## 3D ZVUK
Označení | Značka / Typové označení | Popis - minimální parametry | Množstevní jednotka | Množství | Jednotková cena / Kč bez DPH | Cena celkem / Kč bez DPH
Kino 99 Kolín
Kino ozvučení Velký Sál - 3D objektový zvukový systém
DESIGN 3D ZVUKOVÉHO SYSTÉMU |  | Zvukový návrh 3D objektového zvukového systému pro sál kina. Včetně schválení certifikovaným technikem 3D objektového zvukového systému. Návrh bude odevzdán zdavateli v digitální a tištěné podobě. | ks | 1 |  | 0
3D objektový audioprocesor |  | Audioprocesor pro 3D objektový zvukový systém pro kina podporující počet kanálů a reproduktorů dle návrhu sálu. Surround 7.1 a 5.1, podpora kodeků pro alternativní obsah, 16-ti kanálový audio vstup. | ks | 1 |  | 0
DCI server/IMB |  | DCI Server(zásuvný modul pro současný 4K projektor Sony SRX-R320) kompatibilní se současným 4K DCI projektorem. Podpora Dolby Atmos. | ks | 1 |  | 0
Upgrade kompatibility DCI projektoru a DCI serveru |  | Bezpečnostní karta DCi projektoru Sony SRX-R320, (který je v majetku kina) nelze vyměnit z důvodu licenčních podmínek pro 3D systém (RealD), tak aby byl kompatibilní s nabízeným DCi serverem. | ks | 1 |  | 0
Zvuková licence pro DCI server |  | Licence pro 3D objektový zvukový systém pro DCI server, podporující přehrávání 3D objektového zvukového systému z DCP obsahu. | ks | 1 |  | 0
Reproduktory: L, R, C |  | Cinema reprosoustava, třípásmový systém. Měniče: 2x15"LF+ 2x8"MF+1x2"HF, výkon: 8000 W, citlivost: 100 dB LF/106 dB MF/110 dB HF, frekvenční rozsah: 50 Hz - 18 kHz, směrování: 90° horizontálně x 40° vertikálně. Záruka na reproduktory nejméně 7 let. | ks | 3 |  | 0
Reproduktory: LFE |  | Cinema subwoofer, Měniče: 2x18", výkon: 8.000 W, citlivost: 100 dB 4Ω. Antivibrační a protiskluzová povrchová úprava. Záruka na reproduktory minimálně 7 let. | ks | 2 |  | 0
Úprava stěny pro usazení reproduktorů |  | Úprava zadní stěny sálu za plátnem pro usazení a ukotvení reproduktorů LCR a SUB. | ks | 1 |  | 0
Podložka pod reproduktory |  | Podložka pod reproduktory, pryžová pro tlumení vibrací. | ks | 5 |  | 0
Reproduktory: SUB |  | Subwoofer pro uchycení na stěnu, výkon 5600W/(8/4Ω), citlivost 97dB, 38-250Hz, černá barva. Včetně držáku pro montáž na stěnu. Záruka na reproduktory minimálně 7 let. | ks | 2 |  | 0
Nástěnný držák pro SUB |  | Nástěnné držáky pro SUB | ks | 2 |  | 0
Reproduktory sál. |  | Cinema reprosoustava. Měníče: 1x15", výkon: 2.400 W, citlivost: 97 dB. směrování: 70° horizontálně x 70° vertikálně.Včetně předních kovových krycích mřížek opatřených laserem vyřezaným logem Kina 99. Maximální hmotnost 26kg. Záruka na reproduktory minimálně 7 let. | ks | 4 |  | 0
Reproduktory sál. |  | Kino efektová reprosoustava. Frehvenční rozsah 50-18000Hz. Max SPL 129dB. Citlivost 96dB, Reproduktory: 1x10" LF, 1x1" HF. Vyřazovací úhel HxV 90°x55°. Výkon 2.000W. Včetně předních kovových krycích mřížek opatřených laserem vyřezaným logem kina. Záruka na reproduktory minimálně 7 let. | ks | 18 |  | 0
Reproduktory strop. |  | Kino efektová reprosoustava. Frehvenční rozsah 55-18000Hz. Max SPL 127dB. Citlivost 96dB, Reproduktor: 1x12". Vyřazovací úhel HxV 100°x100°. Výkon 1.200W. Včetně předních kovových krycích mřížek opatřených laserem vyřezaným logem kina. Záruka na reproduktory minimálně 7 let. | ks | 12 |  | 0
Držák pro reproduktory - stěna. |  | Držák pro reprosoustavy surround umožnující požadované umístění a nasměrování ve všech osách. | ks | 20 |  | 0
Držák pro reproduktory - strop. |  | Držák pro reprosoustavy surround umožnující požadované umístění a nasměrování ve všech osách. | ks | 14 |  | 0
Bezpečnostní prvky pro stropní reproduktory |  | Ocelová lanka pro každý stropní reproduktor. Bezpečnostní spojení lanka na reproduktoru a nosného prvku ve stropě pro bezpečné zachycení reproduktoru v případě uvolnění uchycení. | ks | 14 |  | 0
Odposlech v kabině |  | Odposlechový monitor pro kontrolu funkce zesilovačů a reprodůktorů 5.1/7.1. Součástí reproduktor 30W s potenciometrem pro nastavením hlasitosti odposlechu v kabině. Přepínač pro výber jednotlivého kanálu. Kontrola signálu. | ks | 1 |  | 0
Zesilovač |  | Koncový zesilovač 2x 1250W_70/100V a 8/4/2/Ω, max. hluk chlazení 45 dBA SPL@1m, audio digitální 256 kanálová sběrnice Cat5 - odstup signál / šum >104 dB, ethernet řízení, TCP/IP protokol pro síťovou kontrolu a monitoring, trvalý dohled pilotním tónem, režimy DSP: vstupní a výstupní limiter, FIR, vstupní kompresor, vstupní a výstupní zpoždění, ekvalizace, signálový generátor, crossover | ks | 1 |  | 0
Zesilovač |  | Koncový zesilovač 8x 600W_70/100V a 8/4/Ω, 4x 300W_2Ω, max. hluk chlazení 45 dBA SPL@1m, audio digitální 256 kanálová sběrnice Cat5 - odstup signál / šum >104 dB, ethernet řízení, TCP/IP protokol pro síťovou kontrolu a monitoring, trvalý dohled pilotním tónem, režimy DSP: vstupní a výstupní limiter, FIR, vstupní kompresor, vstupní a výstupní zpoždění, ekvalizace, signálový generátor, crossover | ks | 2 |  | 0
Zesilovač |  | Koncový zesilovač 8x 300W_70/100V a 8/4/Ω, 8x 150W_2Ω, max. hluk chlazení 47 dBA SPL@1m, audio digitální 256 kanálová sběrnice Cat5 - odstup signál / šum >104 dB, ethernet řízení, TCP/IP protokol pro síťovou kontrolu a monitoring, trvalý dohled pilotním tónem, režimy DSP: vstupní a výstupní limiter, FIR, vstupní kompresor, vstupní a výstupní zpoždění, ekvalizace, signálový generátor, crossover | ks | 3 |  | 0
Zesilovač |  | Koncový zesilovač 4x 300W_70/100V a 8/4/Ω, 8x 150W_2Ω, max. hluk chlazení 47 dBA SPL@1m, audio digitální 256 kanálová sběrnice Cat5 - odstup signál / šum >104 dB, ethernet řízení, TCP/IP protokol pro síťovou kontrolu a monitoring, trvalý dohled pilotním tónem, režimy DSP: vstupní a výstupní limiter, FIR, vstupní kompresor, vstupní a výstupní zpoždění, ekvalizace, signálový generátor, crossover | ks | 1 |  | 0
Technologický stojan |  | stojan na kolečkách pro ozvučení kina, velikost 40RU, půdorys 60x60cm, otvor pro odtah, včetně příslušenství - ventilátor, police, cable managament, rozvod 230VAC, matice, šrouby. V barvě černé(barva není podmínkou). | ks | 1 |  | 0
Vzdálená správa |  | Dodávka a montáž profesionální vzdálené správy. Aktivní síťové prvky pro LAN propojení dodaných komponent a profesionální vzdálenou správu zařízení. Chráněný vzdálený přístup na projektor, server, 3D technologii, audioprocesor. | ks | 1 |  | 0
Switch |  | 28 portový přepínač, 24x Gigabit metal + 4x Gigabit combo, propustnost 56 Gbps, rychlost přesměrování až 41.7Mpps, PoE+ 802.3at (30W) - Power budget 375W, IPv6, 802.3az, možnosti zabezpečení na úrovní L2-L4, L2 Multicast, záruka doživotní. | ks | 1 |  | 0
Patch panel |  | Patch panel 24x CAT6 stíněný. Konektor a svorkovnice. Vyvazovací lišta. | ks | 1 |  | 0
Přípojné místo u zadní stěny |  | Přípojné místo u zadní stěny, pro nastavování zvuku: XLR | ks | 1 |  | 0
Kabel ozvučení |  | Kabel ozvučení 4x4 mm, instalační, přední reproduktory | m | 150 |  | 0
Kabel ozvučení |  | Kabel ozvučení 2x4 mm, instalační, zadní sub | m | 160 |  | 0
Kabel ozvučení |  | Kabel ozvučení 2x2,5 mm, instalační, surroundy | m | 900 |  | 0
Kabel ozvučení |  | Kabel audio stereo symetrický | m | 100 |  | 0
Kabel ozvučení |  | Kabel audio mono symetrický, instalační | m | 100 |  | 0
UTP CAT6 kabel |  | Stíněný kabel CAT6 s LSOH pláštěm - fólie kolem všech 4 párů. Jednotlivé páry odděleny. | m | 200 |  | 0
Set propojovacích kabelů |  | Set propojovacích kabelů | set | 1 |  | 0
Konzole pro uchycení držáků reproduktorů |  | Konzole pro uchycení držáků reproduktorů, umožní připevnit reproduktory v polohách dle výkresu, včetně kotvení do nosné části stropu, nutná koordinace při realizaci. | set | 14 |  | 0
Drobný instalační materiál |  | Drobný instalační materiál | set | 1 |  | 0
Lešení |  | Lešení, montáž, demotáž lešení, přesun lešení v rámci sálu | set | 1 |  | 0
Instalace |  | Kompletní instalace digitálního 3D objektového zvukového systému. | set | 1 |  | 0
3D objektový zvukový systém nastavení a certifikace |  | Nastavení a certifikace 3D objektového zvukového systému certifikovaným technikem pro 3D objektový zvuk. | set | 1 |  | 0
Dokumentace skutečného stavu |  | Dokumentace skutečného stavu | set | 1 |  | 0
Statické posouzení kotvení reproduktorů do nosné části stropu |  | Statické posouzení kotvení reproduktorů do nosné části stropu. Zajistí dodavatel systému 3D objektového zvuku. | set | 1 |  | 0
Úpravy akustických podhledů |  | Úpravy akustických podhledů - pro montáž držáků reproduktorů. Rozebrání podhledů, vytvoření otvorů, zpětná montáž. | set | 1 |  | 0
Úpravy elektroinstalace |  | Úpravy elektroinstalace, včetně materiálu a revize | set | 1 |  | 0
CELKOVÁ CENA BEZ DPH |  |  |  |  | 7000 | 0
CELKOVÁ CENA S DPH |  |  |  |  | 7000 | 0