## Rekapitulace stavby
Export Komplet | [25 empty] | 2.0 | ZAMOK |  |  |  |  | False | False | {0671085e-d499-4979-a167-776d08440be5}
[31 empty] | 0,01 | 21
[31 empty] | 0,01 | 15
|  | REKAPITULACE STAVBY | [15 empty] | v --- níže se nacházejí doplnkové a pomocné údaje k sestavám --- v | [11 empty] | Návod na vyplnění | 0,001
|  | Kód: |  |  |  |  | KolCSPodMostem | [22 empty] | Měnit lze pouze buňky se žlutým podbarvením! 1) na prvním listu Rekapitulace stavby vyplňte v sestavě a) Souhrnný list - údaje o Zhotoviteli (přenesou se do ostatních sestav i v jiných listech) b) Rekapitulace objektů - potřebné Ostatní náklady 2) na vybraných listech vyplňte v sestavě a) Krycí list - údaje o Zhotoviteli, pokud se liší od údajů o Zhotoviteli na Souhrnném listu (údaje se přenesou do ostatních sestav v daném listu) b) Rekapitulace rozpočtu - potřebné Ostatní náklady c) Celkové náklady za stavbu - ceny u položek - množství, pokud má žluté podbarvení - a v případě potřeby poznámku (ta je ve skrytém sloupci) | 0,01
|  | Stavba: |  |  |  |  | Rekonstrukce ČS Pod Mostem P1, Kolín V | [23 empty] | 0,01
|  | KSO: |  |  |  |  | 825 55 | [6 empty] | CC-CZ: | [16 empty] | 0,01
|  | Místo: |  |  |  |  | Kolín | [6 empty] | Datum: |  | 27. 6. 2019 | [14 empty] | 0,01
0,01
|  | Zadavatel: | [11 empty] | IČ: | [16 empty] | 0,01
|  |  | Město Kolín | [10 empty] | DIČ: | [16 empty] | 0,01
0,01
|  | Uchazeč: | [11 empty] | IČ: |  | Vyplň údaj | [14 empty] | 0,01
|  |  | Vyplň údaj | [10 empty] | DIČ: |  | Vyplň údaj | [14 empty] | 0,01
False
|  | Projektant: | [11 empty] | IČ: | [16 empty] | False
|  |  | Vodos s.r.o. | [10 empty] | DIČ: | [16 empty] | True
0,01
|  | Zpracovatel: | [11 empty] | IČ: | [16 empty] | 0,01
|  |  | Roman Pešek, DiS. | [10 empty] | DIČ: | [16 empty] | False
Poznámka:
Soupis prací je sestaven s využitím položek Cenové soustavy ÚRS. Cenové a technické podmínky položek Cenové soustavy ÚRS, které nejsou uvedeny v soupisu prací (informace z tzv. úvodních částí katalogů) jsou neomezeně dálkově k dispozici na www.cs-urs.cz. Položky soupisu prací, které nemají ve sloupci „Cenová soustava“ uveden žádný údaj, nepochází z Cenové soustavy ÚRS.
|  | Cena bez DPH | [11 empty] | 0
[8 empty] | Sazba daně |  | Základ daně |  |  |  | Výše daně
|  | DPH |  | základní |  |  |  | 21% |  | 0 |  |  |  | 0
|  |  |  | snížená |  |  |  | 15% |  | 0 |  |  |  | 0
|  |  |  | zákl. přenesená |  |  |  | 21% |  | 0 |  |  |  | 0
|  |  |  | sníž. přenesená |  |  |  | 15% |  | 0 |  |  |  | 0
|  |  |  | nulová |  |  |  | 0% |  | 0 |  |  |  | 0
|  | Cena s DPH | [6 empty] | v |  | CZK |  |  | 0
REKAPITULACE OBJEKTŮ STAVBY A SOUPISŮ PRACÍ
| Kód: | [6 empty] | KolCSPodMostem
| Stavba: | [6 empty] | Rekonstrukce ČS Pod Mostem P1, Kolín V
| Místo: | [6 empty] | Kolín |  |  |  |  | Datum: |  | 27. 6. 2019
| Zadavatel: | [6 empty] | Město Kolín |  |  |  |  | Projektant: |  | Vodos s.r.o. |  |  | Informatívní údaje z listů zakázek
| Uchazeč: | [11 empty] | Zpracovatel: |  | Roman Pešek, DiS.
| Kód |  |  |  | Popis | [6 empty] | Cena bez DPH [CZK] |  |  |  | Cena s DPH [CZK] | Typ | z toho Ostat. náklady [CZK] | DPH [CZK] | Normohodiny [h] | DPH základní [CZK] | DPH snížená [CZK] | DPH základní přenesená [CZK] | DPH snížená přenesená [CZK] | Základna DPH základní | Základna DPH snížená | Základna DPH zákl. přenesená | Základna DPH sníž. přenesená | Základna DPH nulová
| Náklady z rozpočtů | [10 empty] | 0 |  |  |  | 0 |  | 0 | 0 | 0 | 0 | 0 | 0 | 0 | 0 | 0 | 0 | 0 | 0 |  | D | 0 | ###NOIMPORT### | IMPORT | {0671085e-d499-4979-a167-776d08440be5} | {00000000-0000-0000-0000-000000000000} | 825 55
/ |  | KolCSPodMostem |  |  |  | Rekonstrukce ČS Pod Mostem P1, Kolín V | [5 empty] | 0 |  |  |  | 0 | ING | 0 | 0 | 0 | 0 | 0 | 0 | 0 | 0 | 0 | 0 | 0 | 0 |  |  | 1 |  | IMPORT | {983cd717-0a3e-48f7-929b-782a5b5cda35} | {0671085e-d499-4979-a167-776d08440be5} | 825 55 | 2
/ |  | VONCSPodMostem |  |  |  | Rekonstrukce ČS Pod Mostem, Kolín V | [5 empty] | 0 |  |  |  | 0 | VON | 0 | 0 | 0 | 0 | 0 | 0 | 0 | 0 | 0 | 0 | 0 | 0 |  |  | 1 |  | IMPORT | {1cc70449-42f3-4243-88d2-d77466015514} | {0671085e-d499-4979-a167-776d08440be5} | 825 55 | 2

## KolCSPodMostem - Rekonstr...
{983cd717-0a3e-48f7-929b-782a5b5cda35}
2
| KRYCÍ LIST SOUPISU PRACÍ | [7 empty] | v --- níže se nacházejí doplnkové a pomocné údaje k sestavám --- v | [8 empty] | False
Stavba:
Rekonstrukce ČS Pod Mostem P1, Kolín V
Objekt:
KolCSPodMostem - Rekonstrukce ČS Pod Mostem P1, Kolín V
| KSO: |  | 825 55 |  |  | CC-CZ:
| Místo: |  | k.ú. Kolín |  |  | Datum: | 27. 6. 2019
| Zadavatel: |  |  |  |  | IČ:
|  | Město Kolín |  |  |  | DIČ:
| Uchazeč: |  |  |  |  | IČ: | Vyplň údaj
|  | Vyplň údaj |  |  |  | DIČ: | Vyplň údaj
| Projektant: |  |  |  |  | IČ:
|  | Vodos s.r.o. |  |  |  | DIČ:
| Zpracovatel: |  |  |  |  | IČ:
|  | Roman Pešek, DiS. |  |  |  | DIČ:
Poznámka:
| Cena bez DPH | [5 empty] | 0
|  |  | Základ daně |  |  | Sazba daně | Výše daně
| DPH | základní | 0 |  |  | 21% | 0
|  | snížená | 0 |  |  | 15% | 0
|  | zákl. přenesená | 0 |  |  | 21% | 0
|  | sníž. přenesená | 0 |  |  | 15% | 0
|  | nulová | 0 |  |  | 0% | 0
| Cena s DPH |  |  | v | CZK |  | 0
REKAPITULACE ČLENĚNÍ SOUPISU PRACÍ
Stavba:
Rekonstrukce ČS Pod Mostem P1, Kolín V
Objekt:
KolCSPodMostem - Rekonstrukce ČS Pod Mostem P1, Kolín V
Místo: |  |  | k.ú. Kolín |  |  | Datum: | 27. 6. 2019
Zadavatel: |  |  | Město Kolín |  |  | Projektant: | Vodos s.r.o.
Uchazeč: |  |  | Vyplň údaj |  |  | Zpracovatel: | Roman Pešek, DiS.
Kód dílu - Popis | [6 empty] | Cena celkem [CZK]
Náklady ze soupisu prací | [6 empty] | 0 | [11 empty] | -1
| HSV - Práce a dodávky HSV | [5 empty] | 0
| 1 - Zemní práce | [5 empty] | 0
| 5 - Komunikace | [5 empty] | 0
| 8 - Trubní vedení | [5 empty] | 0
| 9 - Ostatní konstrukce a práce-bourání | [5 empty] | 0
| 997 - Přesun sutě | [5 empty] | 0
| 998 - Přesun hmot | [5 empty] | 0
| PSV - Práce a dodávky PSV | [5 empty] | 0
| 767 - Konstrukce zámečnické | [5 empty] | 0
SOUPIS PRACÍ
Stavba:
Rekonstrukce ČS Pod Mostem P1, Kolín V
Objekt:
KolCSPodMostem - Rekonstrukce ČS Pod Mostem P1, Kolín V
Místo: |  |  | k.ú. Kolín |  |  | Datum: | 27. 6. 2019
Zadavatel: |  |  | Město Kolín |  |  | Projektant: | Vodos s.r.o.
Uchazeč: |  |  | Vyplň údaj |  |  | Zpracovatel: | Roman Pešek, DiS.
PČ | Typ | Kód | Popis | MJ | Množství | J.cena [CZK] | Cena celkem [CZK] | Cenová soustava |  | DPH | J. Nh [h] | Nh celkem [h] | J. hmotnost [t] | Hmotnost celkem [t] | J. suť [t] | Suť Celkem [t]
Náklady soupisu celkem | [6 empty] | 0 |  |  |  |  | 0 |  | 2.2189 |  | 0.81 |  | D | -1 | [10 empty] | 0
| D | HSV | Práce a dodávky HSV |  |  |  | 0 |  |  |  |  | 0 |  | 2.1076 |  | 0.81 | 1 | D | 0 |  |  |  | ROZPOCET | [6 empty] | 0
| D | 1 | Zemní práce |  |  |  | 0 |  |  |  |  | 0 |  | 0 |  | 0.81 | 1 | D | 1 |  |  |  | ROZPOCET | [6 empty] | 0
1 | K | 113106122 | Rozebrání dlažeb komunikací pro pěší s přemístěním hmot na skládku na vzdálenost do 3 m nebo s naložením na dopravní prostředek s ložem z kameniva nebo živice a s jakoukoliv výplní spár ručně z kamenných dlaždic nebo desek | m2 | 2 |  | 0 | CS ÚRS 2019 01 |  | základní |  | 0 | 0 | 0 | 0.235 | 0.47 | 4 | K | 2 |  |  |  | ROZPOCET | 0 | 0 | 0 | 0 | 0 | 1 | 0 | 4 | 706732785
| P |  | Poznámka k položce: odstranění při osazování nových rámů a poklopů | [14 empty] | P | 2
2 | K | 113107321 | Odstranění podkladů nebo krytů strojně plochy jednotlivě do 50 m2 s přemístěním hmot na skládku na vzdálenost do 3 m nebo s naložením na dopravní prostředek z kameniva hrubého drceného, o tl. vrstvy do 100 mm | m2 | 2 |  | 0 | CS ÚRS 2019 01 |  | základní |  | 0 | 0 | 0 | 0.17 | 0.34 | 4 | K | 2 |  |  |  | ROZPOCET | 0 | 0 | 0 | 0 | 0 | 1 | 0 | 4 | 1136261684
| P |  | Poznámka k položce: odstranění při osazování nových rámů a poklopů | [14 empty] | P | 2
3 | K | 115101279 | Přečerpávání odpadních vod po dobu výstavby | hod | 216 |  | 0 |  |  | základní |  | 0 | 0 | 0 | 0 | 0 | 4 | K | 2 |  |  |  | ROZPOCET | 0 | 0 | 0 | 0 | 0 | 1 | 0 | 4 | 1794061689
| VV |  | 9*24 |  | 216 | [12 empty] | VV | 2 | 2 | True | 1 | ROZPOCET
| D | 5 | Komunikace |  |  |  | 0 |  |  |  |  | 0 |  | 0.1685 |  | 0 | 1 | D | 1 |  |  |  | ROZPOCET | [6 empty] | 0
4 | K | 564831111 | Podklad ze štěrkodrtě ŠD tl 100 mm | m2 | 2 |  | 0 | CS ÚRS 2016 01 |  | základní |  | 0 | 0 | 0 | 0 | 0 | 4 | K | 2 |  |  |  | ROZPOCET | 0 | 0 | 0 | 0 | 0 | 1 | 0 | 4 | 1537715613
| P |  | Poznámka k položce: při osazování nových rámů a poklopů | [14 empty] | P | 2
| VV |  | 2 |  | 2 | [12 empty] | VV | 2 | 2 | True | 1 | ROZPOCET
5 | K | 596212000_R | Kladení dlažby z dlaždic betonových tvarovaných nebo zámkových | m2 | 2 |  | 0 |  |  | základní |  | 0 | 0.08425 | 0.1685 | 0 | 0 | 4 | K | 2 |  |  |  | ROZPOCET | 0 | 0 | 0 | 0 | 0 | 1 | 0 | 4 | -1691857097
| P |  | Poznámka k položce: při osazování nových rámů a poklopů | [14 empty] | P | 2
| D | 8 | Trubní vedení |  |  |  | 0 |  |  |  |  | 0 |  | 1.9391 |  | 0 | 1 | D | 1 |  |  |  | ROZPOCET | [6 empty] | 0
6 | K | 230141022_R | Montáž rekukce nerezavějící oceli DN 200/150 mm | kus | 2 |  | 0 |  |  | základní |  | 0 | 1e-05 | 2e-05 | 0 | 0 | 64 | K | 2 |  |  |  | ROZPOCET | 0 | 0 | 0 | 0 | 0 | 1 | 0 | 64 | -296578464
| P |  | Poznámka k položce: viz příloha D.2.2 Technologie ČS – půdorys a řezy | [14 empty] | P | 2
7 | M | 422249565_R | Nerez redukce 250/150 | kus | 2 |  | 0 |  |  | základní |  | 0 | 0.028 | 0.056 | 0 | 0 | 128 | M | 2 |  |  |  | ROZPOCET | 0 | 0 | 0 | 0 | 0 | 1 | 0 | 128 | 309312862
| P |  | Poznámka k položce: viz příloha D.2.2 Technologie ČS – půdorys a řezy | [14 empty] | P | 2
8 | K | 230141062_R | montáž šoupěte a betonového mezikusu | kus | 1 |  | 0 |  |  | základní |  | 0 | 1e-05 | 1e-05 | 0 | 0 | 64 | K | 2 |  |  |  | ROZPOCET | 0 | 0 | 0 | 0 | 0 | 1 | 0 | 64 | 1813213869
| P |  | Poznámka k položce: viz příloha D.2.3 Kanalizační šachta KŠ1 | [14 empty] | P | 2
9 | M | 422249525_R | Vřetenové šoupátka DN500 s betonovým mezikusem do kruhové šachty DN1000, s ručním kolem | kus | 1 |  | 0 |  |  | základní |  | 0 | 0.028 | 0.028 | 0 | 0 | 128 | M | 2 |  |  |  | ROZPOCET | 0 | 0 | 0 | 0 | 0 | 1 | 0 | 128 | 614057790
| P |  | Poznámka k položce: viz příloha D.2.3 Kanalizační šachta KŠ1 | [14 empty] | P | 2
10 | K | 230141288_R | Montáž trubek z nerezavějící oceli DN 200 | m | 12 |  | 0 |  |  | základní |  | 0 | 2e-05 | 0.00024 | 0 | 0 | 64 | K | 2 |  |  |  | ROZPOCET | 0 | 0 | 0 | 0 | 0 | 1 | 0 | 64 | -672949317
| P |  | Poznámka k položce: viz příloha D.2.2 Technologie ČS – půdorys a řezy | [14 empty] | P | 2
11 | M | 5526135578_R | Nerez výtlačné potrubí DN20 | m | 12 |  | 0 |  |  | základní |  | 0 | 0.00051 | 0.00612 | 0 | 0 | 128 | M | 2 |  |  |  | ROZPOCET | 0 | 0 | 0 | 0 | 0 | 1 | 0 | 128 | 1146312104
| P |  | Poznámka k položce: viz příloha D.2.2 Technologie ČS – půdorys a řezy | [14 empty] | P | 2
12 | K | 230141057_R | Montáž přírub z nerezavějící oceli DN 150 mm | kus | 2 |  | 0 |  |  | základní |  | 0 | 1e-05 | 2e-05 | 0 | 0 | 64 | K | 2 |  |  |  | ROZPOCET | 0 | 0 | 0 | 0 | 0 | 1 | 0 | 64 | 187254356
| P |  | Poznámka k položce: viz příloha D.2.2 Technologie ČS – půdorys a řezy | [14 empty] | P | 2
13 | M | 422249544_R | Nerez navařovací příruba DN 150 , vč. těsnění a šroubů | kus | 2 |  | 0 |  |  | základní |  | 0 | 0.028 | 0.056 | 0 | 0 | 128 | M | 2 |  |  |  | ROZPOCET | 0 | 0 | 0 | 0 | 0 | 1 | 0 | 128 | 2122870272
| P |  | Poznámka k položce: viz příloha D.2.2 Technologie ČS – půdorys a řezy | [14 empty] | P | 2
14 | K | 230141063_R | Montáž přírub z nerezavějící oceli DN 200 mm | kus | 18 |  | 0 |  |  | základní |  | 0 | 1e-05 | 0.00018 | 0 | 0 | 64 | K | 2 |  |  |  | ROZPOCET | 0 | 0 | 0 | 0 | 0 | 1 | 0 | 64 | 2001805600
| P |  | Poznámka k položce: viz příloha D.2.2 Technologie ČS – půdorys a řezy | [14 empty] | P | 2
15 | M | 422249543_R | Nerez navařovací příruba DN 200, vč. těsnění a šroubů | kus | 18 |  | 0 |  |  | základní |  | 0 | 0.028 | 0.504 | 0 | 0 | 128 | M | 2 |  |  |  | ROZPOCET | 0 | 0 | 0 | 0 | 0 | 1 | 0 | 128 | 121586275
| P |  | Poznámka k položce: viz příloha D.2.2 Technologie ČS – půdorys a řezy | [14 empty] | P | 2
16 | K | 230141067_R | Montáž kolen 90° z nerezavějící oceli DN 200 mm | kus | 4 |  | 0 |  |  | základní |  | 0 | 1e-05 | 4e-05 | 0 | 0 | 64 | K | 2 |  |  |  | ROZPOCET | 0 | 0 | 0 | 0 | 0 | 1 | 0 | 64 | 1257845106
| P |  | Poznámka k položce: viz příloha D.2.2 Technologie ČS – půdorys a řezy | [14 empty] | P | 2
17 | M | 552613555_R | Koleno 90° DN 200 nerez ocel | kus | 4 |  | 0 |  |  | základní |  | 0 | 0.00051 | 0.00204 | 0 | 0 | 128 | M | 2 |  |  |  | ROZPOCET | 0 | 0 | 0 | 0 | 0 | 1 | 0 | 128 | 54602704
| P |  | Poznámka k položce: viz příloha D.2.2 Technologie ČS – půdorys a řezy | [14 empty] | P | 2
18 | K | 230141158 | Montáž tvarovek dvouosých z nerezavějící oceli DN 200 | kus | 1 |  | 0 |  |  | základní |  | 0 | 1e-05 | 1e-05 | 0 | 0 | 64 | K | 2 |  |  |  | ROZPOCET | 0 | 0 | 0 | 0 | 0 | 1 | 0 | 64 | 167206072
| P |  | Poznámka k položce: viz příloha D.2.2 Technologie ČS – půdorys a řezy | [14 empty] | P | 2
19 | M | 552613553_R | T-Kus DN 200/200 nerez ocel | kus | 1 |  | 0 |  |  | základní |  | 0 | 0.00051 | 0.00051 | 0 | 0 | 128 | M | 2 |  |  |  | ROZPOCET | 0 | 0 | 0 | 0 | 0 | 1 | 0 | 128 | -606967080
| P |  | Poznámka k položce: viz příloha D.2.2 Technologie ČS – půdorys a řezy | [14 empty] | P | 2
20 | K | 741521202 | Elektročást ČS | kus | 1 |  | 0 |  |  | základní |  | 0 | 0 | 0 | 0 | 0 | 16 | K | 2 |  |  |  | ROZPOCET | 0 | 0 | 0 | 0 | 0 | 1 | 0 | 16 | -1754297009
| P |  | Poznámka k položce: podrobný výkaz výměr viz. E. Elektročást | [14 empty] | P | 2
21 | K | 852261150_R | Montáž ultrazvukové sondy | kus | 1 |  | 0 |  |  | základní |  | 0 | 0.00167 | 0.00167 | 0 | 0 | 4 | K | 2 |  |  |  | ROZPOCET | 0 | 0 | 0 | 0 | 0 | 1 | 0 | 4 | -2084820747
| P |  | Poznámka k položce: viz příloha D.2.2 Technologie ČS – půdorys a řezy | [14 empty] | P | 2
22 | M | 55253629_R | Ultrazvková sonda pro měření hladiny, vč. dopravy | kus | 1 |  | 0 |  |  | základní |  | 0 | 0.0242 | 0.0242 | 0 | 0 | 8 | M | 2 |  |  |  | ROZPOCET | 0 | 0 | 0 | 0 | 0 | 1 | 0 | 4 | 973205344
| P |  | Poznámka k položce: viz příloha D.2.2 Technologie ČS – půdorys a řezy | [14 empty] | P | 2
23 | K | 857262122_R | Montáž zpětného ventilu | kus | 3 |  | 0 |  |  | základní |  | 0 | 0.00167 | 0.00501 | 0 | 0 | 4 | K | 2 |  |  |  | ROZPOCET | 0 | 0 | 0 | 0 | 0 | 1 | 0 | 4 | 492946023
| P |  | Poznámka k položce: viz příloha D.2.2 Technologie ČS – půdorys a řezy | [14 empty] | P | 2
24 | M | 42214503_R | ventil zpětný s koulí DN 200 | kus | 2 |  | 0 |  |  | základní |  | 0 | 0.029 | 0.058 | 0 | 0 | 8 | M | 2 |  |  |  | ROZPOCET | 0 | 0 | 0 | 0 | 0 | 1 | 0 | 4 | -158087599
| P |  | Poznámka k položce: viz příloha D.2.2 Technologie ČS – půdorys a řezy | [14 empty] | P | 2
25 | K | 891351222 | Montáž vodovodních armatur na potrubí šoupátek nebo klapek uzavíracích v šachtách s ručním kolečkem DN 200 | kus | 2 |  | 0 | CS ÚRS 2019 01 |  | základní |  | 0 | 0.00301 | 0.00602 | 0 | 0 | 4 | K | 2 |  |  |  | ROZPOCET | 0 | 0 | 0 | 0 | 0 | 1 | 0 | 4 | -208939536
26 | K | 891181295 | Montáž vodovodních armatur na potrubí Příplatek k ceně za montáž v objektech DN od 40 do 1200 | kus | 2 |  | 0 | CS ÚRS 2019 01 |  | základní |  | 0 | 0 | 0 | 0 | 0 | 4 | K | 2 |  |  |  | ROZPOCET | 0 | 0 | 0 | 0 | 0 | 1 | 0 | 4 | -1706977284
| P |  | Poznámka k položce: viz příloha D.2.2 Technologie ČS – půdorys a řezy | [14 empty] | P | 2
27 | M | 42221504_r | šoupě nožové s nestoupavým vřetenem DN 200 | kus | 2 |  | 0 |  |  | základní |  | 0 | 0.015 | 0.03 | 0 | 0 | 8 | M | 2 |  |  |  | ROZPOCET | 0 | 0 | 0 | 0 | 0 | 1 | 0 | 4 | -2129427843
| P |  | Poznámka k položce: viz příloha D.2.2 Technologie ČS – půdorys a řezy | [14 empty] | P | 2
28 | K | 894302164 | Montáž čerpadel v ČS | ks | 2 |  | 0 |  |  | základní |  | 0 | 0 | 0 | 0 | 0 | 4 | K | 2 |  |  |  | ROZPOCET | 0 | 0 | 0 | 0 | 0 | 1 | 0 | 4 | -840913698
| P |  | Poznámka k položce: viz příloha D.2.2 Technologie ČS – půdorys a řezy | [14 empty] | P | 2
29 | K | 894302155 | ČS odp. vod, ponorné kalové čerpadlo s uzavřeným jednokanálovým kolem včetně stacionární instal. sady s patním kolenem DN150 pro 2 tyč. vedení + řetěz, čerpané množstvé 45 l/s, dopravní výška 9 m, jmenovitý výkon / proud: 7,5 kW/16,1 A, vč. dopravy | kus | 2 |  | 0 |  |  | základní |  | 0 | 0 | 0 | 0 | 0 | 4 | K | 2 |  |  |  | ROZPOCET | 0 | 0 | 0 | 0 | 0 | 1 | 0 | 4 | -115383521
| P |  | Poznámka k položce: viz příloha D.2.2 Technologie ČS – půdorys a řezy | [14 empty] | P | 2
30 | K | 894302165 | Zvedací zařízení-mobilní jeřáb | kus | 1 |  | 0 |  |  | základní |  | 0 | 0 | 0 | 0 | 0 | 4 | K | 2 |  |  |  | ROZPOCET | 0 | 0 | 0 | 0 | 0 | 1 | 0 | 4 | -482845447
31 | K | 894302166 | Patka pro osazení jeřábu | kus | 1 |  | 0 |  |  | základní |  | 0 | 0 | 0 | 0 | 0 | 4 | K | 2 |  |  |  | ROZPOCET | 0 | 0 | 0 | 0 | 0 | 1 | 0 | 4 | -1689975118
32 | K | 894811112_R | Montáž vodících tyčí | kus | 2 |  | 0 |  |  | základní |  | 0 | 0.02698 | 0.05396 | 0 | 0 | 4 | K | 2 |  |  |  | ROZPOCET | 0 | 0 | 0 | 0 | 0 | 1 | 0 | 4 | 1446226564
| P |  | Poznámka k položce: viz příloha D.2.2 Technologie ČS – půdorys a řezy | [14 empty] | P | 2
33 | M | 286141471_R | Vodící tyče čerpadla (NEREZ) vč. kotvení | m | 22 |  | 0 |  |  | základní |  | 0 | 0.035 | 0.77 | 0 | 0 | 8 | M | 2 |  |  |  | ROZPOCET | 0 | 0 | 0 | 0 | 0 | 1 | 0 | 4 | 1286846908
| P |  | Poznámka k položce: viz příloha D.2.2 Technologie ČS – půdorys a řezy | [14 empty] | P | 2
| VV |  | 4*5,5 |  | 22 | [12 empty] | VV | 2 | 2 | True | 1 | ROZPOCET
34 | K | 894811113_R | Montáž vodících tyčí česlicového koše | kus | 2 |  | 0 |  |  | základní |  | 0 | 0.02698 | 0.05396 | 0 | 0 | 4 | K | 2 |  |  |  | ROZPOCET | 0 | 0 | 0 | 0 | 0 | 1 | 0 | 4 | 647424501
| P |  | Poznámka k položce: viz příloha D.2.2 Technologie ČS – půdorys a řezy | [14 empty] | P | 2
35 | M | 286141456_R | Vodící tyče česlicového koše vč. kotvení, zarážka pod koš, řetěz | kus | 1 |  | 0 |  |  | základní |  | 0 | 0.035 | 0.035 | 0 | 0 | 8 | M | 2 |  |  |  | ROZPOCET | 0 | 0 | 0 | 0 | 0 | 1 | 0 | 4 | 708901170
| P |  | Poznámka k položce: viz příloha D.2.2 Technologie ČS – půdorys a řezy | [14 empty] | P | 2
36 | K | 894811114_R | Montáž česlicového koše | kus | 1 |  | 0 |  |  | základní |  | 0 | 0.02698 | 0.02698 | 0 | 0 | 4 | K | 2 |  |  |  | ROZPOCET | 0 | 0 | 0 | 0 | 0 | 1 | 0 | 4 | 1066451274
| P |  | Poznámka k položce: viz příloha D.2.2 Technologie ČS – půdorys a řezy | [14 empty] | P | 2
37 | M | 286141457_R | Česlicový nerezový koš 600x550x1300, šířka průlin 80 mm | ks | 2 |  | 0 |  |  | základní |  | 0 | 0.035 | 0.07 | 0 | 0 | 8 | M | 2 |  |  |  | ROZPOCET | 0 | 0 | 0 | 0 | 0 | 1 | 0 | 4 | -915709797
| P |  | Poznámka k položce: viz příloha D.2.2 Technologie ČS – půdorys a řezy | [14 empty] | P | 2
38 | K | 899104111 | Osazení poklopů litinových nebo ocelových včetně rámů hmotnosti nad 150 kg | kus | 2 |  | 0 | CS ÚRS 2016 01 |  | základní |  | 0 | 0.00702 | 0.01404 | 0 | 0 | 4 | K | 2 |  |  |  | ROZPOCET | 0 | 0 | 0 | 0 | 0 | 1 | 0 | 4 | -2095581823
| P |  | Poznámka k položce: viz příloha D.2.2 Technologie ČS – půdorys a řezy | [14 empty] | P | 2
39 | M | 55241020 | poklop šachtový třída D 400, čtvercový rám 850, vstup 600 mm, bez ventilace | kus | 2 |  | 0 | CS ÚRS 2019 01 |  | základní |  | 0 | 0.065 | 0.13 | 0 | 0 | 8 | M | 2 |  |  |  | ROZPOCET | 0 | 0 | 0 | 0 | 0 | 1 | 0 | 4 | 1940048662
| P |  | Poznámka k položce: viz příloha D.2.2 Technologie ČS – půdorys a řezy | [14 empty] | P | 2
40 | K | 899104111_R | Demontáž veškerého vystrojení ČS | kpl | 1 |  | 0 |  |  | základní |  | 0 | 0.00702 | 0.00702 | 0 | 0 | 4 | K | 2 |  |  |  | ROZPOCET | 0 | 0 | 0 | 0 | 0 | 1 | 0 | 4 | -1733703742
| P |  | Poznámka k položce: Investor stavby rozhodne jak bude s odpadem naloženo | [14 empty] | P | 2
| D | 9 | Ostatní konstrukce a práce-bourání |  |  |  | 0 |  |  |  |  | 0 |  | 0 |  | 0 | 1 | D | 1 |  |  |  | ROZPOCET | [6 empty] | 0
41 | K | 979082213 | Vodorovná doprava suti po suchu do 1 km | t | 0.34 |  | 0 |  |  | základní |  | 0 | 0 | 0 | 0 | 0 | 4 | K | 2 |  |  |  | ROZPOCET | 0 | 0 | 0 | 0 | 0 | 1 | 0 | 4 | 766365638
42 | K | 979082219 | Příplatek ZKD 1 km u vodorovné dopravy suti po suchu do 1 km | t | 10.88 |  | 0 |  |  | základní |  | 0 | 0 | 0 | 0 | 0 | 4 | K | 2 |  |  |  | ROZPOCET | 0 | 0 | 0 | 0 | 0 | 1 | 0 | 4 | -1073869448
| VV |  | 0,34*32 |  | 10.88 | [12 empty] | VV | 2 | 2 | True | 1 | ROZPOCET
| D | 997 | Přesun sutě |  |  |  | 0 |  |  |  |  | 0 |  | 0 |  | 0 | 1 | D | 1 |  |  |  | ROZPOCET | [6 empty] | 0
43 | K | 997221855 | Poplatek za uložení stavebního odpadu na skládce (skládkovné) zeminy a kameniva zatříděného do Katalogu odpadů pod kódem 170 504 | t | 0.34 |  | 0 | CS ÚRS 2019 01 |  | základní |  | 0 | 0 | 0 | 0 | 0 | 4 | K | 2 |  |  |  | ROZPOCET | 0 | 0 | 0 | 0 | 0 | 1 | 0 | 4 | -246691197
| D | 998 | Přesun hmot |  |  |  | 0 |  |  |  |  | 0 |  | 0 |  | 0 | 1 | D | 1 |  |  |  | ROZPOCET | [6 empty] | 0
44 | K | 9982761_R | Cenová rezerva (5%) | soub | 1 |  | 0 |  |  | základní |  | 0 | 0 | 0 | 0 | 0 | 4 | K | 2 |  |  |  | ROZPOCET | 0 | 0 | 0 | 0 | 0 | 1 | 0 | 4 | 2065095058
| VV |  | 1 |  | 1 | [12 empty] | VV | 2 | 2 | True | 1 | ROZPOCET
| VV |  | 2200389*0,05 |  | 110019.45 | [12 empty] | VV | 2 | 2 | True | 0 | ROZPOCET
45 | K | 998276101 | Přesun hmot pro trubní vedení z trub z plastických hmot otevřený výkop | t | 1.286 |  | 0 | CS ÚRS 2016 01 |  | základní |  | 0 | 0 | 0 | 0 | 0 | 16 | K | 2 |  |  |  | ROZPOCET | 0 | 0 | 0 | 0 | 0 | 1 | 0 | 16 | 1370580574
| D | PSV | Práce a dodávky PSV |  |  |  | 0 |  |  |  |  | 0 |  | 0.1113 |  | 0 | 2 | D | 0 |  |  |  | ROZPOCET | [6 empty] | 0
| D | 767 | Konstrukce zámečnické |  |  |  | 0 |  |  |  |  | 0 |  | 0.1113 |  | 0 | 2 | D | 1 |  |  |  | ROZPOCET | [6 empty] | 0
46 | K | 767861001.1 | Montáž ochranného koše | kus | 1 |  | 0 | CS ÚRS 2019 01 |  | základní |  | 0 | 0 | 0 | 0 | 0 | 16 | K | 2 |  |  |  | ROZPOCET | 0 | 0 | 0 | 0 | 0 | 1 | 0 | 16 | 1637807933
| P |  | Poznámka k položce: viz příloha D.2.2 Technologie ČS – půdorys a řezy | [14 empty] | P | 2
47 | M | 28661984_R.1 | Ochranný koš pro nerezový žebřík | m | 3.3 |  | 0 |  |  | základní |  | 0 | 0.021 | 0.0693 | 0 | 0 | 8 | M | 2 |  |  |  | ROZPOCET | 0 | 0 | 0 | 0 | 0 | 1 | 0 | 4 | 1183018839
| P |  | Poznámka k položce: viz příloha D.2.2 Technologie ČS – půdorys a řezy | [14 empty] | P | 2
| VV |  | 3,3 |  | 3.3 | [12 empty] | VV | 2 | 2 | True | 1 | ROZPOCET
48 | K | 767861011.1 | Montáž vnitřních kovových žebříků přímých kotvených do betonu | kus | 2 |  | 0 | CS ÚRS 2019 01 |  | základní |  | 0 | 0 | 0 | 0 | 0 | 16 | K | 2 |  |  |  | ROZPOCET | 0 | 0 | 0 | 0 | 0 | 1 | 0 | 16 | 1282994514
| P |  | Poznámka k položce: viz příloha D.2.2 Technologie ČS – půdorys a řezy | [14 empty] | P | 2
49 | M | 28661983_R.1 | žebřík nerezový s protiskluzovou ochranou, dl. 5,8 m | kus | 1 |  | 0 |  |  | základní |  | 0 | 0.021 | 0.021 | 0 | 0 | 8 | M | 2 |  |  |  | ROZPOCET | 0 | 0 | 0 | 0 | 0 | 1 | 0 | 4 | -1883883848
| P |  | Poznámka k položce: viz příloha D.2.2 Technologie ČS – půdorys a řezy | [14 empty] | P | 2
50 | M | 28661984_R | žebřík nerezový s protiskluzovou ochranou, dl 1,9m | kus | 1 |  | 0 |  |  | základní |  | 0 | 0.021 | 0.021 | 0 | 0 | 8 | M | 2 |  |  |  | ROZPOCET | 0 | 0 | 0 | 0 | 0 | 1 | 0 | 4 | -665908754
| P |  | Poznámka k položce: viz příloha D.2.2 Technologie ČS – půdorys a řezy | [14 empty] | P | 2

## VONCSPodMostem - Rekonstr...
{1cc70449-42f3-4243-88d2-d77466015514}
2
| KRYCÍ LIST SOUPISU PRACÍ | [7 empty] | v --- níže se nacházejí doplnkové a pomocné údaje k sestavám --- v | [8 empty] | False
Stavba:
Rekonstrukce ČS Pod Mostem P1, Kolín V
Objekt:
VONCSPodMostem - Rekonstrukce ČS Pod Mostem, Kolín V
| KSO: |  | 825 55 |  |  | CC-CZ:
| Místo: |  | k.ú. Kolín |  |  | Datum: | 27. 6. 2019
| Zadavatel: |  |  |  |  | IČ:
|  | Město Kolín |  |  |  | DIČ:
| Uchazeč: |  |  |  |  | IČ: | Vyplň údaj
|  | Vyplň údaj |  |  |  | DIČ: | Vyplň údaj
| Projektant: |  |  |  |  | IČ:
|  | Vodos s.r.o. |  |  |  | DIČ:
| Zpracovatel: |  |  |  |  | IČ:
|  | Roman Pešek, DiS. |  |  |  | DIČ:
Poznámka:
| Cena bez DPH | [5 empty] | 0
|  |  | Základ daně |  |  | Sazba daně | Výše daně
| DPH | základní | 0 |  |  | 21% | 0
|  | snížená | 0 |  |  | 15% | 0
|  | zákl. přenesená | 0 |  |  | 21% | 0
|  | sníž. přenesená | 0 |  |  | 15% | 0
|  | nulová | 0 |  |  | 0% | 0
| Cena s DPH |  |  | v | CZK |  | 0
REKAPITULACE ČLENĚNÍ SOUPISU PRACÍ
Stavba:
Rekonstrukce ČS Pod Mostem P1, Kolín V
Objekt:
VONCSPodMostem - Rekonstrukce ČS Pod Mostem, Kolín V
Místo: |  |  | k.ú. Kolín |  |  | Datum: | 27. 6. 2019
Zadavatel: |  |  | Město Kolín |  |  | Projektant: | Vodos s.r.o.
Uchazeč: |  |  | Vyplň údaj |  |  | Zpracovatel: | Roman Pešek, DiS.
Kód dílu - Popis | [6 empty] | Cena celkem [CZK]
Náklady ze soupisu prací | [6 empty] | 0 | [11 empty] | -1
| VRN - Vedlejší rozpočtové náklady | [5 empty] | 0
| VRN3 - Zařízení staveniště | [5 empty] | 0
SOUPIS PRACÍ
Stavba:
Rekonstrukce ČS Pod Mostem P1, Kolín V
Objekt:
VONCSPodMostem - Rekonstrukce ČS Pod Mostem, Kolín V
Místo: |  |  | k.ú. Kolín |  |  | Datum: | 27. 6. 2019
Zadavatel: |  |  | Město Kolín |  |  | Projektant: | Vodos s.r.o.
Uchazeč: |  |  | Vyplň údaj |  |  | Zpracovatel: | Roman Pešek, DiS.
PČ | Typ | Kód | Popis | MJ | Množství | J.cena [CZK] | Cena celkem [CZK] | Cenová soustava |  | DPH | J. Nh [h] | Nh celkem [h] | J. hmotnost [t] | Hmotnost celkem [t] | J. suť [t] | Suť Celkem [t]
Náklady soupisu celkem | [6 empty] | 0 |  |  |  |  | 0 |  | 0 |  | 0 |  | D | -1 | [7 empty] | 0
| D | VRN | Vedlejší rozpočtové náklady |  |  |  | 0 |  |  |  |  | 0 |  | 0 |  | 0 | 5 | D | 0 | ROZPOCET | [6 empty] | 0
1 | K | 013254000 | Dokumentace skutečného provedení stavby | soub | 1 |  | 0 | CS ÚRS 2019 01 |  | základní |  | 0 | 0 | 0 | 0 | 0 | 1024 | K | 1 | ROZPOCET | 0 | 0 | 0 | 0 | 0 | 1 | 0 | 1024 | 1133581671
| D | VRN3 | Zařízení staveniště |  |  |  | 0 |  |  |  |  | 0 |  | 0 |  | 0 | 5 | D | 1 | ROZPOCET | [6 empty] | 0
2 | K | 03210300_R | Zřízení staveniště | soub | 1 |  | 0 |  |  | základní |  | 0 | 0 | 0 | 0 | 0 | 1024 | K | 2 | ROZPOCET | 0 | 0 | 0 | 0 | 0 | 1 | 0 | 1024 | 956071819
3 | K | 0341031_R | Oplocení staveniště | soub | 1 |  | 0 |  |  | základní |  | 0 | 0 | 0 | 0 | 0 | 1024 | K | 2 | ROZPOCET | 0 | 0 | 0 | 0 | 0 | 1 | 0 | 1024 | -966789231
4 | K | 0341032_R | Zábrany k výkopům - demontáž | soub | 1 |  | 0 |  |  | základní |  | 0 | 0 | 0 | 0 | 0 | 1024 | K | 2 | ROZPOCET | 0 | 0 | 0 | 0 | 0 | 1 | 0 | 1024 | -249872745
5 | K | 0341033_R | Doprava zábrany k výkopům | soub | 1 |  | 0 |  |  | základní |  | 0 | 0 | 0 | 0 | 0 | 1024 | K | 2 | ROZPOCET | 0 | 0 | 0 | 0 | 0 | 1 | 0 | 1024 | 1503370115
6 | K | 03450300_R | Dopravně-inženýrské opatření | soub | 1 |  | 0 |  |  | základní |  | 0 | 0 | 0 | 0 | 0 | 1024 | K | 2 | ROZPOCET | 0 | 0 | 0 | 0 | 0 | 1 | 0 | 1024 | -96517724
7 | K | 039103000 | Rozebrání, bourání a odvoz zařízení staveniště | soub | 1 |  | 0 | CS ÚRS 2019 01 |  | základní |  | 0 | 0 | 0 | 0 | 0 | 1024 | K | 2 | ROZPOCET | 0 | 0 | 0 | 0 | 0 | 1 | 0 | 1024 | 126608724
8 | K | 039103050_R | Zkoušky a revize | soub | 1 |  | 0 |  |  | základní |  | 0 | 0 | 0 | 0 | 0 | 1024 | K | 2 | ROZPOCET | 0 | 0 | 0 | 0 | 0 | 1 | 0 | 1024 | -10980749