## E.09_VYKAZ_VYMER
POLOŽKA | NÁZEV POLOŽKY |  | OZNAČENÍ | JEDNOTKA | MNOŽSTVÍ | JC | CENA CELKEM | POZNÁMKY
1 | SKŘÍŇ ROZVÁDĚČE RM1
2 | Plastový rozváděč, dvojkřídlý s montážní deskou a vnitřní maskou + subpanel, 1230*920*320 |  | RM1 | ks | 1 |  | 0
3 | Svítidlo do rozváděče 13W, 230V, integrovaný spínač |  | EV1 | ks | 1 |  | 0
4 | Dveřní spínač 230V AC, 6A |  |  | ks | 1 |  | 0
5 | Termostat 0-60°C pro topení |  |  | ks | 1 |  | 0
6 | Topné těleso 55W |  |  | ks | 1 |  | 0
7 | Výklopná klika, s vložkou FAB |  | - | ks | 2 |  | 0
8 | Klíč |  | - | ks | 1 |  | 0
9 | Aretace dveří |  | - | ks | 2 |  | 0
10 | Kapsa na dokumenty |  | - | ks | 1 |  | 0
11 | DIN lišta |  | - | m | 2 |  | 0
12 | Rozváděčový kanál 40x60mm |  | - | m | 2 |  | 0
13 | Spirálová trubice, průměr 12mm |  | - | m | 2 |  | 0
14 | Průchodky PG9 |  | - | ks | 9 |  | 0
15 | Průchodky PG29 |  | - | ks | 1 |  | 0
16 | Průchodky PG21 |  | - | ks | 2 |  | 0
17 | Průchodky PG11 |  | - | ks | 12 |  | 0
18 | ZEMNÍCÍ LIŠTA |  |  | ks | 1 |  | 0
19 | Větrací mřížka D 100mm se síťkou, do zdiva |  | - | ks | 4 |  | 0
20 | Průchodky M20x1,5 pro FIQ |  | - | ks | 12 |  | 0
21 | ANALYZÁTORY, MĚŘÍCÍ TRAFA, PŘEPĚŤOVÉ OCHRANY
22 | Přepěťová ochrana, stupeň 3P T1+T2, 10/350us, Iimp=25kA |  | FV1 | ks | 1 |  | 0
23 | Přepěťová ochrana, stupeň 2P T3 |  | FV2 | ks | 1 |  | 0
24 | Kompenzační kondenzátor 3,15kvar |  | CK | ks | 2 |  | 0
25 | JISTIČE, ODPÍNAČE, CHRÁNIČE
26 | Vypínač, 3-pólový, 80A |  | FQ1 | ks | 1 |  | 0
27 | Držák válcových pojistek + pojistky PV32AgG 3x PV10AgG 6x | OPVP10-3 | FU1 FUK | kpl | 3 |  | 0
28 | Jistič, 1-pólový, 6A, char.B |  |  | ks | 5 |  | 0
29 | Jistič, 1-pólový, 2A, char.C |  |  | ks | 2 |  | 0
30 | Jistič, 1-pólový, 10A, char.C |  |  | ks | 1 |  | 0
31 | Jistič, 3-pólový, 1A, char.B |  |  | ks | 1 |  | 0
32 | Proudový chránič+ jistič , 4-pólový, 16A/C, Ir=30mA |  | FIA | ks | 1 |  | 0
33 | Proudový chránič+ jistič , 2-pólový, 16A/C, Ir=30mA |  | FIA | ks | 1 |  | 0
34 | Proudový chránič , 4-pólový, 40A/C, Ir=300mA |  | FI | ks | 2 |  | 0
35 | Proudový chránič , 2-pólový, 20A/C, Ir=30mA |  | FI | ks | 1 |  | 0
36 | Pomocný kontakt pro jistič 1S+1R |  |  | ks | 6 |  | 0
37 | Motorový spouštěč 13-18A |  | FA | ks | 2 |  | 0
38 | Pomocný kontakt pro motorový spouštěč 1S+1R |  |  | ks | 2 |  | 0
39 | Pojistkový držák + pojistka 24VDC 32mAF,1AT,100mAT,2x800mAT | RSP4 LED |  | ks | 5 |  | 0
40 | OVLÁDACÍ HLAVICE, SIGNÁLKY
41 | Signálka s integrovanou LED, 230VAC, bílá |  |  | ks | 5 |  | 0
42 | Signálka s integrovanou LED, 230VAC, žlutá |  |  | ks | 2 |  | 0
43 | Spínací hlavice 3 polohy | ZB5 AD3 |  | ks | 2 |  | 0
44 | Spínací hlavice 2 polohy | ZB5 AD2 |  | ks | 1 |  | 0
45 | Spojovací díl | ZB5 AZ009 |  | ks | 3 |  | 0
46 | Spínací jednotka, 1xNC, 230VAC/16A | ZBE 103 |  | ks | 1 |  | 0
47 | Spínací jednotka, 1xNO, 230VAC/16A | ZBE 101 |  | ks | 9 |  | 0
48 | SVORKY, POJISTKOVÁ POUZDRA, PRŮCHODKY
49 | Řadová svorka, ø35, černá |  | XP1 | ks | 3 |  | 0
50 | Řadová svorka, ø35, zelenožlutá |  | XP1 | ks | 1 |  | 0
51 | Řadová svorka, ø2,5, černá |  | - | ks | 28 |  | 0
52 | Řadová svorka, ø2,5, tm modrá |  | - | ks | 10 |  | 0
53 | Řadová svorka, ø2,5, zelenožlutá |  | - | ks | 3 |  | 0
54 | Ekvipotenciální svorkovnice |  | XEP1 | ks | 1 |  | 0
55 | Spojovací materiál zemnění, pospojení, |  |  | kpl | 1 |  | 0
56 | ZDROJE, ZÁSUVKY
57 | Zásuvka průmyslová IP56, 2P+PE, 16A, 230V , kolmá |  | ZT2 | ks | 1 |  | 0
58 | Zásuvka průmyslová IP56, 4P+PE, 16A, 400V , kolmá |  | ZT1 | ks | 1 |  | 0
59 | ŘÍDÍCÍ AUTOMATY, ASŘTP, RADIOSTANICE
60 | SIM karta sítě dle dispečinku investora |  |  | ks | 1 |  | 0
61 | Zdroj 24V DC 3A |  | G1 | ks | 1 |  | 0
62 | Zdroj UPS 550VA/350W 12min |  |  | ks | 1 |  | 0
63 | Řídící jednotka , dotykový displej,modem vč. Antény, pomocné baterie a zakonč. členu |  | AP1,AP2,AP3 | kpl | 1
64 | Jednotka plynulého rozběhu -softstarter s bypassem 3x400VAC, 17A, 7,5kW/400V |  | GS | ks | 2 |  | 0
65 | RELÉ
66 | Relé 230VAC/4A, 2P, patice, spona, s ovládáním a indikací |  | - | ks | 4 |  | 0
67 | Relé 230VAC/4A, 4P, patice, spona, s ovládáním a indikací |  | - | ks | 5 |  | 0
68 | Relé 24VDC/4A, 2P, patice, spona, s ovládáním a indikací |  | - | ks | 2 |  | 0
69 | Kontrolní relé čerpadla | NIV101/A | - | ks | 2 |  | 0 | DODÁVKA STROJNÍ
70 | Stykač 11A spínání kapacitoru |  | KMK | ks | 2 |  | 0
71 | INSTRUMENTACE
72 | Plovák neoprenový kabel 15m + závaží | MAC-100 |  | kpl | 2 |  | 0
73 | Aretační cívka, vodící lano 6m, závaží |  |  | kpl | 2 |  | 0
74 | UZ měření hladiny 4-20mA 0-8m H2O DISPLEJ,IP68 |  |  | ks | 1 |  | 0
75 | Držák UZ sondy l =650mm, žárový FeZn |  |  | ks | 1 |  | 0
76 | Koncový spinač poklopu jímky |  | SQ | ks | 3 |  | 0
77 | TRASY ROZVODŮ
78 | Vázací pásky standard |  | - | bal. | 1 |  | 0
79 | PVC TRUBKA OHEBNÁ D16 , VČETNĚ PŘÍCHYTEK A MOŽDINEK |  |  | m | 8 |  | 0
79 | Elektroinstalační korugovaná trubka 90 |  | - | m | 8 |  | 0
80 | ZEMNÍ A STAVEBNÍ PRÁCE | [6 empty] | DODÁVKA STAVBA
81 | Výkop | [5 empty] | 0 | VV Stavba
82 | Pískové lože | [5 empty] | 0 | VV Stavba
83 | Betonová deska | [5 empty] | 0 | VV Stavba
84 | Zasypání, hutnění | [5 empty] | 0 | VV Stavba
85 | Výsev trávy, obnova původního povrchu | [5 empty] | 0 | VV Stavba
86 | Vrtání prostupu pro chráničku průměr 100mm+těsnění délka 250mm, |  |  | ks | 2 |  | 0 | VV Stavba
87 | Zdený sloupek včetně demontáže původních, základ, VPC, stříška, izolace, vč. práce a spárování |  |  | kpl | 1 |  | 0
88 | KABELÁŽE
89 | Korugovaná chránička d 90mm |  |  | m | 10 |  | 0
90 | Vodič pospojení | CYA 10 |  | m | 16 |  | 0
91 | Kabel spínače | H07RN-F 3X1,5 |  | m | 45 |  | 0
92 | Kabel stíněný odolný, NN | YSLCY-JZ 2x1 |  | m | 15 |  | 0
93 | Vodič pospojení | CYA 16 |  | m | 4 |  | 0
94 | Tmel ucpávkový bobtnající 600ml |  |  | bal. | 3 |  | 0
95 | Kabelová spojka zemní 4x35mm2 |  |  | kpl | 1 |  | 0 | V PŘÍPADĚ PORUCHY STÁV. KABELU
96 | Kabel do 4x35mm2 |  |  | m | 4 |  | 0 | V PŘÍPADĚ PORUCHY STÁV. KABELU
96 | Páska s popisovacím štítkem (1bal = 100ks) |  | - | bal. | 1 |  | 0
97 | INŽENÝRSKÉ PRÁCE, MONTÁŽE
98 | Dílenská výroba rozváděče RM1 |  | - | kpl | 1 |  | 0
99 | Demontáže elektro |  |  | hod | 6 |  | 0
100 | Montáž elektro včetně uzemnění |  | - | hod | 33 |  | 0
101 | Programové vybavení - doplnění programu dispečinku investora. |  | - | kpl | 1 |  | 0
102 | Programové vybavení - PLC, displej, modem,softstarter |  | - | kpl | 1 |  | 0
103 | Dokumentace skutečného stavu |  | - | ks | 1 |  | 0
104 | Školení |  | - | hod | 2 |  | 0
105 | Revize elektroinstalace, vč. dopravy a vypracování protokolu |  | - | kpl | 1 |  | 0
106 | Geodetické zaměření tras |  |  | kpl | 1 |  | 0 | VV Stavba
107 | Koordinace, KD |  | - | hod | 5 |  | 0
108 | TIČR |  |  | kpl | 1 |  | 0
109 | DOPRAVA
110 | Doprava materiálu, montáže |  |  | km | 320 |  | 0
Celkem bez DPH