## Rekapitulace stavby
Export VZ |  | List obsahuje: |  |  |  |  | 1) Rekapitulace stavby |  |  | 2) Rekapitulace objektů stavby a soupisů prací | [15 empty] | 3.0 | ZAMOK |  |  |  |  | False | False | {3d47e9be-7cc1-4832-979f-117e71a49a62}
[31 empty] | 0,01 | 21
[31 empty] | 0,01 | 15
|  | REKAPITULACE STAVBY | [15 empty] | v --- níže se nacházejí doplnkové a pomocné údaje k sestavám --- v | [11 empty] | Návod na vyplnění | 0,001
|  | Kód: |  |  |  |  | ZibohKanalHlStoky | [22 empty] | Měnit lze pouze buňky se žlutým podbarvením! 1) v Rekapitulaci stavby vyplňte údaje o Uchazeči (přenesou se do ostatních sestav i v jiných listech) 2) na vybraných listech vyplňte v sestavě Soupis prací ceny u položek Podrobnosti k vyplnění naleznete na poslední záložce s Pokyny pro vyplnění | 0,01
|  | Stavba: |  |  |  |  | Kanalizace Kolín - Zibohlavy | [23 empty] | 0,01
|  | KSO: |  |  |  |  | 827 2 | [6 empty] | CC-CZ: | [16 empty] | 0,01
|  | Místo: |  |  |  |  | Zibohlavy | [6 empty] | Datum: |  | 8. 1. 2018 | [14 empty] | 0,01
0,01
|  | Zadavatel: | [11 empty] | IČ: | [16 empty] | 0,01
|  |  | Město Kolín | [10 empty] | DIČ: | [16 empty] | 0,01
0,01
|  | Uchazeč: | [11 empty] | IČ: |  | Vyplň údaj | [14 empty] | 0,01
|  |  | Vyplň údaj | [10 empty] | DIČ: |  | Vyplň údaj | [14 empty] | 0,01
False
|  | Projektant: | [11 empty] | IČ: | [16 empty] | False
|  |  | VODOS Kolín s.r.o. | [10 empty] | DIČ: | [16 empty] | True
0,01
|  | Poznámka: | [28 empty] | 0,01
|  |  | Soupis prací je sestaven s využitím položek Cenové soustavy ÚRS. Cenové a technické podmínky položek Cenové soustavy ÚRS, které nejsou uvedeny v soupisu prací (informace z tzv. úvodních částí katalogů) jsou neomezeně dálkově k dispozici na www.cs-urs.cz. Položky soupisu prací, které nemají ve sloupci „Cenová soustava“ uveden žádný údaj, nepochází z Cenové soustavy ÚRS. | [27 empty] | False
|  | Cena bez DPH | [11 empty] | 0
[8 empty] | Sazba daně |  | Základ daně |  |  |  | Výše daně
|  | DPH |  | základní |  |  |  | 21% |  | 0 |  |  |  | 0
|  |  |  | snížená |  |  |  | 15% |  | 0 |  |  |  | 0
|  |  |  | zákl. přenesená |  |  |  | 21% |  | 0 |  |  |  | 0
|  |  |  | sníž. přenesená |  |  |  | 15% |  | 0 |  |  |  | 0
|  |  |  | nulová |  |  |  | 0% |  | 0 |  |  |  | 0
|  | Cena s DPH | [6 empty] | v |  | CZK |  |  | 0
REKAPITULACE OBJEKTŮ STAVBY A SOUPISŮ PRACÍ
| Kód: | [6 empty] | ZibohKanalHlStoky
| Stavba: | [6 empty] | Kanalizace Kolín - Zibohlavy
| Místo: | [6 empty] | Zibohlavy |  |  |  |  | Datum: |  | 8. 1. 2018
| Zadavatel: | [6 empty] | Město Kolín |  |  |  |  | Projektant: |  | VODOS Kolín s.r.o. |  |  | Informatívní údaje z listů zakázek
Uchazeč:
| Kód |  |  |  | Objekt, Soupis prací | [6 empty] | Cena bez DPH [CZK] |  |  |  | Cena s DPH [CZK] | Typ | z toho Ostat. náklady [CZK] | DPH [CZK] | Normohodiny [h] | DPH základní [CZK] | DPH snížená [CZK] | DPH základní přenesená [CZK] | DPH snížená přenesená [CZK] | Základna DPH základní | Základna DPH snížená | Základna DPH zákl. přenesená | Základna DPH sníž. přenesená | Základna DPH nulová
| Náklady stavby celkem | [10 empty] | 0 |  |  |  | 0 |  | 0 | 0 | 0 | 0 | 0 | 0 | 0 | 0 | 0 | 0 | 0 | 0 |  | D | 0 | ###NOIMPORT### | IMPORT | {3d47e9be-7cc1-4832-979f-117e71a49a62} | {00000000-0000-0000-0000-000000000000} | 827 2
/ |  | ZibohKanalHlStok |  |  |  | Kanalizace Kolín - Zibohlavy | [5 empty] | 0 |  |  |  | 0 | STA | 0 | 0 | 0 | 0 | 0 | 0 | 0 | 0 | 0 | 0 | 0 | 0 |  |  | 1 |  | IMPORT | {a27b2eed-a851-480d-a865-b50bf8670d9e} | {3d47e9be-7cc1-4832-979f-117e71a49a62} | 827 2 | 2
/ |  | ZobohKanalVedlStok |  |  |  | Kanalizace Kolín - Zibohlavy | [5 empty] | 0 |  |  |  | 0 | STA | 0 | 0 | 0 | 0 | 0 | 0 | 0 | 0 | 0 | 0 | 0 | 0 |  |  | 1 |  | IMPORT | {8f46341f-4a09-4595-b445-9738e7eafc35} | {3d47e9be-7cc1-4832-979f-117e71a49a62} | 827 2 | 2
/ |  | ZibohPriv |  |  |  | Kanalizační přivaděč Zibohlavy - Radovesnice | [5 empty] | 0 |  |  |  | 0 | STA | 0 | 0 | 0 | 0 | 0 | 0 | 0 | 0 | 0 | 0 | 0 | 0 |  |  | 1 |  | IMPORT | {787144bc-9bda-41a7-a044-99261b54c512} | {3d47e9be-7cc1-4832-979f-117e71a49a62} | 827 2 | 2
/ |  | ZobohKanalPrip |  |  |  | Kanalizace Kolín - Zibohlavy | [5 empty] | 0 |  |  |  | 0 | STA | 0 | 0 | 0 | 0 | 0 | 0 | 0 | 0 | 0 | 0 | 0 | 0 |  |  | 1 |  | IMPORT | {1f374d65-aef8-4f2e-a7a4-cf6390b7d562} | {3d47e9be-7cc1-4832-979f-117e71a49a62} | 827 2 | 2
/ |  | VonZibohKanal |  |  |  | Kanalizace Kolín - Zibohlavy | [5 empty] | 0 |  |  |  | 0 | VON | 0 | 0 | 0 | 0 | 0 | 0 | 0 | 0 | 0 | 0 | 0 | 0 |  |  | 1 |  | IMPORT | {449a3533-3904-4c13-a4ac-d63cc14ec887} | {3d47e9be-7cc1-4832-979f-117e71a49a62} | 827 2 | 2

## ZibohKanalHlStok - Kanali...
| List obsahuje: |  | 1) Krycí list soupisu | 2) Rekapitulace |  |  | 3) Soupis prací | Zpět na list: | Rekapitulace stavby
[19 empty] | {a27b2eed-a851-480d-a865-b50bf8670d9e} | [5 empty] | hljam | Hloubení jam | 64,08 | 2
[19 empty] | 2 | [5 empty] | hlryh | hloubení rýh | 3115,54 | 2
| KRYCÍ LIST SOUPISU | [8 empty] | v --- níže se nacházejí doplnkové a pomocné údaje k sestavám --- v | [8 empty] | False
Stavba:
Kanalizace Kolín - Zibohlavy
Objekt:
ZibohKanalHlStok - Kanalizace Kolín - Zibohlavy
| KSO: |  | 827 2 |  |  | CC-CZ:
| Místo: |  | Zibohlavy |  |  | Datum: | 8. 1. 2018
| Zadavatel: |  |  |  |  | IČ:
|  | Město Kolín |  |  |  | DIČ:
| Uchazeč: |  |  |  |  | IČ:
DIČ:
| Projektant: |  |  |  |  | IČ:
|  | VODOS Kolín s.r.o. |  |  |  | DIČ:
Poznámka:
| Cena bez DPH | [5 empty] | 0
|  |  | Základ daně |  |  | Sazba daně | Výše daně
| DPH | základní | 0 |  |  | 21% | 0
|  | snížená | 0 |  |  | 15% | 0
|  | zákl. přenesená | 0 |  |  | 21% | 0
|  | sníž. přenesená | 0 |  |  | 15% | 0
|  | nulová | 0 |  |  | 0% | 0
| Cena s DPH |  |  | v | CZK |  | 0
REKAPITULACE ČLENĚNÍ SOUPISU PRACÍ
Stavba:
Kanalizace Kolín - Zibohlavy
Objekt:
ZibohKanalHlStok - Kanalizace Kolín - Zibohlavy
Místo: |  |  | Zibohlavy |  |  | Datum: | 8. 1. 2018
Zadavatel: |  |  | Město Kolín |  |  | Projektant: | VODOS Kolín s.r.o.
Uchazeč:
Kód dílu - Popis | [6 empty] | Cena celkem [CZK]
Náklady soupisu celkem | [6 empty] | 0 | [12 empty] | -1
| HSV - Práce a dodávky HSV | [5 empty] | 0
| 1 - Zemní práce | [5 empty] | 0
| 2 - Zakládání | [5 empty] | 0
| 4 - Vodorovné konstrukce | [5 empty] | 0
| 5 - Komunikace | [5 empty] | 0
| 8 - Trubní vedení | [5 empty] | 0
| 9 - Ostatní konstrukce a práce-bourání | [5 empty] | 0
| 99 - Přesun hmot | [5 empty] | 0
| PSV - Práce a dodávky PSV | [5 empty] | 0
| 711 - Izolace proti vodě, vlhkosti a plynům | [5 empty] | 0
| 722 - Zdravotechnika - vnitřní vodovod | [5 empty] | 0
| 744 - Elektromontáže - rozvody vodičů měděných | [5 empty] | 0
SOUPIS PRACÍ
Stavba:
Kanalizace Kolín - Zibohlavy
Objekt:
ZibohKanalHlStok - Kanalizace Kolín - Zibohlavy
Místo: |  |  | Zibohlavy |  |  | Datum: | 8. 1. 2018
Zadavatel: |  |  | Město Kolín |  |  | Projektant: | VODOS Kolín s.r.o.
Uchazeč:
PČ | Typ | Kód | Popis | MJ | Množství | J.cena [CZK] | Cena celkem [CZK] | Cenová soustava |  | Poznámka | DPH | J. Nh [h] | Nh celkem [h] | J. hmotnost [t] | Hmotnost celkem [t] | J. suť [t] | Suť Celkem [t]
Náklady soupisu celkem | [6 empty] | 0 | [5 empty] | 0 |  | 6959.012 |  | 911.3436 |  | D | -1 | [14 empty] | 0
| D | HSV | Práce a dodávky HSV |  |  |  | 0 | [5 empty] | 0 |  | 6958.6026 |  | 911.3436 | 1 | D | 0 |  |  |  | ROZPOCET | [10 empty] | 0
| D | 1 | Zemní práce |  |  |  | 0 | [5 empty] | 0 |  | 5512.0992 |  | 911.3436 | 1 | D | 1 |  |  |  | ROZPOCET | [10 empty] | 0
1 | K | 113107232 | Odstranění podkladů nebo krytů s přemístěním hmot na skládku na vzdálenost do 20 m nebo s naložením na dopravní prostředek v ploše jednotlivě přes 200 m2 z betonu prostého, o tl. vrstvy přes 150 do 300 mm | m2 | 400.9 |  | 0 | CS ÚRS 2017 01 |  |  | základní |  | 0 | 0 | 0 | 0.625 | 250.5625 | 4 | K | 2 |  |  |  | ROZPOCET |  |  |  |  | 0 | 0 | 0 | 0 | 0 | 1 | 0 | 4 | -831123197
| VV |  | " viz příloha č. D.3 Podélné profily, D.4 Vzorové uložení" | [15 empty] | VV | 2 | 1 | True | 0 | ROZPOCET
| VV |  | "asfaltová vozovka SÚS" | [15 empty] | VV | 2 | 1 | True | 0 | ROZPOCET
| VV |  | "stoka A" | [15 empty] | VV | 2 | 1 | True | 0 | ROZPOCET
| VV |  | (4,6+396,3)*1 |  | 400.9 | [13 empty] | VV | 2 | 2 | True | 0 | ROZPOCET
| VV |  | Součet |  | 400.9 | [13 empty] | VV | 2 | 4 | True | 1 | ROZPOCET
2 | K | 113107222 | Odstranění podkladu pl nad 200 m2 z kameniva drceného tl 200 mm | m2 | 400.9 |  | 0 | CS ÚRS 2017 01 |  |  | základní |  | 0 | 0 | 0 | 0.29 | 116.261 | 4 | K | 2 |  |  |  | ROZPOCET |  |  |  |  | 0 | 0 | 0 | 0 | 0 | 1 | 0 | 4 | 362201875
| VV |  | " viz příloha č. D.3 podélné profily, D.4 vzorové uložení" | [15 empty] | VV | 2 | 1 | True | 0 | ROZPOCET
| VV |  | "asfaltová vozovka SÚS" | [15 empty] | VV | 2 | 1 | True | 0 | ROZPOCET
| VV |  | 4,6*1 |  | 4.6 | [13 empty] | VV | 2 | 2 | True | 0 | ROZPOCET
| VV |  | 396,3*1 |  | 396.3 | [13 empty] | VV | 2 | 2 | True | 0 | ROZPOCET
| VV |  | Součet |  | 400.9 | [13 empty] | VV | 2 | 4 | True | 1 | ROZPOCET
3 | K | 113107223 | Odstranění podkladu pl nad 200 m2 z kameniva drceného tl 300 mm | m2 | 716.02 |  | 0 | CS ÚRS 2013 01 |  |  | základní |  | 0 | 0 | 0 | 0.4 | 286.408 | 4 | K | 2 |  |  |  | ROZPOCET |  |  |  |  | 0 | 0 | 0 | 0 | 0 | 1 | 0 | 4 | -1233757882
| VV |  | " viz příloha č. D.3 podélné profily, D.4 vzorové uložení" | [15 empty] | VV | 2 | 1 | True | 0 | ROZPOCET
| VV |  | "asfaltová vozovka místní" | [15 empty] | VV | 2 | 1 | True | 0 | ROZPOCET
| VV |  | 195,8*1 |  | 195.8 | [13 empty] | VV | 2 | 2 | True | 0 | ROZPOCET
| VV |  | (88,3+216,4)*1,6 |  | 487.52 | [13 empty] | VV | 2 | 2 | True | 0 | ROZPOCET
| VV |  | "výtlak" | [15 empty] | VV | 2 | 1 | True | 0 | ROZPOCET
| VV |  | (22,9+9,8)*1 |  | 32.7 | [13 empty] | VV | 2 | 2 | True | 0 | ROZPOCET
| VV |  | Součet |  | 716.02 | [13 empty] | VV | 2 | 4 | True | 1 | ROZPOCET
4 | K | 113107241 | Odstranění podkladů nebo krytů s přemístěním hmot na skládku na vzdálenost do 20 m nebo s naložením na dopravní prostředek v ploše jednotlivě přes 200 m2 živičných, o tl. vrstvy do 50 mm | m2 | 716.02 |  | 0 | CS ÚRS 2017 01 |  |  | základní |  | 0 | 0 | 0 | 0.098 | 70.17 | 4 | K | 2 |  |  |  | ROZPOCET |  |  |  |  | 0 | 0 | 0 | 0 | 0 | 1 | 0 | 4 | -434049871
| VV |  | " viz příloha č. D.3 Podélné profily, D.4 Vzorové uložení" | [15 empty] | VV | 2 | 1 | True | 0 | ROZPOCET
| VV |  | "asfaltová vozovka" | [15 empty] | VV | 2 | 1 | True | 0 | ROZPOCET
| VV |  | "stoka + výtlak" | [15 empty] | VV | 2 | 1 | True | 0 | ROZPOCET
| VV |  | 195,8*1 |  | 195.8 | [13 empty] | VV | 2 | 2 | True | 0 | ROZPOCET
| VV |  | (88,3+216,4)*1,6 |  | 487.52 | [13 empty] | VV | 2 | 2 | True | 0 | ROZPOCET
| VV |  | "výtlak" | [15 empty] | VV | 2 | 1 | True | 0 | ROZPOCET
| VV |  | (22,9+9,8)*1 |  | 32.7 | [13 empty] | VV | 2 | 2 | True | 0 | ROZPOCET
| VV |  | Součet |  | 716.02 | [13 empty] | VV | 2 | 4 | True | 1 | ROZPOCET
5 | K | 113107242 | Odstranění podkladu pl nad 200 m2 živičných tl 100 mm | m2 | 400.9 |  | 0 | CS ÚRS 2013 01 |  |  | základní |  | 0 | 0 | 0 | 0.181 | 72.5629 | 4 | K | 2 |  |  |  | ROZPOCET |  |  |  |  | 0 | 0 | 0 | 0 | 0 | 1 | 0 | 4 | 1114772671
| VV |  | " viz příloha č. D.3 Podélné profily, D.4 Vzorové uložení, D.6.1 Tabulka přípojek" | [15 empty] | VV | 2 | 1 | True | 0 | ROZPOCET
| VV |  | "asfaltová vozovka SÚS" | [15 empty] | VV | 2 | 1 | True | 0 | ROZPOCET
| VV |  | "stoka A" | [15 empty] | VV | 2 | 1 | True | 0 | ROZPOCET
| VV |  | (4,6+396,3)*1 |  | 400.9 | [13 empty] | VV | 2 | 2 | True | 0 | ROZPOCET
| VV |  | Součet |  | 400.9 | [13 empty] | VV | 2 | 4 | True | 1 | ROZPOCET
6 | K | 113154223 | Frézování živičného podkladu nebo krytu s naložením na dopravní prostředek plochy přes 500 do 1 000 m2 bez překážek v trase pruhu šířky do 1 m, tloušťky vrstvy 50 mm | m2 | 901.4 |  | 0 | CS ÚRS 2017 01 |  |  | základní |  | 0 | 5e-05 | 0.04507 | 0.128 | 115.3792 | 4 | K | 2 |  |  |  | ROZPOCET |  |  |  |  | 0 | 0 | 0 | 0 | 0 | 1 | 0 | 4 | -345760500
| VV |  | " viz příloha č. D.3 Podélné profily, D.4 Vzorové uložení" | [15 empty] | VV | 2 | 1 | True | 0 | ROZPOCET
| VV |  | "asfaltová vozovka" | [15 empty] | VV | 2 | 1 | True | 0 | ROZPOCET
| VV |  | (195,8+88,3+216,4)*1 |  | 500.5 | [13 empty] | VV | 2 | 2 | True | 0 | ROZPOCET
| VV |  | "asfaltová vozovka SÚS" | [15 empty] | VV | 2 | 1 | True | 0 | ROZPOCET
| VV |  | (4,6+396,3)*1 |  | 400.9 | [13 empty] | VV | 2 | 2 | True | 0 | ROZPOCET
| VV |  | Součet |  | 901.4 | [13 empty] | VV | 2 | 4 | True | 1 | ROZPOCET
7 | K | 115101202 | Čerpání vody na dopravní výšku do 10 m průměrný přítok do 1000 l/min | hod | 1000 |  | 0 | CS ÚRS 2017 01 |  |  | základní |  | 0 | 0 | 0 | 0 | 0 | 4 | K | 2 |  |  |  | ROZPOCET |  |  |  |  | 0 | 0 | 0 | 0 | 0 | 1 | 0 | 4 | 392288095
8 | K | 115101301 | Pohotovost čerpací soupravy pro dopravní výšku do 10 m přítok do 500 l/min | den | 100 |  | 0 | CS ÚRS 2017 01 |  |  | základní |  | 0 | 0 | 0 | 0 | 0 | 4 | K | 2 |  |  |  | ROZPOCET |  |  |  |  | 0 | 0 | 0 | 0 | 0 | 1 | 0 | 4 | 1492050222
9 | K | 119001401 | Dočasné zajištění potrubí ocelového nebo litinového DN do 200 | m | 11.2 |  | 0 | CS ÚRS 2017 01 |  |  | základní |  | 0 | 0.00868 | 0.097216 | 0 | 0 | 4 | K | 2 |  |  |  | ROZPOCET |  |  |  |  | 0 | 0 | 0 | 0 | 0 | 1 | 0 | 4 | -1555476723
| VV |  | "viz přílohy č. D.2.2 Podélné profily" | [15 empty] | VV | 2 | 1 | True | 0 | ROZPOCET
| VV |  | 7*1 |  | 7 | [13 empty] | VV | 2 | 2 | True | 0 | ROZPOCET
| VV |  | 3*1,4 |  | 4.2 | [13 empty] | VV | 2 | 2 | True | 0 | ROZPOCET
| VV |  | Součet |  | 11.2 | [13 empty] | VV | 2 | 4 | True | 1 | ROZPOCET
10 | K | 119001421 | Dočasné zajištění kabelů a kabelových tratí ze 3 volně ložených kabelů | m | 34.8 |  | 0 | CS ÚRS 2017 01 |  |  | základní |  | 0 | 0.0369 | 1.2841 | 0 | 0 | 4 | K | 2 |  |  |  | ROZPOCET |  |  |  |  | 0 | 0 | 0 | 0 | 0 | 1 | 0 | 4 | 721632317
| VV |  | "viz přílohy č. D.3 Podélné profily" | [15 empty] | VV | 2 | 1 | True | 0 | ROZPOCET
| VV |  | 7*1,4 |  | 9.8 | [13 empty] | VV | 2 | 2 | True | 0 | ROZPOCET
| VV |  | 25*1 |  | 25 | [13 empty] | VV | 2 | 2 | True | 0 | ROZPOCET
| VV |  | Součet |  | 34.8 | [13 empty] | VV | 2 | 4 | True | 1 | ROZPOCET
11 | K | 120001101 | Příplatek za ztížení vykopávky v blízkosti podzemního vedení | m3 | 76.108 |  | 0 | CS ÚRS 2017 01 |  |  | základní |  | 0 | 0 | 0 | 0 | 0 | 4 | K | 2 |  |  |  | ROZPOCET |  |  |  |  | 0 | 0 | 0 | 0 | 0 | 1 | 0 | 4 | 1215851292
| VV |  | "viz přílohy č. D.2.2 Podélné profily" | [15 empty] | VV | 2 | 1 | True | 0 | ROZPOCET
| VV |  | "Stoka A" | [15 empty] | VV | 2 | 1 | True | 0 | ROZPOCET
| VV |  | 1,55*1,05*25 |  | 40.688 | [13 empty] | VV | 2 | 2 | True | 0 | ROZPOCET
| VV |  | 1,575*1,075*5 |  | 8.466 | [13 empty] | VV | 2 | 2 | True | 0 | ROZPOCET
| VV |  | 1,61*1,11*2 |  | 3.574 | [13 empty] | VV | 2 | 2 | True | 0 | ROZPOCET
| VV |  | "Stoky B, C" | [15 empty] | VV | 2 | 1 | True | 0 | ROZPOCET
| VV |  | 1,55*1,05*7*1,4 |  | 15.95 | [13 empty] | VV | 2 | 2 | True | 0 | ROZPOCET
| VV |  | 1,59*1,09*1,4 |  | 2.426 | [13 empty] | VV | 2 | 2 | True | 0 | ROZPOCET
| VV |  | 1,61*1,11*2*1,4 |  | 5.004 | [13 empty] | VV | 2 | 2 | True | 0 | ROZPOCET
| VV |  | Součet |  | 76.108 | [13 empty] | VV | 2 | 4 | True | 1 | ROZPOCET
12 | K | 121101101 | Sejmutí ornice s přemístěním na vzdálenost do 50 m | m3 | 17.04 |  | 0 | CS ÚRS 2017 01 |  |  | základní |  | 0 | 0 | 0 | 0 | 0 | 4 | K | 2 |  |  |  | ROZPOCET |  |  |  |  | 0 | 0 | 0 | 0 | 0 | 1 | 0 | 4 | 478952121
| VV |  | " viz příloha č. D.3 podélné profily, D.4 vzorové uložení, D.6.1 Tabulka přípojek" | [15 empty] | VV | 2 | 1 | True | 0 | ROZPOCET
| VV |  | "stoky" | [15 empty] | VV | 2 | 1 | True | 0 | ROZPOCET
| VV |  | 56,4*1*0,1 |  | 5.64 | [13 empty] | VV | 2 | 2 | True | 0 | ROZPOCET
| VV |  | 66,9*1*0,1 |  | 6.69 | [13 empty] | VV | 2 | 2 | True | 0 | ROZPOCET
| VV |  | 43,6*1*0,1 |  | 4.36 | [13 empty] | VV | 2 | 2 | True | 0 | ROZPOCET
| VV |  | 3,5*1*0,1 |  | 0.35 | [13 empty] | VV | 2 | 2 | True | 0 | ROZPOCET
| VV |  | Součet |  | 17.04 | [13 empty] | VV | 2 | 4 | True | 1 | ROZPOCET
13 | K | 131201201 | Hloubení jam zapažených v hornině tř. 3 objemu do 100 m3 | m3 | 38.448 |  | 0 | CS ÚRS 2017 01 |  |  | základní |  | 0 | 0 | 0 | 0 | 0 | 4 | K | 2 |  |  |  | ROZPOCET |  |  |  |  | 0 | 0 | 0 | 0 | 0 | 1 | 0 | 4 | 476921239
| VV |  | "viz příloha č. D.2 Stavební situace, D.6 Čerpací stanice ČS1, D.7 Čerpací stanice ČS2" | [15 empty] | VV | 2 | 1 | True | 0 | ROZPOCET
| VV |  | "jáma pro ČS" | [15 empty] | VV | 2 | 1 | True | 0 | ROZPOCET
| VV |  | 3*3*2,97-3*3*0,1 |  | 25.83 | [13 empty] | VV | 2 | 2 | True | 0 | ROZPOCET
| VV |  | 3*3*4,6-3*3*0,35 |  | 38.25 | [13 empty] | VV | 2 | 2 | True | 0 | ROZPOCET
| VV | hljam | Součet |  | 64.08 | [13 empty] | VV | 2 | 4 | True | 0 | ROZPOCET
| VV |  | hljam*0,6 |  | 38.448 | [13 empty] | VV | 2 | 2 | True | 1 | ROZPOCET
14 | K | 131201209 | Příplatek za lepivost u hloubení jam zapažených v hornině tř. 3 | m3 | 15.629 |  | 0 | CS ÚRS 2017 01 |  |  | základní |  | 0 | 0 | 0 | 0 | 0 | 4 | K | 2 |  |  |  | ROZPOCET |  |  |  |  | 0 | 0 | 0 | 0 | 0 | 1 | 0 | 4 | 556187457
| VV |  | 31,258/2 |  | 15.629 | [13 empty] | VV | 2 | 2 | True | 1 | ROZPOCET
15 | K | 131301201 | Hloubení zapažených jam a zářezů s urovnáním dna do předepsaného profilu a spádu v hornině tř. 4 do 100 m3 | m3 | 9.612 |  | 0 | CS ÚRS 2017 01 |  |  | základní |  | 0 | 0 | 0 | 0 | 0 | 4 | K | 2 |  |  |  | ROZPOCET |  |  |  |  | 0 | 0 | 0 | 0 | 0 | 1 | 0 | 4 | -1490222336
| VV |  | "viz příloha č. D.2 Stavební situace, D.6 Čerpací stanice ČS1, D.7 Čerpací stanice ČS2" | [15 empty] | VV | 2 | 1 | True | 0 | ROZPOCET
| VV |  | hljam*0,15 |  | 9.612 | [13 empty] | VV | 2 | 2 | True | 1 | ROZPOCET
16 | K | 131301209 | Příplatek za lepivost u hloubení jam zapažených v hornině tř. 4 | m3 | 3.907 |  | 0 | CS ÚRS 2017 01 |  |  | základní |  | 0 | 0 | 0 | 0 | 0 | 4 | K | 2 |  |  |  | ROZPOCET |  |  |  |  | 0 | 0 | 0 | 0 | 0 | 1 | 0 | 4 | 374763210
| VV |  | 7,814/2 |  | 3.907 | [13 empty] | VV | 2 | 2 | True | 1 | ROZPOCET
17 | K | 131401201 | Hloubení jam zapažených v hornině tř. 5 objemu do 100 m3 | m3 | 9.612 |  | 0 | CS ÚRS 2017 01 |  |  | základní |  | 0 | 0.0035 | 0.033642 | 0 | 0 | 4 | K | 2 |  |  |  | ROZPOCET |  |  |  |  | 0 | 0 | 0 | 0 | 0 | 1 | 0 | 4 | 38298716
| VV |  | "viz příloha č. D.2 Stavební situace, D.6 Čerpací stanice ČS1, D.7 Čerpací stanice ČS2" | [15 empty] | VV | 2 | 1 | True | 0 | ROZPOCET
| VV |  | hljam*0,15 |  | 9.612 | [13 empty] | VV | 2 | 2 | True | 1 | ROZPOCET
18 | K | 131501201 | Hloubení jam zapažených v hornině tř. 6 objemu do 100 m3 | m3 | 6.408 |  | 0 | CS ÚRS 2017 01 |  |  | základní |  | 0 | 0.01541 | 0.098747 | 0 | 0 | 4 | K | 2 |  |  |  | ROZPOCET |  |  |  |  | 0 | 0 | 0 | 0 | 0 | 1 | 0 | 4 | -2100200253
| VV |  | "viz příloha č. D.2 Stavební situace, D.6 Čerpací stanice ČS1, D.7 Čerpací stanice ČS2" | [15 empty] | VV | 2 | 1 | True | 0 | ROZPOCET
| VV |  | hljam*0,1 |  | 6.408 | [13 empty] | VV | 2 | 2 | True | 1 | ROZPOCET
19 | K | 132201203 | Hloubení zapažených i nezapažených rýh šířky přes 600 do 2 000 mm s urovnáním dna do předepsaného profilu a spádu v hornině tř. 3 přes 1 000 do 5 000 m3 | m3 | 1869.324 |  | 0 | CS ÚRS 2017 01 |  |  | základní |  | 0 | 0 | 0 | 0 | 0 | 4 | K | 2 |  |  |  | ROZPOCET |  |  |  |  | 0 | 0 | 0 | 0 | 0 | 1 | 0 | 4 | -1842652702
| VV |  | "hlavní řady" | [15 empty] | VV | 2 | 1 | True | 0 | ROZPOCET
| VV |  | "řad A" | [15 empty] | VV | 2 | 1 | True | 0 | ROZPOCET
| VV |  | 397,3*3,19*1-397,3*0,25*1 |  | 1168.062 | [13 empty] | VV | 2 | 2 | True | 0 | ROZPOCET
| VV |  | 120*2,085*1-120*0,1*1 |  | 238.2 | [13 empty] | VV | 2 | 2 | True | 0 | ROZPOCET
| VV |  | 202,7*2,284*1-202,7*0,35*1 |  | 392.022 | [13 empty] | VV | 2 | 2 | True | 0 | ROZPOCET
| VV |  | 43,6*2,215*1-43,6*0,1*1 |  | 92.214 | [13 empty] | VV | 2 | 2 | True | 0 | ROZPOCET
| VV |  | "řad B" | [15 empty] | VV | 2 | 1 | True | 0 | ROZPOCET
| VV |  | 88,3*2,2*0,8-88,3*0,35*0,8 |  | 130.684 | [13 empty] | VV | 2 | 2 | True | 0 | ROZPOCET
| VV |  | 3,5*2,36*1-3,5*0,1*1 |  | 7.91 | [13 empty] | VV | 2 | 2 | True | 0 | ROZPOCET
| VV |  | "řad C" | [15 empty] | VV | 2 | 1 | True | 0 | ROZPOCET
| VV |  | 216,4*3,25*0,8-216,4*0,35*0,8 |  | 502.048 | [13 empty] | VV | 2 | 2 | True | 0 | ROZPOCET
| VV |  | "výtlak V1" | [15 empty] | VV | 2 | 1 | True | 0 | ROZPOCET
| VV |  | 3,5*2,36*0,6-3,5*0,1*0,6 |  | 4.746 | [13 empty] | VV | 2 | 2 | True | 0 | ROZPOCET
| VV |  | 99,5*2,06*0,6-99,5*0,35*0,6 |  | 102.087 | [13 empty] | VV | 2 | 2 | True | 0 | ROZPOCET
| VV |  | "výtlak V2" | [15 empty] | VV | 2 | 1 | True | 0 | ROZPOCET
| VV |  | 219,1*2,4*0,6-219,1*0,35*0,6 |  | 269.493 | [13 empty] | VV | 2 | 2 | True | 0 | ROZPOCET
| VV |  | 23*2,01*1-23*0,35*1 |  | 38.18 | [13 empty] | VV | 2 | 2 | True | 0 | ROZPOCET
| VV |  | "rozšíření výkopu u šachet" | [15 empty] | VV | 2 | 1 | True | 0 | ROZPOCET
| VV |  | "v samostatné rýze" | [15 empty] | VV | 2 | 1 | True | 0 | ROZPOCET
| VV |  | 5*(0,8*1,8*2)-0,8*1,8*0,1 |  | 14.256 | [13 empty] | VV | 2 | 2 | True | 0 | ROZPOCET
| VV |  | 9*(0,8*1,8*3,24)-0,8*1,8*0,25 |  | 41.63 | [13 empty] | VV | 2 | 2 | True | 0 | ROZPOCET
| VV |  | 11*(0,8*1,8*2,14)-0,8*1,8*0,35 |  | 33.394 | [13 empty] | VV | 2 | 2 | True | 0 | ROZPOCET
| VV |  | "ve společné rýze" | [15 empty] | VV | 2 | 1 | True | 0 | ROZPOCET
| VV |  | 10*(0,4*1,8*2,64)-0,4*1,8*0,35 |  | 18.756 | [13 empty] | VV | 2 | 2 | True | 0 | ROZPOCET
| VV |  | "jáma pro ČS" | [15 empty] | VV | 2 | 1 | True | 0 | ROZPOCET
| VV |  | (PI*1,5*1,5*2,97)-(PI*1,5*1,5*0,1) |  | 20.287 | [13 empty] | VV | 2 | 2 | True | 0 | ROZPOCET
| VV |  | (PI*1,5*1,5*4,6)-(PI*1,5*1,5*0,1) |  | 31.809 | [13 empty] | VV | 2 | 2 | True | 0 | ROZPOCET
| VV |  | 3*(0,8*1,8*2,293)-0,8*1,8*0,1 |  | 9.762 | [13 empty] | VV | 2 | 2 | True | 0 | ROZPOCET
| VV | hlryh | Součet |  | 3115.54 | [13 empty] | VV | 2 | 4 | True | 0 | ROZPOCET
| VV |  | hlryh*0,6 |  | 1869.324 | [13 empty] | VV | 2 | 2 | True | 1 | ROZPOCET
20 | K | 132201209 | Příplatek za lepivost k hloubení rýh š do 2000 mm v hornině tř. 3 | m3 | 934.662 |  | 0 | CS ÚRS 2017 01 |  |  | základní |  | 0 | 0 | 0 | 0 | 0 | 4 | K | 2 |  |  |  | ROZPOCET |  |  |  |  | 0 | 0 | 0 | 0 | 0 | 1 | 0 | 4 | -244726978
| VV |  | hlryh*0,6/2 |  | 934.662 | [13 empty] | VV | 2 | 2 | True | 1 | ROZPOCET
21 | K | 132301202 | Hloubení zapažených i nezapažených rýh šířky přes 600 do 2 000 mm s urovnáním dna do předepsaného profilu a spádu v hornině tř. 4 přes 100 do 1 000 m3 | m3 | 467.331 |  | 0 | CS ÚRS 2017 01 |  |  | základní |  | 0 | 0 | 0 | 0 | 0 | 4 | K | 2 |  |  |  | ROZPOCET |  |  |  |  | 0 | 0 | 0 | 0 | 0 | 1 | 0 | 4 | -1438852117
| VV |  | "viz příloha č. D.2 Stavební situace, D.3 Podélný profil, D.4 Vzorové uložení" | [15 empty] | VV | 2 | 1 | True | 0 | ROZPOCET
| VV |  | hlryh*0,15 |  | 467.331 | [13 empty] | VV | 2 | 2 | True | 1 | ROZPOCET
22 | K | 132301209 | Příplatek za lepivost k hloubení rýh š do 2000 mm v hornině tř. 4 | m3 | 233.666 |  | 0 | CS ÚRS 2017 01 |  |  | základní |  | 0 | 0 | 0 | 0 | 0 | 4 | K | 2 |  |  |  | ROZPOCET |  |  |  |  | 0 | 0 | 0 | 0 | 0 | 1 | 0 | 4 | -1996492259
| VV |  | hlryh*0,15/2 |  | 233.666 | [13 empty] | VV | 2 | 2 | True | 1 | ROZPOCET
23 | K | 132401201 | Hloubení rýh š do 2000 mm v hornině tř. 5 | m3 | 467.331 |  | 0 | CS ÚRS 2017 01 |  |  | základní |  | 0 | 0.01046 | 4.8883 | 0 | 0 | 4 | K | 2 |  |  |  | ROZPOCET |  |  |  |  | 0 | 0 | 0 | 0 | 0 | 1 | 0 | 4 | 1627160706
| VV |  | "viz příloha č. D.2 Stavební situace, D.3 Podélný profil, D.4 Vzorové uložení" | [15 empty] | VV | 2 | 1 | True | 0 | ROZPOCET
| VV |  | hlryh*0,15 |  | 467.331 | [13 empty] | VV | 2 | 2 | True | 1 | ROZPOCET
24 | K | 132501201 | Hloubení rýh š do 2000 mm v hornině tř. 6 | m3 | 311.554 |  | 0 | CS ÚRS 2017 01 |  |  | základní |  | 0 | 0.01705 | 5.312 | 0 | 0 | 4 | K | 2 |  |  |  | ROZPOCET |  |  |  |  | 0 | 0 | 0 | 0 | 0 | 1 | 0 | 4 | -2053091976
| VV |  | "viz příloha č. D.2 Stavební situace, D.3 Podélný profil, D.4 Vzorové uložení" | [15 empty] | VV | 2 | 1 | True | 0 | ROZPOCET
| VV |  | hlryh*0,1 |  | 311.554 | [13 empty] | VV | 2 | 2 | True | 1 | ROZPOCET
25 | K | 151811111 | Pažicí boxy pro pažení a rozepření stěn rýh podzemního vedení těžké osazení a odstranění hloubka výkopu do 4 m, šířka do 1,2 m | m2 | 3472.246 |  | 0 | CS ÚRS 2017 01 |  |  | základní |  | 0 | 0 | 0 | 0 | 0 | 4 | K | 2 |  |  |  | ROZPOCET |  |  |  |  | 0 | 0 | 0 | 0 | 0 | 1 | 0 | 4 | 36774650
| VV |  | "viz příloha č. D.2 Stavební situace, D.3 Podélný profil, D.4 Vzorové uložení" | [15 empty] | VV | 2 | 1 | True | 0 | ROZPOCET
| VV |  | "stoka A " | [15 empty] | VV | 2 | 1 | True | 0 | ROZPOCET
| VV |  | 308,9*2,59*2 |  | 1600.102 | [13 empty] | VV | 2 | 2 | True | 0 | ROZPOCET
| VV |  | 344,9*2,58*2 |  | 1779.684 | [13 empty] | VV | 2 | 2 | True | 0 | ROZPOCET
| VV |  | "Výtlak V2" | [15 empty] | VV | 2 | 1 | True | 0 | ROZPOCET
| VV |  | 23*2,01*2 |  | 92.46 | [13 empty] | VV | 2 | 2 | True | 0 | ROZPOCET
| VV |  | Součet |  | 3472.246 | [13 empty] | VV | 2 | 4 | True | 1 | ROZPOCET
26 | K | 151811112 | Pažicí boxy pro pažení a rozepření stěn rýh podzemního vedení těžké osazení a odstranění hloubka výkopu do 4 m, šířka přes 1,2 do 2,5 m | m2 | 1912.863 |  | 0 | CS ÚRS 2017 01 |  |  | základní |  | 0 | 0 | 0 | 0 | 0 | 4 | K | 2 |  |  |  | ROZPOCET |  |  |  |  | 0 | 0 | 0 | 0 | 0 | 1 | 0 | 4 | 957996859
| VV |  | "viz příloha č. D.2 Stavební situace, D.3 Podélný profil, D.4 Vzorové uložení" | [15 empty] | VV | 2 | 1 | True | 0 | ROZPOCET
| VV |  | "stoka B" | [15 empty] | VV | 2 | 1 | True | 0 | ROZPOCET
| VV |  | 91,8*2,23*1 |  | 204.714 | [13 empty] | VV | 2 | 2 | True | 0 | ROZPOCET
| VV |  | "stoka C" | [15 empty] | VV | 2 | 1 | True | 0 | ROZPOCET
| VV |  | 216,4*3,25*1 |  | 703.3 | [13 empty] | VV | 2 | 2 | True | 0 | ROZPOCET
| VV |  | "Výtlak V1" | [15 empty] | VV | 2 | 1 | True | 0 | ROZPOCET
| VV |  | 2,1*103*1 |  | 216.3 | [13 empty] | VV | 2 | 2 | True | 0 | ROZPOCET
| VV |  | "Výtlak V2" | [15 empty] | VV | 2 | 1 | True | 0 | ROZPOCET
| VV |  | 206,9*2,29*1 |  | 473.801 | [13 empty] | VV | 2 | 2 | True | 0 | ROZPOCET
| VV |  | "pro rozšíření u šachet" | [15 empty] | VV | 2 | 1 | True | 0 | ROZPOCET
| VV |  | 1,8*2,498*2*35 |  | 314.748 | [13 empty] | VV | 2 | 2 | True | 0 | ROZPOCET
| VV |  | Součet |  | 1912.863 | [13 empty] | VV | 2 | 4 | True | 1 | ROZPOCET
27 | K | 151811113 | Pažicí boxy pro pažení a rozepření stěn rýh podzemního vedení těžké osazení a odstranění hloubka výkopu do 4 m, šířka přes 2,5 do 5 m | m2 | 35.64 |  | 0 | CS ÚRS 2017 01 |  |  | základní |  | 0 | 0 | 0 | 0 | 0 | 4 | K | 2 |  |  |  | ROZPOCET |  |  |  |  | 0 | 0 | 0 | 0 | 0 | 1 | 0 | 4 | 1802147790
| VV |  | "viz příloha č. D.2 Stavební situace, D.7.1 Čerpací stanice ČS1" | [15 empty] | VV | 2 | 1 | True | 0 | ROZPOCET
| VV |  | 2,97*3*4 |  | 35.64 | [13 empty] | VV | 2 | 2 | True | 1 | ROZPOCET
28 | K | 151811121 | Pažicí boxy pro pažení a rozepření stěn rýh podzemního vedení těžké osazení a odstranění hloubka výkopu přes 4 do 6 m, šířka do 1,2 m | m2 | 959.652 |  | 0 | CS ÚRS 2017 01 |  |  | základní |  | 0 | 0 | 0 | 0 | 0 | 4 | K | 2 |  |  |  | ROZPOCET |  |  |  |  | 0 | 0 | 0 | 0 | 0 | 1 | 0 | 4 | 861512720
| VV |  | "viz příloha č. D.2 Stavební situace, D.3 Podélný profil, D.4 Vzorové uložení" | [15 empty] | VV | 2 | 1 | True | 0 | ROZPOCET
| VV |  | "výtlak V2" | [15 empty] | VV | 2 | 1 | True | 0 | ROZPOCET
| VV |  | 12,2*4,32*1 |  | 52.704 | [13 empty] | VV | 2 | 2 | True | 0 | ROZPOCET
| VV |  | "stoka A" | [15 empty] | VV | 2 | 1 | True | 0 | ROZPOCET
| VV |  | 109,8*4,13*2 |  | 906.948 | [13 empty] | VV | 2 | 2 | True | 0 | ROZPOCET
| VV |  | Součet |  | 959.652 | [13 empty] | VV | 2 | 4 | True | 1 | ROZPOCET
29 | K | 151811123 | Pažicí boxy pro pažení a rozepření stěn rýh podzemního vedení těžké osazení a odstranění hloubka výkopu přes 4 do 6 m, šířka přes 2,5 do 5 m | m2 | 55.2 |  | 0 | CS ÚRS 2017 01 |  |  | základní |  | 0 | 0 | 0 | 0 | 0 | 4 | K | 2 |  |  |  | ROZPOCET |  |  |  |  | 0 | 0 | 0 | 0 | 0 | 1 | 0 | 4 | -232206508
| VV |  | "viz příloha č. D.2 Stavební situace, D.7.2 Čerpací stanice ČS2" | [15 empty] | VV | 2 | 1 | True | 0 | ROZPOCET
| VV |  | 4,6*3*4 |  | 55.2 | [13 empty] | VV | 2 | 2 | True | 1 | ROZPOCET
30 | K | 161101101 | Svislé přemístění výkopku z horniny tř. 1 až 4 hl výkopu do 2,5 m | m3 | 1026.052 |  | 0 | CS ÚRS 2017 01 |  |  | základní |  | 0 | 0 | 0 | 0 | 0 | 4 | K | 2 |  |  |  | ROZPOCET |  |  |  |  | 0 | 0 | 0 | 0 | 0 | 1 | 0 | 4 | -436871775
| VV |  | "Stoka A" | [15 empty] | VV | 2 | 1 | True | 0 | ROZPOCET
| VV |  | 17,7*1,94*1-17,7*1*0,1 |  | 32.568 | [13 empty] | VV | 2 | 2 | True | 0 | ROZPOCET
| VV |  | 47*2,1*1-47*1*0,1 |  | 94 | [13 empty] | VV | 2 | 2 | True | 0 | ROZPOCET
| VV |  | 7,9*2,27*1-7,9*1*0,25 |  | 15.958 | [13 empty] | VV | 2 | 2 | True | 0 | ROZPOCET
| VV |  | 21,8*2,12*1-21,8*1*0,1 |  | 44.036 | [13 empty] | VV | 2 | 2 | True | 0 | ROZPOCET
| VV |  | 26,7*2,12*1-26,7*1*0,1 |  | 53.934 | [13 empty] | VV | 2 | 2 | True | 0 | ROZPOCET
| VV |  | 14,5*2,15*1-6,7*1*0,1-7,8*1*0,25 |  | 28.555 | [13 empty] | VV | 2 | 2 | True | 0 | ROZPOCET
| VV |  | 50*2,28*1-50*1*0,25 |  | 101.5 | [13 empty] | VV | 2 | 2 | True | 0 | ROZPOCET
| VV |  | 32*2,23*1-32*1*0,1 |  | 68.16 | [13 empty] | VV | 2 | 2 | True | 0 | ROZPOCET
| VV |  | 11,6*2,2*1-11,6*1*0,1 |  | 24.36 | [13 empty] | VV | 2 | 2 | True | 0 | ROZPOCET
| VV |  | 7,1*2,23*1-7,1*1*0,25 |  | 14.058 | [13 empty] | VV | 2 | 2 | True | 0 | ROZPOCET
| VV |  | 47*2,24*1-47*1*0,25 |  | 93.53 | [13 empty] | VV | 2 | 2 | True | 0 | ROZPOCET
| VV |  | 9,1*2,26*1-9,1*1*0,25 |  | 18.291 | [13 empty] | VV | 2 | 2 | True | 0 | ROZPOCET
| VV |  | 23*2,25*1-23*1*0,25 |  | 46 | [13 empty] | VV | 2 | 2 | True | 0 | ROZPOCET
| VV |  | 19,2*2,24*1-19,2*1*0,25 |  | 38.208 | [13 empty] | VV | 2 | 2 | True | 0 | ROZPOCET
| VV |  | 50*2,25*1-50*1*0,25 |  | 100 | [13 empty] | VV | 2 | 2 | True | 0 | ROZPOCET
| VV |  | 16,5*2,27*1-16,5*1*0,25 |  | 33.33 | [13 empty] | VV | 2 | 2 | True | 0 | ROZPOCET
| VV |  | 24*2,27*1-24*1*0,25 |  | 48.48 | [13 empty] | VV | 2 | 2 | True | 0 | ROZPOCET
| VV |  | "Stoka B a C" | [15 empty] | VV | 2 | 1 | True | 0 | ROZPOCET
| VV |  | 34,8*2,28*0,8-3,48*0,8*0,35 |  | 62.501 | [13 empty] | VV | 2 | 2 | True | 0 | ROZPOCET
| VV |  | 18,6*2,15*0,8-18,6*0,8*0,35 |  | 26.784 | [13 empty] | VV | 2 | 2 | True | 0 | ROZPOCET
| VV |  | 19,4*2,09*0,8-19,4*0,8*0,35 |  | 27.005 | [13 empty] | VV | 2 | 2 | True | 0 | ROZPOCET
| VV |  | 23*2,09*0,8-23*0,8*0,35 |  | 32.016 | [13 empty] | VV | 2 | 2 | True | 0 | ROZPOCET
| VV |  | "Výtlak V1" | [15 empty] | VV | 2 | 1 | True | 0 | ROZPOCET
| VV |  | 3,5*2,35*0,6-3,5*0,6*0,1 |  | 4.725 | [13 empty] | VV | 2 | 2 | True | 0 | ROZPOCET
| VV |  | 99,5*2,06*0,6-99,5*0,6*0,1 |  | 117.012 | [13 empty] | VV | 2 | 2 | True | 0 | ROZPOCET
| VV |  | "Výtlak V2" | [15 empty] | VV | 2 | 1 | True | 0 | ROZPOCET
| VV |  | 188*2,03*0,6-188*0,6*0,35 |  | 189.504 | [13 empty] | VV | 2 | 2 | True | 0 | ROZPOCET
| VV |  | "Rozšíření u šachet" | [15 empty] | VV | 2 | 1 | True | 0 | ROZPOCET
| VV |  | 5*(2*0,8*1,8)-5*(0,1*0,8*1,8) |  | 13.68 | [13 empty] | VV | 2 | 2 | True | 0 | ROZPOCET
| VV |  | 2*(2,175*0,8*1,8)-2*(0,25*0,8*1,8) |  | 5.544 | [13 empty] | VV | 2 | 2 | True | 0 | ROZPOCET
| VV |  | 11*(2,14*0,8*1,8)-11*(0,35*0,8*1,8) |  | 28.354 | [13 empty] | VV | 2 | 2 | True | 0 | ROZPOCET
| VV |  | 5*(2,01*0,4*1,8)-5*(0,35*0,4*1,8) |  | 5.976 | [13 empty] | VV | 2 | 2 | True | 0 | ROZPOCET
| VV |  | Součet |  | 1368.069 | [13 empty] | VV | 2 | 4 | True | 0 | ROZPOCET
| VV |  | 1368,069*0,75 |  | 1026.052 | [13 empty] | VV | 2 | 2 | True | 1 | ROZPOCET
31 | K | 161101102 | Svislé přemístění výkopku z horniny tř. 1 až 4 hl výkopu do 4 m | m3 | 1057.965 |  | 0 | CS ÚRS 2017 01 |  |  | základní |  | 0 | 0 | 0 | 0 | 0 | 4 | K | 2 |  |  |  | ROZPOCET |  |  |  |  | 0 | 0 | 0 | 0 | 0 | 1 | 0 | 4 | 1449689687
| VV |  | "Stoka A" | [15 empty] | VV | 2 | 1 | True | 0 | ROZPOCET
| VV |  | 50*2,78*1-50*1*0,25 |  | 126.5 | [13 empty] | VV | 2 | 2 | True | 0 | ROZPOCET
| VV |  | 41,3*3,92*1-41,3*1*0,25 |  | 151.571 | [13 empty] | VV | 2 | 2 | True | 0 | ROZPOCET
| VV |  | 50*3,48*1-50*1*0,25 |  | 161.5 | [13 empty] | VV | 2 | 2 | True | 0 | ROZPOCET
| VV |  | 50*3,61*1-50*1*0,25 |  | 168 | [13 empty] | VV | 2 | 2 | True | 0 | ROZPOCET
| VV |  | 48,6*3,13*1-48,6*1*0,25 |  | 139.968 | [13 empty] | VV | 2 | 2 | True | 0 | ROZPOCET
| VV |  | 6,9*2,56*1-6,9*1*0,25 |  | 15.939 | [13 empty] | VV | 2 | 2 | True | 0 | ROZPOCET
| VV |  | "Stoka C" | [15 empty] | VV | 2 | 1 | True | 0 | ROZPOCET
| VV |  | 35,2*3,49*0,8-35,2*0,8*0,35 |  | 88.422 | [13 empty] | VV | 2 | 2 | True | 0 | ROZPOCET
| VV |  | 32,1*3,21*0,8-32,1*0,8*0,35 |  | 73.445 | [13 empty] | VV | 2 | 2 | True | 0 | ROZPOCET
| VV |  | 41,1*3,25*0,8-41,1*0,8*0,35 |  | 95.352 | [13 empty] | VV | 2 | 2 | True | 0 | ROZPOCET
| VV |  | 46,1*3,54*0,8-46,1*0,8*0,35 |  | 117.647 | [13 empty] | VV | 2 | 2 | True | 0 | ROZPOCET
| VV |  | 12,5*3,52*0,8-12,5*0,8*0,35 |  | 31.7 | [13 empty] | VV | 2 | 2 | True | 0 | ROZPOCET
| VV |  | 50*2,74*0,8-50*0,8*0,35 |  | 95.6 | [13 empty] | VV | 2 | 2 | True | 0 | ROZPOCET
| VV |  | "Výtlak V2" | [15 empty] | VV | 2 | 1 | True | 0 | ROZPOCET
| VV |  | 40,8*3,26*0,6-40,8*0,6*0,35 |  | 71.237 | [13 empty] | VV | 2 | 2 | True | 0 | ROZPOCET
| VV |  | "Rozšíření u šachet" | [15 empty] | VV | 2 | 1 | True | 0 | ROZPOCET
| VV |  | 6*(3,42*0,8*1,8)-6*(0,25*0,8*1,8) |  | 27.389 | [13 empty] | VV | 2 | 2 | True | 0 | ROZPOCET
| VV |  | 5*(3,27*0,8*1,8)-6*(0,35*0,8*1,8) |  | 20.52 | [13 empty] | VV | 2 | 2 | True | 0 | ROZPOCET
| VV |  | "čerpací stanice" | [15 empty] | VV | 2 | 1 | True | 0 | ROZPOCET
| VV |  | 2,97*3*3-3*3*0,1 |  | 25.83 | [13 empty] | VV | 2 | 2 | True | 0 | ROZPOCET
| VV |  | Součet |  | 1410.62 | [13 empty] | VV | 2 | 4 | True | 0 | ROZPOCET
| VV |  | 1410,62*0,75 |  | 1057.965 | [13 empty] | VV | 2 | 2 | True | 1 | ROZPOCET
32 | K | 161101103 | Svislé přemístění výkopku z horniny tř. 1 až 4 hl výkopu do 6 m | m3 | 300.668 |  | 0 | CS ÚRS 2017 01 |  |  | základní |  | 0 | 0 | 0 | 0 | 0 | 4 | K | 2 |  |  |  | ROZPOCET |  |  |  |  | 0 | 0 | 0 | 0 | 0 | 1 | 0 | 4 | 736845056
| VV |  | "Stoka A" | [15 empty] | VV | 2 | 1 | True | 0 | ROZPOCET
| VV |  | 50*4,21*1-50*1*0,25 |  | 198 | [13 empty] | VV | 2 | 2 | True | 0 | ROZPOCET
| VV |  | 41,6*4,07*1-41,61*0,25 |  | 158.91 | [13 empty] | VV | 2 | 2 | True | 0 | ROZPOCET
| VV |  | "Rozšíření u šachet" | [15 empty] | VV | 2 | 1 | True | 0 | ROZPOCET
| VV |  | 4,23*0,8*1,8-0,25*0,8*1,8 |  | 5.731 | [13 empty] | VV | 2 | 2 | True | 0 | ROZPOCET
| VV |  | "čerpací stanice ČS2" | [15 empty] | VV | 2 | 1 | True | 0 | ROZPOCET
| VV |  | 4,6*3*3-0,35*3*3 |  | 38.25 | [13 empty] | VV | 2 | 2 | True | 0 | ROZPOCET
| VV |  | Součet |  | 400.891 | [13 empty] | VV | 2 | 4 | True | 0 | ROZPOCET
| VV |  | 400,891*0,75 |  | 300.668 | [13 empty] | VV | 2 | 2 | True | 1 | ROZPOCET
33 | K | 161101151 | Svislé přemístění výkopku z horniny tř. 5 až 7 hl výkopu do 2,5 m | m3 | 342.017 |  | 0 | CS ÚRS 2017 01 |  |  | základní |  | 0 | 0 | 0 | 0 | 0 | 4 | K | 2 |  |  |  | ROZPOCET |  |  |  |  | 0 | 0 | 0 | 0 | 0 | 1 | 0 | 4 | 884429357
| VV |  | "Stoka A" | [15 empty] | VV | 2 | 1 | True | 0 | ROZPOCET
| VV |  | 17,7*1,94*1-17,7*1*0,1 |  | 32.568 | [13 empty] | VV | 2 | 2 | True | 0 | ROZPOCET
| VV |  | 47*2,1*1-47*1*0,1 |  | 94 | [13 empty] | VV | 2 | 2 | True | 0 | ROZPOCET
| VV |  | 7,9*2,27*1-7,9*1*0,25 |  | 15.958 | [13 empty] | VV | 2 | 2 | True | 0 | ROZPOCET
| VV |  | 21,8*2,12*1-21,8*1*0,1 |  | 44.036 | [13 empty] | VV | 2 | 2 | True | 0 | ROZPOCET
| VV |  | 26,7*2,12*1-26,7*1*0,1 |  | 53.934 | [13 empty] | VV | 2 | 2 | True | 0 | ROZPOCET
| VV |  | 14,5*2,15*1-6,7*1*0,1-7,8*1*0,25 |  | 28.555 | [13 empty] | VV | 2 | 2 | True | 0 | ROZPOCET
| VV |  | 50*2,28*1-50*1*0,25 |  | 101.5 | [13 empty] | VV | 2 | 2 | True | 0 | ROZPOCET
| VV |  | 32*2,23*1-32*1*0,1 |  | 68.16 | [13 empty] | VV | 2 | 2 | True | 0 | ROZPOCET
| VV |  | 11,6*2,2*1-11,6*1*0,1 |  | 24.36 | [13 empty] | VV | 2 | 2 | True | 0 | ROZPOCET
| VV |  | 7,1*2,23*1-7,1*1*0,25 |  | 14.058 | [13 empty] | VV | 2 | 2 | True | 0 | ROZPOCET
| VV |  | 47*2,24*1-47*1*0,25 |  | 93.53 | [13 empty] | VV | 2 | 2 | True | 0 | ROZPOCET
| VV |  | 9,1*2,26*1-9,1*1*0,25 |  | 18.291 | [13 empty] | VV | 2 | 2 | True | 0 | ROZPOCET
| VV |  | 23*2,25*1-23*1*0,25 |  | 46 | [13 empty] | VV | 2 | 2 | True | 0 | ROZPOCET
| VV |  | 19,2*2,24*1-19,2*1*0,25 |  | 38.208 | [13 empty] | VV | 2 | 2 | True | 0 | ROZPOCET
| VV |  | 50*2,25*1-50*1*0,25 |  | 100 | [13 empty] | VV | 2 | 2 | True | 0 | ROZPOCET
| VV |  | 16,5*2,27*1-16,5*1*0,25 |  | 33.33 | [13 empty] | VV | 2 | 2 | True | 0 | ROZPOCET
| VV |  | 24*2,27*1-24*1*0,25 |  | 48.48 | [13 empty] | VV | 2 | 2 | True | 0 | ROZPOCET
| VV |  | "Stoka B a C" | [15 empty] | VV | 2 | 1 | True | 0 | ROZPOCET
| VV |  | 34,8*2,28*0,8-3,48*0,8*0,35 |  | 62.501 | [13 empty] | VV | 2 | 2 | True | 0 | ROZPOCET
| VV |  | 18,6*2,15*0,8-18,6*0,8*0,35 |  | 26.784 | [13 empty] | VV | 2 | 2 | True | 0 | ROZPOCET
| VV |  | 19,4*2,09*0,8-19,4*0,8*0,35 |  | 27.005 | [13 empty] | VV | 2 | 2 | True | 0 | ROZPOCET
| VV |  | 23*2,09*0,8-23*0,8*0,35 |  | 32.016 | [13 empty] | VV | 2 | 2 | True | 0 | ROZPOCET
| VV |  | "Výtlak V1" | [15 empty] | VV | 2 | 1 | True | 0 | ROZPOCET
| VV |  | 3,5*2,35*0,6-3,5*0,6*0,1 |  | 4.725 | [13 empty] | VV | 2 | 2 | True | 0 | ROZPOCET
| VV |  | 99,5*2,06*0,6-99,5*0,6*0,1 |  | 117.012 | [13 empty] | VV | 2 | 2 | True | 0 | ROZPOCET
| VV |  | "Výtlak V2" | [15 empty] | VV | 2 | 1 | True | 0 | ROZPOCET
| VV |  | 188*2,03*0,6-188*0,6*0,35 |  | 189.504 | [13 empty] | VV | 2 | 2 | True | 0 | ROZPOCET
| VV |  | "Rozšíření u šachet" | [15 empty] | VV | 2 | 1 | True | 0 | ROZPOCET
| VV |  | 5*(2*0,8*1,8)-5*(0,1*0,8*1,8) |  | 13.68 | [13 empty] | VV | 2 | 2 | True | 0 | ROZPOCET
| VV |  | 2*(2,175*0,8*1,8)-2*(0,25*0,8*1,8) |  | 5.544 | [13 empty] | VV | 2 | 2 | True | 0 | ROZPOCET
| VV |  | 11*(2,14*0,8*1,8)-11*(0,35*0,8*1,8) |  | 28.354 | [13 empty] | VV | 2 | 2 | True | 0 | ROZPOCET
| VV |  | 5*(2,01*0,4*1,8)-5*(0,35*0,4*1,8) |  | 5.976 | [13 empty] | VV | 2 | 2 | True | 0 | ROZPOCET
| VV |  | Součet |  | 1368.069 | [13 empty] | VV | 2 | 4 | True | 0 | ROZPOCET
| VV |  | 1368,069*0,25 |  | 342.017 | [13 empty] | VV | 2 | 2 | True | 1 | ROZPOCET
34 | K | 161101152 | Svislé přemístění výkopku z horniny tř. 5 až 7 hl výkopu do 4 m | m3 | 352.655 |  | 0 | CS ÚRS 2017 01 |  |  | základní |  | 0 | 0 | 0 | 0 | 0 | 4 | K | 2 |  |  |  | ROZPOCET |  |  |  |  | 0 | 0 | 0 | 0 | 0 | 1 | 0 | 4 | -456528468
| VV |  | "Stoka A" | [15 empty] | VV | 2 | 1 | True | 0 | ROZPOCET
| VV |  | 50*2,78*1-50*1*0,25 |  | 126.5 | [13 empty] | VV | 2 | 2 | True | 0 | ROZPOCET
| VV |  | 41,3*3,92*1-41,3*1*0,25 |  | 151.571 | [13 empty] | VV | 2 | 2 | True | 0 | ROZPOCET
| VV |  | 50*3,48*1-50*1*0,25 |  | 161.5 | [13 empty] | VV | 2 | 2 | True | 0 | ROZPOCET
| VV |  | 50*3,61*1-50*1*0,25 |  | 168 | [13 empty] | VV | 2 | 2 | True | 0 | ROZPOCET
| VV |  | 48,6*3,13*1-48,6*1*0,25 |  | 139.968 | [13 empty] | VV | 2 | 2 | True | 0 | ROZPOCET
| VV |  | 6,9*2,56*1-6,9*1*0,25 |  | 15.939 | [13 empty] | VV | 2 | 2 | True | 0 | ROZPOCET
| VV |  | "Stoka C" | [15 empty] | VV | 2 | 1 | True | 0 | ROZPOCET
| VV |  | 35,2*3,49*0,8-35,2*0,8*0,35 |  | 88.422 | [13 empty] | VV | 2 | 2 | True | 0 | ROZPOCET
| VV |  | 32,1*3,21*0,8-32,1*0,8*0,35 |  | 73.445 | [13 empty] | VV | 2 | 2 | True | 0 | ROZPOCET
| VV |  | 41,1*3,25*0,8-41,1*0,8*0,35 |  | 95.352 | [13 empty] | VV | 2 | 2 | True | 0 | ROZPOCET
| VV |  | 46,1*3,54*0,8-46,1*0,8*0,35 |  | 117.647 | [13 empty] | VV | 2 | 2 | True | 0 | ROZPOCET
| VV |  | 12,5*3,52*0,8-12,5*0,8*0,35 |  | 31.7 | [13 empty] | VV | 2 | 2 | True | 0 | ROZPOCET
| VV |  | 50*2,74*0,8-50*0,8*0,35 |  | 95.6 | [13 empty] | VV | 2 | 2 | True | 0 | ROZPOCET
| VV |  | "Výtlak V2" | [15 empty] | VV | 2 | 1 | True | 0 | ROZPOCET
| VV |  | 40,8*3,26*0,6-40,8*0,6*0,35 |  | 71.237 | [13 empty] | VV | 2 | 2 | True | 0 | ROZPOCET
| VV |  | "Rozšíření u šachet" | [15 empty] | VV | 2 | 1 | True | 0 | ROZPOCET
| VV |  | 6*(3,42*0,8*1,8)-6*(0,25*0,8*1,8) |  | 27.389 | [13 empty] | VV | 2 | 2 | True | 0 | ROZPOCET
| VV |  | 5*(3,27*0,8*1,8)-6*(0,35*0,8*1,8) |  | 20.52 | [13 empty] | VV | 2 | 2 | True | 0 | ROZPOCET
| VV |  | "čerpací stanice" | [15 empty] | VV | 2 | 1 | True | 0 | ROZPOCET
| VV |  | 2,97*3*3-3*3*0,1 |  | 25.83 | [13 empty] | VV | 2 | 2 | True | 0 | ROZPOCET
| VV |  | Součet |  | 1410.62 | [13 empty] | VV | 2 | 4 | True | 0 | ROZPOCET
| VV |  | 1410,62*0,25 |  | 352.655 | [13 empty] | VV | 2 | 2 | True | 1 | ROZPOCET
35 | K | 161101153 | Svislé přemístění výkopku z horniny tř. 5 až 7 hl výkopu do 6 m | m3 | 100.223 |  | 0 | CS ÚRS 2017 01 |  |  | základní |  | 0 | 0 | 0 | 0 | 0 | 4 | K | 2 |  |  |  | ROZPOCET |  |  |  |  | 0 | 0 | 0 | 0 | 0 | 1 | 0 | 4 | -1707616561
| VV |  | "Stoka A" | [15 empty] | VV | 2 | 1 | True | 0 | ROZPOCET
| VV |  | 50*4,21*1-50*1*0,25 |  | 198 | [13 empty] | VV | 2 | 2 | True | 0 | ROZPOCET
| VV |  | 41,6*4,07*1-41,61*0,25 |  | 158.91 | [13 empty] | VV | 2 | 2 | True | 0 | ROZPOCET
| VV |  | "Rozšíření u šachet" | [15 empty] | VV | 2 | 1 | True | 0 | ROZPOCET
| VV |  | 4,23*0,8*1,8-0,25*0,8*1,8 |  | 5.731 | [13 empty] | VV | 2 | 2 | True | 0 | ROZPOCET
| VV |  | "čerpací stanice ČS2" | [15 empty] | VV | 2 | 1 | True | 0 | ROZPOCET
| VV |  | 4,6*3*3-0,35*3*3 |  | 38.25 | [13 empty] | VV | 2 | 2 | True | 0 | ROZPOCET
| VV |  | Součet |  | 400.891 | [13 empty] | VV | 2 | 4 | True | 0 | ROZPOCET
| VV |  | 400,891*0,25 |  | 100.223 | [13 empty] | VV | 2 | 2 | True | 1 | ROZPOCET
36 | K | 162701105 | Vodorovné přemístění do 10000 m výkopku z horniny tř. 1 až 4 | m3 | 2352.746 |  | 0 | CS ÚRS 2017 01 |  |  | základní |  | 0 | 0 | 0 | 0 | 0 | 4 | K | 2 |  |  |  | ROZPOCET |  |  |  |  | 0 | 0 | 0 | 0 | 0 | 1 | 0 | 4 | -1731204059
| VV |  | (hlryh+hljam-2180,88+(4276,51/2))*0,75 |  | 2352.746 | [13 empty] | VV | 2 | 2 | True | 1 | ROZPOCET
37 | K | 162701109 | Příplatek k vodorovnému přemístění výkopku z horniny tř. 1 až 4 ZKD 1000 m přes 10000 m | m3 | 14116.476 |  | 0 | CS ÚRS 2017 01 |  |  | základní |  | 0 | 0 | 0 | 0 | 0 | 4 | K | 2 |  |  |  | ROZPOCET |  |  |  |  | 0 | 0 | 0 | 0 | 0 | 1 | 0 | 4 | -1053819533
| VV |  | 2352,746*6 |  | 14116.476 | [13 empty] | VV | 2 | 2 | True | 1 | ROZPOCET
38 | K | 162701155 | Vodorovné přemístění do 10000 m výkopku z horniny tř. 5 až 7 | m3 | 784.249 |  | 0 | CS ÚRS 2017 01 |  |  | základní |  | 0 | 0 | 0 | 0 | 0 | 4 | K | 2 |  |  |  | ROZPOCET |  |  |  |  | 0 | 0 | 0 | 0 | 0 | 1 | 0 | 4 | 821546298
| VV |  | (hlryh+hljam-2180,88+(4276,51/2))*0,25 |  | 784.249 | [13 empty] | VV | 2 | 2 | True | 1 | ROZPOCET
39 | K | 162701159 | Příplatek k vodorovnému přemístění výkopku z horniny tř. 5 až 7 ZKD 1000 m přes 10000 m | m3 | 4705.494 |  | 0 | CS ÚRS 2017 01 |  |  | základní |  | 0 | 0 | 0 | 0 | 0 | 4 | K | 2 |  |  |  | ROZPOCET |  |  |  |  | 0 | 0 | 0 | 0 | 0 | 1 | 0 | 4 | 1944189575
| VV |  | 784,249*6 |  | 4705.494 | [13 empty] | VV | 2 | 2 | True | 1 | ROZPOCET
40 | K | 171201201 | Uložení sypaniny na skládky | m3 | 3136.995 |  | 0 | CS ÚRS 2017 01 |  |  | základní |  | 0 | 0 | 0 | 0 | 0 | 4 | K | 2 |  |  |  | ROZPOCET |  |  |  |  | 0 | 0 | 0 | 0 | 0 | 1 | 0 | 4 | 775519943
| VV |  | (hlryh+hljam-2180,88+(4276,51/2)) |  | 3136.995 | [13 empty] | VV | 2 | 2 | True | 1 | ROZPOCET
41 | K | 174101101 | Zásyp jam, šachet rýh nebo kolem objektů sypaninou se zhutněním | m3 | 2180.88 |  | 0 | CS ÚRS 2017 01 |  |  | základní |  | 0 | 0 | 0 | 0 | 0 | 4 | K | 2 |  |  |  | ROZPOCET |  |  |  |  | 0 | 0 | 0 | 0 | 0 | 1 | 0 | 4 | 1293781987
| VV |  | "viz příloha č. D.4 Vzorové uložení" | [15 empty] | VV | 2 | 1 | True | 0 | ROZPOCET
| VV |  | "stoky a přípojky" | [15 empty] | VV | 2 | 1 | True | 0 | ROZPOCET
| VV |  | 397,3*2,04*1 |  | 810.492 | [13 empty] | VV | 2 | 2 | True | 0 | ROZPOCET
| VV |  | 120*1,285*1 |  | 154.2 | [13 empty] | VV | 2 | 2 | True | 0 | ROZPOCET
| VV |  | 202,7*1,284*1 |  | 260.267 | [13 empty] | VV | 2 | 2 | True | 0 | ROZPOCET
| VV |  | 43,6*1,465*1 |  | 63.874 | [13 empty] | VV | 2 | 2 | True | 0 | ROZPOCET
| VV |  | 154,5*2,41*0,8 |  | 297.876 | [13 empty] | VV | 2 | 2 | True | 0 | ROZPOCET
| VV |  | 154,5*1,257*0,6 |  | 116.524 | [13 empty] | VV | 2 | 2 | True | 0 | ROZPOCET
| VV |  | 150,2*1,475*0,8 |  | 177.236 | [13 empty] | VV | 2 | 2 | True | 0 | ROZPOCET
| VV |  | 150,2*1,547*0,6 |  | 139.416 | [13 empty] | VV | 2 | 2 | True | 0 | ROZPOCET
| VV |  | 3,5*1,53*1,4 |  | 7.497 | [13 empty] | VV | 2 | 2 | True | 0 | ROZPOCET
| VV |  | 34,1*1,25*1 |  | 42.625 | [13 empty] | VV | 2 | 2 | True | 0 | ROZPOCET
| VV |  | "čerpací stanice" | [15 empty] | VV | 2 | 1 | True | 0 | ROZPOCET
| VV |  | 3*3*2,97-(PI*1*1*2,97)+0,36*(PI*0,3*(2,34*2,34-2*2)) |  | 17.9 | [13 empty] | VV | 2 | 2 | True | 0 | ROZPOCET
| VV |  | 3*3*4,6-(PI*1*1*4,6) |  | 26.949 | [13 empty] | VV | 2 | 2 | True | 0 | ROZPOCET
| VV |  | "rozšíření šachet" | [15 empty] | VV | 2 | 1 | True | 0 | ROZPOCET
| VV |  | 5*(0,8*1,8*2)-5*(0,7*1,8*0,8) |  | 9.36 | [13 empty] | VV | 2 | 2 | True | 0 | ROZPOCET
| VV |  | 9*(0,8*1,8*3,24)-9*(0,85*1,8*0,8) |  | 30.974 | [13 empty] | VV | 2 | 2 | True | 0 | ROZPOCET
| VV |  | 11*(0,8*1,8*2,14)-11*(0,9*1,8*0,8) |  | 19.642 | [13 empty] | VV | 2 | 2 | True | 0 | ROZPOCET
| VV |  | 10*(0,4*1,8*2,64)-10*(0,9*1,8*0,8) |  | 6.048 | [13 empty] | VV | 2 | 2 | True | 0 | ROZPOCET
| VV |  | Součet |  | 2180.88 | [13 empty] | VV | 2 | 4 | True | 1 | ROZPOCET
42 | M | 583373700 | kamenivo přírodní těžené pro stavební účely PTK (drobné, hrubé, štěrkopísky) štěrkopísky ČSN 72 1511-2 frakce 0-63 MN | t | 4276.51 |  | 0 | CS ÚRS 2013 01 |  |  | základní |  | 0 | 1 | 4276.51 | 0 | 0 | 8 | M | 2 |  |  |  | ROZPOCET |  |  |  |  | 0 | 0 | 0 | 0 | 0 | 1 | 0 | 4 | -1722273431
| VV |  | "viz příloha č. D.4 Vzorové uložení" | [15 empty] | VV | 2 | 1 | True | 0 | ROZPOCET
| VV |  | "stoky a přípojky" | [15 empty] | VV | 2 | 1 | True | 0 | ROZPOCET
| VV |  | 397,3*2,04*1 |  | 810.492 | [13 empty] | VV | 2 | 2 | True | 0 | ROZPOCET
| VV |  | 120*1,285*1 |  | 154.2 | [13 empty] | VV | 2 | 2 | True | 0 | ROZPOCET
| VV |  | 202,7*1,284*1 |  | 260.267 | [13 empty] | VV | 2 | 2 | True | 0 | ROZPOCET
| VV |  | 43,6*1,465*1 |  | 63.874 | [13 empty] | VV | 2 | 2 | True | 0 | ROZPOCET
| VV |  | 154,5*2,41*0,8 |  | 297.876 | [13 empty] | VV | 2 | 2 | True | 0 | ROZPOCET
| VV |  | 154,5*1,257*0,6 |  | 116.524 | [13 empty] | VV | 2 | 2 | True | 0 | ROZPOCET
| VV |  | 150,2*1,475*0,8 |  | 177.236 | [13 empty] | VV | 2 | 2 | True | 0 | ROZPOCET
| VV |  | 150,2*1,547*0,6 |  | 139.416 | [13 empty] | VV | 2 | 2 | True | 0 | ROZPOCET
| VV |  | 3,5*1,53*1,4 |  | 7.497 | [13 empty] | VV | 2 | 2 | True | 0 | ROZPOCET
| VV |  | "čerpací stanice" | [15 empty] | VV | 2 | 1 | True | 0 | ROZPOCET
| VV |  | 3*3*2,97-(PI*1*1*2,97)+0,36*(PI*0,3*(2,34*2,34-2*2)) |  | 17.9 | [13 empty] | VV | 2 | 2 | True | 0 | ROZPOCET
| VV |  | 3*3*4,6-(PI*1*1*4,6) |  | 26.949 | [13 empty] | VV | 2 | 2 | True | 0 | ROZPOCET
| VV |  | "rozšíření šachet" | [15 empty] | VV | 2 | 1 | True | 0 | ROZPOCET
| VV |  | 5*(0,8*1,8*2)-5*(0,7*1,8*0,8) |  | 9.36 | [13 empty] | VV | 2 | 2 | True | 0 | ROZPOCET
| VV |  | 9*(0,8*1,8*3,24)-9*(0,85*1,8*0,8) |  | 30.974 | [13 empty] | VV | 2 | 2 | True | 0 | ROZPOCET
| VV |  | 11*(0,8*1,8*2,14)-11*(0,9*1,8*0,8) |  | 19.642 | [13 empty] | VV | 2 | 2 | True | 0 | ROZPOCET
| VV |  | 10*(0,4*1,8*2,64)-10*(0,9*1,8*0,8) |  | 6.048 | [13 empty] | VV | 2 | 2 | True | 0 | ROZPOCET
| VV |  | Součet |  | 2138.255 | [13 empty] | VV | 2 | 4 | True | 0 | ROZPOCET
| VV |  | 2138,255*2 |  | 4276.51 | [13 empty] | VV | 2 | 2 | True | 1 | ROZPOCET
43 | K | 175101101 | Obsyp potrubí bez prohození sypaniny z hornin tř. 1 až 4 uloženým do 3 m od kraje výkopu | m3 | 611.898 |  | 0 | CS ÚRS 2013 01 |  |  | základní |  | 0 | 0 | 0 | 0 | 0 | 4 | K | 2 |  |  |  | ROZPOCET |  |  |  |  | 0 | 0 | 0 | 0 | 0 | 1 | 0 | 4 | -46219852
| VV |  | "viz příloha č. D.2.3 Vzorové uložení" | [15 empty] | VV | 2 | 1 | True | 0 | ROZPOCET
| VV |  | "kanalizace samostatně" | [15 empty] | VV | 2 | 1 | True | 0 | ROZPOCET
| VV |  | 397,3*1*0,6-(PI*0,150*0,150*397,3) |  | 210.297 | [13 empty] | VV | 2 | 2 | True | 0 | ROZPOCET
| VV |  | 120*1*0,6-(PI*0,150*0,150*120) |  | 63.518 | [13 empty] | VV | 2 | 2 | True | 0 | ROZPOCET
| VV |  | 202,7*1*0,55-(PI*0,125*0,125*202,9) |  | 101.525 | [13 empty] | VV | 2 | 2 | True | 0 | ROZPOCET
| VV |  | 43,6*1*0,55-(PI*0,125*0,125*43,6) |  | 21.84 | [13 empty] | VV | 2 | 2 | True | 0 | ROZPOCET
| VV |  | 34,1*0,363*1-(PI*0,0315*0,0315*34,1) |  | 12.272 | [13 empty] | VV | 2 | 2 | True | 0 | ROZPOCET
| VV |  | "kanalizace společně" | [15 empty] | VV | 2 | 1 | True | 0 | ROZPOCET
| VV |  | 154,5*0,8*0,6-(PI*0,150*0,150*154,5) |  | 63.239 | [13 empty] | VV | 2 | 2 | True | 0 | ROZPOCET
| VV |  | 154,5*0,6*0,363-(PI*0,0315*0,0315*154,5) |  | 33.168 | [13 empty] | VV | 2 | 2 | True | 0 | ROZPOCET
| VV |  | 150,2*0,8*0,55-(PI*0,125*0,125*150,2) |  | 58.715 | [13 empty] | VV | 2 | 2 | True | 0 | ROZPOCET
| VV |  | 150,2*0,6*0,363-(PI*0,0315*0,0315*150,2) |  | 32.245 | [13 empty] | VV | 2 | 2 | True | 0 | ROZPOCET
| VV |  | 3,5*0,8*0,55-(PI*0,125*0,125*3,5) |  | 1.368 | [13 empty] | VV | 2 | 2 | True | 0 | ROZPOCET
| VV |  | 3,5*0,6*0,363-(PI*0,0315*0,0315*3,5) |  | 0.751 | [13 empty] | VV | 2 | 2 | True | 0 | ROZPOCET
| VV |  | "rozšíření u šachet" | [15 empty] | VV | 2 | 1 | True | 0 | ROZPOCET
| VV |  | 0,8*1,8*0,3*25 |  | 10.8 | [13 empty] | VV | 2 | 2 | True | 0 | ROZPOCET
| VV |  | 0,4*1,8*0,3*10 |  | 2.16 | [13 empty] | VV | 2 | 2 | True | 0 | ROZPOCET
| VV |  | Součet |  | 611.898 | [13 empty] | VV | 2 | 4 | True | 1 | ROZPOCET
44 | M | 583373100 | štěrkopísek frakce 0-4 třída B | t | 1223.796 |  | 0 | CS ÚRS 2017 01 |  |  | základní |  | 0 | 1 | 1223.796 | 0 | 0 | 8 | M | 2 |  |  |  | ROZPOCET |  |  |  |  | 0 | 0 | 0 | 0 | 0 | 1 | 0 | 4 | 273055949
| VV |  | 611,898*2 |  | 1223.796 | [13 empty] | VV | 2 | 2 | True | 1 | ROZPOCET
45 | K | 181301101 | Rozprostření a urovnání ornice v rovině nebo ve svahu sklonu do 1:5 při souvislé ploše do 500 m2, tl. vrstvy do 100 mm | m2 | 170.4 |  | 0 | CS ÚRS 2017 01 |  |  | základní |  | 0 | 0 | 0 | 0 | 0 | 4 | K | 2 |  |  |  | ROZPOCET |  |  |  |  | 0 | 0 | 0 | 0 | 0 | 1 | 0 | 4 | 59831697
| VV |  | " viz příloha č. D.3 podélné profily, D.4 vzorové uložení, D.6.1 Tabulka přípojek" | [15 empty] | VV | 2 | 1 | True | 0 | ROZPOCET
| VV |  | "stoky" | [15 empty] | VV | 2 | 1 | True | 0 | ROZPOCET
| VV |  | 56,4*1 |  | 56.4 | [13 empty] | VV | 2 | 2 | True | 0 | ROZPOCET
| VV |  | 66,9*1 |  | 66.9 | [13 empty] | VV | 2 | 2 | True | 0 | ROZPOCET
| VV |  | 43,6*1 |  | 43.6 | [13 empty] | VV | 2 | 2 | True | 0 | ROZPOCET
| VV |  | 3,5*1 |  | 3.5 | [13 empty] | VV | 2 | 2 | True | 0 | ROZPOCET
| VV |  | Součet |  | 170.4 | [13 empty] | VV | 2 | 4 | True | 1 | ROZPOCET
46 | M | 005724740 | osivo směs travní krajinná - svahová | kg | 34.08 |  | 0 | CS ÚRS 2017 01 |  |  | základní |  | 0 | 0.001 | 0.03408 | 0 | 0 | 8 | M | 2 |  |  |  | ROZPOCET |  |  |  |  | 0 | 0 | 0 | 0 | 0 | 1 | 0 | 4 | -638527948
| VV |  | 170,4/5 |  | 34.08 | [13 empty] | VV | 2 | 2 | True | 1 | ROZPOCET
47 | K | 181411131 | Založení trávníku na půdě předem připravené plochy do 1000 m2 výsevem včetně utažení parkového v rovině nebo na svahu do 1:5 | m2 | 170.4 |  | 0 | CS ÚRS 2017 01 |  |  | základní |  | 0 | 0 | 0 | 0 | 0 | 4 | K | 2 |  |  |  | ROZPOCET |  |  |  |  | 0 | 0 | 0 | 0 | 0 | 1 | 0 | 4 | -545459131
| VV |  | " viz příloha č. D.3 podélné profily, D.4 vzorové uložení, D.6.1 Tabulka přípojek" | [15 empty] | VV | 2 | 1 | True | 0 | ROZPOCET
| VV |  | "stoky" | [15 empty] | VV | 2 | 1 | True | 0 | ROZPOCET
| VV |  | 56,4*1 |  | 56.4 | [13 empty] | VV | 2 | 2 | True | 0 | ROZPOCET
| VV |  | 66,9*1 |  | 66.9 | [13 empty] | VV | 2 | 2 | True | 0 | ROZPOCET
| VV |  | 43,6*1 |  | 43.6 | [13 empty] | VV | 2 | 2 | True | 0 | ROZPOCET
| VV |  | 3,5*1 |  | 3.5 | [13 empty] | VV | 2 | 2 | True | 0 | ROZPOCET
| VV |  | Součet |  | 170.4 | [13 empty] | VV | 2 | 4 | True | 1 | ROZPOCET
| D | 2 | Zakládání |  |  |  | 0 | [5 empty] | 0 |  | 242.0447 |  | 0 | 1 | D | 1 |  |  |  | ROZPOCET | [10 empty] | 0
48 | K | 212752212 | Trativody z drenážních trubek se zřízením štěrkopískového lože pod trubky a s jejich obsypem v průměrném celkovém množství do 0,15 m3/m v otevřeném výkopu z trubek plastových flexibilních D přes 65 do 100 mm | m | 1068.3 |  | 0 | CS ÚRS 2017 01 |  |  | základní |  | 0 | 0.22657 | 242.0447 | 0 | 0 | 4 | K | 2 |  |  |  | ROZPOCET |  |  |  |  | 0 | 0 | 0 | 0 | 0 | 1 | 0 | 4 | -1162991826
| P |  | Poznámka k položce: viz. příloha č. D.2.3 Vzorové uložení | [15 empty] | P | 2
| VV |  | "viz. příloha č. D.4 Vzorové uložení" | [15 empty] | VV | 2 | 1 | True | 0 | ROZPOCET
| VV |  | 763,6+88,3+216,4 |  | 1068.3 | [13 empty] | VV | 2 | 2 | True | 0 | ROZPOCET
| VV |  | Součet |  | 1068.3 | [13 empty] | VV | 2 | 4 | True | 1 | ROZPOCET
| D | 4 | Vodorovné konstrukce |  |  |  | 0 | [5 empty] | 0 |  | 410.4577 |  | 0 | 1 | D | 1 |  |  |  | ROZPOCET | [10 empty] | 0
49 | K | 451572111 | Lože pod potrubí otevřený výkop z kameniva drobného těženého | m3 | 122.288 |  | 0 | CS ÚRS 2017 01 |  |  | základní |  | 0 | 1.8908 | 231.2185 | 0 | 0 | 4 | K | 2 |  |  |  | ROZPOCET |  |  |  |  | 0 | 0 | 0 | 0 | 0 | 1 | 0 | 4 | -2029536693
| VV |  | "viz přílohy č. D.3 Podélné profily, D.4 Vzorové uložení" | [15 empty] | VV | 2 | 1 | True | 0 | ROZPOCET
| VV |  | "Stoky" | [15 empty] | VV | 2 | 1 | True | 0 | ROZPOCET
| VV |  | 763,6*1*0,1 |  | 76.36 | [13 empty] | VV | 2 | 2 | True | 0 | ROZPOCET
| VV |  | 88,3*1,4*0,1 |  | 12.362 | [13 empty] | VV | 2 | 2 | True | 0 | ROZPOCET
| VV |  | 216,4*1,4*0,1 |  | 30.296 | [13 empty] | VV | 2 | 2 | True | 0 | ROZPOCET
| VV |  | 22,9*1*0,1 |  | 2.29 | [13 empty] | VV | 2 | 2 | True | 0 | ROZPOCET
| VV |  | 9,8*1*0,1 |  | 0.98 | [13 empty] | VV | 2 | 2 | True | 0 | ROZPOCET
| VV |  | Součet |  | 122.288 | [13 empty] | VV | 2 | 4 | True | 1 | ROZPOCET
50 | K | 452311121 | Podkladní desky z betonu prostého tř. C 8/10 otevřený výkop | m3 | 80.18 |  | 0 | CS ÚRS 2017 01 |  |  | základní |  | 0 | 2.234 | 179.1221 | 0 | 0 | 4 | K | 2 |  |  |  | ROZPOCET |  |  |  |  | 0 | 0 | 0 | 0 | 0 | 1 | 0 | 4 | -1424282323
| VV |  | " viz. příloha č. D.4 Vzorové uložení" | [15 empty] | VV | 2 | 1 | True | 0 | ROZPOCET
| VV |  | (396,3+4,6)*1*0,2 |  | 80.18 | [13 empty] | VV | 2 | 2 | True | 0 | ROZPOCET
| VV |  | Součet |  | 80.18 | [13 empty] | VV | 2 | 4 | True | 1 | ROZPOCET
51 | K | 452313121 | Podkladní bloky z betonu prostého tř. C 8/10 otevřený výkop | m3 | 0.052 |  | 0 | CS ÚRS 2017 01 |  |  | základní |  | 0 | 2.234 | 0.11617 | 0 | 0 | 4 | K | 2 |  |  |  | ROZPOCET |  |  |  |  | 0 | 0 | 0 | 0 | 0 | 1 | 0 | 4 | 34576236
| P |  | Poznámka k položce: viz. příloha č. D.7 - Betonové zajišťovací bloky | [15 empty] | P | 2
| VV |  | "viz. výkres č.D.11 Betonové bloky " | [15 empty] | VV | 2 | 1 | True | 0 | ROZPOCET
| VV |  | 0,026*2 |  | 0.052 | [13 empty] | VV | 2 | 2 | True | 1 | ROZPOCET
52 | K | 452353101 | Bednění podkladních bloků otevřený výkop | m2 | 0.142 |  | 0 | CS ÚRS 2017 01 |  |  | základní |  | 0 | 0.00639 | 0.00090738 | 0 | 0 | 4 | K | 2 |  |  |  | ROZPOCET |  |  |  |  | 0 | 0 | 0 | 0 | 0 | 1 | 0 | 4 | 1888553059
| VV |  | 0,052*2,73 |  | 0.142 | [13 empty] | VV | 2 | 2 | True | 1 | ROZPOCET
| D | 5 | Komunikace |  |  |  | 0 | [5 empty] | 0 |  | 631.7212 |  | 0 | 1 | D | 1 |  |  |  | ROZPOCET | [10 empty] | 0
53 | K | 565176111 | Asfaltový beton vrstva podkladní ACP 22 (obalované kamenivo hrubozrnné - OKH) s rozprostřením a zhutněním v pruhu šířky do 3 m, po zhutnění tl. 100 mm | m2 | 716.02 |  | 0 | CS ÚRS 2017 01 |  |  | základní |  | 0 | 0 | 0 | 0 | 0 | 4 | K | 2 |  |  |  | ROZPOCET |  |  |  |  | 0 | 0 | 0 | 0 | 0 | 1 | 0 | 4 | 1183364067
| VV |  | " viz příloha č. D.3 Podélné profily, D.4 Vzorové uložení" | [15 empty] | VV | 2 | 1 | True | 0 | ROZPOCET
| VV |  | "asfaltová vozovka" | [15 empty] | VV | 2 | 1 | True | 0 | ROZPOCET
| VV |  | "stoka + výtlak" | [15 empty] | VV | 2 | 1 | True | 0 | ROZPOCET
| VV |  | 195,8*1 |  | 195.8 | [13 empty] | VV | 2 | 2 | True | 0 | ROZPOCET
| VV |  | (88,3+216,4)*1,6 |  | 487.52 | [13 empty] | VV | 2 | 2 | True | 0 | ROZPOCET
| VV |  | "výtlak" | [15 empty] | VV | 2 | 1 | True | 0 | ROZPOCET
| VV |  | (22,9+9,8)*1 |  | 32.7 | [13 empty] | VV | 2 | 2 | True | 0 | ROZPOCET
| VV |  | Součet |  | 716.02 | [13 empty] | VV | 2 | 4 | True | 1 | ROZPOCET
54 | K | 567122114 | Podklad ze směsi stmelené cementem SC bez dilatačních spár, s rozprostřením a zhutněním SC C 8/10 (KSC I), po zhutnění tl. 150 mm | m2 | 400.9 |  | 0 | CS ÚRS 2017 01 |  |  | základní |  | 0 | 0 | 0 | 0 | 0 | 4 | K | 2 |  |  |  | ROZPOCET |  |  |  |  | 0 | 0 | 0 | 0 | 0 | 1 | 0 | 4 | -17267250
| VV |  | " viz příloha č. D.3 Podélné profily, D.4 Vzorové uložení" | [15 empty] | VV | 2 | 1 | True | 0 | ROZPOCET
| VV |  | "asfaltová vozovka SÚS" | [15 empty] | VV | 2 | 1 | True | 0 | ROZPOCET
| VV |  | "stoka A" | [15 empty] | VV | 2 | 1 | True | 0 | ROZPOCET
| VV |  | (4,6+396,3)*1 |  | 400.9 | [13 empty] | VV | 2 | 2 | True | 0 | ROZPOCET
| VV |  | Součet |  | 400.9 | [13 empty] | VV | 2 | 4 | True | 1 | ROZPOCET
55 | K | 567132115 | Podklad z kameniva zpevněného cementem KSC I tl 200 mm | m2 | 716.02 |  | 0 | CS ÚRS 2017 01 |  |  | základní |  | 0 | 0.51086 | 365.786 | 0 | 0 | 4 | K | 2 |  |  |  | ROZPOCET |  |  |  |  | 0 | 0 | 0 | 0 | 0 | 1 | 0 | 4 | 1561892574
| VV |  | " viz příloha č. D.3 Podélné profily, D.4 Vzorové uložení" | [15 empty] | VV | 2 | 1 | True | 0 | ROZPOCET
| VV |  | "asfaltová vozovka" | [15 empty] | VV | 2 | 1 | True | 0 | ROZPOCET
| VV |  | "stoka + výtlak" | [15 empty] | VV | 2 | 1 | True | 0 | ROZPOCET
| VV |  | 195,8*1 |  | 195.8 | [13 empty] | VV | 2 | 2 | True | 0 | ROZPOCET
| VV |  | (88,3+216,4)*1,6 |  | 487.52 | [13 empty] | VV | 2 | 2 | True | 0 | ROZPOCET
| VV |  | "výtlak" | [15 empty] | VV | 2 | 1 | True | 0 | ROZPOCET
| VV |  | (22,9+9,8)*1 |  | 32.7 | [13 empty] | VV | 2 | 2 | True | 0 | ROZPOCET
| VV |  | Součet |  | 716.02 | [13 empty] | VV | 2 | 4 | True | 1 | ROZPOCET
56 | K | 577144211 | Asfaltový beton ABS (ACO 11) II tl 50 mm š do 3 m | m2 | 2051.02 |  | 0 | CS ÚRS 2017 01 |  |  | základní |  | 0 | 0.12966 | 265.9353 | 0 | 0 | 4 | K | 2 |  |  |  | ROZPOCET |  |  |  |  | 0 | 0 | 0 | 0 | 0 | 1 | 0 | 4 | 570406897
| VV |  | " viz příloha č. D.3 podélné profily, D.4 vzorové uložení" | [15 empty] | VV | 2 | 1 | True | 0 | ROZPOCET
| VV |  | "asfaltová vozovka SÚS" | [15 empty] | VV | 2 | 1 | True | 0 | ROZPOCET
| VV |  | "stoka A" | [15 empty] | VV | 2 | 1 | True | 0 | ROZPOCET
| VV |  | (4,6+396,3)*2 |  | 801.8 | [13 empty] | VV | 2 | 2 | True | 0 | ROZPOCET
| VV |  | "asfaltová komunikace místní" | [15 empty] | VV | 2 | 1 | True | 0 | ROZPOCET
| VV |  | "stoka + výtlak" | [15 empty] | VV | 2 | 1 | True | 0 | ROZPOCET
| VV |  | 195,8*2 |  | 391.6 | [13 empty] | VV | 2 | 2 | True | 0 | ROZPOCET
| VV |  | (88,3+216,4)*2,6 |  | 792.22 | [13 empty] | VV | 2 | 2 | True | 0 | ROZPOCET
| VV |  | "výtlak" | [15 empty] | VV | 2 | 1 | True | 0 | ROZPOCET
| VV |  | (22,9+9,8)*2 |  | 65.4 | [13 empty] | VV | 2 | 2 | True | 0 | ROZPOCET
| VV |  | Součet |  | 2051.02 | [13 empty] | VV | 2 | 4 | True | 1 | ROZPOCET
57 | K | 577145111 | Asfaltový beton vrstva obrusná ACO 16 (ABH) s rozprostřením a zhutněním z nemodifikovaného asfaltu, po zhutnění v pruhu šířky do 3 m tl. 50 mm | m2 | 400.9 |  | 0 | CS ÚRS 2017 01 |  |  | základní |  | 0 | 0 | 0 | 0 | 0 | 4 | K | 2 |  |  |  | ROZPOCET |  |  |  |  | 0 | 0 | 0 | 0 | 0 | 1 | 0 | 4 | -1873998017
| VV |  | " viz příloha č. D.3 podélné profily, D.4 vzorové uložení" | [15 empty] | VV | 2 | 1 | True | 0 | ROZPOCET
| VV |  | "asfaltová vozovka SÚS" | [15 empty] | VV | 2 | 1 | True | 0 | ROZPOCET
| VV |  | "stoka A" | [15 empty] | VV | 2 | 1 | True | 0 | ROZPOCET
| VV |  | (4,6+396,3)*1 |  | 400.9 | [13 empty] | VV | 2 | 2 | True | 0 | ROZPOCET
| VV |  | Součet |  | 400.9 | [13 empty] | VV | 2 | 4 | True | 1 | ROZPOCET
| D | 8 | Trubní vedení |  |  |  | 0 | [5 empty] | 0 |  | 148.4902 |  | 0 | 1 | D | 1 |  |  |  | ROZPOCET | [10 empty] | 0
58 | K | 852242122 | Montáž potrubí z trub litinových tlakových přírubových délky do 1 m otevřený výkop DN 50 | kus | 4 |  | 0 | CS ÚRS 2017 01 |  |  | základní |  | 0 | 0.00086 | 0.00344 | 0 | 0 | 4 | K | 2 |  |  |  | ROZPOCET |  |  |  |  | 0 | 0 | 0 | 0 | 0 | 1 | 0 | 4 | 1514700394
| P |  | Poznámka k položce: viz. příloha č. D.8 Kladečské schéma kanalizačních výtlaků, D.10 Výpis materiálu | [15 empty] | P | 2
59 | M | 552532170 | trouba přírubová litinová práškový epoxid tl.250µm FF DN 50 mm délka 300 mm | kus | 2 |  | 0 | CS ÚRS 2017 01 |  |  | základní |  | 0 | 0.0062 | 0.0124 | 0 | 0 | 8 | M | 2 |  |  |  | ROZPOCET |  |  |  |  | 0 | 0 | 0 | 0 | 0 | 1 | 0 | 4 | 486937501
| P |  | Poznámka k položce: viz. příloha č. D.8 Kladečské schéma kanalizačních výtlaků, D.10 Výpis materiálu | [15 empty] | P | 2
60 | M | 552532220 | trouba přírubová litinová práškový epoxid tl.250µm FF DN 50 mm délka 1000 mm | kus | 2 |  | 0 | CS ÚRS 2017 01 |  |  | základní |  | 0 | 0.0178 | 0.0356 | 0 | 0 | 8 | M | 2 |  |  |  | ROZPOCET |  |  |  |  | 0 | 0 | 0 | 0 | 0 | 1 | 0 | 4 | -1363438475
| P |  | Poznámka k položce: viz. příloha č. D.8 Kladečské schéma kanalizačních výtlaků, D.10 Výpis materiálu | [15 empty] | P | 2
61 | K | 857242122 | Montáž litinových tvarovek jednoosých přírubových otevřený výkop DN 50,80 | kus | 8 |  | 0 | CS ÚRS 2017 01 |  |  | základní |  | 0 | 0.00161 | 0.01288 | 0 | 0 | 4 | K | 2 |  |  |  | ROZPOCET |  |  |  |  | 0 | 0 | 0 | 0 | 0 | 1 | 0 | 4 | -437678618
| P |  | Poznámka k položce: viz. příloha č. D.8 Kladečské schéma kanalizačních výtlaků, D.10 Výpis materiálu | [15 empty] | P | 2
62 | M | 552540450 | koleno přírubové z tvárné litiny,práškový epoxid, tl.250µm s patkou N-kus DN 50 mm | kus | 2 |  | 0 | CS ÚRS 2017 01 |  |  | základní |  | 0 | 0.013 | 0.026 | 0 | 0 | 8 | M | 2 |  |  |  | ROZPOCET |  |  |  |  | 0 | 0 | 0 | 0 | 0 | 1 | 0 | 4 | 1593459994
| P |  | Poznámka k položce: viz. příloha č. D.8 Kladečské schéma kanalizačních výtlaků, D.10 Výpis materiálu | [15 empty] | P | 2
63 | M | 552518046 | Speciální příruba jištěná proti posunu DN 50/63 | kus | 2 |  | 0 |  |  |  | základní |  | 0 | 0.0165 | 0.033 | 0 | 0 | 8 | M | 2 |  |  |  | ROZPOCET |  |  |  |  | 0 | 0 | 0 | 0 | 0 | 1 | 0 | 4 | -452658327
| P |  | Poznámka k položce: viz. příloha č. D.8 Kladečské schéma kanalizačních výtlaků, D.10 Výpis materiálu | [15 empty] | P | 2
64 | K | 857244121 | Montáž litinových tvarovek odbočných přírubových otevřený výkop DN 50,80 | kus | 2 |  | 0 | CS ÚRS 2013 01 |  |  | základní |  | 0 | 0.0012 | 0.0024 | 0 | 0 | 4 | K | 2 |  |  |  | ROZPOCET |  |  |  |  | 0 | 0 | 0 | 0 | 0 | 1 | 0 | 4 | -1455377029
| P |  | Poznámka k položce: viz. příloha č. D.8 Kladečské schéma kanalizačních výtlaků, D.10 Výpis materiálu | [15 empty] | P | 2
65 | M | 552535020 | tvarovka přírubová litinová s přírubovou odbočkou,práškový epoxid, tl.250µm T-kus DN 50/50 mm | kus | 2 |  | 0 | CS ÚRS 2017 01 |  |  | základní |  | 0 | 0.0121 | 0.0242 | 0 | 0 | 8 | M | 2 |  |  |  | ROZPOCET |  |  |  |  | 0 | 0 | 0 | 0 | 0 | 1 | 0 | 4 | -1504744742
| P |  | Poznámka k položce: viz. příloha č. D.8 Kladečské schéma kanalizačních výtlaků, D.10 Výpis materiálu | [15 empty] | P | 2
66 | K | 871211121 | Montáž potrubí z trubek z tlakového polyetylénu otevřený výkop svařovaných vnější průměr 63 mm | m | 345.1 |  | 0 | CS ÚRS 2013 01 |  |  | základní |  | 0 | 0 | 0 | 0 | 0 | 4 | K | 2 |  |  |  | ROZPOCET |  |  |  |  | 0 | 0 | 0 | 0 | 0 | 1 | 0 | 4 | 2115572280
| P |  | Poznámka k položce: viz. příloha č. D.8 Kladečské schéma kanalizačních výtlaků, D.10 Výpis materiálu | [15 empty] | P | 2
67 | M | 319421642 | ISO spojka ,č.6440, 45 st, 63-63 | kus | 1 |  | 0 |  |  |  | základní |  | 0 | 0.0001 | 0.0001 | 0 | 0 | 8 | M | 2 |  |  |  | ROZPOCET |  |  |  |  | 0 | 0 | 0 | 0 | 0 | 1 | 0 | 4 | -705089205
68 | M | 286159290 | trubka vodovodní tlaková (PE 100 RC) 63x3,8, kotouče 100 m | m | 345.1 |  | 0 | CS ÚRS 2017 01 |  |  | základní |  | 0 | 0.00105 | 0.36235 | 0 | 0 | 8 | M | 2 |  |  |  | ROZPOCET |  |  |  |  | 0 | 0 | 0 | 0 | 0 | 1 | 0 | 4 | -1757182935
| P |  | Poznámka k položce: viz. příloha č. D.8 Kladečské schéma kanalizačních výtlaků, D.10 Výpis materiálu | [15 empty] | P | 2
| VV |  | 103+242,1 |  | 345.1 | [13 empty] | VV | 2 | 2 | True | 1 | ROZPOCET
69 | K | 871353122 | Montáž potrubí z kanalizačních trub z PVC otevřený výkop sklon do 20 % DN 250 | m | 400 |  | 0 |  |  |  | základní |  | 0 | 1e-05 | 0.004 | 0 | 0 | 4 | K | 2 |  |  |  | ROZPOCET |  |  |  |  | 0 | 0 | 0 | 0 | 0 | 1 | 0 | 4 | -1324690784
| P |  | Poznámka k položce: viz příloha č. A.Průvodní zpráva, D.2.1 Stavební situace, D.2.8 Výpis materiálu | [15 empty] | P | 2
70 | M | 286152160 | trubka kanalizační ULTRA RIB UR-2 DIN 250 mm/ 5 m | kus | 82 |  | 0 | CS ÚRS 2017 01 |  |  | základní |  | 0 | 0.0248 | 2.0336 | 0 | 0 | 8 | M | 2 |  |  |  | ROZPOCET |  |  |  |  | 0 | 0 | 0 | 0 | 0 | 1 | 0 | 4 | 1139143199
71 | K | 871373121 | Montáž potrubí z kanalizačních trub z PVC otevřený výkop sklon do 20 % DN 300 | m | 671.8 |  | 0 | CS ÚRS 2017 01 |  |  | základní |  | 0 | 2e-05 | 0.013436 | 0 | 0 | 4 | K | 2 |  |  |  | ROZPOCET |  |  |  |  | 0 | 0 | 0 | 0 | 0 | 1 | 0 | 4 | -510249691
| P |  | Poznámka k položce: viz příloha č. A.Průvodní zpráva, D.2 Stavební situace, D.9 Výpis materiálu | [15 empty] | P | 2
72 | M | 286152220 | trubka kanalizační ULTRA RIB UR-2 DIN 300 mm/ 5 m | kus | 135 |  | 0 | CS ÚRS 2017 01 |  |  | základní |  | 0 | 0.03194 | 4.3119 | 0 | 0 | 8 | M | 2 |  |  |  | ROZPOCET |  |  |  |  | 0 | 0 | 0 | 0 | 0 | 1 | 0 | 4 | 1542258325
73 | K | 877211121 | Montáž elektrotvarovek na potrubí z trubek z tlakového PE otevřený výkop vnější průměr 63 mm | kus | 4 |  | 0 | CS ÚRS 2013 01 |  |  | základní |  | 0 | 0 | 0 | 0 | 0 | 4 | K | 2 |  |  |  | ROZPOCET |  |  |  |  | 0 | 0 | 0 | 0 | 0 | 1 | 0 | 4 | -2016447286
74 | M | 286149340 | elektrokoleno 90°, PE 100, PN 16, d 63 | kus | 4 |  | 0 | CS ÚRS 2017 01 |  |  | základní |  | 0 | 0.00032 | 0.00128 | 0 | 0 | 8 | M | 2 |  |  |  | ROZPOCET |  |  |  |  | 0 | 0 | 0 | 0 | 0 | 1 | 0 | 4 | 15730604
| P |  | Poznámka k položce: viz. příloha č. D.8 Kladečské schéma kanalizačních výtlaků, D.10 Výpis materiálu | [15 empty] | P | 2
75 | K | 891217158 | Montáž propl.souprav DN 50 | kus | 2 |  | 0 |  |  |  | základní |  | 0 | 0.00038 | 0.00076 | 0 | 0 | 4 | K | 2 |  |  |  | ROZPOCET |  |  |  |  | 0 | 0 | 0 | 0 | 0 | 1 | 0 | 4 | 879853789
| P |  | Poznámka k položce: viz. příloha č. D.8 Kladečské schéma kanalizačních výtlaků, D.10 Výpis materiálu | [15 empty] | P | 2
76 | M | 422243974 | propl.souprava pro odp.vodu,DN50,h=1,8m | kus | 2 |  | 0 |  |  |  | základní |  | 0 | 0.026 | 0.052 | 0 | 0 | 8 | M | 2 |  |  |  | ROZPOCET |  |  |  |  | 0 | 0 | 0 | 0 | 0 | 1 | 0 | 4 | 1397335594
| P |  | Poznámka k položce: viz. příloha č. D.8 Kladečské schéma kanalizačních výtlaků, D.10 Výpis materiálu | [15 empty] | P | 2
77 | K | 891241113 | Montáž šoupátek otevřený výkop DN 50,80 | kus | 2 |  | 0 |  |  |  | základní |  | 0 | 0.0008 | 0.0016 | 0 | 0 | 4 | K | 2 |  |  |  | ROZPOCET |  |  |  |  | 0 | 0 | 0 | 0 | 0 | 1 | 0 | 4 | 118577358
78 | M | 422910720 | souprava zemní pro šoupátka DN 40-50 mm, Rd 1,5 m | kus | 2 |  | 0 | CS ÚRS 2017 01 |  |  | základní |  | 0 | 0.0035 | 0.007 | 0 | 0 | 8 | M | 2 |  |  |  | ROZPOCET |  |  |  |  | 0 | 0 | 0 | 0 | 0 | 1 | 0 | 4 | 321855644
79 | M | 422243985 | šoupě deskové DN50 pro zásyp | kus | 2 |  | 0 |  |  |  | základní |  | 0 | 0.0151 | 0.0302 | 0 | 0 | 8 | M | 2 |  |  |  | ROZPOCET |  |  |  |  | 0 | 0 | 0 | 0 | 0 | 1 | 0 | 4 | -1452112405
| P |  | Poznámka k položce: viz. příloha č. D.8 Kladečské schéma kanalizačních výtlaků, D.10 Výpis materiálu | [15 empty] | P | 2
80 | K | 892372111 | Zabezpečení konců vodovodního potrubí DN do 300 při tlakových zkouškách | kus | 3 |  | 0 | CS ÚRS 2017 01 |  |  | základní |  | 0 | 0.46009 | 1.3803 | 0 | 0 | 4 | K | 2 |  |  |  | ROZPOCET |  |  |  |  | 0 | 0 | 0 | 0 | 0 | 1 | 0 | 4 | -102473691
81 | K | 892381111 | Tlaková zkouška vodou potrubí DN 250, DN 300 nebo 350 | m | 1071.8 |  | 0 | CS ÚRS 2017 01 |  |  | základní |  | 0 | 0 | 0 | 0 | 0 | 4 | K | 2 |  |  |  | ROZPOCET |  |  |  |  | 0 | 0 | 0 | 0 | 0 | 1 | 0 | 4 | 1257741695
| P |  | Poznámka k položce: viz. příloha č. D.1 Technická zpráva, D.2 Stavební situace | [15 empty] | P | 2
82 | K | 892241111 | Tlaková zkouška vodovodního potrubí do 80 | m | 345.1 |  | 0 | CS ÚRS 2017 01 |  |  | základní |  | 0 | 0 | 0 | 0 | 0 | 4 | K | 2 |  |  |  | ROZPOCET |  |  |  |  | 0 | 0 | 0 | 0 | 0 | 1 | 0 | 4 | 1607268614
| VV |  | 103+242,1 |  | 345.1 | [13 empty] | VV | 2 | 2 | True | 1 | ROZPOCET
83 | K | 894118001 | Příplatek ZKD 0,60 m výšky vstupu na potrubí | kus | 79 |  | 0 | CS ÚRS 2017 01 |  |  | základní |  | 0 | 0.03573 | 2.8227 | 0 | 0 | 4 | K | 2 |  |  |  | ROZPOCET |  |  |  |  | 0 | 0 | 0 | 0 | 0 | 1 | 0 | 4 | -2057325742
| P |  | Poznámka k položce: viz. příloha č. D.5.2 Tabulka šachet | [15 empty] | P | 2
84 | K | 894302148 | Dopravné stav. části ČS 1-5 | kus | 2 |  | 0 |  |  |  | základní |  | 0 | 0 | 0 | 0 | 0 | 4 | K | 2 |  |  |  | ROZPOCET |  |  |  |  | 0 | 0 | 0 | 0 | 0 | 1 | 0 | 4 | -1497011488
85 | K | 894302154 | ČS odp. vod - ČS1, stav. část dle nabídky | kus | 1 |  | 0 |  |  |  | základní |  | 0 | 0 | 0 | 0 | 0 | 4 | K | 2 |  |  |  | ROZPOCET |  |  |  |  | 0 | 0 | 0 | 0 | 0 | 1 | 0 | 4 | 309321869
86 | K | 894302155 | ČS odp. vod - ČS1, čerpadlo s příslušenstvím | kus | 2 |  | 0 |  |  |  | základní |  | 0 | 0 | 0 | 0 | 0 | 4 | K | 2 |  |  |  | ROZPOCET |  |  |  |  | 0 | 0 | 0 | 0 | 0 | 1 | 0 | 4 | -865561213
87 | K | 894302144 | ČS odp. vod - ČS2 | kus | 1 |  | 0 |  |  |  | základní |  | 0 | 0 | 0 | 0 | 0 | 4 | K | 2 |  |  |  | ROZPOCET |  |  |  |  | 0 | 0 | 0 | 0 | 0 | 1 | 0 | 4 | 675723430
88 | K | 894302156 | ČS odp. vod - ČS2, čerpadlo s příslušenstvím | kus | 2 |  | 0 |  |  |  | základní |  | 0 | 0 | 0 | 0 | 0 | 4 | K | 2 |  |  |  | ROZPOCET |  |  |  |  | 0 | 0 | 0 | 0 | 0 | 1 | 0 | 4 | 1565401499
89 | K | 894302164 | Montáž vystrojení ČS | kus | 2 |  | 0 |  |  |  | základní |  | 0 | 0 | 0 | 0 | 0 | 4 | K | 2 |  |  |  | ROZPOCET |  |  |  |  | 0 | 0 | 0 | 0 | 0 | 1 | 0 | 4 | -66922272
| P |  | Poznámka k položce: viz příloha č. D.7 Čerpací stanice | [15 empty] | P | 2
90 | K | 894302165 | Zvedací zařízení-mobilní jeřáb, dle nabídky | kus | 1 |  | 0 |  |  |  | základní |  | 0 | 0 | 0 | 0 | 0 | 4 | K | 2 |  |  |  | ROZPOCET |  |  |  |  | 0 | 0 | 0 | 0 | 0 | 1 | 0 | 4 | 1627330321
91 | K | 894302166 | Patka pro osazení jeřábu-dle nab. | kus | 2 |  | 0 |  |  |  | základní |  | 0 | 0 | 0 | 0 | 0 | 4 | K | 2 |  |  |  | ROZPOCET |  |  |  |  | 0 | 0 | 0 | 0 | 0 | 1 | 0 | 4 | -933894802
92 | K | 452386111.1 | Vyrovnávací prstence z betonu prostého tř. B 7,5 v do 100 mm | kus | 10 |  | 0 | CS ÚRS 2015 01 |  |  | základní |  | 0 | 0.08832 | 0.8832 | 0 | 0 | 4 | K | 2 |  |  |  | ROZPOCET |  |  |  |  | 0 | 0 | 0 | 0 | 0 | 1 | 0 | 4 | 2065018913
| P |  | Poznámka k položce: viz. příloha č. D.5.1 Typová revizní šachta, D.2.5 Tabulka kanalizačních přípojek | [15 empty] | P | 2
93 | K | 452386121.1 | Vyrovnávací prstence z betonu prostého tř. B 7,5 v do 200 mm | kus | 16 |  | 0 | CS ÚRS 2015 01 |  |  | základní |  | 0 | 0.17664 | 2.8262 | 0 | 0 | 4 | K | 2 |  |  |  | ROZPOCET |  |  |  |  | 0 | 0 | 0 | 0 | 0 | 1 | 0 | 4 | -365056420
| P |  | Poznámka k položce: viz. příloha č. D.5.1 Typová revizní šachta, D.2.5 Tabulka kanalizačních přípojek | [15 empty] | P | 2
94 | K | 452386131.1 | Vyrovnávací prstence z betonu prostého tř. B 7,5 v nad 200 mm | kus | 4 |  | 0 | CS ÚRS 2015 01 |  |  | základní |  | 0 | 0.26496 | 1.0598 | 0 | 0 | 4 | K | 2 |  |  |  | ROZPOCET |  |  |  |  | 0 | 0 | 0 | 0 | 0 | 1 | 0 | 4 | 523637886
| P |  | Poznámka k položce: viz. příloha č. D.5.1 Typová revizní šachta, D.2.5 Tabulka kanalizačních přípojek | [15 empty] | P | 2
95 | K | 894411311 | Osazení železobetonových dílců pro šachty skruží rovných | kus | 88 |  | 0 | CS ÚRS 2017 01 |  |  | základní |  | 0 | 0.00918 | 0.80784 | 0 | 0 | 4 | K | 2 |  |  |  | ROZPOCET |  |  |  |  | 0 | 0 | 0 | 0 | 0 | 1 | 0 | 4 | -980467962
| P |  | Poznámka k položce: viz. příloha č. D.5.2 Tabulka šachet | [15 empty] | P | 2
96 | M | 592241120 | skruž betonová s ocelovými stupadly 100x25x9 cm | kus | 24 |  | 0 | CS ÚRS 2017 01 |  |  | základní |  | 0 | 0.185 | 4.44 | 0 | 0 | 8 | M | 2 |  |  |  | ROZPOCET |  |  |  |  | 0 | 0 | 0 | 0 | 0 | 1 | 0 | 4 | 1573675068
97 | M | 592241130 | skruž betonová s ocelovými stupadly 100x50x9 cm | kus | 64 |  | 0 | CS ÚRS 2017 01 |  |  | základní |  | 0 | 0.37 | 23.68 | 0 | 0 | 8 | M | 2 |  |  |  | ROZPOCET |  |  |  |  | 0 | 0 | 0 | 0 | 0 | 1 | 0 | 4 | -1883875971
98 | K | 894412411 | Osazení železobetonových dílců pro šachty skruží přechodových | kus | 35 |  | 0 | CS ÚRS 2017 01 |  |  | základní |  | 0 | 0.01147 | 0.40145 | 0 | 0 | 4 | K | 2 |  |  |  | ROZPOCET |  |  |  |  | 0 | 0 | 0 | 0 | 0 | 1 | 0 | 4 | 322497316
99 | M | 592241680 | skruž betonová přechodová TBR-Q 625/600/120 SPK 62,5/100x60x12 cm | kus | 35 |  | 0 | CS ÚRS 2017 01 |  |  | základní |  | 0 | 0.548 | 19.18 | 0 | 0 | 8 | M | 2 |  |  |  | ROZPOCET |  |  |  |  | 0 | 0 | 0 | 0 | 0 | 1 | 0 | 4 | -1801534257
100 | K | 894414111 | Osazení železobetonových dílců pro šachty skruží základových (dno) | kus | 35 |  | 0 | CS ÚRS 2017 01 |  |  | základní |  | 0 | 0.02753 | 0.96355 | 0 | 0 | 4 | K | 2 |  |  |  | ROZPOCET |  |  |  |  | 0 | 0 | 0 | 0 | 0 | 1 | 0 | 4 | 1608660399
101 | M | 592241811 | prefabrikáty pro vstupní šachty a drenážní šachtice (betonové a železobetonové) šachty pro odpadní kanály a potrubí uložená v zemi dno šachtové TZZ-Q 1000/1000 100/130 x 115 x 15 | kus | 17 |  | 0 |  |  |  | základní |  | 0 | 2.15 | 36.55 | 0 | 0 | 8 | M | 2 |  |  |  | ROZPOCET |  |  |  |  | 0 | 0 | 0 | 0 | 0 | 1 | 0 | 4 | -374206521
| P |  | Poznámka k položce: viz. příloha č. D.5.2 Tabulka šachet | [15 empty] | P | 2
102 | M | 592241822 | dno betonové šachtové TBZ-Q300-750 | kus | 18 |  | 0 |  |  |  | základní |  | 0 | 2.15 | 38.7 | 0 | 0 | 8 | M | 2 |  |  |  | ROZPOCET |  |  |  |  | 0 | 0 | 0 | 0 | 0 | 1 | 0 | 4 | -48109418
| P |  | Poznámka k položce: viz. příloha č. D.5.2 Tabulka šachet | [15 empty] | P | 2
103 | K | 899104111 | Osazení poklopů litinových nebo ocelových včetně rámů hmotnosti nad 150 kg | kus | 35 |  | 0 | CS ÚRS 2017 01 |  |  | základní |  | 0 | 0.00702 | 0.2457 | 0 | 0 | 4 | K | 2 |  |  |  | ROZPOCET |  |  |  |  | 0 | 0 | 0 | 0 | 0 | 1 | 0 | 4 | 1024062714
| P |  | Poznámka k položce: viz. příloha č. D.5.2 Tabulka šachet | [15 empty] | P | 2
104 | M | 552434420 | poklop na vstupní šachtu litinový D600 D | kus | 35 |  | 0 | CS ÚRS 2013 01 |  |  | základní |  | 0 | 0.194 | 6.79 | 0 | 0 | 8 | M | 2 |  |  |  | ROZPOCET |  |  |  |  | 0 | 0 | 0 | 0 | 0 | 1 | 0 | 4 | -2034282834
| P |  | Poznámka k položce: viz. příloha č. D.5.2 Tabulka šachet | [15 empty] | P | 2
105 | M | 592243480 | těsnění elastomerové pro spojení šachetních dílů DN 1000 | kus | 123 |  | 0 | CS ÚRS 2017 01 |  |  | základní |  | 0 | 0.002 | 0.246 | 0 | 0 | 8 | M | 2 |  |  |  | ROZPOCET |  |  |  |  | 0 | 0 | 0 | 0 | 0 | 1 | 0 | 4 | 1066057929
106 | K | 899401112 | Osazení poklopů litinových šoupátkových | kus | 4 |  | 0 | CS ÚRS 2017 01 |  |  | základní |  | 0 | 0.12303 | 0.49212 | 0 | 0 | 4 | K | 2 |  |  |  | ROZPOCET |  |  |  |  | 0 | 0 | 0 | 0 | 0 | 1 | 0 | 4 | 1017575404
107 | M | 422913520 | poklop litinový typ 504-šoupátkový | kus | 4 |  | 0 | CS ÚRS 2017 01 |  |  | základní |  | 0 | 0.0133 | 0.0532 | 0 | 0 | 8 | M | 2 |  |  |  | ROZPOCET |  |  |  |  | 0 | 0 | 0 | 0 | 0 | 1 | 0 | 4 | 191236021
| D | 9 | Ostatní konstrukce a práce-bourání |  |  |  | 0 | [5 empty] | 0 |  | 13.7896 |  | 0 | 1 | D | 1 |  |  |  | ROZPOCET | [10 empty] | 0
108 | K | 919723211 | Zalití dilatačních spár podélných za studena s těsněním š 9 mm | m | 2161.6 |  | 0 |  |  |  | základní |  | 0 | 1e-05 | 0.021616 | 0 | 0 | 4 | K | 2 |  |  |  | ROZPOCET |  |  |  |  | 0 | 0 | 0 | 0 | 0 | 1 | 0 | 4 | 555921562
| P |  | Poznámka k položce: viz. příloha č. D.2.1 Stavební situace, D.2.3 Vzorové uložení | [15 empty] | P | 2
| VV |  | 4,6*2 |  | 9.2 | [13 empty] | VV | 2 | 2 | True | 0 | ROZPOCET
| VV |  | 396,3*2 |  | 792.6 | [13 empty] | VV | 2 | 2 | True | 0 | ROZPOCET
| VV |  | 195,8*2 |  | 391.6 | [13 empty] | VV | 2 | 2 | True | 0 | ROZPOCET
| VV |  | 150,2*2 |  | 300.4 | [13 empty] | VV | 2 | 2 | True | 0 | ROZPOCET
| VV |  | 91,8*2 |  | 183.6 | [13 empty] | VV | 2 | 2 | True | 0 | ROZPOCET
| VV |  | 242,1*2 |  | 484.2 | [13 empty] | VV | 2 | 2 | True | 0 | ROZPOCET
| VV |  | Součet |  | 2161.6 | [13 empty] | VV | 2 | 4 | True | 1 | ROZPOCET
109 | M | 589421000 | směsi silniční živičné stavební pro kryty směs živičná pro litý asfalt jemnozrnný - LAJ | t | 13.768 |  | 0 | CS ÚRS 2017 01 |  |  | základní |  | 0 | 1 | 13.768 | 0 | 0 | 8 | M | 2 |  |  |  | ROZPOCET |  |  |  |  | 0 | 0 | 0 | 0 | 0 | 1 | 0 | 4 | 1153171379
| VV |  | 2161,6/157 |  | 13.768 | [13 empty] | VV | 2 | 2 | True | 1 | ROZPOCET
110 | K | 919735111 | Řezání stávajícího živičného krytu nebo podkladu hloubky do 50 mm | m | 2161.6 |  | 0 | CS ÚRS 2017 01 |  |  | základní |  | 0 | 0 | 0 | 0 | 0 | 4 | K | 2 |  |  |  | ROZPOCET |  |  |  |  | 0 | 0 | 0 | 0 | 0 | 1 | 0 | 4 | -891289069
| VV |  | 4,6*2 |  | 9.2 | [13 empty] | VV | 2 | 2 | True | 0 | ROZPOCET
| VV |  | 396,3*2 |  | 792.6 | [13 empty] | VV | 2 | 2 | True | 0 | ROZPOCET
| VV |  | 195,8*2 |  | 391.6 | [13 empty] | VV | 2 | 2 | True | 0 | ROZPOCET
| VV |  | 150,2*2 |  | 300.4 | [13 empty] | VV | 2 | 2 | True | 0 | ROZPOCET
| VV |  | 91,8*2 |  | 183.6 | [13 empty] | VV | 2 | 2 | True | 0 | ROZPOCET
| VV |  | 242,1*2 |  | 484.2 | [13 empty] | VV | 2 | 2 | True | 0 | ROZPOCET
| VV |  | Součet |  | 2161.6 | [13 empty] | VV | 2 | 4 | True | 1 | ROZPOCET
111 | K | 979082213 | Vodorovná doprava suti po suchu do 1 km | t | 911.344 |  | 0 |  |  |  | základní |  | 0 | 0 | 0 | 0 | 0 | 4 | K | 2 |  |  |  | ROZPOCET |  |  |  |  | 0 | 0 | 0 | 0 | 0 | 1 | 0 | 4 | -1076833006
112 | K | 979082219 | Příplatek ZKD 1 km u vodorovné dopravy suti po suchu do 1 km | t | 13670.16 |  | 0 |  |  |  | základní |  | 0 | 0 | 0 | 0 | 0 | 4 | K | 2 |  |  |  | ROZPOCET |  |  |  |  | 0 | 0 | 0 | 0 | 0 | 1 | 0 | 4 | -1235965
| VV |  | 911,344*15 |  | 13670.16 | [13 empty] | VV | 2 | 2 | True | 1 | ROZPOCET
| D | 99 | Přesun hmot |  |  |  | 0 | [5 empty] | 0 |  | 0 |  | 0 | 1 | D | 2 |  |  |  | ROZPOCET | [10 empty] | 0
113 | K | 979097115 | Poplatek za skládku - ostatní zemina | t | 6273.99 |  | 0 |  |  |  | základní |  | 0 | 0 | 0 | 0 | 0 | 4 | K | 3 |  |  |  | ROZPOCET |  |  |  |  | 0 | 0 | 0 | 0 | 0 | 1 | 0 | 4 | -709620067
| VV |  | (hlryh+hljam-2180,88+(4276,51/2)) |  | 3136.995 | [13 empty] | VV | 3 | 2 | True | 0 | ROZPOCET
| VV |  | 3136,995*2 |  | 6273.99 | [13 empty] | VV | 3 | 2 | True | 1 | ROZPOCET
114 | K | 979099141.1 | Poplatek za skládku - asfaltový povrch bez příměsi | t | 911.344 |  | 0 |  |  |  | základní |  | 0 | 0 | 0 | 0 | 0 | 4 | K | 3 |  |  |  | ROZPOCET |  |  |  |  | 0 | 0 | 0 | 0 | 0 | 1 | 0 | 4 | 1290780384
| P |  | Poznámka k položce: v režii města | [15 empty] | P | 3
115 | K | 99827610 | Přesun hmot pro trubní vedení z trub z plastických hmot otevřený výkop | t | 6958.603 |  | 0 |  |  |  | základní |  | 0 | 0 | 0 | 0 | 0 | 4 | K | 3 |  |  |  | ROZPOCET |  |  |  |  | 0 | 0 | 0 | 0 | 0 | 1 | 0 | 4 | -998561007
| D | PSV | Práce a dodávky PSV |  |  |  | 0 | [5 empty] | 0 |  | 0.40935 |  | 0 | 2 | D | 0 |  |  |  | ROZPOCET | [10 empty] | 0
| D | 711 | Izolace proti vodě, vlhkosti a plynům |  |  |  | 0 | [5 empty] | 0 |  | 0.317 |  | 0 | 2 | D | 1 |  |  |  | ROZPOCET | [10 empty] | 0
116 | K | 711511101 | Provedení hydroizolace potrubí za studena penetračním nátěrem | m2 | 335.365 |  | 0 | CS ÚRS 2017 01 |  |  | základní |  | 0 | 0 | 0 | 0 | 0 | 16 | K | 2 |  |  |  | ROZPOCET |  |  |  |  | 0 | 0 | 0 | 0 | 0 | 1 | 0 | 16 | 521929875
| VV |  | (2*PI*0,5*0,5+2*PI*0,5*2,55)*35 |  | 335.365 | [13 empty] | VV | 2 | 2 | True | 0 | ROZPOCET
| VV |  | Součet |  | 335.365 | [13 empty] | VV | 2 | 4 | True | 1 | ROZPOCET
117 | M | 111631500 | lak asfaltový PENETRAL ALP- 20 kg | t | 0.117 |  | 0 | CS ÚRS 2017 01 |  |  | základní |  | 0 | 1 | 0.117 | 0 | 0 | 32 | M | 2 |  |  |  | ROZPOCET |  |  |  |  | 0 | 0 | 0 | 0 | 0 | 1 | 0 | 16 | -1906522019
| VV |  | 334,285714285714*0,00035 'Přepočtené koeficientem množství |  | 0.117 | [13 empty] | VV | 2 | 2 | False | 1 | ROZPOCET
118 | K | 711511102 | Provedení hydroizolace potrubí za studena asfaltovým lakem | m2 | 335.365 |  | 0 | CS ÚRS 2017 01 |  |  | základní |  | 0 | 0 | 0 | 0 | 0 | 16 | K | 2 |  |  |  | ROZPOCET |  |  |  |  | 0 | 0 | 0 | 0 | 0 | 1 | 0 | 16 | 1449368274
| VV |  | (2*PI*0,5*0,5+2*PI*0,5*2,55)*35 |  | 335.365 | [13 empty] | VV | 2 | 2 | True | 0 | ROZPOCET
| VV |  | Součet |  | 335.365 | [13 empty] | VV | 2 | 4 | True | 1 | ROZPOCET
119 | M | 111613320 | asfalt stavebně-izolační, PARABIT AZIT 105 bubny | t | 0.2 |  | 0 | CS ÚRS 2017 01 |  |  | základní |  | 0 | 1 | 0.2 | 0 | 0 | 32 | M | 2 |  |  |  | ROZPOCET |  |  |  |  | 0 | 0 | 0 | 0 | 0 | 1 | 0 | 16 | 1854204783
| VV |  | 266,666666666667*0,00075 'Přepočtené koeficientem množství |  | 0.2 | [13 empty] | VV | 2 | 2 | False | 1 | ROZPOCET
120 | K | 998711101 | Přesun hmot pro izolace proti vodě, vlhkosti a plynům v objektech výšky do 6 m | t | 0.317 |  | 0 | CS ÚRS 2017 01 |  |  | základní |  | 0 | 0 | 0 | 0 | 0 | 16 | K | 2 |  |  |  | ROZPOCET |  |  |  |  | 0 | 0 | 0 | 0 | 0 | 1 | 0 | 16 | -549851038
| D | 722 | Zdravotechnika - vnitřní vodovod |  |  |  | 0 | [5 empty] | 0 |  | 0.04404 |  | 0 | 2 | D | 1 |  |  |  | ROZPOCET | [10 empty] | 0
121 | K | 722260909 | Montáž průtokoměrů přírubových DN 50 | kus | 2 |  | 0 |  |  |  | základní |  | 0 | 0.00402 | 0.00804 | 0 | 0 | 16 | K | 2 |  |  |  | ROZPOCET |  |  |  |  | 0 | 0 | 0 | 0 | 0 | 1 | 0 | 16 | -947688759
| P |  | Poznámka k položce: viz. příloha č. D.10 Výpis materiálu | [15 empty] | P | 2
122 | M | 388217172 | magneticko-indukční průtokoměr OPTIFLUX100W,DN50 | kus | 2 |  | 0 |  |  |  | základní |  | 0 | 0.018 | 0.036 | 0 | 0 | 32 | M | 2 |  |  |  | ROZPOCET |  |  |  |  | 0 | 0 | 0 | 0 | 0 | 1 | 0 | 16 | 512284614
| D | 744 | Elektromontáže - rozvody vodičů měděných |  |  |  | 0 | [5 empty] | 0 |  | 0.048314 |  | 0 | 2 | D | 1 |  |  |  | ROZPOCET | [10 empty] | 0
123 | K | 744731210 | Montáž kabel Cu sdělovací sk.2 2-7x1,5 mm umístěný volně | m | 345.1 |  | 0 | CS ÚRS 2014 01 |  |  | základní |  | 0 | 0 | 0 | 0 | 0 | 16 | K | 2 |  |  |  | ROZPOCET |  |  |  |  | 0 | 0 | 0 | 0 | 0 | 1 | 0 | 16 | -232997692
| P |  | Poznámka k položce: viz. příloha č. D.10 Výpis materiálu | [15 empty] | P | 2
| VV |  | 103+242,1 |  | 345.1 | [13 empty] | VV | 2 | 2 | True | 1 | ROZPOCET
124 | M | 341110600.1 | kabel silový s Cu jádrem 4x1,5 mm2 | m | 345.1 |  | 0 | CS ÚRS 2017 01 |  |  | základní |  | 0 | 0.00014 | 0.048314 | 0 | 0 | 32 | M | 2 |  |  |  | ROZPOCET |  |  |  |  | 0 | 0 | 0 | 0 | 0 | 1 | 0 | 16 | 1751665912
| P |  | Poznámka k položce: viz. příloha č. D.10 Výpis materiálu | [15 empty] | P | 2
| VV |  | 103+242,1 |  | 345.1 | [13 empty] | VV | 2 | 2 | True | 1 | ROZPOCET
125 | K | 979082255 | Elektročást ČS včetně vybavení | kus | 1 |  | 0 |  |  |  | základní |  | 0 | 0 | 0 | 0 | 0 | 4 | K | 2 |  |  |  | ROZPOCET |  |  |  |  | 0 | 0 | 0 | 0 | 0 | 1 | 0 | 4 | -58671045
126 | K | 979082256 | Elektročást ČS 2 včetně vybavení | kus | 1 |  | 0 |  |  |  | základní |  | 0 | 0 | 0 | 0 | 0 | 4 | K | 2 |  |  |  | ROZPOCET |  |  |  |  | 0 | 0 | 0 | 0 | 0 | 1 | 0 | 4 | 1048930334

## ZobohKanalVedlStok - Kana...
| List obsahuje: |  | 1) Krycí list soupisu | 2) Rekapitulace |  |  | 3) Soupis prací | Zpět na list: | Rekapitulace stavby
[19 empty] | {8f46341f-4a09-4595-b445-9738e7eafc35} | [5 empty] | hlryh | hloubení rýh | 2794,166 | 2
2
| KRYCÍ LIST SOUPISU | [8 empty] | v --- níže se nacházejí doplnkové a pomocné údaje k sestavám --- v | [8 empty] | False
Stavba:
Kanalizace Kolín - Zibohlavy
Objekt:
ZobohKanalVedlStok - Kanalizace Kolín - Zibohlavy
| KSO: |  | 827 2 |  |  | CC-CZ:
| Místo: |  | Zibohlavy |  |  | Datum: | 8. 1. 2018
| Zadavatel: |  |  |  |  | IČ:
|  | Město Kolín |  |  |  | DIČ:
| Uchazeč: |  |  |  |  | IČ:
DIČ:
| Projektant: |  |  |  |  | IČ:
|  | VODOS Kolín s.r.o. |  |  |  | DIČ:
Poznámka:
| Cena bez DPH | [5 empty] | 0
|  |  | Základ daně |  |  | Sazba daně | Výše daně
| DPH | základní | 0 |  |  | 21% | 0
|  | snížená | 0 |  |  | 15% | 0
|  | zákl. přenesená | 0 |  |  | 21% | 0
|  | sníž. přenesená | 0 |  |  | 15% | 0
|  | nulová | 0 |  |  | 0% | 0
| Cena s DPH |  |  | v | CZK |  | 0
REKAPITULACE ČLENĚNÍ SOUPISU PRACÍ
Stavba:
Kanalizace Kolín - Zibohlavy
Objekt:
ZobohKanalVedlStok - Kanalizace Kolín - Zibohlavy
Místo: |  |  | Zibohlavy |  |  | Datum: | 8. 1. 2018
Zadavatel: |  |  | Město Kolín |  |  | Projektant: | VODOS Kolín s.r.o.
Uchazeč:
Kód dílu - Popis | [6 empty] | Cena celkem [CZK]
Náklady soupisu celkem | [6 empty] | 0 | [12 empty] | -1
| HSV - Práce a dodávky HSV | [5 empty] | 0
| 1 - Zemní práce | [5 empty] | 0
| 2 - Zakládání | [5 empty] | 0
| 4 - Vodorovné konstrukce | [5 empty] | 0
| 5 - Komunikace | [5 empty] | 0
| 8 - Trubní vedení | [5 empty] | 0
| 9 - Ostatní konstrukce a práce-bourání | [5 empty] | 0
| 99 - Přesun hmot | [5 empty] | 0
| PSV - Práce a dodávky PSV | [5 empty] | 0
| 711 - Izolace proti vodě, vlhkosti a plynům | [5 empty] | 0
SOUPIS PRACÍ
Stavba:
Kanalizace Kolín - Zibohlavy
Objekt:
ZobohKanalVedlStok - Kanalizace Kolín - Zibohlavy
Místo: |  |  | Zibohlavy |  |  | Datum: | 8. 1. 2018
Zadavatel: |  |  | Město Kolín |  |  | Projektant: | VODOS Kolín s.r.o.
Uchazeč:
PČ | Typ | Kód | Popis | MJ | Množství | J.cena [CZK] | Cena celkem [CZK] | Cenová soustava |  | Poznámka | DPH | J. Nh [h] | Nh celkem [h] | J. hmotnost [t] | Hmotnost celkem [t] | J. suť [t] | Suť Celkem [t]
Náklady soupisu celkem | [6 empty] | 0 | [5 empty] | 0 |  | 5553.8247 |  | 739.5919 |  | D | -1 | [14 empty] | 0
| D | HSV | Práce a dodávky HSV |  |  |  | 0 | [5 empty] | 0 |  | 5553.5067 |  | 739.5919 | 1 | D | 0 |  |  |  | ROZPOCET | [10 empty] | 0
| D | 1 | Zemní práce |  |  |  | 0 | [5 empty] | 0 |  | 4534.6454 |  | 739.5919 | 1 | D | 1 |  |  |  | ROZPOCET | [10 empty] | 0
1 | K | 113107221 | Odstranění podkladů nebo krytů s přemístěním hmot na skládku na vzdálenost do 20 m nebo s naložením na dopravní prostředek v ploše jednotlivě přes 200 m2 z kameniva hrubého drceného, o tl. vrstvy do 100 mm | m2 | 1134.1 |  | 0 | CS ÚRS 2017 01 |  |  | základní |  | 0 | 0 | 0 | 0.17 | 192.797 | 4 | K | 2 |  |  |  | ROZPOCET |  |  |  |  | 0 | 0 | 0 | 0 | 0 | 1 | 0 | 4 | -1126870474
| VV |  | " viz příloha č. D.3 Podélné profily, D.4 Vzorové uložení" | [15 empty] | VV | 2 | 1 | True | 0 | ROZPOCET
| VV |  | "betonový panel" | [15 empty] | VV | 2 | 1 | True | 0 | ROZPOCET
| VV |  | 13,5*1 |  | 13.5 | [13 empty] | VV | 2 | 2 | True | 0 | ROZPOCET
| VV |  | "asfaltová vozovka SÚS" | [15 empty] | VV | 2 | 1 | True | 0 | ROZPOCET
| VV |  | 23,4*1 |  | 23.4 | [13 empty] | VV | 2 | 2 | True | 0 | ROZPOCET
| VV |  | 396,7*1 |  | 396.7 | [13 empty] | VV | 2 | 2 | True | 0 | ROZPOCET
| VV |  | "asfaltová vozovka místní" | [15 empty] | VV | 2 | 1 | True | 0 | ROZPOCET
| VV |  | 618,1*1 |  | 618.1 | [13 empty] | VV | 2 | 2 | True | 0 | ROZPOCET
| VV |  | 82,4*1 |  | 82.4 | [13 empty] | VV | 2 | 2 | True | 0 | ROZPOCET
| VV |  | Součet |  | 1134.1 | [13 empty] | VV | 2 | 4 | True | 1 | ROZPOCET
2 | K | 113107222 | Odstranění podkladu pl nad 200 m2 z kameniva drceného tl 200 mm | m2 | 1120.6 |  | 0 | CS ÚRS 2013 01 |  |  | základní |  | 0 | 0 | 0 | 0.235 | 263.341 | 4 | K | 2 |  |  |  | ROZPOCET |  |  |  |  | 0 | 0 | 0 | 0 | 0 | 1 | 0 | 4 | 623141921
| VV |  | " viz příloha č. D.3 Podélné profily, D.4 Vzorové uložení, D.6.1 Tabulka přípojek" | [15 empty] | VV | 2 | 1 | True | 0 | ROZPOCET
| VV |  | "asfaltová vozovka SÚS" | [15 empty] | VV | 2 | 1 | True | 0 | ROZPOCET
| VV |  | 23,4*1 |  | 23.4 | [13 empty] | VV | 2 | 2 | True | 0 | ROZPOCET
| VV |  | 396,7*1 |  | 396.7 | [13 empty] | VV | 2 | 2 | True | 0 | ROZPOCET
| VV |  | "asfaltová vozovka místní" | [15 empty] | VV | 2 | 1 | True | 0 | ROZPOCET
| VV |  | 618,1*1 |  | 618.1 | [13 empty] | VV | 2 | 2 | True | 0 | ROZPOCET
| VV |  | 82,4*1 |  | 82.4 | [13 empty] | VV | 2 | 2 | True | 0 | ROZPOCET
| VV |  | Součet |  | 1120.6 | [13 empty] | VV | 2 | 4 | True | 1 | ROZPOCET
3 | K | 113107241 | Odstranění podkladů nebo krytů s přemístěním hmot na skládku na vzdálenost do 20 m nebo s naložením na dopravní prostředek v ploše jednotlivě přes 200 m2 živičných, o tl. vrstvy do 50 mm | m2 | 1120.6 |  | 0 | CS ÚRS 2017 01 |  |  | základní |  | 0 | 0 | 0 | 0.098 | 109.8188 | 4 | K | 2 |  |  |  | ROZPOCET |  |  |  |  | 0 | 0 | 0 | 0 | 0 | 1 | 0 | 4 | 964676574
| VV |  | " viz příloha č. D.3 Podélné profily, D.4 Vzorové uložení, D.6.1 Tabulka přípojek" | [15 empty] | VV | 2 | 1 | True | 0 | ROZPOCET
| VV |  | "asfaltová vozovka SÚS" | [15 empty] | VV | 2 | 1 | True | 0 | ROZPOCET
| VV |  | 23,4*1 |  | 23.4 | [13 empty] | VV | 2 | 2 | True | 0 | ROZPOCET
| VV |  | 396,7*1 |  | 396.7 | [13 empty] | VV | 2 | 2 | True | 0 | ROZPOCET
| VV |  | "asfaltová vozovka místní" | [15 empty] | VV | 2 | 1 | True | 0 | ROZPOCET
| VV |  | 618,1*1 |  | 618.1 | [13 empty] | VV | 2 | 2 | True | 0 | ROZPOCET
| VV |  | 82,4*1 |  | 82.4 | [13 empty] | VV | 2 | 2 | True | 0 | ROZPOCET
| VV |  | Součet |  | 1120.6 | [13 empty] | VV | 2 | 4 | True | 1 | ROZPOCET
4 | K | 113151111 | Rozebírání zpevněných ploch s přemístěním na skládku na vzdálenost do 20 m nebo s naložením na dopravní prostředek ze silničních panelů | m2 | 40.5 |  | 0 | CS ÚRS 2017 01 |  |  | základní |  | 0 | 0 | 0 | 0.355 | 14.3775 | 4 | K | 2 |  |  |  | ROZPOCET |  |  |  |  | 0 | 0 | 0 | 0 | 0 | 1 | 0 | 4 | 1247823433
| VV |  | " viz příloha č. D.3 podélné profily, D.4 vzorové uložení, D.6.1 Tabulka přípojek" | [15 empty] | VV | 2 | 1 | True | 0 | ROZPOCET
| VV |  | "stoky" | [15 empty] | VV | 2 | 1 | True | 0 | ROZPOCET
| VV |  | 13,5*3 |  | 40.5 | [13 empty] | VV | 2 | 2 | True | 0 | ROZPOCET
| VV |  | Součet |  | 40.5 | [13 empty] | VV | 2 | 4 | True | 1 | ROZPOCET
5 | K | 113154323 | Frézování živičného podkladu nebo krytu s naložením na dopravní prostředek plochy přes 1 000 do 10 000 m2 bez překážek v trase pruhu šířky do 1 m, tloušťky vrstvy 50 mm | m2 | 1244.2 |  | 0 | CS ÚRS 2017 01 |  |  | základní |  | 0 | 5e-05 | 0.06221 | 0.128 | 159.2576 | 4 | K | 2 |  |  |  | ROZPOCET |  |  |  |  | 0 | 0 | 0 | 0 | 0 | 1 | 0 | 4 | 818169714
| VV |  | " viz příloha č. D.3 Podélné profily, D.4 Vzorové uložení, D.6.1 Tabulka přípojek" | [15 empty] | VV | 2 | 1 | True | 0 | ROZPOCET
| VV |  | "asfaltová vozovka SÚS" | [15 empty] | VV | 2 | 1 | True | 0 | ROZPOCET
| VV |  | 23,4*1 |  | 23.4 | [13 empty] | VV | 2 | 2 | True | 0 | ROZPOCET
| VV |  | 396,7*1 |  | 396.7 | [13 empty] | VV | 2 | 2 | True | 0 | ROZPOCET
| VV |  | "asfaltová vozovka místní" | [15 empty] | VV | 2 | 1 | True | 0 | ROZPOCET
| VV |  | 618,1*1 |  | 618.1 | [13 empty] | VV | 2 | 2 | True | 0 | ROZPOCET
| VV |  | 82,4*2,5 |  | 206 | [13 empty] | VV | 2 | 2 | True | 0 | ROZPOCET
| VV |  | Součet |  | 1244.2 | [13 empty] | VV | 2 | 4 | True | 1 | ROZPOCET
6 | K | 115101202 | Čerpání vody na dopravní výšku do 10 m průměrný přítok do 1000 l/min | hod | 1000 |  | 0 | CS ÚRS 2013 01 |  |  | základní |  | 0 | 4e-05 | 0.04 | 0 | 0 | 4 | K | 2 |  |  |  | ROZPOCET |  |  |  |  | 0 | 0 | 0 | 0 | 0 | 1 | 0 | 4 | -1810497437
7 | K | 115101301 | Pohotovost čerpací soupravy pro dopravní výšku do 10 m přítok do 500 l/min | den | 100 |  | 0 | CS ÚRS 2013 01 |  |  | základní |  | 0 | 0 | 0 | 0 | 0 | 4 | K | 2 |  |  |  | ROZPOCET |  |  |  |  | 0 | 0 | 0 | 0 | 0 | 1 | 0 | 4 | -568633771
8 | K | 119001401 | Dočasné zajištění potrubí ocelového nebo litinového DN do 200 | m | 7 |  | 0 | CS ÚRS 2013 01 |  |  | základní |  | 0 | 0.00868 | 0.06076 | 0 | 0 | 4 | K | 2 |  |  |  | ROZPOCET |  |  |  |  | 0 | 0 | 0 | 0 | 0 | 1 | 0 | 4 | 1495977416
| VV |  | "viz přílohy č. D.2.2 Podélné profily" | [15 empty] | VV | 2 | 1 | True | 0 | ROZPOCET
| VV |  | 7*1 |  | 7 | [13 empty] | VV | 2 | 2 | True | 0 | ROZPOCET
| VV |  | Součet |  | 7 | [13 empty] | VV | 2 | 4 | True | 1 | ROZPOCET
9 | K | 119001402 | Dočasné zajištění podzemního potrubí nebo vedení ve výkopišti ve stavu i poloze , ve kterých byla na začátku zemních prací a to s podepřením, vzepřením nebo vyvěšením, příp. s ochranným bedněním, se zřízením a odstraněním za jišťovací konstrukce, s opotřebením hmot potrubí ocelového nebo litinového, jmenovité světlosti DN přes 200 do 500 | m | 1 |  | 0 | CS ÚRS 2017 01 |  |  | základní |  | 0 | 0.01269 | 0.01269 | 0 | 0 | 4 | K | 2 |  |  |  | ROZPOCET |  |  |  |  | 0 | 0 | 0 | 0 | 0 | 1 | 0 | 4 | -1093251640
| VV |  | "viz přílohy č. D.2.2 Podélné profily" | [15 empty] | VV | 2 | 1 | True | 0 | ROZPOCET
| VV |  | 1*1 |  | 1 | [13 empty] | VV | 2 | 2 | True | 0 | ROZPOCET
| VV |  | Součet |  | 1 | [13 empty] | VV | 2 | 4 | True | 1 | ROZPOCET
10 | K | 119001421 | Dočasné zajištění kabelů a kabelových tratí ze 3 volně ložených kabelů | m | 9 |  | 0 | CS ÚRS 2013 01 |  |  | základní |  | 0 | 0.0369 | 0.3321 | 0 | 0 | 4 | K | 2 |  |  |  | ROZPOCET |  |  |  |  | 0 | 0 | 0 | 0 | 0 | 1 | 0 | 4 | -930070171
| VV |  | "viz přílohy č. D.3 Podélné profily" | [15 empty] | VV | 2 | 1 | True | 0 | ROZPOCET
| VV |  | 9*1 |  | 9 | [13 empty] | VV | 2 | 2 | True | 0 | ROZPOCET
| VV |  | Součet |  | 9 | [13 empty] | VV | 2 | 4 | True | 1 | ROZPOCET
11 | K | 120001101 | Příplatek za ztížení vykopávky v blízkosti podzemního vedení | m3 | 28.777 |  | 0 | CS ÚRS 2013 01 |  |  | základní |  | 0 | 0 | 0 | 0 | 0 | 4 | K | 2 |  |  |  | ROZPOCET |  |  |  |  | 0 | 0 | 0 | 0 | 0 | 1 | 0 | 4 | 659901323
| VV |  | "viz přílohy č. D.2.2 Podélné profily" | [15 empty] | VV | 2 | 1 | True | 0 | ROZPOCET
| VV |  | "Hlavní stoky" | [15 empty] | VV | 2 | 1 | True | 0 | ROZPOCET
| VV |  | 1,55*1,05*9 |  | 14.648 | [13 empty] | VV | 2 | 2 | True | 0 | ROZPOCET
| VV |  | 1,6*1,1*3 |  | 5.28 | [13 empty] | VV | 2 | 2 | True | 0 | ROZPOCET
| VV |  | 1,563*1,063*2 |  | 3.323 | [13 empty] | VV | 2 | 2 | True | 0 | ROZPOCET
| VV |  | 1,58*1,08*2 |  | 3.413 | [13 empty] | VV | 2 | 2 | True | 0 | ROZPOCET
| VV |  | 1,725*1,225*1 |  | 2.113 | [13 empty] | VV | 2 | 2 | True | 0 | ROZPOCET
| VV |  | Součet |  | 28.777 | [13 empty] | VV | 2 | 4 | True | 1 | ROZPOCET
12 | K | 121101101 | Sejmutí ornice s přemístěním na vzdálenost do 50 m | m3 | 3.33 |  | 0 | CS ÚRS 2013 01 |  |  | základní |  | 0 | 0 | 0 | 0 | 0 | 4 | K | 2 |  |  |  | ROZPOCET |  |  |  |  | 0 | 0 | 0 | 0 | 0 | 1 | 0 | 4 | 659122020
| VV |  | " viz příloha č. D.3 podélné profily, D.4 vzorové uložení, D.6.1 Tabulka přípojek" | [15 empty] | VV | 2 | 1 | True | 0 | ROZPOCET
| VV |  | "stoky" | [15 empty] | VV | 2 | 1 | True | 0 | ROZPOCET
| VV |  | 8,1*1*0,1 |  | 0.81 | [13 empty] | VV | 2 | 2 | True | 0 | ROZPOCET
| VV |  | 25,2*1*0,1 |  | 2.52 | [13 empty] | VV | 2 | 2 | True | 0 | ROZPOCET
| VV |  | Součet |  | 3.33 | [13 empty] | VV | 2 | 4 | True | 1 | ROZPOCET
13 | K | 132201203 | Hloubení zapažených i nezapažených rýh šířky přes 600 do 2 000 mm s urovnáním dna do předepsaného profilu a spádu v hornině tř. 3 přes 1 000 do 5 000 m3 | m3 | 1676.5 |  | 0 | CS ÚRS 2017 01 |  |  | základní |  | 0 | 0 | 0 | 0 | 0 | 4 | K | 2 |  |  |  | ROZPOCET |  |  |  |  | 0 | 0 | 0 | 0 | 0 | 1 | 0 | 4 | 1187381817
| VV |  | "hlavní řady" | [15 empty] | VV | 2 | 1 | True | 0 | ROZPOCET
| VV |  | 23,4*2,805*1-23,4*0,25*1 |  | 59.787 | [13 empty] | VV | 2 | 2 | True | 0 | ROZPOCET
| VV |  | 8,1*2,81*1-8,1*0,1*1 |  | 21.951 | [13 empty] | VV | 2 | 2 | True | 0 | ROZPOCET
| VV |  | 396,7*2,277*1-396,7*0,25*1 |  | 804.111 | [13 empty] | VV | 2 | 2 | True | 0 | ROZPOCET
| VV |  | 618,1*2,61*1-618,1*0,25*1 |  | 1458.716 | [13 empty] | VV | 2 | 2 | True | 0 | ROZPOCET
| VV |  | 82,4*2,333*1-82,4*0,25*1 |  | 171.639 | [13 empty] | VV | 2 | 2 | True | 0 | ROZPOCET
| VV |  | 25,2*2,42*1-25,2*0,1*1 |  | 58.464 | [13 empty] | VV | 2 | 2 | True | 0 | ROZPOCET
| VV |  | 13,5*2,49*1-13,5*0,25*1 |  | 30.24 | [13 empty] | VV | 2 | 2 | True | 0 | ROZPOCET
| VV |  | "rozšíření výkopu u šachet" | [15 empty] | VV | 2 | 1 | True | 0 | ROZPOCET
| VV |  | 50*(0,8*1,8*2,498)-0,8*1,8*0,25 |  | 179.496 | [13 empty] | VV | 2 | 2 | True | 0 | ROZPOCET
| VV |  | 3*(0,8*1,8*2,293)-0,8*1,8*0,1 |  | 9.762 | [13 empty] | VV | 2 | 2 | True | 0 | ROZPOCET
| VV | hlryh | Součet |  | 2794.166 | [13 empty] | VV | 2 | 4 | True | 0 | ROZPOCET
| VV |  | hlryh*0,6 |  | 1676.5 | [13 empty] | VV | 2 | 2 | True | 1 | ROZPOCET
14 | K | 132201209 | Příplatek za lepivost k hloubení rýh š do 2000 mm v hornině tř. 3 | m3 | 838.25 |  | 0 | CS ÚRS 2013 01 |  |  | základní |  | 0 | 0 | 0 | 0 | 0 | 4 | K | 2 |  |  |  | ROZPOCET |  |  |  |  | 0 | 0 | 0 | 0 | 0 | 1 | 0 | 4 | 1720158703
| VV |  | hlryh*0,6/2 |  | 838.25 | [13 empty] | VV | 2 | 2 | True | 1 | ROZPOCET
15 | K | 132301202 | Hloubení zapažených i nezapažených rýh šířky přes 600 do 2 000 mm s urovnáním dna do předepsaného profilu a spádu v hornině tř. 4 přes 100 do 1 000 m3 | m3 | 419.125 |  | 0 | CS ÚRS 2017 01 |  |  | základní |  | 0 | 0 | 0 | 0 | 0 | 4 | K | 2 |  |  |  | ROZPOCET |  |  |  |  | 0 | 0 | 0 | 0 | 0 | 1 | 0 | 4 | -1400253901
| VV |  | "viz příloha č. D.2 Stavební situace, D.3 Podélný profil, D.4 Vzorové uložení" | [15 empty] | VV | 2 | 1 | True | 0 | ROZPOCET
| VV |  | hlryh*0,15 |  | 419.125 | [13 empty] | VV | 2 | 2 | True | 1 | ROZPOCET
16 | K | 132301209 | Příplatek za lepivost k hloubení rýh š do 2000 mm v hornině tř. 4 | m3 | 209.562 |  | 0 | CS ÚRS 2013 01 |  |  | základní |  | 0 | 0 | 0 | 0 | 0 | 4 | K | 2 |  |  |  | ROZPOCET |  |  |  |  | 0 | 0 | 0 | 0 | 0 | 1 | 0 | 4 | -2023863514
| VV |  | hlryh*0,15/2 |  | 209.562 | [13 empty] | VV | 2 | 2 | True | 1 | ROZPOCET
17 | K | 132401201 | Hloubení rýh š do 2000 mm v hornině tř. 5 | m3 | 419.125 |  | 0 | CS ÚRS 2013 01 |  |  | základní |  | 0 | 0.01044 | 4.3757 | 0 | 0 | 4 | K | 2 |  |  |  | ROZPOCET |  |  |  |  | 0 | 0 | 0 | 0 | 0 | 1 | 0 | 4 | -284587734
| VV |  | "viz příloha č. D.2 Stavební situace, D.3 Podélný profil, D.4 Vzorové uložení" | [15 empty] | VV | 2 | 1 | True | 0 | ROZPOCET
| VV |  | hlryh*0,15 |  | 419.125 | [13 empty] | VV | 2 | 2 | True | 1 | ROZPOCET
18 | K | 132501201 | Hloubení rýh š do 2000 mm v hornině tř. 6 | m3 | 279.417 |  | 0 | CS ÚRS 2013 01 |  |  | základní |  | 0 | 0.01704 | 4.7613 | 0 | 0 | 4 | K | 2 |  |  |  | ROZPOCET |  |  |  |  | 0 | 0 | 0 | 0 | 0 | 1 | 0 | 4 | -1064905044
| VV |  | "viz příloha č. D.2 Stavební situace, D.3 Podélný profil, D.4 Vzorové uložení" | [15 empty] | VV | 2 | 1 | True | 0 | ROZPOCET
| VV |  | hlryh*0,1 |  | 279.417 | [13 empty] | VV | 2 | 2 | True | 1 | ROZPOCET
19 | K | 141721119 | Řízený zemní protlak v hornině tř. 1 až 4, včetně protlačení trub v hloubce do 6 m vnějšího průměru vrtu přes 350 do 400 mm | m | 2.9 |  | 0 | CS ÚRS 2017 01 |  |  | základní |  | 0 | 0 | 0 | 0 | 0 | 4 | K | 2 |  |  |  | ROZPOCET |  |  |  |  | 0 | 0 | 0 | 0 | 0 | 1 | 0 | 4 | -316142842
20 | K | 151811111 | Pažicí boxy pro pažení a rozepření stěn rýh podzemního vedení těžké osazení a odstranění hloubka výkopu do 4 m, šířka do 1,2 m | m2 | 5309.122 |  | 0 | CS ÚRS 2017 01 |  |  | základní |  | 0 | 0 | 0 | 0 | 0 | 4 | K | 2 |  |  |  | ROZPOCET |  |  |  |  | 0 | 0 | 0 | 0 | 0 | 1 | 0 | 4 | -1291101365
| VV |  | "viz příloha č. D.2 Stavební situace, D.3 Podélný profil, D.4 Vzorové uložení" | [15 empty] | VV | 2 | 1 | True | 0 | ROZPOCET
| VV |  | "stoka A - úseky mezi šachtami" | [15 empty] | VV | 2 | 1 | True | 0 | ROZPOCET
| VV |  | 23,4*2,805*2 |  | 131.274 | [13 empty] | VV | 2 | 2 | True | 0 | ROZPOCET
| VV |  | 8,1*2,81*2 |  | 45.522 | [13 empty] | VV | 2 | 2 | True | 0 | ROZPOCET
| VV |  | 396,7*2,277*2 |  | 1806.572 | [13 empty] | VV | 2 | 2 | True | 0 | ROZPOCET
| VV |  | 618,1*2,61*2 |  | 3226.482 | [13 empty] | VV | 2 | 2 | True | 0 | ROZPOCET
| VV |  | 82,4*2,333*2 |  | 384.478 | [13 empty] | VV | 2 | 2 | True | 0 | ROZPOCET
| VV |  | 25,2*2,42*2 |  | 121.968 | [13 empty] | VV | 2 | 2 | True | 0 | ROZPOCET
| VV |  | 13,5*2,49*2 |  | 67.23 | [13 empty] | VV | 2 | 2 | True | 0 | ROZPOCET
| VV |  | Mezisoučet |  | 5783.526 | [13 empty] | VV | 2 | 3 | True | 0 | ROZPOCET
| VV |  | -474,404 |  | -474.404 | [13 empty] | VV | 2 | 2 | True | 0 | ROZPOCET
| VV |  | Součet |  | 5309.122 | [13 empty] | VV | 2 | 4 | True | 1 | ROZPOCET
21 | K | 151811112 | Pažicí boxy pro pažení a rozepření stěn rýh podzemního vedení těžké osazení a odstranění hloubka výkopu do 4 m, šířka přes 1,2 do 2,5 m | m2 | 474.404 |  | 0 | CS ÚRS 2017 01 |  |  | základní |  | 0 | 0 | 0 | 0 | 0 | 4 | K | 2 |  |  |  | ROZPOCET |  |  |  |  | 0 | 0 | 0 | 0 | 0 | 1 | 0 | 4 | -1656916556
| VV |  | "viz příloha č. D.2 Stavební situace, D.3 Podélný profil, D.4 Vzorové uložení" | [15 empty] | VV | 2 | 1 | True | 0 | ROZPOCET
| VV |  | "pro rozšíření u šachet" | [15 empty] | VV | 2 | 1 | True | 0 | ROZPOCET
| VV |  | 1,8*2,498*2*50 |  | 449.64 | [13 empty] | VV | 2 | 2 | True | 0 | ROZPOCET
| VV |  | 1,8*2,293*2*3 |  | 24.764 | [13 empty] | VV | 2 | 2 | True | 0 | ROZPOCET
| VV |  | Součet |  | 474.404 | [13 empty] | VV | 2 | 4 | True | 1 | ROZPOCET
22 | K | 161101101 | Svislé přemístění výkopku z horniny tř. 1 až 4 hl výkopu do 2,5 m | m3 | 1274.063 |  | 0 | CS ÚRS 2013 01 |  |  | základní |  | 0 | 0 | 0 | 0 | 0 | 4 | K | 2 |  |  |  | ROZPOCET |  |  |  |  | 0 | 0 | 0 | 0 | 0 | 1 | 0 | 4 | 242929721
| VV |  | "Stoka A1" | [15 empty] | VV | 2 | 1 | True | 0 | ROZPOCET
| VV |  | 20,85*2,36*1-20,85*1*0,25 |  | 43.994 | [13 empty] | VV | 2 | 2 | True | 0 | ROZPOCET
| VV |  | "stoka A2" | [15 empty] | VV | 2 | 1 | True | 0 | ROZPOCET
| VV |  | 105,1*2,25*1-105,1*1*0,25 |  | 210.2 | [13 empty] | VV | 2 | 2 | True | 0 | ROZPOCET
| VV |  | 237,9*2,25*1-237,9*1*0,25 |  | 475.8 | [13 empty] | VV | 2 | 2 | True | 0 | ROZPOCET
| VV |  | 18,1*2,22*1-18,1*1*0,1 |  | 38.372 | [13 empty] | VV | 2 | 2 | True | 0 | ROZPOCET
| VV |  | "stoka A2-1" | [15 empty] | VV | 2 | 1 | True | 0 | ROZPOCET
| VV |  | 23,1*2,22*1-23,1*1*0,25 |  | 45.507 | [13 empty] | VV | 2 | 2 | True | 0 | ROZPOCET
| VV |  | 14,5*2,15*1-6,7*1*0,1-7,8*1*0,25 |  | 28.555 | [13 empty] | VV | 2 | 2 | True | 0 | ROZPOCET
| VV |  | "stoka A2-1-1" | [15 empty] | VV | 2 | 1 | True | 0 | ROZPOCET
| VV |  | 7,9*2,38*1-7,9*1*0,25 |  | 16.827 | [13 empty] | VV | 2 | 2 | True | 0 | ROZPOCET
| VV |  | 5*2,13*1-5*1*0,1 |  | 10.15 | [13 empty] | VV | 2 | 2 | True | 0 | ROZPOCET
| VV |  | "stoka A2-2" | [15 empty] | VV | 2 | 1 | True | 0 | ROZPOCET
| VV |  | 191,1*2,26*1-191,1*1*0,25 |  | 384.111 | [13 empty] | VV | 2 | 2 | True | 0 | ROZPOCET
| VV |  | "stoka A2-2-1" | [15 empty] | VV | 2 | 1 | True | 0 | ROZPOCET
| VV |  | 51,7*2,07*1-51,7*1*0,25 |  | 94.094 | [13 empty] | VV | 2 | 2 | True | 0 | ROZPOCET
| VV |  | "stoka A2-2-2" | [15 empty] | VV | 2 | 1 | True | 0 | ROZPOCET
| VV |  | 13,5*2,21*1-13,5*1*0,25 |  | 26.46 | [13 empty] | VV | 2 | 2 | True | 0 | ROZPOCET
| VV |  | "stoka A3" | [15 empty] | VV | 2 | 1 | True | 0 | ROZPOCET
| VV |  | 31*2,23*1-31*1*0,25 |  | 61.38 | [13 empty] | VV | 2 | 2 | True | 0 | ROZPOCET
| VV |  | "stoka A4" | [15 empty] | VV | 2 | 1 | True | 0 | ROZPOCET
| VV |  | 10,9*2,35*1-10,9*1*0,25 |  | 22.89 | [13 empty] | VV | 2 | 2 | True | 0 | ROZPOCET
| VV |  | 23,4*2,34*1-23,4*1*0,25 |  | 48.906 | [13 empty] | VV | 2 | 2 | True | 0 | ROZPOCET
| VV |  | "stoka C1" | [15 empty] | VV | 2 | 1 | True | 0 | ROZPOCET
| VV |  | 10,1*2,28*1-10,1*1*0,25 |  | 20.503 | [13 empty] | VV | 2 | 2 | True | 0 | ROZPOCET
| VV |  | "stoka C2" | [15 empty] | VV | 2 | 1 | True | 0 | ROZPOCET
| VV |  | 19,8*2,31*1-19,8*1*0,25 |  | 40.788 | [13 empty] | VV | 2 | 2 | True | 0 | ROZPOCET
| VV |  | "stoka C3" | [15 empty] | VV | 2 | 1 | True | 0 | ROZPOCET
| VV |  | 21,5*2,32*1-21,5*1*0,25 |  | 44.505 | [13 empty] | VV | 2 | 2 | True | 0 | ROZPOCET
| VV |  | "Rozšíření u šachet" | [15 empty] | VV | 2 | 1 | True | 0 | ROZPOCET
| VV |  | 32*(2,11*0,8*1,8)-32*(0,25*0,8*1,8) |  | 85.709 | [13 empty] | VV | 2 | 2 | True | 0 | ROZPOCET
| VV |  | Součet |  | 1698.751 | [13 empty] | VV | 2 | 4 | True | 0 | ROZPOCET
| VV |  | 1698,751*0,75 |  | 1274.063 | [13 empty] | VV | 2 | 2 | True | 1 | ROZPOCET
23 | K | 161101102 | Svislé přemístění výkopku z horniny tř. 1 až 4 hl výkopu do 4 m | m3 | 807.758 |  | 0 | CS ÚRS 2013 01 |  |  | základní |  | 0 | 0 | 0 | 0 | 0 | 4 | K | 2 |  |  |  | ROZPOCET |  |  |  |  | 0 | 0 | 0 | 0 | 0 | 1 | 0 | 4 | 1412640645
| VV |  | "Stoka A1" | [15 empty] | VV | 2 | 1 | True | 0 | ROZPOCET
| VV |  | 41,85*3,28*1-41,85*1*0,25 |  | 126.806 | [13 empty] | VV | 2 | 2 | True | 0 | ROZPOCET
| VV |  | "Stoka A2" | [15 empty] | VV | 2 | 1 | True | 0 | ROZPOCET
| VV |  | 42,9*2,7*1-42,9*1*0,25 |  | 105.105 | [13 empty] | VV | 2 | 2 | True | 0 | ROZPOCET
| VV |  | 19,1*2,54*1-19,1*1*0,25 |  | 43.739 | [13 empty] | VV | 2 | 2 | True | 0 | ROZPOCET
| VV |  | "Stoka A2-1" | [15 empty] | VV | 2 | 1 | True | 0 | ROZPOCET
| VV |  | 2,9*2,69*1-2,9*1*0,25 |  | 7.076 | [13 empty] | VV | 2 | 2 | True | 0 | ROZPOCET
| VV |  | 2,9*2,61*1-2,9*1*0,1 |  | 7.279 | [13 empty] | VV | 2 | 2 | True | 0 | ROZPOCET
| VV |  | 7,3*2,74*1-7,3*1*0,1 |  | 19.272 | [13 empty] | VV | 2 | 2 | True | 0 | ROZPOCET
| VV |  | 28,2*2,68*1-28,2*1*0,25 |  | 68.526 | [13 empty] | VV | 2 | 2 | True | 0 | ROZPOCET
| VV |  | "Stoka A2-1-1" | [15 empty] | VV | 2 | 1 | True | 0 | ROZPOCET
| VV |  | 6*2,74*1-6*1*0,25 |  | 14.94 | [13 empty] | VV | 2 | 2 | True | 0 | ROZPOCET
| VV |  | 5,6*2,62*1-5,6*1*0,25 |  | 13.272 | [13 empty] | VV | 2 | 2 | True | 0 | ROZPOCET
| VV |  | "Stoka A4" | [15 empty] | VV | 2 | 1 | True | 0 | ROZPOCET
| VV |  | 96,3*2,81*1-96,3*1*0,25 |  | 246.528 | [13 empty] | VV | 2 | 2 | True | 0 | ROZPOCET
| VV |  | 18,6*2,78*1-18,6*1*0,25 |  | 47.058 | [13 empty] | VV | 2 | 2 | True | 0 | ROZPOCET
| VV |  | "Stoka C2" | [15 empty] | VV | 2 | 1 | True | 0 | ROZPOCET
| VV |  | 52,5*3,07*1-52,5*1*0,25 |  | 148.05 | [13 empty] | VV | 2 | 2 | True | 0 | ROZPOCET
| VV |  | "Stoka C3" | [15 empty] | VV | 2 | 1 | True | 0 | ROZPOCET
| VV |  | 51,2*3,09*1-51,2*1*0,25 |  | 145.408 | [13 empty] | VV | 2 | 2 | True | 0 | ROZPOCET
| VV |  | "Rozšíření u šachet" | [15 empty] | VV | 2 | 1 | True | 0 | ROZPOCET
| VV |  | 20*(2,99*0,8*1,8)-6*(0,25*0,8*1,8) |  | 83.952 | [13 empty] | VV | 2 | 2 | True | 0 | ROZPOCET
| VV |  | Součet |  | 1077.011 | [13 empty] | VV | 2 | 4 | True | 0 | ROZPOCET
| VV |  | 1077,011*0,75 |  | 807.758 | [13 empty] | VV | 2 | 2 | True | 1 | ROZPOCET
24 | K | 161101151 | Svislé přemístění výkopku z horniny tř. 5 až 7 hl výkopu do 2,5 m | m3 | 424.688 |  | 0 | CS ÚRS 2013 01 |  |  | základní |  | 0 | 0 | 0 | 0 | 0 | 4 | K | 2 |  |  |  | ROZPOCET |  |  |  |  | 0 | 0 | 0 | 0 | 0 | 1 | 0 | 4 | -847461874
| VV |  | "Stoka A1" | [15 empty] | VV | 2 | 1 | True | 0 | ROZPOCET
| VV |  | 20,85*2,36*1-20,85*1*0,25 |  | 43.994 | [13 empty] | VV | 2 | 2 | True | 0 | ROZPOCET
| VV |  | "stoka A2" | [15 empty] | VV | 2 | 1 | True | 0 | ROZPOCET
| VV |  | 105,1*2,25*1-105,1*1*0,25 |  | 210.2 | [13 empty] | VV | 2 | 2 | True | 0 | ROZPOCET
| VV |  | 237,9*2,25*1-237,9*1*0,25 |  | 475.8 | [13 empty] | VV | 2 | 2 | True | 0 | ROZPOCET
| VV |  | 18,1*2,22*1-18,1*1*0,1 |  | 38.372 | [13 empty] | VV | 2 | 2 | True | 0 | ROZPOCET
| VV |  | "stoka A2-1" | [15 empty] | VV | 2 | 1 | True | 0 | ROZPOCET
| VV |  | 23,1*2,22*1-23,1*1*0,25 |  | 45.507 | [13 empty] | VV | 2 | 2 | True | 0 | ROZPOCET
| VV |  | 14,5*2,15*1-6,7*1*0,1-7,8*1*0,25 |  | 28.555 | [13 empty] | VV | 2 | 2 | True | 0 | ROZPOCET
| VV |  | "stoka A2-1-1" | [15 empty] | VV | 2 | 1 | True | 0 | ROZPOCET
| VV |  | 7,9*2,38*1-7,9*1*0,25 |  | 16.827 | [13 empty] | VV | 2 | 2 | True | 0 | ROZPOCET
| VV |  | 5*2,13*1-5*1*0,1 |  | 10.15 | [13 empty] | VV | 2 | 2 | True | 0 | ROZPOCET
| VV |  | "stoka A2-2" | [15 empty] | VV | 2 | 1 | True | 0 | ROZPOCET
| VV |  | 191,1*2,26*1-191,1*1*0,25 |  | 384.111 | [13 empty] | VV | 2 | 2 | True | 0 | ROZPOCET
| VV |  | "stoka A2-2-1" | [15 empty] | VV | 2 | 1 | True | 0 | ROZPOCET
| VV |  | 51,7*2,07*1-51,7*1*0,25 |  | 94.094 | [13 empty] | VV | 2 | 2 | True | 0 | ROZPOCET
| VV |  | "stoka A2-2-2" | [15 empty] | VV | 2 | 1 | True | 0 | ROZPOCET
| VV |  | 13,5*2,21*1-13,5*1*0,25 |  | 26.46 | [13 empty] | VV | 2 | 2 | True | 0 | ROZPOCET
| VV |  | "stoka A3" | [15 empty] | VV | 2 | 1 | True | 0 | ROZPOCET
| VV |  | 31*2,23*1-31*1*0,25 |  | 61.38 | [13 empty] | VV | 2 | 2 | True | 0 | ROZPOCET
| VV |  | "stoka A4" | [15 empty] | VV | 2 | 1 | True | 0 | ROZPOCET
| VV |  | 10,9*2,35*1-10,9*1*0,25 |  | 22.89 | [13 empty] | VV | 2 | 2 | True | 0 | ROZPOCET
| VV |  | 23,4*2,34*1-23,4*1*0,25 |  | 48.906 | [13 empty] | VV | 2 | 2 | True | 0 | ROZPOCET
| VV |  | "stoka C1" | [15 empty] | VV | 2 | 1 | True | 0 | ROZPOCET
| VV |  | 10,1*2,28*1-10,1*1*0,25 |  | 20.503 | [13 empty] | VV | 2 | 2 | True | 0 | ROZPOCET
| VV |  | "stoka C2" | [15 empty] | VV | 2 | 1 | True | 0 | ROZPOCET
| VV |  | 19,8*2,31*1-19,8*1*0,25 |  | 40.788 | [13 empty] | VV | 2 | 2 | True | 0 | ROZPOCET
| VV |  | "stoka C3" | [15 empty] | VV | 2 | 1 | True | 0 | ROZPOCET
| VV |  | 21,5*2,32*1-21,5*1*0,25 |  | 44.505 | [13 empty] | VV | 2 | 2 | True | 0 | ROZPOCET
| VV |  | "Rozšíření u šachet" | [15 empty] | VV | 2 | 1 | True | 0 | ROZPOCET
| VV |  | 32*(2,11*0,8*1,8)-32*(0,25*0,8*1,8) |  | 85.709 | [13 empty] | VV | 2 | 2 | True | 0 | ROZPOCET
| VV |  | Součet |  | 1698.751 | [13 empty] | VV | 2 | 4 | True | 0 | ROZPOCET
| VV |  | 1698,751*0,25 |  | 424.688 | [13 empty] | VV | 2 | 2 | True | 1 | ROZPOCET
25 | K | 161101152 | Svislé přemístění výkopku z horniny tř. 5 až 7 hl výkopu do 4 m | m3 | 269.253 |  | 0 | CS ÚRS 2013 01 |  |  | základní |  | 0 | 0 | 0 | 0 | 0 | 4 | K | 2 |  |  |  | ROZPOCET |  |  |  |  | 0 | 0 | 0 | 0 | 0 | 1 | 0 | 4 | 1048183089
| VV |  | "Stoka A1" | [15 empty] | VV | 2 | 1 | True | 0 | ROZPOCET
| VV |  | 41,85*3,28*1-41,85*1*0,25 |  | 126.806 | [13 empty] | VV | 2 | 2 | True | 0 | ROZPOCET
| VV |  | "Stoka A2" | [15 empty] | VV | 2 | 1 | True | 0 | ROZPOCET
| VV |  | 42,9*2,7*1-42,9*1*0,25 |  | 105.105 | [13 empty] | VV | 2 | 2 | True | 0 | ROZPOCET
| VV |  | 19,1*2,54*1-19,1*1*0,25 |  | 43.739 | [13 empty] | VV | 2 | 2 | True | 0 | ROZPOCET
| VV |  | "Stoka A2-1" | [15 empty] | VV | 2 | 1 | True | 0 | ROZPOCET
| VV |  | 2,9*2,69*1-2,9*1*0,25 |  | 7.076 | [13 empty] | VV | 2 | 2 | True | 0 | ROZPOCET
| VV |  | 2,9*2,61*1-2,9*1*0,1 |  | 7.279 | [13 empty] | VV | 2 | 2 | True | 0 | ROZPOCET
| VV |  | 7,3*2,74*1-7,3*1*0,1 |  | 19.272 | [13 empty] | VV | 2 | 2 | True | 0 | ROZPOCET
| VV |  | 28,2*2,68*1-28,2*1*0,25 |  | 68.526 | [13 empty] | VV | 2 | 2 | True | 0 | ROZPOCET
| VV |  | "Stoka A2-1-1" | [15 empty] | VV | 2 | 1 | True | 0 | ROZPOCET
| VV |  | 6*2,74*1-6*1*0,25 |  | 14.94 | [13 empty] | VV | 2 | 2 | True | 0 | ROZPOCET
| VV |  | 5,6*2,62*1-5,6*1*0,25 |  | 13.272 | [13 empty] | VV | 2 | 2 | True | 0 | ROZPOCET
| VV |  | "Stoka A4" | [15 empty] | VV | 2 | 1 | True | 0 | ROZPOCET
| VV |  | 96,3*2,81*1-96,3*1*0,25 |  | 246.528 | [13 empty] | VV | 2 | 2 | True | 0 | ROZPOCET
| VV |  | 18,6*2,78*1-18,6*1*0,25 |  | 47.058 | [13 empty] | VV | 2 | 2 | True | 0 | ROZPOCET
| VV |  | "Stoka C2" | [15 empty] | VV | 2 | 1 | True | 0 | ROZPOCET
| VV |  | 52,5*3,07*1-52,5*1*0,25 |  | 148.05 | [13 empty] | VV | 2 | 2 | True | 0 | ROZPOCET
| VV |  | "Stoka C3" | [15 empty] | VV | 2 | 1 | True | 0 | ROZPOCET
| VV |  | 51,2*3,09*1-51,2*1*0,25 |  | 145.408 | [13 empty] | VV | 2 | 2 | True | 0 | ROZPOCET
| VV |  | "Rozšíření u šachet" | [15 empty] | VV | 2 | 1 | True | 0 | ROZPOCET
| VV |  | 20*(2,99*0,8*1,8)-6*(0,25*0,8*1,8) |  | 83.952 | [13 empty] | VV | 2 | 2 | True | 0 | ROZPOCET
| VV |  | Součet |  | 1077.011 | [13 empty] | VV | 2 | 4 | True | 0 | ROZPOCET
| VV |  | 1077,011*0,25 |  | 269.253 | [13 empty] | VV | 2 | 2 | True | 1 | ROZPOCET
26 | K | 162701105 | Vodorovné přemístění do 10000 m výkopku z horniny tř. 1 až 4 | m3 | 2066.846 |  | 0 | CS ÚRS 2013 01 |  |  | základní |  | 0 | 0 | 0 | 0 | 0 | 4 | K | 2 |  |  |  | ROZPOCET |  |  |  |  | 0 | 0 | 0 | 0 | 0 | 1 | 0 | 4 | 920116145
| VV |  | (hlryh-1692,746+(3308,748/2))*0,75 |  | 2066.846 | [13 empty] | VV | 2 | 2 | True | 1 | ROZPOCET
27 | K | 162701109 | Příplatek k vodorovnému přemístění výkopku z horniny tř. 1 až 4 ZKD 1000 m přes 10000 m | m3 | 12401.076 |  | 0 | CS ÚRS 2013 01 |  |  | základní |  | 0 | 0 | 0 | 0 | 0 | 4 | K | 2 |  |  |  | ROZPOCET |  |  |  |  | 0 | 0 | 0 | 0 | 0 | 1 | 0 | 4 | 1809505985
| VV |  | 2066,846*6 |  | 12401.076 | [13 empty] | VV | 2 | 2 | True | 1 | ROZPOCET
28 | K | 162701155 | Vodorovné přemístění do 10000 m výkopku z horniny tř. 5 až 7 | m3 | 688.949 |  | 0 | CS ÚRS 2013 01 |  |  | základní |  | 0 | 0 | 0 | 0 | 0 | 4 | K | 2 |  |  |  | ROZPOCET |  |  |  |  | 0 | 0 | 0 | 0 | 0 | 1 | 0 | 4 | -974528318
| VV |  | (hlryh-1692,746+(3308,748/2))*0,25 |  | 688.949 | [13 empty] | VV | 2 | 2 | True | 1 | ROZPOCET
29 | K | 162701159 | Příplatek k vodorovnému přemístění výkopku z horniny tř. 5 až 7 ZKD 1000 m přes 10000 m | m3 | 4133.694 |  | 0 | CS ÚRS 2013 01 |  |  | základní |  | 0 | 0 | 0 | 0 | 0 | 4 | K | 2 |  |  |  | ROZPOCET |  |  |  |  | 0 | 0 | 0 | 0 | 0 | 1 | 0 | 4 | 1643127735
| VV |  | 688,949*6 |  | 4133.694 | [13 empty] | VV | 2 | 2 | True | 1 | ROZPOCET
30 | K | 171201201 | Uložení sypaniny na skládky | m3 | 2755.794 |  | 0 | CS ÚRS 2013 01 |  |  | základní |  | 0 | 0 | 0 | 0 | 0 | 4 | K | 2 |  |  |  | ROZPOCET |  |  |  |  | 0 | 0 | 0 | 0 | 0 | 1 | 0 | 4 | -578662507
| VV |  | hlryh-1692,746+(3308,748/2) |  | 2755.794 | [13 empty] | VV | 2 | 2 | True | 1 | ROZPOCET
31 | K | 174101101 | Zásyp jam, šachet rýh nebo kolem objektů sypaninou se zhutněním | m3 | 1692.746 |  | 0 | CS ÚRS 2013 01 |  |  | základní |  | 0 | 0 | 0 | 0 | 0 | 4 | K | 2 |  |  |  | ROZPOCET |  |  |  |  | 0 | 0 | 0 | 0 | 0 | 1 | 0 | 4 | -1462188956
| VV |  | "viz příloha č. D.4 Vzorové uložení" | [15 empty] | VV | 2 | 1 | True | 0 | ROZPOCET
| VV |  | "stoky" | [15 empty] | VV | 2 | 1 | True | 0 | ROZPOCET
| VV |  | 23,4*1,655*1 |  | 38.727 | [13 empty] | VV | 2 | 2 | True | 0 | ROZPOCET
| VV |  | 8,1*2,01*1 |  | 16.281 | [13 empty] | VV | 2 | 2 | True | 0 | ROZPOCET
| VV |  | 396,7*1,18*1 |  | 468.106 | [13 empty] | VV | 2 | 2 | True | 0 | ROZPOCET
| VV |  | 618,1*1,61*1 |  | 995.141 | [13 empty] | VV | 2 | 2 | True | 0 | ROZPOCET
| VV |  | 82,4*1,33*1 |  | 109.592 | [13 empty] | VV | 2 | 2 | True | 0 | ROZPOCET
| VV |  | 25,2*1,67*1 |  | 42.084 | [13 empty] | VV | 2 | 2 | True | 0 | ROZPOCET
| VV |  | 13,5*1,69*1 |  | 22.815 | [13 empty] | VV | 2 | 2 | True | 0 | ROZPOCET
| VV |  | Součet |  | 1692.746 | [13 empty] | VV | 2 | 4 | True | 1 | ROZPOCET
32 | M | 583373700 | kamenivo přírodní těžené pro stavební účely PTK (drobné, hrubé, štěrkopísky) štěrkopísky ČSN 72 1511-2 frakce 0-63 MN | t | 3308.748 |  | 0 | CS ÚRS 2013 01 |  |  | základní |  | 0 | 1 | 3308.748 | 0 | 0 | 8 | M | 2 |  |  |  | ROZPOCET |  |  |  |  | 0 | 0 | 0 | 0 | 0 | 1 | 0 | 4 | -1691917925
| VV |  | 1692,746*2-38,372*2 |  | 3308.748 | [13 empty] | VV | 2 | 2 | True | 1 | ROZPOCET
33 | K | 175101101 | Obsyp potrubí bez prohození sypaniny z hornin tř. 1 až 4 uloženým do 3 m od kraje výkopu | m3 | 608.123 |  | 0 | CS ÚRS 2013 01 |  |  | základní |  | 0 | 0 | 0 | 0 | 0 | 4 | K | 2 |  |  |  | ROZPOCET |  |  |  |  | 0 | 0 | 0 | 0 | 0 | 1 | 0 | 4 | 1049976985
| VV |  | "viz příloha č. D.2.3 Vzorové uložení" | [15 empty] | VV | 2 | 1 | True | 0 | ROZPOCET
| VV |  | "kanalizace samostatně" | [15 empty] | VV | 2 | 1 | True | 0 | ROZPOCET
| VV |  | 23,4*1*0,6-(PI*0,150*0,150*23,4) |  | 12.386 | [13 empty] | VV | 2 | 2 | True | 0 | ROZPOCET
| VV |  | 8,1*1*0,6-(PI*0,150*0,150*8,1) |  | 4.287 | [13 empty] | VV | 2 | 2 | True | 0 | ROZPOCET
| VV |  | 396,7*1*0,55-(PI*0,125*0,125*396,7) |  | 198.712 | [13 empty] | VV | 2 | 2 | True | 0 | ROZPOCET
| VV |  | 618,1*1*0,55-(PI*0,125*0,125*618,1) |  | 309.614 | [13 empty] | VV | 2 | 2 | True | 0 | ROZPOCET
| VV |  | 82,4*1*0,55-(PI*0,125*0,125*82,4) |  | 41.275 | [13 empty] | VV | 2 | 2 | True | 0 | ROZPOCET
| VV |  | 25,2*1*0,55-(PI*0,125*0,125*25,2) |  | 12.623 | [13 empty] | VV | 2 | 2 | True | 0 | ROZPOCET
| VV |  | 13,5*1*0,55-(PI*0,125*0,125*13,5) |  | 6.762 | [13 empty] | VV | 2 | 2 | True | 0 | ROZPOCET
| VV |  | "rozšíření u šachet" | [15 empty] | VV | 2 | 1 | True | 0 | ROZPOCET
| VV |  | 0,8*1,8*0,3*52 |  | 22.464 | [13 empty] | VV | 2 | 2 | True | 0 | ROZPOCET
| VV |  | Součet |  | 608.123 | [13 empty] | VV | 2 | 4 | True | 1 | ROZPOCET
34 | M | 583373100 | štěrkopísek frakce 0-4 třída B | t | 1216.246 |  | 0 | CS ÚRS 2013 01 |  |  | základní |  | 0 | 1 | 1216.246 | 0 | 0 | 8 | M | 2 |  |  |  | ROZPOCET |  |  |  |  | 0 | 0 | 0 | 0 | 0 | 1 | 0 | 4 | 1025406321
| VV |  | 608,123*2 |  | 1216.246 | [13 empty] | VV | 2 | 2 | True | 1 | ROZPOCET
35 | K | 181301101 | Rozprostření a urovnání ornice v rovině nebo ve svahu sklonu do 1:5 při souvislé ploše do 500 m2, tl. vrstvy do 100 mm | m2 | 33.3 |  | 0 | CS ÚRS 2017 01 |  |  | základní |  | 0 | 0 | 0 | 0 | 0 | 4 | K | 2 |  |  |  | ROZPOCET |  |  |  |  | 0 | 0 | 0 | 0 | 0 | 1 | 0 | 4 | -174426699
| VV |  | " viz příloha č. D.3 podélné profily, D.4 vzorové uložení" | [15 empty] | VV | 2 | 1 | True | 0 | ROZPOCET
| VV |  | "tráva potřebná pro obnovu stavební rýhy" | [15 empty] | VV | 2 | 1 | True | 0 | ROZPOCET
| VV |  | 33,3*1 |  | 33.3 | [13 empty] | VV | 2 | 2 | True | 0 | ROZPOCET
| VV |  | Součet |  | 33.3 | [13 empty] | VV | 2 | 4 | True | 1 | ROZPOCET
36 | M | 005724740 | osivo směs travní krajinná - svahová | kg | 6.66 |  | 0 | CS ÚRS 2013 01 |  |  | základní |  | 0 | 0.001 | 0.00666 | 0 | 0 | 8 | M | 2 |  |  |  | ROZPOCET |  |  |  |  | 0 | 0 | 0 | 0 | 0 | 1 | 0 | 4 | 735525264
| VV |  | 33,3/5 |  | 6.66 | [13 empty] | VV | 2 | 2 | True | 1 | ROZPOCET
37 | K | 181411131 | Založení trávníku na půdě předem připravené plochy do 1000 m2 výsevem včetně utažení parkového v rovině nebo na svahu do 1:5 | m2 | 33.3 |  | 0 | CS ÚRS 2017 01 |  |  | základní |  | 0 | 0 | 0 | 0 | 0 | 4 | K | 2 |  |  |  | ROZPOCET |  |  |  |  | 0 | 0 | 0 | 0 | 0 | 1 | 0 | 4 | 2079523256
| VV |  | " viz příloha č. D.3 podélné profily, D.4 vzorové uložení, D.6.1 Tabulka přípojek" | [15 empty] | VV | 2 | 1 | True | 0 | ROZPOCET
| VV |  | "tráva potřebná pro obnovu stavební rýhy" | [15 empty] | VV | 2 | 1 | True | 0 | ROZPOCET
| VV |  | 33,3*1 |  | 33.3 | [13 empty] | VV | 2 | 2 | True | 0 | ROZPOCET
| VV |  | Součet |  | 33.3 | [13 empty] | VV | 2 | 4 | True | 1 | ROZPOCET
| D | 2 | Zakládání |  |  |  | 0 | [5 empty] | 0 |  | 264.4978 |  | 0 | 1 | D | 1 |  |  |  | ROZPOCET | [10 empty] | 0
38 | K | 212752212 | Trativody z drenážních trubek se zřízením štěrkopískového lože pod trubky a s jejich obsypem v průměrném celkovém množství do 0,15 m3/m v otevřeném výkopu z trubek plastových flexibilních D přes 65 do 100 mm | m | 1167.4 |  | 0 |  |  |  | základní |  | 0 | 0.22657 | 264.4978 | 0 | 0 | 4 | K | 2 |  |  |  | ROZPOCET |  |  |  |  | 0 | 0 | 0 | 0 | 0 | 1 | 0 | 4 | 323283532
| P |  | Poznámka k položce: viz. příloha č. D.2.3 Vzorové uložení | [15 empty] | P | 2
| VV |  | "viz. příloha č. D.4 Vzorové uložení" | [15 empty] | VV | 2 | 1 | True | 0 | ROZPOCET
| VV |  | 23,4+8,1+396,7+618,1+82,4+25,2+13,5 |  | 1167.4 | [13 empty] | VV | 2 | 2 | True | 1 | ROZPOCET
| D | 4 | Vodorovné konstrukce |  |  |  | 0 | [5 empty] | 0 |  | 240.3125 |  | 0 | 1 | D | 1 |  |  |  | ROZPOCET | [10 empty] | 0
39 | K | 291211111 | Zřízení zpevněné plochy ze silničních panelů osazených do lože tl. 50 mm z kameniva | m2 | 40.5 |  | 0 | CS ÚRS 2017 01 |  |  | základní |  | 0 | 0.108 | 4.374 | 0 | 0 | 4 | K | 2 |  |  |  | ROZPOCET |  |  |  |  | 0 | 0 | 0 | 0 | 0 | 1 | 0 | 4 | 1028507815
| VV |  | " viz příloha č. D.3 podélné profily, D.4 vzorové uložení, D.6.1 Tabulka přípojek" | [15 empty] | VV | 2 | 1 | True | 0 | ROZPOCET
| VV |  | "stoky" | [15 empty] | VV | 2 | 1 | True | 0 | ROZPOCET
| VV |  | 13,5*3 |  | 40.5 | [13 empty] | VV | 2 | 2 | True | 0 | ROZPOCET
| VV |  | Součet |  | 40.5 | [13 empty] | VV | 2 | 4 | True | 1 | ROZPOCET
40 | M | 593811020 | panel silniční 300x150x15 cm, 6t- jednorázové | kus | 9 |  | 0 | CS ÚRS 2017 01 |  |  | základní |  | 0 | 1.69 | 15.21 | 0 | 0 | 8 | M | 2 |  |  |  | ROZPOCET |  |  |  |  | 0 | 0 | 0 | 0 | 0 | 1 | 0 | 4 | 326670655
41 | K | 451572111 | Lože pod potrubí otevřený výkop z kameniva drobného těženého | m3 | 116.74 |  | 0 | CS ÚRS 2013 01 |  |  | základní |  | 0 | 1.8908 | 220.7285 | 0 | 0 | 4 | K | 2 |  |  |  | ROZPOCET |  |  |  |  | 0 | 0 | 0 | 0 | 0 | 1 | 0 | 4 | -1199781187
| VV |  | "viz přílohy č. D.3 Podélné profily, D.4 Vzorové uložení" | [15 empty] | VV | 2 | 1 | True | 0 | ROZPOCET
| VV |  | "Stoky" | [15 empty] | VV | 2 | 1 | True | 0 | ROZPOCET
| VV |  | 23,4*1*0,1 |  | 2.34 | [13 empty] | VV | 2 | 2 | True | 0 | ROZPOCET
| VV |  | 8,1*1*0,1 |  | 0.81 | [13 empty] | VV | 2 | 2 | True | 0 | ROZPOCET
| VV |  | 396,7*1*0,1 |  | 39.67 | [13 empty] | VV | 2 | 2 | True | 0 | ROZPOCET
| VV |  | 618,1*1*0,1 |  | 61.81 | [13 empty] | VV | 2 | 2 | True | 0 | ROZPOCET
| VV |  | 82,4*1*0,1 |  | 8.24 | [13 empty] | VV | 2 | 2 | True | 0 | ROZPOCET
| VV |  | 25,2*1*0,1 |  | 2.52 | [13 empty] | VV | 2 | 2 | True | 0 | ROZPOCET
| VV |  | 13,5*1*0,1 |  | 1.35 | [13 empty] | VV | 2 | 2 | True | 0 | ROZPOCET
| VV |  | Součet |  | 116.74 | [13 empty] | VV | 2 | 4 | True | 1 | ROZPOCET
42 | K | 452311121 | Podkladní desky z betonu prostého tř. C 8/10 otevřený výkop | m3 | 84.02 |  | 0 | CS ÚRS 2013 01 |  |  | základní |  | 0 | 0 | 0 | 0 | 0 | 4 | K | 2 |  |  |  | ROZPOCET |  |  |  |  | 0 | 0 | 0 | 0 | 0 | 1 | 0 | 4 | -1515673831
| VV |  | " viz. příloha č. D.4 Vzorové uložení" | [15 empty] | VV | 2 | 1 | True | 0 | ROZPOCET
| VV |  | 23,4*1*0,2 |  | 4.68 | [13 empty] | VV | 2 | 2 | True | 0 | ROZPOCET
| VV |  | 396,7*1*0,2 |  | 79.34 | [13 empty] | VV | 2 | 2 | True | 0 | ROZPOCET
| VV |  | Součet |  | 84.02 | [13 empty] | VV | 2 | 4 | True | 1 | ROZPOCET
| D | 5 | Komunikace |  |  |  | 0 | [5 empty] | 0 |  | 357.7173 |  | 0 | 1 | D | 1 |  |  |  | ROZPOCET | [10 empty] | 0
43 | K | 564831111 | Podklad ze štěrkodrtě ŠD tl 100 mm | m2 | 13.5 |  | 0 | CS ÚRS 2013 01 |  |  | základní |  | 0 | 0 | 0 | 0 | 0 | 4 | K | 2 |  |  |  | ROZPOCET |  |  |  |  | 0 | 0 | 0 | 0 | 0 | 1 | 0 | 4 | 262648341
| VV |  | " viz příloha č. D.2 Stavební situace, D.3 podélné profily, D.1.6 Tabulka přípojek" | [15 empty] | VV | 2 | 1 | True | 0 | ROZPOCET
| VV |  | "silniční panel" | [15 empty] | VV | 2 | 1 | True | 0 | ROZPOCET
| VV |  | 13,5*1 |  | 13.5 | [13 empty] | VV | 2 | 2 | True | 0 | ROZPOCET
| VV |  | Součet |  | 13.5 | [13 empty] | VV | 2 | 4 | True | 1 | ROZPOCET
44 | K | 565136111 | Asfaltový beton vrstva podkladní ACP 22 (obalované kamenivo hrubozrnné - OKH) s rozprostřením a zhutněním v pruhu šířky do 3 m, po zhutnění tl. 50 mm | m2 | 420.1 |  | 0 | CS ÚRS 2017 01 |  |  | základní |  | 0 | 0 | 0 | 0 | 0 | 4 | K | 2 |  |  |  | ROZPOCET |  |  |  |  | 0 | 0 | 0 | 0 | 0 | 1 | 0 | 4 | -347268937
| VV |  | " viz příloha č. D.3 podélné profily, D.4 vzorové uložení" | [15 empty] | VV | 2 | 1 | True | 0 | ROZPOCET
| VV |  | "asfaltová vozovka SÚS" | [15 empty] | VV | 2 | 1 | True | 0 | ROZPOCET
| VV |  | 23,4*1 |  | 23.4 | [13 empty] | VV | 2 | 2 | True | 0 | ROZPOCET
| VV |  | 396,7*1 |  | 396.7 | [13 empty] | VV | 2 | 2 | True | 0 | ROZPOCET
| VV |  | Součet |  | 420.1 | [13 empty] | VV | 2 | 4 | True | 1 | ROZPOCET
45 | K | 565176111 | Asfaltový beton vrstva podkladní ACP 22 (obalované kamenivo hrubozrnné - OKH) s rozprostřením a zhutněním v pruhu šířky do 3 m, po zhutnění tl. 100 mm | m2 | 700.5 |  | 0 | CS ÚRS 2017 01 |  |  | základní |  | 0 | 0 | 0 | 0 | 0 | 4 | K | 2 |  |  |  | ROZPOCET |  |  |  |  | 0 | 0 | 0 | 0 | 0 | 1 | 0 | 4 | 1498482691
| VV |  | " viz příloha č. D.3 podélné profily, D.4 vzorové uložení" | [15 empty] | VV | 2 | 1 | True | 0 | ROZPOCET
| VV |  | 618,1*1 |  | 618.1 | [13 empty] | VV | 2 | 2 | True | 0 | ROZPOCET
| VV |  | 82,4*1 |  | 82.4 | [13 empty] | VV | 2 | 2 | True | 0 | ROZPOCET
| VV |  | Součet |  | 700.5 | [13 empty] | VV | 2 | 4 | True | 1 | ROZPOCET
46 | K | 567122114 | Podklad ze směsi stmelené cementem SC bez dilatačních spár, s rozprostřením a zhutněním SC C 8/10 (KSC I), po zhutnění tl. 150 mm | m2 | 420.1 |  | 0 | CS ÚRS 2017 01 |  |  | základní |  | 0 | 0 | 0 | 0 | 0 | 4 | K | 2 |  |  |  | ROZPOCET |  |  |  |  | 0 | 0 | 0 | 0 | 0 | 1 | 0 | 4 | -982668629
| VV |  | " viz příloha č. D.3 podélné profily, D.4 vzorové uložení" | [15 empty] | VV | 2 | 1 | True | 0 | ROZPOCET
| VV |  | "asfaltová vozovka SÚS" | [15 empty] | VV | 2 | 1 | True | 0 | ROZPOCET
| VV |  | 23,4*1 |  | 23.4 | [13 empty] | VV | 2 | 2 | True | 0 | ROZPOCET
| VV |  | 396,7*1 |  | 396.7 | [13 empty] | VV | 2 | 2 | True | 0 | ROZPOCET
| VV |  | Součet |  | 420.1 | [13 empty] | VV | 2 | 4 | True | 1 | ROZPOCET
47 | K | 567132115 | Podklad z kameniva zpevněného cementem KSC I tl 200 mm | m2 | 700.5 |  | 0 | CS ÚRS 2013 01 |  |  | základní |  | 0 | 0.51066 | 357.7173 | 0 | 0 | 4 | K | 2 |  |  |  | ROZPOCET |  |  |  |  | 0 | 0 | 0 | 0 | 0 | 1 | 0 | 4 | -1329350293
| VV |  | " viz příloha č. D.3 podélné profily, D.4 vzorové uložení, D.1.6 Tabulka přípojek" | [15 empty] | VV | 2 | 1 | True | 0 | ROZPOCET
| VV |  | "asfaltová votovka" | [15 empty] | VV | 2 | 1 | True | 0 | ROZPOCET
| VV |  | 618,1*1 |  | 618.1 | [13 empty] | VV | 2 | 2 | True | 0 | ROZPOCET
| VV |  | 82,4*1 |  | 82.4 | [13 empty] | VV | 2 | 2 | True | 0 | ROZPOCET
| VV |  | Součet |  | 700.5 | [13 empty] | VV | 2 | 4 | True | 1 | ROZPOCET
48 | K | 577144211 | Asfaltový beton ABS (ACO 11) II tl 50 mm š do 3 m | m2 | 2364.8 |  | 0 | CS ÚRS 2013 01 |  |  | základní |  | 0 | 0 | 0 | 0 | 0 | 4 | K | 2 |  |  |  | ROZPOCET |  |  |  |  | 0 | 0 | 0 | 0 | 0 | 1 | 0 | 4 | 2011971726
| VV |  | " viz příloha č. D.3 podélné profily, D.4 vzorové uložení, D.1.6 Tabulka přípojek" | [15 empty] | VV | 2 | 1 | True | 0 | ROZPOCET
| VV |  | 23,4*1 |  | 23.4 | [13 empty] | VV | 2 | 2 | True | 0 | ROZPOCET
| VV |  | 396,7*1 |  | 396.7 | [13 empty] | VV | 2 | 2 | True | 0 | ROZPOCET
| VV |  | 618,1*1 |  | 618.1 | [13 empty] | VV | 2 | 2 | True | 0 | ROZPOCET
| VV |  | 82,4*1 |  | 82.4 | [13 empty] | VV | 2 | 2 | True | 0 | ROZPOCET
| VV |  | Mezisoučet |  | 1120.6 | [13 empty] | VV | 2 | 3 | True | 0 | ROZPOCET
| VV |  | 23,4*1 |  | 23.4 | [13 empty] | VV | 2 | 2 | True | 0 | ROZPOCET
| VV |  | 396,7*1 |  | 396.7 | [13 empty] | VV | 2 | 2 | True | 0 | ROZPOCET
| VV |  | 618,1*1 |  | 618.1 | [13 empty] | VV | 2 | 2 | True | 0 | ROZPOCET
| VV |  | 82,4*2,5 |  | 206 | [13 empty] | VV | 2 | 2 | True | 0 | ROZPOCET
| VV |  | Mezisoučet |  | 1244.2 | [13 empty] | VV | 2 | 3 | True | 0 | ROZPOCET
| VV |  | Součet |  | 2364.8 | [13 empty] | VV | 2 | 4 | True | 1 | ROZPOCET
| D | 8 | Trubní vedení |  |  |  | 0 | [5 empty] | 0 |  | 156.3337 |  | 0 | 1 | D | 1 |  |  |  | ROZPOCET | [10 empty] | 0
49 | K | 230011140 | Montáž potrubí z trub ocelových hladkých tř. 11 až 13 D 406 mm, tl. 11,0 mm | m | 2.9 |  | 0 | CS ÚRS 2017 01 |  |  | základní |  | 0 | 0.00054 | 0.001566 | 0 | 0 | 64 | K | 2 |  |  |  | ROZPOCET |  |  |  |  | 0 | 0 | 0 | 0 | 0 | 1 | 0 | 64 | 1969060385
50 | M | 286131321 | ocelová chránička na kanalizační výtlak OC 159 x 8 mm | m | 2.9 |  | 0 |  |  |  | základní |  | 0 | 0.00447 | 0.012963 | 0 | 0 | 8 | M | 2 |  |  |  | ROZPOCET |  |  |  |  | 0 | 0 | 0 | 0 | 0 | 1 | 0 | 4 | -328046603
51 | K | 452386111.1 | Vyrovnávací prstence z betonu prostého tř. B 7,5 v do 100 mm | kus | 18 |  | 0 | CS ÚRS 2015 01 |  |  | základní |  | 0 | 0.08832 | 1.5898 | 0 | 0 | 4 | K | 2 |  |  |  | ROZPOCET |  |  |  |  | 0 | 0 | 0 | 0 | 0 | 1 | 0 | 4 | 1756943933
| P |  | Poznámka k položce: viz. příloha č. D.5.1 Typová revizní šachta, D.2.5 Tabulka kanalizačních přípojek | [15 empty] | P | 2
52 | K | 452386121.1 | Vyrovnávací prstence z betonu prostého tř. B 7,5 v do 200 mm | kus | 12 |  | 0 | CS ÚRS 2015 01 |  |  | základní |  | 0 | 0.17664 | 2.1197 | 0 | 0 | 4 | K | 2 |  |  |  | ROZPOCET |  |  |  |  | 0 | 0 | 0 | 0 | 0 | 1 | 0 | 4 | -658103882
| P |  | Poznámka k položce: viz. příloha č. D.5.1 Typová revizní šachta, D.2.5 Tabulka kanalizačních přípojek | [15 empty] | P | 2
53 | K | 452386131.1 | Vyrovnávací prstence z betonu prostého tř. B 7,5 v nad 200 mm | kus | 9 |  | 0 | CS ÚRS 2015 01 |  |  | základní |  | 0 | 0.26496 | 2.3846 | 0 | 0 | 4 | K | 2 |  |  |  | ROZPOCET |  |  |  |  | 0 | 0 | 0 | 0 | 0 | 1 | 0 | 4 | -665761602
| P |  | Poznámka k položce: viz. příloha č. D.5.1 Typová revizní šachta, D.2.5 Tabulka kanalizačních přípojek | [15 empty] | P | 2
54 | K | 871353122 | Montáž potrubí z kanalizačních trub z PVC otevřený výkop sklon do 20 % DN 250 | m | 1135.9 |  | 0 |  |  |  | základní |  | 0 | 1e-05 | 0.011359 | 0 | 0 | 4 | K | 2 |  |  |  | ROZPOCET |  |  |  |  | 0 | 0 | 0 | 0 | 0 | 1 | 0 | 4 | -45571365
| P |  | Poznámka k položce: viz příloha č. A.Průvodní zpráva, D.2.1 Stavební situace, D.2.8 Výpis materiálu | [15 empty] | P | 2
55 | M | 286152160 | trubka kanalizační ULTRA RIB UR-2 DIN 250 mm/ 5 m | kus | 230 |  | 0 | CS ÚRS 2013 01 |  |  | základní |  | 0 | 0.0248 | 5.704 | 0 | 0 | 8 | M | 2 |  |  |  | ROZPOCET |  |  |  |  | 0 | 0 | 0 | 0 | 0 | 1 | 0 | 4 | -1682469467
56 | K | 871373121 | Montáž potrubí z kanalizačních trub z PVC otevřený výkop sklon do 20 % DN 300 | m | 31.5 |  | 0 | CS ÚRS 2013 01 |  |  | základní |  | 0 | 1e-05 | 0.000315 | 0 | 0 | 4 | K | 2 |  |  |  | ROZPOCET |  |  |  |  | 0 | 0 | 0 | 0 | 0 | 1 | 0 | 4 | 1836365671
| P |  | Poznámka k položce: viz příloha č. A.Průvodní zpráva, D.2 Stavební situace, D.9 Výpis materiálu | [15 empty] | P | 2
57 | M | 286152220 | trubka kanalizační ULTRA RIB UR-2 DIN 300 mm/ 5 m | kus | 7 |  | 0 | CS ÚRS 2013 01 |  |  | základní |  | 0 | 0.03194 | 0.22358 | 0 | 0 | 8 | M | 2 |  |  |  | ROZPOCET |  |  |  |  | 0 | 0 | 0 | 0 | 0 | 1 | 0 | 4 | -62211245
58 | K | 892372111 | Zabezpečení konců vodovodního potrubí DN do 300 při tlakových zkouškách | kus | 3 |  | 0 | CS ÚRS 2013 01 |  |  | základní |  | 0 | 0.0315 | 0.0945 | 0 | 0 | 4 | K | 2 |  |  |  | ROZPOCET |  |  |  |  | 0 | 0 | 0 | 0 | 0 | 1 | 0 | 4 | 168304427
59 | K | 892381111 | Tlaková zkouška vodou potrubí DN 250, DN 300 nebo 350 | m | 1167.4 |  | 0 | CS ÚRS 2015 01 |  |  | základní |  | 0 | 0 | 0 | 0 | 0 | 4 | K | 2 |  |  |  | ROZPOCET |  |  |  |  | 0 | 0 | 0 | 0 | 0 | 1 | 0 | 4 | 691684866
| P |  | Poznámka k položce: viz. příloha č. D.1 Technická zpráva, D.2 Stavební situace | [15 empty] | P | 2
| VV |  | 23,4+8,1+396,7+618,1+82,4+25,2+13,5 |  | 1167.4 | [13 empty] | VV | 2 | 2 | True | 1 | ROZPOCET
60 | K | 894118001 | Příplatek ZKD 0,60 m výšky vstupu na potrubí | kus | 66 |  | 0 | CS ÚRS 2013 01 |  |  | základní |  | 0 | 0.03724 | 2.4578 | 0 | 0 | 4 | K | 2 |  |  |  | ROZPOCET |  |  |  |  | 0 | 0 | 0 | 0 | 0 | 1 | 0 | 4 | 159565892
| P |  | Poznámka k položce: viz. příloha č. D.5.2 Tabulka šachet | [15 empty] | P | 2
61 | K | 894411311 | Osazení železobetonových dílců pro šachty skruží rovných | kus | 76 |  | 0 | CS ÚRS 2017 01 |  |  | základní |  | 0 | 0.00918 | 0.69768 | 0 | 0 | 4 | K | 2 |  |  |  | ROZPOCET |  |  |  |  | 0 | 0 | 0 | 0 | 0 | 1 | 0 | 4 | 784253054
| P |  | Poznámka k položce: viz. příloha č. D.5.2 Tabulka šachet | [15 empty] | P | 2
62 | M | 592241120 | skruž betonová s ocelovými stupadly 100x25x9 cm | kus | 27 |  | 0 | CS ÚRS 2017 01 |  |  | základní |  | 0 | 0.185 | 4.995 | 0 | 0 | 8 | M | 2 |  |  |  | ROZPOCET |  |  |  |  | 0 | 0 | 0 | 0 | 0 | 1 | 0 | 4 | -370271120
63 | M | 592241130 | skruž betonová s ocelovými stupadly 100x50x9 cm | kus | 49 |  | 0 | CS ÚRS 2017 01 |  |  | základní |  | 0 | 0.37 | 18.13 | 0 | 0 | 8 | M | 2 |  |  |  | ROZPOCET |  |  |  |  | 0 | 0 | 0 | 0 | 0 | 1 | 0 | 4 | -975449143
64 | K | 894412411 | Osazení železobetonových dílců pro šachty skruží přechodových | kus | 40 |  | 0 | CS ÚRS 2017 01 |  |  | základní |  | 0 | 0.01147 | 0.4588 | 0 | 0 | 4 | K | 2 |  |  |  | ROZPOCET |  |  |  |  | 0 | 0 | 0 | 0 | 0 | 1 | 0 | 4 | -1402326108
65 | M | 592241680 | skruž betonová přechodová TBR-Q 625/600/120 SPK 62,5/100x60x12 cm | kus | 40 |  | 0 | CS ÚRS 2013 01 |  |  | základní |  | 0 | 0.548 | 21.92 | 0 | 0 | 8 | M | 2 |  |  |  | ROZPOCET |  |  |  |  | 0 | 0 | 0 | 0 | 0 | 1 | 0 | 4 | 1535657374
66 | K | 894414111 | Osazení železobetonových dílců pro šachty skruží základových (dno) | kus | 40 |  | 0 | CS ÚRS 2017 01 |  |  | základní |  | 0 | 0.02753 | 1.1012 | 0 | 0 | 4 | K | 2 |  |  |  | ROZPOCET |  |  |  |  | 0 | 0 | 0 | 0 | 0 | 1 | 0 | 4 | -997934862
67 | M | 592241811 | prefabrikáty pro vstupní šachty a drenážní šachtice (betonové a železobetonové) šachty pro odpadní kanály a potrubí uložená v zemi dno šachtové TZZ-Q 1000/1000 100/130 x 115 x 15 | kus | 38 |  | 0 |  |  |  | základní |  | 0 | 2.15 | 81.7 | 0 | 0 | 8 | M | 2 |  |  |  | ROZPOCET |  |  |  |  | 0 | 0 | 0 | 0 | 0 | 1 | 0 | 4 | -1521809215
| P |  | Poznámka k položce: viz. příloha č. D.5.2 Tabulka šachet | [15 empty] | P | 2
68 | M | 592241822 | dno betonové šachtové TBZ-Q300-750 | kus | 2 |  | 0 |  |  |  | základní |  | 0 | 2.15 | 4.3 | 0 | 0 | 8 | M | 2 |  |  |  | ROZPOCET |  |  |  |  | 0 | 0 | 0 | 0 | 0 | 1 | 0 | 4 | 464782668
| P |  | Poznámka k položce: viz. příloha č. D.5.2 Tabulka šachet | [15 empty] | P | 2
69 | K | 899104111 | Osazení poklopů litinových nebo ocelových včetně rámů hmotnosti nad 150 kg | kus | 40 |  | 0 | CS ÚRS 2013 01 |  |  | základní |  | 0 | 0.00702 | 0.2808 | 0 | 0 | 4 | K | 2 |  |  |  | ROZPOCET |  |  |  |  | 0 | 0 | 0 | 0 | 0 | 1 | 0 | 4 | -1033290973
| P |  | Poznámka k položce: viz. příloha č. D.5.2 Tabulka šachet | [15 empty] | P | 2
70 | M | 552434420 | poklop na vstupní šachtu litinový D600 D | kus | 40 |  | 0 | CS ÚRS 2013 01 |  |  | základní |  | 0 | 0.194 | 7.76 | 0 | 0 | 8 | M | 2 |  |  |  | ROZPOCET |  |  |  |  | 0 | 0 | 0 | 0 | 0 | 1 | 0 | 4 | 61562957
| P |  | Poznámka k položce: viz. příloha č. D.5.2 Tabulka šachet | [15 empty] | P | 2
71 | M | 592243480 | těsnění elastomerové pro spojení šachetních dílů DN 1000 | kus | 195 |  | 0 | CS ÚRS 2017 01 |  |  | základní |  | 0 | 0.002 | 0.39 | 0 | 0 | 8 | M | 2 |  |  |  | ROZPOCET |  |  |  |  | 0 | 0 | 0 | 0 | 0 | 1 | 0 | 4 | -404364820
| D | 9 | Ostatní konstrukce a práce-bourání |  |  |  | 0 | [5 empty] | 0 |  | 0 |  | 0 | 1 | D | 1 |  |  |  | ROZPOCET | [10 empty] | 0
72 | K | 919735111 | Řezání stávajícího živičného krytu nebo podkladu hloubky do 50 mm | m | 2076.4 |  | 0 | CS ÚRS 2017 01 |  |  | základní |  | 0 | 0 | 0 | 0 | 0 | 4 | K | 2 |  |  |  | ROZPOCET |  |  |  |  | 0 | 0 | 0 | 0 | 0 | 1 | 0 | 4 | 821735065
| VV |  | 23,4*2 |  | 46.8 | [13 empty] | VV | 2 | 2 | True | 0 | ROZPOCET
| VV |  | 396,7*2 |  | 793.4 | [13 empty] | VV | 2 | 2 | True | 0 | ROZPOCET
| VV |  | 618,1*2 |  | 1236.2 | [13 empty] | VV | 2 | 2 | True | 0 | ROZPOCET
| VV |  | Součet |  | 2076.4 | [13 empty] | VV | 2 | 4 | True | 1 | ROZPOCET
73 | K | 979082213 | Vodorovná doprava suti po suchu do 1 km | t | 739.592 |  | 0 |  |  |  | základní |  | 0 | 0 | 0 | 0 | 0 | 4 | K | 2 |  |  |  | ROZPOCET |  |  |  |  | 0 | 0 | 0 | 0 | 0 | 1 | 0 | 4 | 1345720034
74 | K | 979082219 | Příplatek ZKD 1 km u vodorovné dopravy suti po suchu do 1 km | t | 4437.552 |  | 0 |  |  |  | základní |  | 0 | 0 | 0 | 0 | 0 | 4 | K | 2 |  |  |  | ROZPOCET |  |  |  |  | 0 | 0 | 0 | 0 | 0 | 1 | 0 | 4 | 1046807369
| VV |  | 739,592*6 |  | 4437.552 | [13 empty] | VV | 2 | 2 | True | 1 | ROZPOCET
75 | K | 979092111 | Očištění vybouraných prvků při překopech inženýrských sítí od spojovacího materiálu s odklizením a uložením očištěných hmot a spojovacího materiálu na skládku do vzdálenosti 10 m nebo naložením na dopravní prostředek silničních dílců s původním vyplněním spár kamenivem těženým | m2 | 40.5 |  | 0 | CS ÚRS 2017 01 |  |  | základní |  | 0 | 0 | 0 | 0 | 0 | 4 | K | 2 |  |  |  | ROZPOCET |  |  |  |  | 0 | 0 | 0 | 0 | 0 | 1 | 0 | 4 | -572790270
| VV |  | " viz příloha č. D.3 podélné profily, D.4 vzorové uložení, D.6.1 Tabulka přípojek" | [15 empty] | VV | 2 | 1 | True | 0 | ROZPOCET
| VV |  | "stoky" | [15 empty] | VV | 2 | 1 | True | 0 | ROZPOCET
| VV |  | 13,5*3 |  | 40.5 | [13 empty] | VV | 2 | 2 | True | 0 | ROZPOCET
| VV |  | Součet |  | 40.5 | [13 empty] | VV | 2 | 4 | True | 1 | ROZPOCET
| D | 99 | Přesun hmot |  |  |  | 0 | [5 empty] | 0 |  | 0 |  | 0 | 1 | D | 2 |  |  |  | ROZPOCET | [10 empty] | 0
76 | K | 979097115 | Poplatek za skládku - ostatní zemina | t | 5438.186 |  | 0 |  |  |  | základní |  | 0 | 0 | 0 | 0 | 0 | 4 | K | 3 |  |  |  | ROZPOCET |  |  |  |  | 0 | 0 | 0 | 0 | 0 | 1 | 0 | 4 | 978642098
| VV |  | hlryh-1856,802+(3563,458/2) |  | 2719.093 | [13 empty] | VV | 3 | 2 | True | 0 | ROZPOCET
| VV |  | 2719,093*2 |  | 5438.186 | [13 empty] | VV | 3 | 2 | True | 1 | ROZPOCET
77 | K | 979099141 | Poplatek za skládku - asfaltový povrch bez příměsi | t | 739.592 |  | 0 |  |  |  | základní |  | 0 | 0 | 0 | 0 | 0 | 4 | K | 3 |  |  |  | ROZPOCET |  |  |  |  | 0 | 0 | 0 | 0 | 0 | 1 | 0 | 4 | -722336911
| P |  | Poznámka k položce: v režii města | [15 empty] | P | 3
78 | K | 99827610 | Přesun hmot pro trubní vedení z trub z plastických hmot otevřený výkop | t | 5553.505 |  | 0 |  |  |  | základní |  | 0 | 0 | 0 | 0 | 0 | 4 | K | 3 |  |  |  | ROZPOCET |  |  |  |  | 0 | 0 | 0 | 0 | 0 | 1 | 0 | 4 | 1543894366
| D | PSV | Práce a dodávky PSV |  |  |  | 0 | [5 empty] | 0 |  | 0.318 |  | 0 | 2 | D | 0 |  |  |  | ROZPOCET | [10 empty] | 0
| D | 711 | Izolace proti vodě, vlhkosti a plynům |  |  |  | 0 | [5 empty] | 0 |  | 0.318 |  | 0 | 2 | D | 1 |  |  |  | ROZPOCET | [10 empty] | 0
79 | K | 711511101 | Provedení hydroizolace potrubí za studena penetračním nátěrem | m2 | 339.292 |  | 0 | CS ÚRS 2013 01 |  |  | základní |  | 0 | 0 | 0 | 0 | 0 | 16 | K | 2 |  |  |  | ROZPOCET |  |  |  |  | 0 | 0 | 0 | 0 | 0 | 1 | 0 | 16 | 1500679788
| VV |  | (2*PI*0,5*0,5+2*PI*0,5*2,2)*40 |  | 339.292 | [13 empty] | VV | 2 | 2 | True | 1 | ROZPOCET
80 | M | 111631500 | lak asfaltový PENETRAL ALP- 20 kg | t | 0.119 |  | 0 | CS ÚRS 2013 01 |  |  | základní |  | 0 | 1 | 0.119 | 0 | 0 | 32 | M | 2 |  |  |  | ROZPOCET |  |  |  |  | 0 | 0 | 0 | 0 | 0 | 1 | 0 | 16 | -96141083
| VV |  | 340*0,00035 'Přepočtené koeficientem množství |  | 0.119 | [13 empty] | VV | 2 | 2 | False | 1 | ROZPOCET
81 | K | 711511102 | Provedení hydroizolace potrubí za studena asfaltovým lakem | m2 | 339.292 |  | 0 | CS ÚRS 2013 01 |  |  | základní |  | 0 | 0 | 0 | 0 | 0 | 16 | K | 2 |  |  |  | ROZPOCET |  |  |  |  | 0 | 0 | 0 | 0 | 0 | 1 | 0 | 16 | 1696195551
| VV |  | (2*PI*0,5*0,5+2*PI*0,5*2,2)*40 |  | 339.292 | [13 empty] | VV | 2 | 2 | True | 1 | ROZPOCET
82 | M | 111613320 | asfalt stavebně-izolační, PARABIT AZIT 105 bubny | t | 0.199 |  | 0 | CS ÚRS 2013 01 |  |  | základní |  | 0 | 1 | 0.199 | 0 | 0 | 32 | M | 2 |  |  |  | ROZPOCET |  |  |  |  | 0 | 0 | 0 | 0 | 0 | 1 | 0 | 16 | -1461698303
| VV |  | 265,333333333333*0,00075 'Přepočtené koeficientem množství |  | 0.199 | [13 empty] | VV | 2 | 2 | False | 1 | ROZPOCET
83 | K | 998711101 | Přesun hmot pro izolace proti vodě, vlhkosti a plynům v objektech výšky do 6 m | t | 0.318 |  | 0 | CS ÚRS 2013 01 |  |  | základní |  | 0 | 0 | 0 | 0 | 0 | 16 | K | 2 |  |  |  | ROZPOCET |  |  |  |  | 0 | 0 | 0 | 0 | 0 | 1 | 0 | 16 | 311836373

## ZibohPriv - Kanalizační p...
| List obsahuje: |  | 1) Krycí list soupisu | 2) Rekapitulace |  |  | 3) Soupis prací | Zpět na list: | Rekapitulace stavby
[19 empty] | {787144bc-9bda-41a7-a044-99261b54c512} | [5 empty] | hljam | Hloubení jam | 52,185 | 2
[19 empty] | 2 | [5 empty] | hlryh | hloubení rýh | 969,447 | 2
| KRYCÍ LIST SOUPISU | [8 empty] | v --- níže se nacházejí doplnkové a pomocné údaje k sestavám --- v | [8 empty] | False
Stavba:
Kanalizace Kolín - Zibohlavy
Objekt:
ZibohPriv - Kanalizační přivaděč Zibohlavy - Radovesnice
| KSO: |  | 827 2 |  |  | CC-CZ:
| Místo: |  | Zibohlavy |  |  | Datum: | 8. 1. 2018
| Zadavatel: |  |  |  |  | IČ:
|  | Město Kolín |  |  |  | DIČ:
| Uchazeč: |  |  |  |  | IČ:
DIČ:
| Projektant: |  |  |  |  | IČ:
|  | VODOS Kolín s.r.o. |  |  |  | DIČ:
Poznámka:
| Cena bez DPH | [5 empty] | 0
|  |  | Základ daně |  |  | Sazba daně | Výše daně
| DPH | základní | 0 |  |  | 21% | 0
|  | snížená | 0 |  |  | 15% | 0
|  | zákl. přenesená | 0 |  |  | 21% | 0
|  | sníž. přenesená | 0 |  |  | 15% | 0
|  | nulová | 0 |  |  | 0% | 0
| Cena s DPH |  |  | v | CZK |  | 0
REKAPITULACE ČLENĚNÍ SOUPISU PRACÍ
Stavba:
Kanalizace Kolín - Zibohlavy
Objekt:
ZibohPriv - Kanalizační přivaděč Zibohlavy - Radovesnice
Místo: |  |  | Zibohlavy |  |  | Datum: | 8. 1. 2018
Zadavatel: |  |  | Město Kolín |  |  | Projektant: | VODOS Kolín s.r.o.
Uchazeč:
Kód dílu - Popis | [6 empty] | Cena celkem [CZK]
Náklady soupisu celkem | [6 empty] | 0 | [12 empty] | -1
| HSV - Práce a dodávky HSV | [5 empty] | 0
| 1 - Zemní práce | [5 empty] | 0
| 2 - Zakládání | [5 empty] | 0
| 4 - Vodorovné konstrukce | [5 empty] | 0
| 5 - Komunikace | [5 empty] | 0
| 8 - Trubní vedení | [5 empty] | 0
| 9 - Ostatní konstrukce a práce-bourání | [5 empty] | 0
| 99 - Přesun hmot | [5 empty] | 0
| PSV - Práce a dodávky PSV | [5 empty] | 0
| 744 - Elektromontáže - rozvody vodičů měděných | [5 empty] | 0
SOUPIS PRACÍ
Stavba:
Kanalizace Kolín - Zibohlavy
Objekt:
ZibohPriv - Kanalizační přivaděč Zibohlavy - Radovesnice
Místo: |  |  | Zibohlavy |  |  | Datum: | 8. 1. 2018
Zadavatel: |  |  | Město Kolín |  |  | Projektant: | VODOS Kolín s.r.o.
Uchazeč:
PČ | Typ | Kód | Popis | MJ | Množství | J.cena [CZK] | Cena celkem [CZK] | Cenová soustava |  | Poznámka | DPH | J. Nh [h] | Nh celkem [h] | J. hmotnost [t] | Hmotnost celkem [t] | J. suť [t] | Suť Celkem [t]
Náklady soupisu celkem | [6 empty] | 0 | [5 empty] | 0 |  | 526.0975 |  | 11.896 |  | D | -1 | [14 empty] | 0
| D | HSV | Práce a dodávky HSV |  |  |  | 0 | [5 empty] | 0 |  | 526.0421 |  | 11.896 | 1 | D | 0 |  |  |  | ROZPOCET | [10 empty] | 0
| D | 1 | Zemní práce |  |  |  | 0 | [5 empty] | 0 |  | 350.1117 |  | 11.896 | 1 | D | 1 |  |  |  | ROZPOCET | [10 empty] | 0
1 | K | 113107122 | Odstranění podkladů nebo krytů s přemístěním hmot na skládku na vzdálenost do 3 m nebo s naložením na dopravní prostředek v ploše jednotlivě do 50 m2 z kameniva hrubého drceného, o tl. vrstvy přes 100 do 200 mm | m2 | 19 |  | 0 | CS ÚRS 2017 01 |  |  | základní |  | 0 | 0 | 0 | 0.29 | 5.51 | 4 | K | 2 |  |  |  | ROZPOCET |  |  |  |  | 0 | 0 | 0 | 0 | 0 | 1 | 0 | 4 | 618745199
| VV |  | "viz. příloha č. D.2 Stavební situace , D.4 Vzorové uložení" | [15 empty] | VV | 2 | 1 | True | 0 | ROZPOCET
| VV |  | "obalované kamenivo" | [15 empty] | VV | 2 | 1 | True | 0 | ROZPOCET
| VV |  | 9,5*1 |  | 9.5 | [13 empty] | VV | 2 | 2 | True | 0 | ROZPOCET
| VV |  | "podklad ze štěrkodrtě" | [15 empty] | VV | 2 | 1 | True | 0 | ROZPOCET
| VV |  | 9,5*1 |  | 9.5 | [13 empty] | VV | 2 | 2 | True | 0 | ROZPOCET
| VV |  | Součet |  | 19 | [13 empty] | VV | 2 | 4 | True | 1 | ROZPOCET
2 | K | 113107123 | Odstranění podkladů nebo krytů s přemístěním hmot na skládku na vzdálenost do 3 m nebo s naložením na dopravní prostředek v ploše jednotlivě do 50 m2 z kameniva hrubého drceného, o tl. vrstvy přes 200 do 300 mm | m2 | 7 |  | 0 | CS ÚRS 2017 01 |  |  | základní |  | 0 | 0 | 0 | 0.44 | 3.08 | 4 | K | 2 |  |  |  | ROZPOCET |  |  |  |  | 0 | 0 | 0 | 0 | 0 | 1 | 0 | 4 | 474799628
| VV |  | "viz. příloha č. D.2 Stavební situace , D.4 Vzorové uložení" | [15 empty] | VV | 2 | 1 | True | 0 | ROZPOCET
| VV |  | 7*1 |  | 7 | [13 empty] | VV | 2 | 2 | True | 0 | ROZPOCET
| VV |  | Součet |  | 7 | [13 empty] | VV | 2 | 4 | True | 1 | ROZPOCET
3 | K | 113107142 | Odstranění podkladů nebo krytů s přemístěním hmot na skládku na vzdálenost do 3 m nebo s naložením na dopravní prostředek v ploše jednotlivě do 50 m2 živičných, o tl. vrstvy přes 50 do 100 mm | m2 | 9.5 |  | 0 | CS ÚRS 2017 01 |  |  | základní |  | 0 | 0 | 0 | 0.22 | 2.09 | 4 | K | 2 |  |  |  | ROZPOCET |  |  |  |  | 0 | 0 | 0 | 0 | 0 | 1 | 0 | 4 | -753952788
| VV |  | "viz. příloha č. D.2 Stavební situace , D.4 Vzorové uložení" | [15 empty] | VV | 2 | 1 | True | 0 | ROZPOCET
| VV |  | 9,5*1 |  | 9.5 | [13 empty] | VV | 2 | 2 | True | 1 | ROZPOCET
4 | K | 113154113 | Frézování živičného podkladu nebo krytu s naložením na dopravní prostředek plochy do 500 m2 bez překážek v trase pruhu šířky do 0,5 m, tloušťky vrstvy 50 mm | m2 | 9.5 |  | 0 | CS ÚRS 2017 01 |  |  | základní |  | 0 | 4e-05 | 0.00038 | 0.128 | 1.216 | 4 | K | 2 |  |  |  | ROZPOCET |  |  |  |  | 0 | 0 | 0 | 0 | 0 | 1 | 0 | 4 | 2136882377
| VV |  | "viz. příloha č. D.2 Stavební situace, D.4 Vzorové uložení" | [15 empty] | VV | 2 | 1 | True | 0 | ROZPOCET
| VV |  | "asfalt" | [15 empty] | VV | 2 | 1 | True | 0 | ROZPOCET
| VV |  | 9,5*1 |  | 9.5 | [13 empty] | VV | 2 | 2 | True | 1 | ROZPOCET
5 | K | 119001401 | Dočasné zajištění podzemního potrubí nebo vedení ve výkopišti ve stavu i poloze , ve kterých byla na začátku zemních prací a to s podepřením, vzepřením nebo vyvěšením, příp. s ochranným bedněním, se zřízením a odstraněním za jišťovací konstrukce, s opotřebením hmot potrubí ocelového nebo litinového, jmenovité světlosti DN do 200 | m | 1 |  | 0 | CS ÚRS 2017 01 |  |  | základní |  | 0 | 0.00868 | 0.00868 | 0 | 0 | 4 | K | 2 |  |  |  | ROZPOCET |  |  |  |  | 0 | 0 | 0 | 0 | 0 | 1 | 0 | 4 | -1265411881
| VV |  | "viz. příloha č.D.2 Stavební situace , D.3 Podélné profily vodovodu " | [15 empty] | VV | 2 | 1 | True | 0 | ROZPOCET
| VV |  | 1*1 |  | 1 | [13 empty] | VV | 2 | 2 | True | 1 | ROZPOCET
6 | K | 119001421 | Dočasné zajištění kabelů a kabelových tratí ze 3 volně ložených kabelů | m | 2 |  | 0 | CS ÚRS 2017 01 |  |  | základní |  | 0 | 0.0369 | 0.0738 | 0 | 0 | 4 | K | 2 |  |  |  | ROZPOCET |  |  |  |  | 0 | 0 | 0 | 0 | 0 | 1 | 0 | 4 | 141791923
| P |  | Poznámka k položce: viz. příloha č. D.1.1.3. SO 100 - Podélné profily, D.1.1.4. SO 100 - Vzorové uložení | [15 empty] | P | 2
| VV |  | "viz. příloha č.D.2 Stavební situace , D.3 Podélné profily vodovodu " | [15 empty] | VV | 2 | 1 | True | 0 | ROZPOCET
| VV |  | 2*1 |  | 2 | [13 empty] | VV | 2 | 2 | True | 1 | ROZPOCET
7 | K | 120001101 | Příplatek za ztížení vykopávky v blízkosti podzemního vedení | m3 | 5.042 |  | 0 | CS ÚRS 2017 01 |  |  | základní |  | 0 | 0 | 0 | 0 | 0 | 4 | K | 2 |  |  |  | ROZPOCET |  |  |  |  | 0 | 0 | 0 | 0 | 0 | 1 | 0 | 4 | 1095062056
| VV |  | 2*1,55*1,05 |  | 3.255 | [13 empty] | VV | 2 | 2 | True | 0 | ROZPOCET
| VV |  | 1*1,11*1,61 |  | 1.787 | [13 empty] | VV | 2 | 2 | True | 0 | ROZPOCET
| VV |  | Součet |  | 5.042 | [13 empty] | VV | 2 | 4 | True | 1 | ROZPOCET
8 | K | 121101101 | Sejmutí ornice s přemístěním na vzdálenost do 50 m | m3 | 36.94 |  | 0 | CS ÚRS 2017 01 |  |  | základní |  | 0 | 0 | 0 | 0 | 0 | 4 | K | 2 |  |  |  | ROZPOCET |  |  |  |  | 0 | 0 | 0 | 0 | 0 | 1 | 0 | 4 | -1239170328
| VV |  | "viz. příloha č. D.2 Stavební situace , D.4 Vzorové uložení" | [15 empty] | VV | 2 | 1 | True | 0 | ROZPOCET
| VV |  | 369,4*1*0,1 |  | 36.94 | [13 empty] | VV | 2 | 2 | True | 1 | ROZPOCET
9 | K | 131201201 | Hloubení jam zapažených v hornině tř. 3 objemu do 100 m3 | m3 | 39.139 |  | 0 | CS ÚRS 2013 01 |  |  | základní |  | 0 | 0 | 0 | 0 | 0 | 4 | K | 2 |  |  |  | ROZPOCET |  |  |  |  | 0 | 0 | 0 | 0 | 0 | 1 | 0 | 4 | -822446809
| VV |  | "viz příloha č. D.2 Stavební situace, D.7 Čerpací stanice ČS" | [15 empty] | VV | 2 | 1 | True | 0 | ROZPOCET
| VV |  | "jáma pro ČS" | [15 empty] | VV | 2 | 1 | True | 0 | ROZPOCET
| VV |  | 3,5*3,5*4,36-3,5*3,5*0,1 |  | 52.185 | [13 empty] | VV | 2 | 2 | True | 0 | ROZPOCET
| VV | hljam | Součet |  | 52.185 | [13 empty] | VV | 2 | 4 | True | 0 | ROZPOCET
| VV |  | hljam*0,75 |  | 39.139 | [13 empty] | VV | 2 | 2 | True | 1 | ROZPOCET
10 | K | 131201209 | Příplatek za lepivost u hloubení jam zapažených v hornině tř. 3 | m3 | 19.57 |  | 0 | CS ÚRS 2013 01 |  |  | základní |  | 0 | 0 | 0 | 0 | 0 | 4 | K | 2 |  |  |  | ROZPOCET |  |  |  |  | 0 | 0 | 0 | 0 | 0 | 1 | 0 | 4 | 1507724951
| VV |  | 39,139/2 |  | 19.57 | [13 empty] | VV | 2 | 2 | True | 1 | ROZPOCET
11 | K | 131301201 | Hloubení zapažených jam a zářezů s urovnáním dna do předepsaného profilu a spádu v hornině tř. 4 do 100 m3 | m3 | 10.437 |  | 0 | CS ÚRS 2017 01 |  |  | základní |  | 0 | 0 | 0 | 0 | 0 | 4 | K | 2 |  |  |  | ROZPOCET |  |  |  |  | 0 | 0 | 0 | 0 | 0 | 1 | 0 | 4 | 744800219
| VV |  | "viz příloha č. D.2 Stavební situace, D.6 Čerpací stanice ČS1, D.7 Čerpací stanice ČS2" | [15 empty] | VV | 2 | 1 | True | 0 | ROZPOCET
| VV |  | hljam*0,2 |  | 10.437 | [13 empty] | VV | 2 | 2 | True | 1 | ROZPOCET
12 | K | 131301209 | Příplatek za lepivost u hloubení jam zapažených v hornině tř. 4 | m3 | 10.437 |  | 0 | CS ÚRS 2013 01 |  |  | základní |  | 0 | 0 | 0 | 0 | 0 | 4 | K | 2 |  |  |  | ROZPOCET |  |  |  |  | 0 | 0 | 0 | 0 | 0 | 1 | 0 | 4 | -120075708
| VV |  | 10,4372 |  | 10.437 | [13 empty] | VV | 2 | 2 | True | 1 | ROZPOCET
13 | K | 131401201 | Hloubení jam zapažených v hornině tř. 5 objemu do 100 m3 | m3 | 5.219 |  | 0 | CS ÚRS 2013 01 |  |  | základní |  | 0 | 0.0035 | 0.018267 | 0 | 0 | 4 | K | 2 |  |  |  | ROZPOCET |  |  |  |  | 0 | 0 | 0 | 0 | 0 | 1 | 0 | 4 | -1844205001
| VV |  | "viz příloha č. D.2 Stavební situace, D.6 Čerpací stanice ČS1, D.7 Čerpací stanice ČS2" | [15 empty] | VV | 2 | 1 | True | 0 | ROZPOCET
| VV |  | hljam*0,1 |  | 5.219 | [13 empty] | VV | 2 | 2 | True | 1 | ROZPOCET
14 | K | 132201202 | Hloubení zapažených i nezapažených rýh šířky přes 600 do 2 000 mm s urovnáním dna do předepsaného profilu a spádu v hornině tř. 3 přes 100 do 1 000 m3 | m3 | 727.085 |  | 0 | CS ÚRS 2017 01 |  |  | základní |  | 0 | 0 | 0 | 0 | 0 | 4 | K | 2 |  |  |  | ROZPOCET |  |  |  |  | 0 | 0 | 0 | 0 | 0 | 1 | 0 | 4 | 1595568111
| VV |  | "viz. příloha č. D.2 Stavební situace, D.3 Podélné profily vodovodu, D.4 Vzorové uložení" | [15 empty] | VV | 2 | 1 | True | 0 | ROZPOCET
| VV |  | 9,5*2,405*1-9,5*1*0,3 |  | 19.998 | [13 empty] | VV | 2 | 2 | True | 0 | ROZPOCET
| VV |  | 369,4*2,635*1-369,4*1*0,1 |  | 936.429 | [13 empty] | VV | 2 | 2 | True | 0 | ROZPOCET
| VV |  | 7*2,16*1-7*1*0,3 |  | 13.02 | [13 empty] | VV | 2 | 2 | True | 0 | ROZPOCET
| VV | hlryh | Součet |  | 969.447 | [13 empty] | VV | 2 | 4 | True | 0 | ROZPOCET
| VV |  | 969,447*0,75 |  | 727.085 | [13 empty] | VV | 2 | 2 | True | 1 | ROZPOCET
15 | K | 132201209 | Příplatek za lepivost k hloubení rýh š do 2000 mm v hornině tř. 3 | m3 | 363.543 |  | 0 | CS ÚRS 2017 01 |  |  | základní |  | 0 | 0 | 0 | 0 | 0 | 4 | K | 2 |  |  |  | ROZPOCET |  |  |  |  | 0 | 0 | 0 | 0 | 0 | 1 | 0 | 4 | 480648686
| VV |  | 727,085/2 |  | 363.543 | [13 empty] | VV | 2 | 2 | True | 1 | ROZPOCET
16 | K | 132301202 | Hloubení zapažených i nezapažených rýh šířky přes 600 do 2 000 mm s urovnáním dna do předepsaného profilu a spádu v hornině tř. 4 přes 100 do 1 000 m3 | m3 | 193.889 |  | 0 | CS ÚRS 2017 01 |  |  | základní |  | 0 | 0 | 0 | 0 | 0 | 4 | K | 2 |  |  |  | ROZPOCET |  |  |  |  | 0 | 0 | 0 | 0 | 0 | 1 | 0 | 4 | -811722286
| VV |  | "viz. příloha č. D.2 Stavební situace, D.3 Podélné profily vodovodu, D.4 Vzorové uložení" | [15 empty] | VV | 2 | 1 | True | 0 | ROZPOCET
| VV |  | hlryh*0,2 |  | 193.889 | [13 empty] | VV | 2 | 2 | True | 1 | ROZPOCET
17 | K | 132301209 | Příplatek za lepivost k hloubení rýh š do 2000 mm v hornině tř. 4 | m3 | 96.945 |  | 0 | CS ÚRS 2017 01 |  |  | základní |  | 0 | 0 | 0 | 0 | 0 | 4 | K | 2 |  |  |  | ROZPOCET |  |  |  |  | 0 | 0 | 0 | 0 | 0 | 1 | 0 | 4 | 271559782
| VV |  | 193,889/2 |  | 96.945 | [13 empty] | VV | 2 | 2 | True | 1 | ROZPOCET
18 | K | 132401201 | Hloubení zapažených i nezapažených rýh šířky přes 600 do 2 000 mm s urovnáním dna do předepsaného profilu a spádu s použitím trhavin v hornině tř. 5 pro jakékoliv množství | m3 | 48.472 |  | 0 | CS ÚRS 2017 01 |  |  | základní |  | 0 | 0.01046 | 0.50702 | 0 | 0 | 4 | K | 2 |  |  |  | ROZPOCET |  |  |  |  | 0 | 0 | 0 | 0 | 0 | 1 | 0 | 4 | 407285786
| VV |  | "viz. příloha č. D.2 Stavební situace, D.3 Podélné profily vodovodu, D.4 Vzorové uložení" | [15 empty] | VV | 2 | 1 | True | 0 | ROZPOCET
| VV |  | hlryh*0,05 |  | 48.472 | [13 empty] | VV | 2 | 2 | True | 1 | ROZPOCET
19 | K | 141721115 | Řízené horizontální vrtání hloubky do 6 m délky do 160 m vnějšího průměru přes 125 mm do 160 mm | m | 8.6 |  | 0 | CS ÚRS 2017 01 |  |  | základní |  | 0 | 0 | 0 | 0 | 0 | 4 | K | 2 |  |  |  | ROZPOCET |  |  |  |  | 0 | 0 | 0 | 0 | 0 | 1 | 0 | 4 | -1730580282
20 | K | 151811111 | Pažicí boxy pro pažení a rozepření stěn rýh podzemního vedení těžké osazení a odstranění hloubka výkopu do 4 m, šířka do 1,2 m | m2 | 2022.673 |  | 0 | CS ÚRS 2017 01 |  |  | základní |  | 0 | 0 | 0 | 0 | 0 | 4 | K | 2 |  |  |  | ROZPOCET |  |  |  |  | 0 | 0 | 0 | 0 | 0 | 1 | 0 | 4 | -566528973
| VV |  | "viz. příloha č. D.2 Stavební situace, D.3 Podélný profil, D.4 Vzorové uložení" | [15 empty] | VV | 2 | 1 | True | 0 | ROZPOCET
| VV |  | 9,5*2*2,405 |  | 45.695 | [13 empty] | VV | 2 | 2 | True | 0 | ROZPOCET
| VV |  | 369,4*2*2,635 |  | 1946.738 | [13 empty] | VV | 2 | 2 | True | 0 | ROZPOCET
| VV |  | 7*2*2,16 |  | 30.24 | [13 empty] | VV | 2 | 2 | True | 0 | ROZPOCET
| VV |  | Součet |  | 2022.673 | [13 empty] | VV | 2 | 4 | True | 1 | ROZPOCET
21 | K | 151811123 | Pažicí boxy pro pažení a rozepření stěn rýh podzemního vedení těžké osazení a odstranění hloubka výkopu přes 4 do 6 m, šířka přes 2,5 do 5 m | m2 | 53.41 |  | 0 | CS ÚRS 2017 01 |  |  | základní |  | 0 | 0 | 0 | 0 | 0 | 4 | K | 2 |  |  |  | ROZPOCET |  |  |  |  | 0 | 0 | 0 | 0 | 0 | 1 | 0 | 4 | -21613034
| VV |  | "viz příloha č. D.2 Stavební situace, D.7.2 Čerpací stanice ČS2" | [15 empty] | VV | 2 | 1 | True | 0 | ROZPOCET
| VV |  | 4,36*3,5*3,5 |  | 53.41 | [13 empty] | VV | 2 | 2 | True | 1 | ROZPOCET
22 | K | 161101101 | Svislé přemístění výkopku z horniny tř. 1 až 4 hl výkopu do 2,5 m | m3 | 920.975 |  | 0 | CS ÚRS 2017 01 |  |  | základní |  | 0 | 0 | 0 | 0 | 0 | 4 | K | 2 |  |  |  | ROZPOCET |  |  |  |  | 0 | 0 | 0 | 0 | 0 | 1 | 0 | 4 | 233077933
| VV |  | hlryh*0,95 |  | 920.975 | [13 empty] | VV | 2 | 2 | True | 1 | ROZPOCET
23 | K | 161101152 | Svislé přemístění výkopku bez naložení do dopravní nádoby avšak s vyprázdněním dopravní nádoby na hromadu nebo do dopravního prostředku z horniny tř. 5 až 7, při hloubce výkopu přes 2,5 do 4 m | m3 | 48.472 |  | 0 | CS ÚRS 2017 01 |  |  | základní |  | 0 | 0 | 0 | 0 | 0 | 4 | K | 2 |  |  |  | ROZPOCET |  |  |  |  | 0 | 0 | 0 | 0 | 0 | 1 | 0 | 4 | 304802302
| VV |  | hlryh*0,05 |  | 48.472 | [13 empty] | VV | 2 | 2 | True | 1 | ROZPOCET
24 | K | 162701105 | Vodorovné přemístění výkopku nebo sypaniny po suchu na obvyklém dopravním prostředku, bez naložení výkopku, avšak se složením bez rozhrnutí z horniny tř. 1 až 4 na vzdálenost přes 9 000 do 10 000 m | m3 | 222.491 |  | 0 | CS ÚRS 2017 01 |  |  | základní |  | 0 | 0 | 0 | 0 | 0 | 4 | K | 2 |  |  |  | ROZPOCET |  |  |  |  | 0 | 0 | 0 | 0 | 0 | 1 | 0 | 4 | -637186929
| VV |  | hlryh+hljam-813,989+(53,116/2) |  | 234.201 | [13 empty] | VV | 2 | 2 | True | 0 | ROZPOCET
| VV |  | 234,201*0,95 |  | 222.491 | [13 empty] | VV | 2 | 2 | True | 1 | ROZPOCET
25 | K | 162701109 | Vodorovné přemístění výkopku nebo sypaniny po suchu na obvyklém dopravním prostředku, bez naložení výkopku, avšak se složením bez rozhrnutí z horniny tř. 1 až 4 na vzdálenost Příplatek k ceně za každých dalších i započatých 1 000 m | m3 | 1334.946 |  | 0 | CS ÚRS 2017 01 |  |  | základní |  | 0 | 0 | 0 | 0 | 0 | 4 | K | 2 |  |  |  | ROZPOCET |  |  |  |  | 0 | 0 | 0 | 0 | 0 | 1 | 0 | 4 | 1869172464
| VV |  | 222,491*6 |  | 1334.946 | [13 empty] | VV | 2 | 2 | True | 1 | ROZPOCET
26 | K | 162701155 | Vodorovné přemístění výkopku nebo sypaniny po suchu na obvyklém dopravním prostředku, bez naložení výkopku, avšak se složením bez rozhrnutí z horniny tř. 5 až 7 na vzdálenost přes 9 0000 do 10 000 m | m3 | 11.71 |  | 0 | CS ÚRS 2017 01 |  |  | základní |  | 0 | 0 | 0 | 0 | 0 | 4 | K | 2 |  |  |  | ROZPOCET |  |  |  |  | 0 | 0 | 0 | 0 | 0 | 1 | 0 | 4 | 930750288
| VV |  | hlryh+hljam-813,989+(53,116/2) |  | 234.201 | [13 empty] | VV | 2 | 2 | True | 0 | ROZPOCET
| VV |  | 234,201*0,05 |  | 11.71 | [13 empty] | VV | 2 | 2 | True | 1 | ROZPOCET
27 | K | 162701159 | Vodorovné přemístění výkopku nebo sypaniny po suchu na obvyklém dopravním prostředku, bez naložení výkopku, avšak se složením bez rozhrnutí z horniny tř. 5 až 7 na vzdálenost Příplatek k ceně za každých dalších i započatých 1 000 m | m3 | 70.26 |  | 0 | CS ÚRS 2017 01 |  |  | základní |  | 0 | 0 | 0 | 0 | 0 | 4 | K | 2 |  |  |  | ROZPOCET |  |  |  |  | 0 | 0 | 0 | 0 | 0 | 1 | 0 | 4 | 1365076226
| VV |  | 11,71*6 |  | 70.26 | [13 empty] | VV | 2 | 2 | True | 1 | ROZPOCET
28 | K | 171201201 | Uložení sypaniny na skládky | m3 | 234.201 |  | 0 | CS ÚRS 2017 01 |  |  | základní |  | 0 | 0 | 0 | 0 | 0 | 4 | K | 2 |  |  |  | ROZPOCET |  |  |  |  | 0 | 0 | 0 | 0 | 0 | 1 | 0 | 4 | -319559007
| VV |  | hlryh+hljam-813,989+(53,116/2) |  | 234.201 | [13 empty] | VV | 2 | 2 | True | 1 | ROZPOCET
29 | K | 174101101 | Zásyp jam, šachet rýh nebo kolem objektů sypaninou se zhutněním | m3 | 813.989 |  | 0 | CS ÚRS 2017 01 |  |  | základní |  | 0 | 0 | 0 | 0 | 0 | 4 | K | 2 |  |  |  | ROZPOCET |  |  |  |  | 0 | 0 | 0 | 0 | 0 | 1 | 0 | 4 | -1444884267
| P |  | Poznámka k položce: " viz. příloha č. D.1.1.3. SO 100 - Podélné profily, D.1.1.4. SO 100 - Vzorové uložení" | [15 empty] | P | 2
| VV |  | 9,5*1*1,565 |  | 14.868 | [13 empty] | VV | 2 | 2 | True | 0 | ROZPOCET
| VV |  | 369,4*1*2,045 |  | 755.423 | [13 empty] | VV | 2 | 2 | True | 0 | ROZPOCET
| VV |  | 7*1*1,67 |  | 11.69 | [13 empty] | VV | 2 | 2 | True | 0 | ROZPOCET
| VV |  | 3,5*3,5*4,36-(PI*1,25*1,25*4,36) |  | 32.008 | [13 empty] | VV | 2 | 2 | True | 0 | ROZPOCET
| VV |  | Součet |  | 813.989 | [13 empty] | VV | 2 | 4 | True | 1 | ROZPOCET
30 | M | 583373690 | štěrkopísek frakce 0-63 třída B | t | 53.116 |  | 0 |  |  |  | základní |  | 0 | 1 | 53.116 | 0 | 0 | 8 | M | 2 |  |  |  | ROZPOCET |  |  |  |  | 0 | 0 | 0 | 0 | 0 | 1 | 0 | 4 | 1733683879
| VV |  | 781,981*2-755,423*2 |  | 53.116 | [13 empty] | VV | 2 | 2 | True | 1 | ROZPOCET
31 | K | 175101101 | Obsyp potrubí bez prohození sypaniny z hornin tř. 1 až 4 uloženým do 3 m od kraje výkopu | m3 | 148.046 |  | 0 | CS ÚRS 2013 01 |  |  | základní |  | 0 | 0 | 0 | 0 | 0 | 4 | K | 2 |  |  |  | ROZPOCET |  |  |  |  | 0 | 0 | 0 | 0 | 0 | 1 | 0 | 4 | 1593525609
| P |  | Poznámka k položce: " viz. příloha č. D.1.1.3. SO 100 - Podélné profily, D.1.1.4. SO 100 - Vzorové uložení" | [15 empty] | P | 2
| VV |  | "viz. příloha č. D.2 Stavební situace, D.4 Vzorové uložení" | [15 empty] | VV | 2 | 1 | True | 0 | ROZPOCET
| VV |  | 9,5*1*0,39-(PI*0,045*0,045*9,5) |  | 3.645 | [13 empty] | VV | 2 | 2 | True | 0 | ROZPOCET
| VV |  | 369,4*1*0,39-(PI*0,045*0,045*369,4) |  | 141.716 | [13 empty] | VV | 2 | 2 | True | 0 | ROZPOCET
| VV |  | 7*1*0,39-(PI*0,045*0,045*7) |  | 2.685 | [13 empty] | VV | 2 | 2 | True | 0 | ROZPOCET
| VV |  | Součet |  | 148.046 | [13 empty] | VV | 2 | 4 | False | 1 | ROZPOCET
32 | M | 583373100 | štěrkopísek frakce 0-4 třída B | t | 296.092 |  | 0 | CS ÚRS 2017 01 |  |  | základní |  | 0 | 1 | 296.092 | 0 | 0 | 8 | M | 2 |  |  |  | ROZPOCET |  |  |  |  | 0 | 0 | 0 | 0 | 0 | 1 | 0 | 4 | 2017567399
| VV |  | 148,046*2 |  | 296.092 | [13 empty] | VV | 2 | 2 | True | 1 | ROZPOCET
33 | K | 181301111 | Rozprostření a urovnání ornice v rovině nebo ve svahu sklonu do 1:5 při souvislé ploše přes 500 m2, tl. vrstvy do 100 mm | m2 | 1477.6 |  | 0 | CS ÚRS 2017 01 |  |  | základní |  | 0 | 0 | 0 | 0 | 0 | 4 | K | 2 |  |  |  | ROZPOCET |  |  |  |  | 0 | 0 | 0 | 0 | 0 | 1 | 0 | 4 | -341725739
| VV |  | "viz. příloha č. D.2 Stavební situace , D.4 Vzorové uložení" | [15 empty] | VV | 2 | 1 | True | 0 | ROZPOCET
| VV |  | 369,4*1 |  | 369.4 | [13 empty] | VV | 2 | 2 | True | 0 | ROZPOCET
| VV |  | "3m šířka navíc pro rozježdění kolem výkopu" | [15 empty] | VV | 2 | 1 | True | 0 | ROZPOCET
| VV |  | 369,4*3 |  | 1108.2 | [13 empty] | VV | 2 | 2 | True | 0 | ROZPOCET
| VV |  | Součet |  | 1477.6 | [13 empty] | VV | 2 | 4 | True | 1 | ROZPOCET
34 | K | 181451121 | Založení trávníku na půdě předem připravené plochy přes 1000 m2 výsevem včetně utažení lučního v rovině nebo na svahu do 1:5 | m2 | 1477.6 |  | 0 | CS ÚRS 2017 01 |  |  | základní |  | 0 | 0 | 0 | 0 | 0 | 4 | K | 2 |  |  |  | ROZPOCET |  |  |  |  | 0 | 0 | 0 | 0 | 0 | 1 | 0 | 4 | -149389409
| VV |  | "viz. příloha č. D.2 Stavební situace , D.4 Vzorové uložení" | [15 empty] | VV | 2 | 1 | True | 0 | ROZPOCET
| VV |  | 369,4*1 |  | 369.4 | [13 empty] | VV | 2 | 2 | True | 0 | ROZPOCET
| VV |  | "3m šířka navíc pro rozježdění kolem výkopu" | [15 empty] | VV | 2 | 1 | True | 0 | ROZPOCET
| VV |  | 369,4*3 |  | 1108.2 | [13 empty] | VV | 2 | 2 | True | 0 | ROZPOCET
| VV |  | Součet |  | 1477.6 | [13 empty] | VV | 2 | 4 | True | 1 | ROZPOCET
35 | M | 005724720 | osivo směs travní krajinná - rovinná | kg | 295.52 |  | 0 | CS ÚRS 2017 01 |  |  | základní |  | 0 | 0.001 | 0.29552 | 0 | 0 | 8 | M | 2 |  |  |  | ROZPOCET |  |  |  |  | 0 | 0 | 0 | 0 | 0 | 1 | 0 | 4 | -589397216
| VV |  | 1477,6/5 |  | 295.52 | [13 empty] | VV | 2 | 2 | True | 1 | ROZPOCET
| D | 2 | Zakládání |  |  |  | 0 | [5 empty] | 0 |  | 87.4334 |  | 0 | 1 | D | 1 |  |  |  | ROZPOCET | [10 empty] | 0
36 | K | 000000003 | Těsnění prostupů pro potrubí - třída těsnícího pásku 1 | kus | 3 |  | 0 |  |  |  | základní |  | 0 | 0 | 0 | 0 | 0 | 4 | K | 2 |  |  |  | ROZPOCET |  |  |  |  | 0 | 0 | 0 | 0 | 0 | 1 | 0 | 4 | -1961587298
| P |  | Poznámka k položce: Vytvoření prostupů v čerpací stanici a v napojovací šachtě | [15 empty] | P | 2
37 | K | 000000004 | Vytvoření prostupů pro potrubí | kus | 3 |  | 0 |  |  |  | základní |  | 0 | 0 | 0 | 0 | 0 | 4 | K | 2 |  |  |  | ROZPOCET |  |  |  |  | 0 | 0 | 0 | 0 | 0 | 1 | 0 | 4 | -1309441920
38 | K | 212752212 | Trativody z drenážních trubek se zřízením štěrkopískového lože pod trubky a s jejich obsypem v průměrném celkovém množství do 0,15 m3/m v otevřeném výkopu z trubek plastových flexibilních D přes 65 do 100 mm | m | 385.9 |  | 0 |  |  |  | základní |  | 0 | 0.22657 | 87.4334 | 0 | 0 | 4 | K | 2 |  |  |  | ROZPOCET |  |  |  |  | 0 | 0 | 0 | 0 | 0 | 1 | 0 | 4 | -2048497607
| P |  | Poznámka k položce: viz. příloha č. D.2.3 Vzorové uložení | [15 empty] | P | 2
| VV |  | "viz. příloha č. D.4 Vzorové uložení" | [15 empty] | VV | 2 | 1 | True | 0 | ROZPOCET
| VV |  | 9,5+369,4+7 |  | 385.9 | [13 empty] | VV | 2 | 2 | True | 1 | ROZPOCET
| D | 4 | Vodorovné konstrukce |  |  |  | 0 | [5 empty] | 0 |  | 74.78 |  | 0 | 1 | D | 1 |  |  |  | ROZPOCET | [10 empty] | 0
39 | K | 451572111 | Lože pod potrubí otevřený výkop z kameniva drobného těženého | m3 | 39.55 |  | 0 | CS ÚRS 2017 01 |  |  | základní |  | 0 | 1.8908 | 74.78 | 0 | 0 | 4 | K | 2 |  |  |  | ROZPOCET |  |  |  |  | 0 | 0 | 0 | 0 | 0 | 1 | 0 | 4 | 824044950
| VV |  | 9,5*1*0,1 |  | 0.95 | [13 empty] | VV | 2 | 2 | True | 0 | ROZPOCET
| VV |  | 369,4*1*0,1 |  | 36.94 | [13 empty] | VV | 2 | 2 | True | 0 | ROZPOCET
| VV |  | 9,6*1*0,1 |  | 0.96 | [13 empty] | VV | 2 | 2 | True | 0 | ROZPOCET
| VV |  | 7*1*0,1 |  | 0.7 | [13 empty] | VV | 2 | 2 | True | 0 | ROZPOCET
| D | 5 | Komunikace |  |  |  | 0 | [5 empty] | 0 |  | 4.7028 |  | 0 | 1 | D | 1 |  |  |  | ROZPOCET | [10 empty] | 0
40 | K | 451315133 | Podkladní a výplňové vrstvy z betonu prostého tloušťky do 200 mm, z betonu C 8/10 | m2 | 9.5 |  | 0 | CS ÚRS 2017 01 |  |  | základní |  | 0 | 0 | 0 | 0 | 0 | 4 | K | 2 |  |  |  | ROZPOCET |  |  |  |  | 0 | 0 | 0 | 0 | 0 | 1 | 0 | 4 | -1367620499
| VV |  | "viz. příloha č. D.2 Stavební situace , D.4 Vzorové uložení" | [15 empty] | VV | 2 | 1 | True | 0 | ROZPOCET
| VV |  | 9,5*1 |  | 9.5 | [13 empty] | VV | 2 | 2 | True | 1 | ROZPOCET
41 | K | 564831111 | Podklad ze štěrkodrti ŠD s rozprostřením a zhutněním, po zhutnění tl. 100 mm | m2 | 0.825 |  | 0 | CS ÚRS 2017 01 |  |  | základní |  | 0 | 0 | 0 | 0 | 0 | 4 | K | 2 |  |  |  | ROZPOCET |  |  |  |  | 0 | 0 | 0 | 0 | 0 | 1 | 0 | 4 | 1156991825
| VV |  | "pod měrnou šachtu" | [15 empty] | VV | 2 | 1 | True | 0 | ROZPOCET
| VV |  | 1,5*0,1*1,5 |  | 0.225 | [13 empty] | VV | 2 | 2 | True | 0 | ROZPOCET
| VV |  | "pod zásobník chemikálie" | [15 empty] | VV | 2 | 1 | True | 0 | ROZPOCET
| VV |  | 2*3*0,1 |  | 0.6 | [13 empty] | VV | 2 | 2 | True | 0 | ROZPOCET
| VV |  | Součet |  | 0.825 | [13 empty] | VV | 2 | 4 | True | 1 | ROZPOCET
42 | K | 564871116 | Podklad ze štěrkodrti ŠD s rozprostřením a zhutněním, po zhutnění tl. 300 mm | m2 | 7 |  | 0 | CS ÚRS 2017 01 |  |  | základní |  | 0 | 0 | 0 | 0 | 0 | 4 | K | 2 |  |  |  | ROZPOCET |  |  |  |  | 0 | 0 | 0 | 0 | 0 | 1 | 0 | 4 | 2114467529
| VV |  | "viz. příloha č. D.2 Stavební situace, D.4 Vzorové uložení" | [15 empty] | VV | 2 | 1 | True | 0 | ROZPOCET
| VV |  | "štěrková cesta" | [15 empty] | VV | 2 | 1 | True | 0 | ROZPOCET
| VV |  | 7*1 |  | 7 | [13 empty] | VV | 2 | 2 | True | 1 | ROZPOCET
43 | K | 573211111 | Postřik živičný spojovací z asfaltu v množství do 0,50 kg/m2 | m2 | 9.5 |  | 0 | CS ÚRS 2017 01 |  |  | základní |  | 0 | 0.00061 | 0.005795 | 0 | 0 | 4 | K | 2 |  |  |  | ROZPOCET |  |  |  |  | 0 | 0 | 0 | 0 | 0 | 1 | 0 | 4 | -1703240428
| VV |  | "viz. příloha č. D.2 Stavební situace, D.4 Vzorové uložení" | [15 empty] | VV | 2 | 1 | True | 0 | ROZPOCET
| VV |  | "asfalt" | [15 empty] | VV | 2 | 1 | True | 0 | ROZPOCET
| VV |  | 9,5*1 |  | 9.5 | [13 empty] | VV | 2 | 2 | True | 1 | ROZPOCET
44 | M | 589333280 | směs pro beton třída C30/37 XA3 frakce do 8 mm | m3 | 0.9 |  | 0 | CS ÚRS 2017 01 |  |  | základní |  | 0 | 2.429 | 2.1861 | 0 | 0 | 8 | M | 2 |  |  |  | ROZPOCET |  |  |  |  | 0 | 0 | 0 | 0 | 0 | 1 | 0 | 4 | 541625476
| VV |  | "betonová deska pod zásobník chemikálie" | [15 empty] | VV | 2 | 1 | True | 0 | ROZPOCET
| VV |  | 2*3*0,15 |  | 0.9 | [13 empty] | VV | 2 | 2 | True | 1 | ROZPOCET
45 | M | 313166630 | síť výztužná svařovaná, 100 x 100 mm, D 8 mm, 3 x 2 m | kus | 1 |  | 0 | CS ÚRS 2017 01 |  |  | základní |  | 0 | 0.0474 | 0.0474 | 0 | 0 | 8 | M | 2 |  |  |  | ROZPOCET |  |  |  |  | 0 | 0 | 0 | 0 | 0 | 1 | 0 | 4 | -973363905
46 | K | 577144211 | Asfaltový beton vrstva obrusná ACO 11 (ABS) tř. II tl 50 mm š do 3 m z nemodifikovaného asfaltu | m2 | 19 |  | 0 | CS ÚRS 2017 01 |  |  | základní |  | 0 | 0.12966 | 2.4635 | 0 | 0 | 4 | K | 2 |  |  |  | ROZPOCET |  |  |  |  | 0 | 0 | 0 | 0 | 0 | 1 | 0 | 4 | 1051405284
| VV |  | "viz. příloha č. D.2 Stavební situace, D.4 Vzorové uložení" | [15 empty] | VV | 2 | 1 | True | 0 | ROZPOCET
| VV |  | "asfalt" | [15 empty] | VV | 2 | 1 | True | 0 | ROZPOCET
| VV |  | 9,5*2 |  | 19 | [13 empty] | VV | 2 | 2 | True | 1 | ROZPOCET
47 | K | 577145112 | Asfaltový beton vrstva ložní ACL 16 (ABH) s rozprostřením a zhutněním z nemodifikovaného asfaltu v pruhu šířky do 3 m, po zhutnění tl. 50 mm | m2 | 9.5 |  | 0 | CS ÚRS 2017 01 |  |  | základní |  | 0 | 0 | 0 | 0 | 0 | 4 | K | 2 |  |  |  | ROZPOCET |  |  |  |  | 0 | 0 | 0 | 0 | 0 | 1 | 0 | 4 | -941555752
| VV |  | "viz. příloha č. D.2 Stavební situace, D.4 Vzorové uložení" | [15 empty] | VV | 2 | 1 | True | 0 | ROZPOCET
| VV |  | 9,5*1 |  | 9.5 | [13 empty] | VV | 2 | 2 | True | 1 | ROZPOCET
| D | 8 | Trubní vedení |  |  |  | 0 | [5 empty] | 0 |  | 9.0143 |  | 0 | 1 | D | 1 |  |  |  | ROZPOCET | [10 empty] | 0
48 | K | 452386131 | Vyrovnávací prstence z betonu prostého tř. B 7,5 v nad 200 mm | kus | 3 |  | 0 | CS ÚRS 2015 01 |  |  | základní |  | 0 | 0.26496 | 0.79488 | 0 | 0 | 4 | K | 2 |  |  |  | ROZPOCET |  |  |  |  | 0 | 0 | 0 | 0 | 0 | 1 | 0 | 4 | -1107768031
| P |  | Poznámka k položce: viz. příloha č. D.8 Měrná šachta | [15 empty] | P | 2
49 | M | 592241680 | skruž betonová přechodová TBR-Q 625/600/120 SPK 62,5/100x60x12 cm | kus | 1 |  | 0 | CS ÚRS 2015 01 |  |  | základní |  | 0 | 0.548 | 0.548 | 0 | 0 | 8 | M | 2 |  |  |  | ROZPOCET |  |  |  |  | 0 | 0 | 0 | 0 | 0 | 1 | 0 | 4 | -1210751465
| P |  | Poznámka k položce: viz. příloha č. D.8 Měrná šachta | [15 empty] | P | 2
50 | M | 592243730 | skruž betonová šachtová s těsněním TBS-Q 1000/250 100x25x12 cm | kus | 1 |  | 0 |  |  |  | základní |  | 0 | 0.252 | 0.252 | 0 | 0 | 8 | M | 2 |  |  |  | ROZPOCET |  |  |  |  | 0 | 0 | 0 | 0 | 0 | 1 | 0 | 4 | 160588308
| P |  | Poznámka k položce: viz. příloha č. D.8 Měrná šachta | [15 empty] | P | 2
51 | M | 592243720 | skruž betonová šachtová s těsněním TBS-Q 1000/500 100x50x12 cm | kus | 4 |  | 0 |  |  |  | základní |  | 0 | 0.504 | 2.016 | 0 | 0 | 8 | M | 2 |  |  |  | ROZPOCET |  |  |  |  | 0 | 0 | 0 | 0 | 0 | 1 | 0 | 4 | 1455270873
| P |  | Poznámka k položce: viz. příloha č. D.8 Měrná šachta | [15 empty] | P | 2
52 | M | 592240230 | dno betonové šachtové DN 1000 bez kynety a otvorů | kus | 1 |  | 0 | CS ÚRS 2017 01 |  |  | základní |  | 0 | 1.363 | 1.363 | 0 | 0 | 8 | M | 2 |  |  |  | ROZPOCET |  |  |  |  | 0 | 0 | 0 | 0 | 0 | 1 | 0 | 4 | -1880788558
53 | K | 722260906 | Montáž průtokoměrů přírubových DN 80 | kus | 2 |  | 0 |  |  |  | základní |  | 0 | 0.00402 | 0.00804 | 0 | 0 | 16 | K | 2 |  |  |  | ROZPOCET |  |  |  |  | 0 | 0 | 0 | 0 | 0 | 1 | 0 | 16 | 1292406775
54 | M | 388217171 | magneticko-indukční průtokoměr OPTIFLUX100W,DN80 | kus | 1 |  | 0 |  |  |  | základní |  | 0 | 0.018 | 0.018 | 0 | 0 | 32 | M | 2 |  |  |  | ROZPOCET |  |  |  |  | 0 | 0 | 0 | 0 | 0 | 1 | 0 | 16 | -265703537
55 | M | 286149326 | elektrokoleno30°, PE 100, PN 16, d 90 | kus | 1 |  | 0 |  |  |  | základní |  | 0 | 0.00068 | 0.00068 | 0 | 0 | 8 | M | 2 |  |  |  | ROZPOCET |  |  |  |  | 0 | 0 | 0 | 0 | 0 | 1 | 0 | 4 | -1945926511
| P |  | Poznámka k položce: viz. příloha č. D.5 Kladečské schéma, D.10 Výpis materiálu | [15 empty] | P | 2
56 | K | 857242122 | Montáž litinových tvarovek na potrubí litinovém tlakovém jednoosých na potrubí z trub přírubových v otevřeném výkopu, kanálu nebo v šachtě DN 80 | kus | 10 |  | 0 | CS ÚRS 2017 01 |  |  | základní |  | 0 | 0.00161 | 0.0161 | 0 | 0 | 4 | K | 2 |  |  |  | ROZPOCET |  |  |  |  | 0 | 0 | 0 | 0 | 0 | 1 | 0 | 4 | 131420362
57 | M | 552518000 | koleno přírubové s patkou pro připojení hydrantu | kus | 1 |  | 0 | CS ÚRS 2017 01 |  |  | základní |  | 0 | 0.0165 | 0.0165 | 0 | 0 | 8 | M | 2 |  |  |  | ROZPOCET |  |  |  |  | 0 | 0 | 0 | 0 | 0 | 1 | 0 | 4 | 1988922621
| P |  | Poznámka k položce: viz. příloha č. D.5 Kladečské schéma, D.7 Výpis materiálu | [15 empty] | P | 2
58 | M | 552518046 | Speciální příruba jištěná proti posunu DN 90/80 | kus | 3 |  | 0 |  |  |  | základní |  | 0 | 0.0165 | 0.0495 | 0 | 0 | 8 | M | 2 |  |  |  | ROZPOCET |  |  |  |  | 0 | 0 | 0 | 0 | 0 | 1 | 0 | 4 | -711774377
| P |  | Poznámka k položce: viz. příloha č. D.5 Kladečské schéma, D.10 Výpis materiálu | [15 empty] | P | 2
59 | M | 552522310 | trouba přírubová TP-DN 80 PN 10-16-25-40 TT L=1,0 m | kus | 2 |  | 0 | CS ÚRS 2017 01 |  |  | základní |  | 0 | 0.0259 | 0.0518 | 0 | 0 | 8 | M | 2 |  |  |  | ROZPOCET |  |  |  |  | 0 | 0 | 0 | 0 | 0 | 1 | 0 | 4 | 1181640816
| P |  | Poznámka k položce: viz. příloha č. D.5 Kladečské schéma, D.10 Výpis materiálu | [15 empty] | P | 2
60 | M | 552522260 | trouba přírubová TP-DN 80 PN 10-16-25-40 TT L=0,3 m | kus | 1 |  | 0 | CS ÚRS 2017 01 |  |  | základní |  | 0 | 0.0106 | 0.0106 | 0 | 0 | 8 | M | 2 |  |  |  | ROZPOCET |  |  |  |  | 0 | 0 | 0 | 0 | 0 | 1 | 0 | 4 | -1252796392
| P |  | Poznámka k položce: viz. příloha č. D.5 Kladečské schéma, D.10 Výpis materiálu | [15 empty] | P | 2
61 | M | 552599820 | koleno přírubové Q tvárná litina DN80-90° | kus | 2 |  | 0 | CS ÚRS 2017 01 |  |  | základní |  | 0 | 0.0112 | 0.0224 | 0 | 0 | 8 | M | 2 |  |  |  | ROZPOCET |  |  |  |  | 0 | 0 | 0 | 0 | 0 | 1 | 0 | 4 | -240047714
| P |  | Poznámka k položce: viz. příloha č. D.5 Kladečské schéma, D.10 Výpis materiálu | [15 empty] | P | 2
62 | K | 857244122 | Montáž litinových tvarovek na potrubí litinovém tlakovém odbočných na potrubí z trub přírubových v otevřeném výkopu, kanálu nebo v šachtě DN 80 | kus | 1 |  | 0 | CS ÚRS 2017 01 |  |  | základní |  | 0 | 0.00102 | 0.00102 | 0 | 0 | 4 | K | 2 |  |  |  | ROZPOCET |  |  |  |  | 0 | 0 | 0 | 0 | 0 | 1 | 0 | 4 | 1941339157
| P |  | Poznámka k položce: viz. příloha č. D.5 Kladečské schéma, D.10 Výpis materiálu | [15 empty] | P | 2
63 | M | 552535100 | T-kus DN 80/80 - litinový | kus | 1 |  | 0 | CS ÚRS 2017 01 |  |  | základní |  | 0 | 0.0149 | 0.0149 | 0 | 0 | 8 | M | 2 |  |  |  | ROZPOCET |  |  |  |  | 0 | 0 | 0 | 0 | 0 | 1 | 0 | 4 | 1482219208
| P |  | Poznámka k položce: viz. příloha č. D.5 Kladečské schéma, D.10 Výpis materiálu | [15 empty] | P | 2
| VV |  | 1 |  | 1 | [13 empty] | VV | 2 | 2 | True | 1 | ROZPOCET
64 | K | 871241121 | Montáž potrubí z plastických hmot v otevřeném výkopu z tlakových trubek polyetylenových svařených vnějšího průměru 90 mm | m | 395.5 |  | 0 |  |  |  | základní |  | 0 | 0 | 0 | 0 | 0 | 4 | K | 2 |  |  |  | ROZPOCET |  |  |  |  | 0 | 0 | 0 | 0 | 0 | 1 | 0 | 4 | 1191735134
| P |  | Poznámka k položce: viz. příloha č. D.5 Kladečské schéma, D.10 Výpis materiálu | [15 empty] | P | 2
65 | M | 286136200 | PE 100 RC, 90x5,4 mm,SDR 17, PN 10 | m | 395.5 |  | 0 | CS ÚRS 2017 01 |  |  | základní |  | 0 | 0.00147 | 0.58139 | 0 | 0 | 8 | M | 2 |  |  |  | ROZPOCET |  |  |  |  | 0 | 0 | 0 | 0 | 0 | 1 | 0 | 4 | -592972760
| P |  | Poznámka k položce: viz. příloha č. D.5 Kladečské schéma, D.10 Výpis materiálu | [15 empty] | P | 2
66 | K | 877241121 | Montáž elektrotvarovek na potrubí z plastických hmot v otevřeném výkopu na potrubí z tlakových trubek polyetylenových svařených vnějšího průměru 90 mm | kus | 4 |  | 0 |  |  |  | základní |  | 0 | 0 | 0 | 0 | 0 | 4 | K | 2 |  |  |  | ROZPOCET |  |  |  |  | 0 | 0 | 0 | 0 | 0 | 1 | 0 | 4 | -499312459
67 | M | 286149360 | elektrokoleno 90°, PE 100, PN 16, d 90 | kus | 2 |  | 0 | CS ÚRS 2017 01 |  |  | základní |  | 0 | 0.00068 | 0.00136 | 0 | 0 | 8 | M | 2 |  |  |  | ROZPOCET |  |  |  |  | 0 | 0 | 0 | 0 | 0 | 1 | 0 | 4 | 1286751186
| P |  | Poznámka k položce: viz. příloha č. D.5 Kladečské schéma, D.10 Výpis materiálu | [15 empty] | P | 2
68 | M | 286149362 | elektrokoleno30°, PE 100, PN 16, d 90 | kus | 2 |  | 0 |  |  |  | základní |  | 0 | 0.00068 | 0.00136 | 0 | 0 | 8 | M | 2 |  |  |  | ROZPOCET |  |  |  |  | 0 | 0 | 0 | 0 | 0 | 1 | 0 | 4 | 352059409
| P |  | Poznámka k položce: viz. příloha č. D.5 Kladečské schéma, D.10 Výpis materiálu | [15 empty] | P | 2
69 | K | 891241112 | Montáž vodovodních armatur na potrubí šoupátek nebo klapek uzavíracích v otevřeném výkopu nebo v šachtách s osazením zemní soupravy (bez poklopů) DN 80 | kus | 2 |  | 0 | CS ÚRS 2017 01 |  |  | základní |  | 0 | 0.00086 | 0.00172 | 0 | 0 | 4 | K | 2 |  |  |  | ROZPOCET |  |  |  |  | 0 | 0 | 0 | 0 | 0 | 1 | 0 | 4 | -2037613790
70 | M | 422243985 | šoupě deskové DN80 pro zásyp | kus | 2 |  | 0 |  |  |  | základní |  | 0 | 0.0151 | 0.0302 | 0 | 0 | 8 | M | 2 |  |  |  | ROZPOCET |  |  |  |  | 0 | 0 | 0 | 0 | 0 | 1 | 0 | 4 | -829208874
| P |  | Poznámka k položce: viz. příloha č. D.5 Kladečské schéma, D.10 Výpis materiálu | [15 empty] | P | 2
71 | M | 422910730 | souprava zemní pro šoupátka DN 80 mm při Rd 1,5 m | kus | 3 |  | 0 | CS ÚRS 2017 01 |  |  | základní |  | 0 | 0.0035 | 0.0105 | 0 | 0 | 8 | M | 2 |  |  |  | ROZPOCET |  |  |  |  | 0 | 0 | 0 | 0 | 0 | 1 | 0 | 4 | -867683278
| P |  | Poznámka k položce: viz. příloha č. D.5 Kladečské schéma, D.7 Výpis materiálu | [15 empty] | P | 2
72 | M | 422910722 | Univerzální podkladová deska pro šoupata DN80 | kus | 2 |  | 0 |  |  |  | základní |  | 0 | 0.004 | 0.008 | 0 | 0 | 8 | M | 2 |  |  |  | ROZPOCET |  |  |  |  | 0 | 0 | 0 | 0 | 0 | 1 | 0 | 4 | -1689344929
| P |  | Poznámka k položce: viz. příloha č. D.5 Kladečské schéma, D.10 Výpis materiálu | [15 empty] | P | 2
73 | K | 891247111 | Montáž hydrantů podzemních DN 80 | kus | 1 |  | 0 | CS ÚRS 2017 01 |  |  | základní |  | 0 | 0.00034 | 0.00034 | 0 | 0 | 4 | K | 2 |  |  |  | ROZPOCET |  |  |  |  | 0 | 0 | 0 | 0 | 0 | 1 | 0 | 4 | 1702529592
| P |  | Poznámka k položce: viz. příloha č.D.5 Kladečské schéma, D.8 Výpis materiálu | [15 empty] | P | 2
74 | M | 422735955 | Souprava proplachovací DN 80/1,50m pro odpadní vody | kus | 1 |  | 0 |  |  |  | základní |  | 0 | 0.049 | 0.049 | 0 | 0 | 8 | M | 2 |  |  |  | ROZPOCET |  |  |  |  | 0 | 0 | 0 | 0 | 0 | 1 | 0 | 4 | -396250322
| P |  | Poznámka k položce: viz. příloha č. D.5 Kladečské schéma, D.10 Výpis materiálu | [15 empty] | P | 2
75 | K | 892271111 | Tlakové zkoušky vodou na potrubí DN 100 nebo 125 | m | 395.5 |  | 0 | CS ÚRS 2017 01 |  |  | základní |  | 0 | 0 | 0 | 0 | 0 | 4 | K | 2 |  |  |  | ROZPOCET |  |  |  |  | 0 | 0 | 0 | 0 | 0 | 1 | 0 | 4 | 1688108119
| P |  | Poznámka k položce: viz. příloha č.D.5 Kladečské schéma, D.7 Výpis materiálu | [15 empty] | P | 2
76 | K | 892372111 | Zabezpečení konců vodovodního potrubí DN do 300 při tlakových zkouškách | kus | 1 |  | 0 | CS ÚRS 2017 01 |  |  | základní |  | 0 | 0.46009 | 0.46009 | 0 | 0 | 4 | K | 2 |  |  |  | ROZPOCET |  |  |  |  | 0 | 0 | 0 | 0 | 0 | 1 | 0 | 4 | 1771306781
77 | K | 894118001 | Příplatek ZKD 0,60 m výšky vstupu na potrubí | kus | 3 |  | 0 | CS ÚRS 2015 01 |  |  | základní |  | 0 | 0.03573 | 0.10719 | 0 | 0 | 4 | K | 2 |  |  |  | ROZPOCET |  |  |  |  | 0 | 0 | 0 | 0 | 0 | 1 | 0 | 4 | 1307757580
| P |  | Poznámka k položce: viz. příloha č. D.5.1 Typová revizní šachta, D.2.5 Tabulka kanalizačních přípojek | [15 empty] | P | 2
78 | K | 894302148 | Dopravné stav. části ČS | kus | 5 |  | 0 |  |  |  | základní |  | 0 | 0 | 0 | 0 | 0 | 4 | K | 2 |  |  |  | ROZPOCET |  |  |  |  | 0 | 0 | 0 | 0 | 0 | 1 | 0 | 4 | -1656302006
79 | K | 894302154 | ČS odp. vod | kus | 1 |  | 0 |  |  |  | základní |  | 0 | 0 | 0 | 0 | 0 | 4 | K | 2 |  |  |  | ROZPOCET |  |  |  |  | 0 | 0 | 0 | 0 | 0 | 1 | 0 | 4 | -687023218
80 | K | 894302155 | ČS odp. vod - čerpadlo s příslušenstvím dle nab. | kus | 2 |  | 0 |  |  |  | základní |  | 0 | 0 | 0 | 0 | 0 | 4 | K | 2 |  |  |  | ROZPOCET |  |  |  |  | 0 | 0 | 0 | 0 | 0 | 1 | 0 | 4 | -1614283915
81 | K | 894302164 | Montáž vystrojení ČS | kus | 1 |  | 0 |  |  |  | základní |  | 0 | 0 | 0 | 0 | 0 | 4 | K | 2 |  |  |  | ROZPOCET |  |  |  |  | 0 | 0 | 0 | 0 | 0 | 1 | 0 | 4 | -585091658
82 | K | 894302165 | Zvedací zařízení-mobilní jeřáb, dle nabídky | kus | 1 |  | 0 |  |  |  | základní |  | 0 | 0 | 0 | 0 | 0 | 4 | K | 2 |  |  |  | ROZPOCET |  |  |  |  | 0 | 0 | 0 | 0 | 0 | 1 | 0 | 4 | 1289462386
83 | K | 894302166 | Patka pro osazení jeřábu-dle nab. | kus | 1 |  | 0 |  |  |  | základní |  | 0 | 0 | 0 | 0 | 0 | 4 | K | 2 |  |  |  | ROZPOCET |  |  |  |  | 0 | 0 | 0 | 0 | 0 | 1 | 0 | 4 | -169402304
84 | K | 894302196 | Dávkovací zařízení s příslušenstvím | kus | 1 |  | 0 |  |  |  | základní |  | 0 | 0 | 0 | 0 | 0 | 4 | K | 2 |  |  |  | ROZPOCET |  |  |  |  | 0 | 0 | 0 | 0 | 0 | 1 | 0 | 4 | -332200019
85 | K | 894411111 | Zřízení šachet kanalizačních z betonových dílců výšky vstupu do 1,50 m s obložením dna betonem tř. C 25/30 | kus | 1 |  | 0 | CS ÚRS 2017 01 |  |  | základní |  | 0 | 1.9273 | 1.9273 | 0 | 0 | 4 | K | 2 |  |  |  | ROZPOCET |  |  |  |  | 0 | 0 | 0 | 0 | 0 | 1 | 0 | 4 | 668074619
86 | K | 899104111 | Osazení poklopů litinových nebo ocelových včetně rámů hmotnosti nad 150 kg | kus | 1 |  | 0 | CS ÚRS 2015 01 |  |  | základní |  | 0 | 0.00702 | 0.00702 | 0 | 0 | 4 | K | 2 |  |  |  | ROZPOCET |  |  |  |  | 0 | 0 | 0 | 0 | 0 | 1 | 0 | 4 | 815280051
| P |  | Poznámka k položce: viz. příloha č. D.8 Měrná šachta | [15 empty] | P | 2
87 | M | 552434420 | poklop na vstupní šachtu litinový D600 D400 | kus | 1 |  | 0 | CS ÚRS 2013 01 |  |  | základní |  | 0 | 0.194 | 0.194 | 0 | 0 | 8 | M | 2 |  |  |  | ROZPOCET |  |  |  |  | 0 | 0 | 0 | 0 | 0 | 1 | 0 | 4 | -701086786
| P |  | Poznámka k položce: viz. příloha č. D.8 Měrná šachta | [15 empty] | P | 2
88 | K | 899401112 | Osazení poklopů litinových šoupátkových | kus | 3 |  | 0 | CS ÚRS 2017 01 |  |  | základní |  | 0 | 0.12303 | 0.36909 | 0 | 0 | 4 | K | 2 |  |  |  | ROZPOCET |  |  |  |  | 0 | 0 | 0 | 0 | 0 | 1 | 0 | 4 | -1899327039
| P |  | Poznámka k položce: viz. příloha č. D.5 Kladečské schéma, D.7 Výpis materiálu | [15 empty] | P | 2
89 | M | 422913520 | poklop litinový-šoupátkový | kus | 3 |  | 0 | CS ÚRS 2017 01 |  |  | základní |  | 0 | 0.0133 | 0.0399 | 0 | 0 | 8 | M | 2 |  |  |  | ROZPOCET |  |  |  |  | 0 | 0 | 0 | 0 | 0 | 1 | 0 | 4 | 1855157059
| P |  | Poznámka k položce: viz. příloha č. D.5 Kladečské schéma, D.7 Výpis materiálu | [15 empty] | P | 2
90 | K | 899914111 | Montáž ocelové chráničky v otevřeném výkopu vnějšího průměru D 159 x 8 mm | m | 8.6 |  | 0 | CS ÚRS 2017 01 |  |  | základní |  | 0 | 0.00047 | 0.004042 | 0 | 0 | 4 | K | 2 |  |  |  | ROZPOCET |  |  |  |  | 0 | 0 | 0 | 0 | 0 | 1 | 0 | 4 | -274206392
91 | M | 286131321 | ocelová chránička na kanalizační výtlak OC 159 x 8 mm | m | 8.6 |  | 0 |  |  |  | základní |  | 0 | 0.00447 | 0.038442 | 0 | 0 | 8 | M | 2 |  |  |  | ROZPOCET |  |  |  |  | 0 | 0 | 0 | 0 | 0 | 1 | 0 | 4 | -629166186
| VV |  | 8,6 |  | 8.6 | [13 empty] | VV | 2 | 2 | True | 1 | ROZPOCET
| D | 9 | Ostatní konstrukce a práce-bourání |  |  |  | 0 | [5 empty] | 0 |  | 0 |  | 0 | 1 | D | 1 |  |  |  | ROZPOCET | [10 empty] | 0
92 | K | 919735112 | Řezání stávajícího živičného krytu hl do 100 mm | m | 19 |  | 0 | CS ÚRS 2017 01 |  |  | základní |  | 0 | 0 | 0 | 0 | 0 | 4 | K | 2 |  |  |  | ROZPOCET |  |  |  |  | 0 | 0 | 0 | 0 | 0 | 1 | 0 | 4 | -1218303249
| VV |  | "viz. příloha č. D.2 Stavební situace, D.4 Vzorové uložení" | [15 empty] | VV | 2 | 1 | True | 0 | ROZPOCET
| VV |  | 9,5*2 |  | 19 | [13 empty] | VV | 2 | 2 | True | 1 | ROZPOCET
93 | K | 979082213 | Vodorovná doprava suti po suchu do 1 km | t | 11.896 |  | 0 |  |  |  | základní |  | 0 | 0 | 0 | 0 | 0 | 4 | K | 2 |  |  |  | ROZPOCET |  |  |  |  | 0 | 0 | 0 | 0 | 0 | 1 | 0 | 4 | -1748311217
94 | K | 979082219 | Příplatek ZKD 1 km u vodorovné dopravy suti po suchu do 1 km | t | 71.376 |  | 0 |  |  |  | základní |  | 0 | 0 | 0 | 0 | 0 | 4 | K | 2 |  |  |  | ROZPOCET |  |  |  |  | 0 | 0 | 0 | 0 | 0 | 1 | 0 | 4 | 1804862930
| VV |  | 11,896*6 |  | 71.376 | [13 empty] | VV | 2 | 2 | True | 1 | ROZPOCET
| D | 99 | Přesun hmot |  |  |  | 0 | [5 empty] | 0 |  | 0 |  | 0 | 1 | D | 2 |  |  |  | ROZPOCET | [10 empty] | 0
95 | K | 979097115 | Poplatek za skládku - ostatní zemina | t | 468.402 |  | 0 |  |  |  | základní |  | 0 | 0 | 0 | 0 | 0 | 4 | K | 3 |  |  |  | ROZPOCET |  |  |  |  | 0 | 0 | 0 | 0 | 0 | 1 | 0 | 4 | -1063413957
| VV |  | 234,201*2 |  | 468.402 | [13 empty] | VV | 3 | 2 | True | 1 | ROZPOCET
96 | K | 979099141 | Poplatek za skládku - asfalt, suť | t | 11.896 |  | 0 |  |  |  | základní |  | 0 | 0 | 0 | 0 | 0 | 4 | K | 3 |  |  |  | ROZPOCET |  |  |  |  | 0 | 0 | 0 | 0 | 0 | 1 | 0 | 4 | -1007107188
97 | K | 998276101 | Přesun hmot pro trubní vedení z trub z plastických hmot otevřený výkop | t | 526.016 |  | 0 | CS ÚRS 2017 01 |  |  | základní |  | 0 | 0 | 0 | 0 | 0 | 4 | K | 3 |  |  |  | ROZPOCET |  |  |  |  | 0 | 0 | 0 | 0 | 0 | 1 | 0 | 4 | 32404781
| D | PSV | Práce a dodávky PSV |  |  |  | 0 | [5 empty] | 0 |  | 0.05537 |  | 0 | 2 | D | 0 |  |  |  | ROZPOCET | [10 empty] | 0
| D | 744 | Elektromontáže - rozvody vodičů měděných |  |  |  | 0 | [5 empty] | 0 |  | 0.05537 |  | 0 | 2 | D | 1 |  |  |  | ROZPOCET | [10 empty] | 0
98 | K | 744731210 | Montáž kabel Cu sdělovací sk.2 2-7x1,5 mm umístěný volně | m | 395.5 |  | 0 | CS ÚRS 2014 01 |  |  | základní |  | 0 | 0 | 0 | 0 | 0 | 16 | K | 2 |  |  |  | ROZPOCET |  |  |  |  | 0 | 0 | 0 | 0 | 0 | 1 | 0 | 16 | 1390055663
99 | M | 341110600 | kabel silový s Cu jádrem 4x1,5 mm2 | m | 395.5 |  | 0 | CS ÚRS 2017 01 |  |  | základní |  | 0 | 0.00014 | 0.05537 | 0 | 0 | 32 | M | 2 |  |  |  | ROZPOCET |  |  |  |  | 0 | 0 | 0 | 0 | 0 | 1 | 0 | 16 | 1680511666
| P |  | Poznámka k položce: viz. příloha č. D.7 Kladečské schéma, D.11 Výpis materiálu | [15 empty] | P | 2
100 | K | 979082255 | Elektročást ČS včetně vybavení | kus | 1 |  | 0 |  |  |  | základní |  | 0 | 0 | 0 | 0 | 0 | 4 | K | 2 |  |  |  | ROZPOCET |  |  |  |  | 0 | 0 | 0 | 0 | 0 | 1 | 0 | 4 | -1286231450

## ZobohKanalPrip - Kanaliza...
| List obsahuje: |  | 1) Krycí list soupisu | 2) Rekapitulace |  |  | 3) Soupis prací | Zpět na list: | Rekapitulace stavby
[19 empty] | {1f374d65-aef8-4f2e-a7a4-cf6390b7d562} | [5 empty] | hlryh_1 | hloubení rýh | 416,469 | 2
2
| KRYCÍ LIST SOUPISU | [8 empty] | v --- níže se nacházejí doplnkové a pomocné údaje k sestavám --- v | [8 empty] | False
Stavba:
Kanalizace Kolín - Zibohlavy
Objekt:
ZobohKanalPrip - Kanalizace Kolín - Zibohlavy
| KSO: |  | 827 2 |  |  | CC-CZ:
| Místo: |  | Zibohlavy |  |  | Datum: | 8. 1. 2018
| Zadavatel: |  |  |  |  | IČ:
|  | Město Kolín |  |  |  | DIČ:
| Uchazeč: |  |  |  |  | IČ:
DIČ:
| Projektant: |  |  |  |  | IČ:
|  | VODOS Kolín s.r.o. |  |  |  | DIČ:
Poznámka:
| Cena bez DPH | [5 empty] | 0
|  |  | Základ daně |  |  | Sazba daně | Výše daně
| DPH | základní | 0 |  |  | 21% | 0
|  | snížená | 0 |  |  | 15% | 0
|  | zákl. přenesená | 0 |  |  | 21% | 0
|  | sníž. přenesená | 0 |  |  | 15% | 0
|  | nulová | 0 |  |  | 0% | 0
| Cena s DPH |  |  | v | CZK |  | 0
REKAPITULACE ČLENĚNÍ SOUPISU PRACÍ
Stavba:
Kanalizace Kolín - Zibohlavy
Objekt:
ZobohKanalPrip - Kanalizace Kolín - Zibohlavy
Místo: |  |  | Zibohlavy |  |  | Datum: | 8. 1. 2018
Zadavatel: |  |  | Město Kolín |  |  | Projektant: | VODOS Kolín s.r.o.
Uchazeč:
Kód dílu - Popis | [6 empty] | Cena celkem [CZK]
Náklady soupisu celkem | [6 empty] | 0 | [12 empty] | -1
| HSV - Práce a dodávky HSV | [5 empty] | 0
| 1 - Zemní práce | [5 empty] | 0
| 4 - Vodorovné konstrukce | [5 empty] | 0
| 5 - Komunikace | [5 empty] | 0
| 8 - Trubní vedení | [5 empty] | 0
| 9 - Ostatní konstrukce a práce-bourání | [5 empty] | 0
| 99 - Přesun hmot | [5 empty] | 0
SOUPIS PRACÍ
Stavba:
Kanalizace Kolín - Zibohlavy
Objekt:
ZobohKanalPrip - Kanalizace Kolín - Zibohlavy
Místo: |  |  | Zibohlavy |  |  | Datum: | 8. 1. 2018
Zadavatel: |  |  | Město Kolín |  |  | Projektant: | VODOS Kolín s.r.o.
Uchazeč:
PČ | Typ | Kód | Popis | MJ | Množství | J.cena [CZK] | Cena celkem [CZK] | Cenová soustava |  | Poznámka | DPH | J. Nh [h] | Nh celkem [h] | J. hmotnost [t] | Hmotnost celkem [t] | J. suť [t] | Suť Celkem [t]
Náklady soupisu celkem | [6 empty] | 0 | [5 empty] | 0 |  | 881.6481 |  | 179.7817 |  | D | -1 | [14 empty] | 0
| D | HSV | Práce a dodávky HSV |  |  |  | 0 | [5 empty] | 0 |  | 881.6481 |  | 179.7817 | 1 | D | 0 |  |  |  | ROZPOCET | [10 empty] | 0
| D | 1 | Zemní práce |  |  |  | 0 | [5 empty] | 0 |  | 651.9423 |  | 179.7817 | 1 | D | 1 |  |  |  | ROZPOCET | [10 empty] | 0
1 | K | 113106121 | Rozebrání dlažeb nebo dílců komunikací pro pěší z betonových nebo kamenných dlaždic | m2 | 5.76 |  | 0 | CS ÚRS 2017 01 |  |  | základní |  | 0 | 0 | 0 | 0.255 | 1.4688 | 4 | K | 2 |  |  |  | ROZPOCET |  |  |  |  | 0 | 0 | 0 | 0 | 0 | 1 | 0 | 4 | -251591284
| VV |  | "viz příloha č. D.6.1 Tabulka přípojek" | [15 empty] | VV | 2 | 1 | True | 0 | ROZPOCET
| VV |  | 7,2*0,8 |  | 5.76 | [13 empty] | VV | 2 | 2 | True | 1 | ROZPOCET
2 | K | 113106123 | Rozebrání dlažeb a dílců komunikací pro pěší, vozovek a ploch s přemístěním hmot na skládku na vzdálenost do 3 m nebo s naložením na dopravní prostředek komunikací pro pěší s ložem z kameniva nebo živice a s výplní spár ze zámkové dlažby | m2 | 16.88 |  | 0 | CS ÚRS 2017 01 |  |  | základní |  | 0 | 0 | 0 | 0.26 | 4.3888 | 4 | K | 2 |  |  |  | ROZPOCET |  |  |  |  | 0 | 0 | 0 | 0 | 0 | 1 | 0 | 4 | 282746545
| VV |  | " viz příloha č. D.6.1 Tabulka přípojek" | [15 empty] | VV | 2 | 1 | True | 0 | ROZPOCET
| VV |  | 21,1*0,8 |  | 16.88 | [13 empty] | VV | 2 | 2 | True | 0 | ROZPOCET
| VV |  | Součet |  | 16.88 | [13 empty] | VV | 2 | 4 | True | 1 | ROZPOCET
3 | K | 113107132 | Odstranění podkladů nebo krytů s přemístěním hmot na skládku na vzdálenost do 3 m nebo s naložením na dopravní prostředek v ploše jednotlivě do 50 m2 z betonu prostého, o tl. vrstvy přes 150 do 300 mm | m2 | 47.28 |  | 0 | CS ÚRS 2017 01 |  |  | základní |  | 0 | 0 | 0 | 0.625 | 29.55 | 4 | K | 2 |  |  |  | ROZPOCET |  |  |  |  | 0 | 0 | 0 | 0 | 0 | 1 | 0 | 4 | 2065722336
| VV |  | " viz příloha č. D.3 Podélné profily, D.4 Vzorové uložení, D.6.1 Tabulka přípojek" | [15 empty] | VV | 2 | 1 | True | 0 | ROZPOCET
| VV |  | "asfaltová vozovka" | [15 empty] | VV | 2 | 1 | True | 0 | ROZPOCET
| VV |  | 59,1*0,8 |  | 47.28 | [13 empty] | VV | 2 | 2 | True | 0 | ROZPOCET
| VV |  | Součet |  | 47.28 | [13 empty] | VV | 2 | 4 | True | 1 | ROZPOCET
4 | K | 113107142 | Odstranění podkladů nebo krytů s přemístěním hmot na skládku na vzdálenost do 3 m nebo s naložením na dopravní prostředek v ploše jednotlivě do 50 m2 živičných, o tl. vrstvy přes 50 do 100 mm | m2 | 47.28 |  | 0 | CS ÚRS 2017 01 |  |  | základní |  | 0 | 0 | 0 | 0.22 | 10.4016 | 4 | K | 2 |  |  |  | ROZPOCET |  |  |  |  | 0 | 0 | 0 | 0 | 0 | 1 | 0 | 4 | 258777274
| VV |  | " viz příloha č. D.3 Podélné profily, D.4 Vzorové uložení, D.6.1 Tabulka přípojek" | [15 empty] | VV | 2 | 1 | True | 0 | ROZPOCET
| VV |  | "asfaltová vozovka" | [15 empty] | VV | 2 | 1 | True | 0 | ROZPOCET
| VV |  | 59,1*0,8 |  | 47.28 | [13 empty] | VV | 2 | 2 | True | 0 | ROZPOCET
| VV |  | Součet |  | 47.28 | [13 empty] | VV | 2 | 4 | True | 1 | ROZPOCET
5 | K | 113107163 | Odstranění podkladů nebo krytů s přemístěním hmot na skládku na vzdálenost do 20 m nebo s naložením na dopravní prostředek v ploše jednotlivě přes 50 m2 do 200 m2 z kameniva hrubého drceného, o tl. vrstvy přes 200 do 300 mm | m2 | 111.76 |  | 0 | CS ÚRS 2017 01 |  |  | základní |  | 0 | 0 | 0 | 0.44 | 49.1744 | 4 | K | 2 |  |  |  | ROZPOCET |  |  |  |  | 0 | 0 | 0 | 0 | 0 | 1 | 0 | 4 | 1286888399
| VV |  | " viz příloha č. D.3 Podélné profily, D.4 Vzorové uložení, D.6.1 Tabulka přípojek" | [15 empty] | VV | 2 | 1 | True | 0 | ROZPOCET
| VV |  | "štěrková cesta" | [15 empty] | VV | 2 | 1 | True | 0 | ROZPOCET
| VV |  | 10,3*0,8 |  | 8.24 | [13 empty] | VV | 2 | 2 | True | 0 | ROZPOCET
| VV |  | 129,4*0,8 |  | 103.52 | [13 empty] | VV | 2 | 2 | True | 0 | ROZPOCET
| VV |  | Součet |  | 111.76 | [13 empty] | VV | 2 | 4 | True | 1 | ROZPOCET
6 | K | 113107181 | Odstranění podkladů nebo krytů s přemístěním hmot na skládku na vzdálenost do 20 m nebo s naložením na dopravní prostředek v ploše jednotlivě přes 50 m2 do 200 m2 živičných, o tl. vrstvy do 50 mm | m2 | 103.52 |  | 0 | CS ÚRS 2017 01 |  |  | základní |  | 0 | 0 | 0 | 0.098 | 10.145 | 4 | K | 2 |  |  |  | ROZPOCET |  |  |  |  | 0 | 0 | 0 | 0 | 0 | 1 | 0 | 4 | 874101310
| VV |  | " viz příloha č. D.3 Podélné profily, D.4 Vzorové uložení, D.6.1 Tabulka přípojek" | [15 empty] | VV | 2 | 1 | True | 0 | ROZPOCET
| VV |  | "asfaltová vozovka" | [15 empty] | VV | 2 | 1 | True | 0 | ROZPOCET
| VV |  | 129,4*0,8 |  | 103.52 | [13 empty] | VV | 2 | 2 | True | 0 | ROZPOCET
| VV |  | Součet |  | 103.52 | [13 empty] | VV | 2 | 4 | True | 1 | ROZPOCET
7 | K | 113107222 | Odstranění podkladu pl nad 200 m2 z kameniva drceného tl 200 mm | m2 | 98.94 |  | 0 | CS ÚRS 2017 01 |  |  | základní |  | 0 | 0 | 0 | 0.29 | 28.6926 | 4 | K | 2 |  |  |  | ROZPOCET |  |  |  |  | 0 | 0 | 0 | 0 | 0 | 1 | 0 | 4 | 227787207
| VV |  | " viz příloha č. D.3 podélné profily, D.4 vzorové uložení, D.6.1 Tabulka přípojek" | [15 empty] | VV | 2 | 1 | True | 0 | ROZPOCET
| VV |  | "asfaltová komunikace SÚS" | [15 empty] | VV | 2 | 1 | True | 0 | ROZPOCET
| VV |  | 59,1 |  | 59.1 | [13 empty] | VV | 2 | 2 | True | 0 | ROZPOCET
| VV |  | "zámková dlažba" | [15 empty] | VV | 2 | 1 | True | 0 | ROZPOCET
| VV |  | 21,1*0,8 |  | 16.88 | [13 empty] | VV | 2 | 2 | True | 0 | ROZPOCET
| VV |  | "betonová dlažba" | [15 empty] | VV | 2 | 1 | True | 0 | ROZPOCET
| VV |  | 7,2*0,8 |  | 5.76 | [13 empty] | VV | 2 | 2 | True | 0 | ROZPOCET
| VV |  | "betonové žlabovky" | [15 empty] | VV | 2 | 1 | True | 0 | ROZPOCET
| VV |  | 1*0,8 |  | 0.8 | [13 empty] | VV | 2 | 2 | True | 0 | ROZPOCET
| VV |  | "betonové panely" | [15 empty] | VV | 2 | 1 | True | 0 | ROZPOCET
| VV |  | 20,5*0,8 |  | 16.4 | [13 empty] | VV | 2 | 2 | True | 0 | ROZPOCET
| VV |  | Součet |  | 98.94 | [13 empty] | VV | 2 | 4 | True | 1 | ROZPOCET
8 | K | 113151111 | Rozebírání zpevněných ploch s přemístěním na skládku na vzdálenost do 20 m nebo s naložením na dopravní prostředek ze silničních panelů | m2 | 61.5 |  | 0 | CS ÚRS 2017 01 |  |  | základní |  | 0 | 0 | 0 | 0.355 | 21.8325 | 4 | K | 2 |  |  |  | ROZPOCET |  |  |  |  | 0 | 0 | 0 | 0 | 0 | 1 | 0 | 4 | 594808904
| VV |  | " viz příloha č. D.3 podélné profily, D.4 vzorové uložení, D.6.1 Tabulka přípojek" | [15 empty] | VV | 2 | 1 | True | 0 | ROZPOCET
| VV |  | "přípojky" | [15 empty] | VV | 2 | 1 | True | 0 | ROZPOCET
| VV |  | 20,5*3 |  | 61.5 | [13 empty] | VV | 2 | 2 | True | 0 | ROZPOCET
| VV |  | Součet |  | 61.5 | [13 empty] | VV | 2 | 4 | True | 1 | ROZPOCET
9 | K | 113154223 | Frézování živičného podkladu nebo krytu s naložením na dopravní prostředek plochy přes 500 do 1 000 m2 bez překážek v trase pruhu šířky do 1 m, tloušťky vrstvy 50 mm | m2 | 188.5 |  | 0 | CS ÚRS 2017 01 |  |  | základní |  | 0 | 5e-05 | 0.009425 | 0.128 | 24.128 | 4 | K | 2 |  |  |  | ROZPOCET |  |  |  |  | 0 | 0 | 0 | 0 | 0 | 1 | 0 | 4 | -1259397917
| VV |  | " viz příloha č. D.3 Podélné profily, D.4 Vzorové uložení, D.6.1 Tabulka přípojek" | [15 empty] | VV | 2 | 1 | True | 0 | ROZPOCET
| VV |  | "asfaltová vozovka" | [15 empty] | VV | 2 | 1 | True | 0 | ROZPOCET
| VV |  | 129,4*1 |  | 129.4 | [13 empty] | VV | 2 | 2 | True | 0 | ROZPOCET
| VV |  | "asfaltová vozovka SÚS" | [15 empty] | VV | 2 | 1 | True | 0 | ROZPOCET
| VV |  | 59,1*1 |  | 59.1 | [13 empty] | VV | 2 | 2 | True | 0 | ROZPOCET
| VV |  | Součet |  | 188.5 | [13 empty] | VV | 2 | 4 | True | 1 | ROZPOCET
10 | K | 119001401 | Dočasné zajištění potrubí ocelového nebo litinového DN do 200 | m | 26.4 |  | 0 | CS ÚRS 2017 01 |  |  | základní |  | 0 | 0.00868 | 0.22915 | 0 | 0 | 4 | K | 2 |  |  |  | ROZPOCET |  |  |  |  | 0 | 0 | 0 | 0 | 0 | 1 | 0 | 4 | 1231890530
| VV |  | "viz přílohy č. D.2.2 Podélné profily" | [15 empty] | VV | 2 | 1 | True | 0 | ROZPOCET
| VV |  | 17*0,8 |  | 13.6 | [13 empty] | VV | 2 | 2 | True | 0 | ROZPOCET
| VV |  | 16*0,8 |  | 12.8 | [13 empty] | VV | 2 | 2 | True | 0 | ROZPOCET
| VV |  | Součet |  | 26.4 | [13 empty] | VV | 2 | 4 | True | 1 | ROZPOCET
11 | K | 119001421 | Dočasné zajištění kabelů a kabelových tratí ze 3 volně ložených kabelů | m | 32 |  | 0 | CS ÚRS 2017 01 |  |  | základní |  | 0 | 0.0369 | 1.1808 | 0 | 0 | 4 | K | 2 |  |  |  | ROZPOCET |  |  |  |  | 0 | 0 | 0 | 0 | 0 | 1 | 0 | 4 | 539036789
| VV |  | "viz přílohy č. D.3 Podélné profily" | [15 empty] | VV | 2 | 1 | True | 0 | ROZPOCET
| VV |  | 20*0,8 |  | 16 | [13 empty] | VV | 2 | 2 | True | 0 | ROZPOCET
| VV |  | 20*0,8 |  | 16 | [13 empty] | VV | 2 | 2 | True | 0 | ROZPOCET
| VV |  | Součet |  | 32 | [13 empty] | VV | 2 | 4 | True | 1 | ROZPOCET
12 | K | 120001101 | Příplatek za ztížení vykopávky v blízkosti podzemního vedení | m3 | 93.819 |  | 0 | CS ÚRS 2017 01 |  |  | základní |  | 0 | 0 | 0 | 0 | 0 | 4 | K | 2 |  |  |  | ROZPOCET |  |  |  |  | 0 | 0 | 0 | 0 | 0 | 1 | 0 | 4 | 394014559
| VV |  | "viz přílohy č. D.2.2 Podélné profily" | [15 empty] | VV | 2 | 1 | True | 0 | ROZPOCET
| VV |  | "přípojky" | [15 empty] | VV | 2 | 1 | True | 0 | ROZPOCET
| VV |  | 1,55*1,05*20*0,8 |  | 26.04 | [13 empty] | VV | 2 | 2 | True | 0 | ROZPOCET
| VV |  | 1,532*1,032*17*0,8 |  | 21.502 | [13 empty] | VV | 2 | 2 | True | 0 | ROZPOCET
| VV |  | 1,55*1,05*20*0,8 |  | 26.04 | [13 empty] | VV | 2 | 2 | True | 0 | ROZPOCET
| VV |  | 1,532*1,032*16*0,8 |  | 20.237 | [13 empty] | VV | 2 | 2 | True | 0 | ROZPOCET
| VV |  | Součet |  | 93.819 | [13 empty] | VV | 2 | 4 | True | 1 | ROZPOCET
13 | K | 121101101 | Sejmutí ornice s přemístěním na vzdálenost do 50 m | m3 | 4.72 |  | 0 | CS ÚRS 2017 01 |  |  | základní |  | 0 | 0 | 0 | 0 | 0 | 4 | K | 2 |  |  |  | ROZPOCET |  |  |  |  | 0 | 0 | 0 | 0 | 0 | 1 | 0 | 4 | 1938549636
| VV |  | " viz příloha č. D.3 podélné profily, D.4 vzorové uložení, D.6.1 Tabulka přípojek" | [15 empty] | VV | 2 | 1 | True | 0 | ROZPOCET
| VV |  | "přípojky" | [15 empty] | VV | 2 | 1 | True | 0 | ROZPOCET
| VV |  | 59*0,8*0,1 |  | 4.72 | [13 empty] | VV | 2 | 2 | True | 0 | ROZPOCET
| VV |  | Součet |  | 4.72 | [13 empty] | VV | 2 | 4 | True | 1 | ROZPOCET
14 | K | 132201203 | Hloubení zapažených i nezapažených rýh šířky přes 600 do 2 000 mm s urovnáním dna do předepsaného profilu a spádu v hornině tř. 3 přes 1 000 do 5 000 m3 | m3 | 249.881 |  | 0 | CS ÚRS 2017 01 |  |  | základní |  | 0 | 0 | 0 | 0 | 0 | 4 | K | 2 |  |  |  | ROZPOCET |  |  |  |  | 0 | 0 | 0 | 0 | 0 | 1 | 0 | 4 | 314868688
| VV |  | "přípojky" | [15 empty] | VV | 2 | 1 | True | 0 | ROZPOCET
| VV |  | 59,1*2*0,8-59,1*0,45*0,8 |  | 73.284 | [13 empty] | VV | 2 | 2 | True | 0 | ROZPOCET
| VV |  | 129,4*2*0,8-129,4*0,35*0,8 |  | 170.808 | [13 empty] | VV | 2 | 2 | True | 0 | ROZPOCET
| VV |  | 59*2*0,8-59*0,1*0,8 |  | 89.68 | [13 empty] | VV | 2 | 2 | True | 0 | ROZPOCET
| VV |  | 10,3*2*0,8-10,3*0,3*0,8 |  | 14.008 | [13 empty] | VV | 2 | 2 | True | 0 | ROZPOCET
| VV |  | 21,1*2*0,8-21,1*0,26*0,8 |  | 29.371 | [13 empty] | VV | 2 | 2 | True | 0 | ROZPOCET
| VV |  | 7,2*2*0,8-7,2*0,26*0,8 |  | 10.022 | [13 empty] | VV | 2 | 2 | True | 0 | ROZPOCET
| VV |  | 1*2*0,8-1*0,23*0,8 |  | 1.416 | [13 empty] | VV | 2 | 2 | True | 0 | ROZPOCET
| VV |  | 20,5*2*0,8-20,5*0,3*0,8 |  | 27.88 | [13 empty] | VV | 2 | 2 | True | 0 | ROZPOCET
| VV | hlryh_1 | Součet |  | 416.469 | [13 empty] | VV | 2 | 4 | True | 0 | ROZPOCET
| VV |  | hlryh_1*0,6 |  | 249.881 | [13 empty] | VV | 2 | 2 | True | 1 | ROZPOCET
15 | K | 132201209 | Příplatek za lepivost k hloubení rýh š do 2000 mm v hornině tř. 3 | m3 | 124.941 |  | 0 | CS ÚRS 2017 01 |  |  | základní |  | 0 | 0 | 0 | 0 | 0 | 4 | K | 2 |  |  |  | ROZPOCET |  |  |  |  | 0 | 0 | 0 | 0 | 0 | 1 | 0 | 4 | -352494186
| VV |  | hlryh_1*0,6/2 |  | 124.941 | [13 empty] | VV | 2 | 2 | True | 1 | ROZPOCET
16 | K | 132301202 | Hloubení zapažených i nezapažených rýh šířky přes 600 do 2 000 mm s urovnáním dna do předepsaného profilu a spádu v hornině tř. 4 přes 100 do 1 000 m3 | m3 | 62.47 |  | 0 | CS ÚRS 2017 01 |  |  | základní |  | 0 | 0 | 0 | 0 | 0 | 4 | K | 2 |  |  |  | ROZPOCET |  |  |  |  | 0 | 0 | 0 | 0 | 0 | 1 | 0 | 4 | 1843703721
| VV |  | "viz příloha č. D.2 Stavební situace, D.3 Podélný profil, D.4 Vzorové uložení" | [15 empty] | VV | 2 | 1 | True | 0 | ROZPOCET
| VV |  | hlryh_1*0,15 |  | 62.47 | [13 empty] | VV | 2 | 2 | True | 1 | ROZPOCET
17 | K | 132301209 | Příplatek za lepivost k hloubení rýh š do 2000 mm v hornině tř. 4 | m3 | 31.235 |  | 0 | CS ÚRS 2017 01 |  |  | základní |  | 0 | 0 | 0 | 0 | 0 | 4 | K | 2 |  |  |  | ROZPOCET |  |  |  |  | 0 | 0 | 0 | 0 | 0 | 1 | 0 | 4 | -1397368305
| VV |  | hlryh_1*0,15/2 |  | 31.235 | [13 empty] | VV | 2 | 2 | True | 1 | ROZPOCET
18 | K | 132401201 | Hloubení rýh š do 2000 mm v hornině tř. 5 | m3 | 62.47 |  | 0 | CS ÚRS 2017 01 |  |  | základní |  | 0 | 0.01046 | 0.65344 | 0 | 0 | 4 | K | 2 |  |  |  | ROZPOCET |  |  |  |  | 0 | 0 | 0 | 0 | 0 | 1 | 0 | 4 | 135698132
| VV |  | "viz příloha č. D.2 Stavební situace, D.3 Podélný profil, D.4 Vzorové uložení" | [15 empty] | VV | 2 | 1 | True | 0 | ROZPOCET
| VV |  | hlryh_1*0,15 |  | 62.47 | [13 empty] | VV | 2 | 2 | True | 1 | ROZPOCET
19 | K | 132501201 | Hloubení rýh š do 2000 mm v hornině tř. 6 | m3 | 41.647 |  | 0 | CS ÚRS 2017 01 |  |  | základní |  | 0 | 0.01705 | 0.71008 | 0 | 0 | 4 | K | 2 |  |  |  | ROZPOCET |  |  |  |  | 0 | 0 | 0 | 0 | 0 | 1 | 0 | 4 | 2125556524
| VV |  | "viz příloha č. D.2 Stavební situace, D.3 Podélný profil, D.4 Vzorové uložení" | [15 empty] | VV | 2 | 1 | True | 0 | ROZPOCET
| VV |  | hlryh_1*0,1 |  | 41.647 | [13 empty] | VV | 2 | 2 | True | 1 | ROZPOCET
20 | K | 151811111 | Pažicí boxy pro pažení a rozepření stěn rýh podzemního vedení těžké osazení a odstranění hloubka výkopu do 4 m, šířka do 1,2 m | m2 | 1230.8 |  | 0 | CS ÚRS 2017 01 |  |  | základní |  | 0 | 0 | 0 | 0 | 0 | 4 | K | 2 |  |  |  | ROZPOCET |  |  |  |  | 0 | 0 | 0 | 0 | 0 | 1 | 0 | 4 | 225245629
| VV |  | "viz příloha č. D.2 Stavební situace, D.3 Podélný profil, D.4 Vzorové uložení" | [15 empty] | VV | 2 | 1 | True | 0 | ROZPOCET
| VV |  | "přípojky" | [15 empty] | VV | 2 | 1 | True | 0 | ROZPOCET
| VV |  | (188,5+59+10,3+21,2+1+7,2+20,5)*2*2 |  | 1230.8 | [13 empty] | VV | 2 | 2 | True | 0 | ROZPOCET
| VV |  | Součet |  | 1230.8 | [13 empty] | VV | 2 | 4 | True | 1 | ROZPOCET
21 | K | 161101101 | Svislé přemístění výkopku z horniny tř. 1 až 4 hl výkopu do 2,5 m | m3 | 312.352 |  | 0 | CS ÚRS 2017 01 |  |  | základní |  | 0 | 0 | 0 | 0 | 0 | 4 | K | 2 |  |  |  | ROZPOCET |  |  |  |  | 0 | 0 | 0 | 0 | 0 | 1 | 0 | 4 | -1026471061
| VV |  | hlryh_1*0,75 |  | 312.352 | [13 empty] | VV | 2 | 2 | True | 1 | ROZPOCET
22 | K | 161101151 | Svislé přemístění výkopku z horniny tř. 5 až 7 hl výkopu do 2,5 m | m3 | 104.117 |  | 0 | CS ÚRS 2017 01 |  |  | základní |  | 0 | 0 | 0 | 0 | 0 | 4 | K | 2 |  |  |  | ROZPOCET |  |  |  |  | 0 | 0 | 0 | 0 | 0 | 1 | 0 | 4 | 504804290
| VV |  | hlryh_1*0,25 |  | 104.117 | [13 empty] | VV | 2 | 2 | True | 1 | ROZPOCET
23 | K | 162701105 | Vodorovné přemístění do 10000 m výkopku z horniny tř. 1 až 4 | m3 | 264.562 |  | 0 | CS ÚRS 2017 01 |  |  | základní |  | 0 | 0 | 0 | 0 | 0 | 4 | K | 2 |  |  |  | ROZPOCET |  |  |  |  | 0 | 0 | 0 | 0 | 0 | 1 | 0 | 4 | -1219186897
| VV |  | (hlryh_1-281,125+(434,81/2))*0,75 |  | 264.562 | [13 empty] | VV | 2 | 2 | True | 1 | ROZPOCET
24 | K | 162701109 | Příplatek k vodorovnému přemístění výkopku z horniny tř. 1 až 4 ZKD 1000 m přes 10000 m | m3 | 1587.372 |  | 0 | CS ÚRS 2017 01 |  |  | základní |  | 0 | 0 | 0 | 0 | 0 | 4 | K | 2 |  |  |  | ROZPOCET |  |  |  |  | 0 | 0 | 0 | 0 | 0 | 1 | 0 | 4 | -1069112581
| VV |  | 264,562*6 |  | 1587.372 | [13 empty] | VV | 2 | 2 | True | 1 | ROZPOCET
25 | K | 162701155 | Vodorovné přemístění do 10000 m výkopku z horniny tř. 5 až 7 | m3 | 88.187 |  | 0 | CS ÚRS 2017 01 |  |  | základní |  | 0 | 0 | 0 | 0 | 0 | 4 | K | 2 |  |  |  | ROZPOCET |  |  |  |  | 0 | 0 | 0 | 0 | 0 | 1 | 0 | 4 | -360318395
| VV |  | (hlryh_1-281,125+(434,81/2))*0,25 |  | 88.187 | [13 empty] | VV | 2 | 2 | True | 1 | ROZPOCET
26 | K | 162701159 | Příplatek k vodorovnému přemístění výkopku z horniny tř. 5 až 7 ZKD 1000 m přes 10000 m | m3 | 529.122 |  | 0 | CS ÚRS 2017 01 |  |  | základní |  | 0 | 0 | 0 | 0 | 0 | 4 | K | 2 |  |  |  | ROZPOCET |  |  |  |  | 0 | 0 | 0 | 0 | 0 | 1 | 0 | 4 | -1010131393
| VV |  | 88,187*6 |  | 529.122 | [13 empty] | VV | 2 | 2 | True | 1 | ROZPOCET
27 | K | 171201201 | Uložení sypaniny na skládky | m3 | 352.749 |  | 0 | CS ÚRS 2017 01 |  |  | základní |  | 0 | 0 | 0 | 0 | 0 | 4 | K | 2 |  |  |  | ROZPOCET |  |  |  |  | 0 | 0 | 0 | 0 | 0 | 1 | 0 | 4 | 408072772
| VV |  | hlryh_1-281,125+(434,81/2) |  | 352.749 | [13 empty] | VV | 2 | 2 | True | 1 | ROZPOCET
28 | K | 174101101 | Zásyp jam, šachet rýh nebo kolem objektů sypaninou se zhutněním | m3 | 281.125 |  | 0 | CS ÚRS 2017 01 |  |  | základní |  | 0 | 0 | 0 | 0 | 0 | 4 | K | 2 |  |  |  | ROZPOCET |  |  |  |  | 0 | 0 | 0 | 0 | 0 | 1 | 0 | 4 | -1845350514
| VV |  | "přípojky" | [15 empty] | VV | 2 | 1 | True | 0 | ROZPOCET
| VV |  | 59,1*2*0,8-59,1*1*0,8 |  | 47.28 | [13 empty] | VV | 2 | 2 | True | 0 | ROZPOCET
| VV |  | 129,4*2*0,8-129,4*0,90*0,8 |  | 113.872 | [13 empty] | VV | 2 | 2 | True | 0 | ROZPOCET
| VV |  | 59*2*0,8-59*0,65*0,8 |  | 63.72 | [13 empty] | VV | 2 | 2 | True | 0 | ROZPOCET
| VV |  | 10,3*2*0,8-10,3*0,85*0,8 |  | 9.476 | [13 empty] | VV | 2 | 2 | True | 0 | ROZPOCET
| VV |  | 21,1*2*0,8-21,1*0,81*0,8 |  | 20.087 | [13 empty] | VV | 2 | 2 | True | 0 | ROZPOCET
| VV |  | 7,2*2*0,8-7,2*0,81*0,8 |  | 6.854 | [13 empty] | VV | 2 | 2 | True | 0 | ROZPOCET
| VV |  | 1*2*0,8-1*0,78*0,8 |  | 0.976 | [13 empty] | VV | 2 | 2 | True | 0 | ROZPOCET
| VV |  | 20,5*2*0,8-20,5*0,85*0,8 |  | 18.86 | [13 empty] | VV | 2 | 2 | True | 0 | ROZPOCET
| VV |  | Součet |  | 281.125 | [13 empty] | VV | 2 | 4 | True | 1 | ROZPOCET
29 | M | 583373700 | kamenivo přírodní těžené pro stavební účely PTK (drobné, hrubé, štěrkopísky) štěrkopísky ČSN 72 1511-2 frakce 0-63 MN | t | 434.81 |  | 0 | CS ÚRS 2013 01 |  |  | základní |  | 0 | 1 | 434.81 | 0 | 0 | 8 | M | 2 |  |  |  | ROZPOCET |  |  |  |  | 0 | 0 | 0 | 0 | 0 | 1 | 0 | 4 | 653667827
| VV |  | "přípojky" | [15 empty] | VV | 2 | 1 | True | 0 | ROZPOCET
| VV |  | 59,1*2*0,8-59,1*1*0,8 |  | 47.28 | [13 empty] | VV | 2 | 2 | True | 0 | ROZPOCET
| VV |  | 129,4*2*0,8-129,4*0,90*0,8 |  | 113.872 | [13 empty] | VV | 2 | 2 | True | 0 | ROZPOCET
| VV |  | 10,3*2*0,8-10,3*0,85*0,8 |  | 9.476 | [13 empty] | VV | 2 | 2 | True | 0 | ROZPOCET
| VV |  | 21,1*2*0,8-21,1*0,81*0,8 |  | 20.087 | [13 empty] | VV | 2 | 2 | True | 0 | ROZPOCET
| VV |  | 7,2*2*0,8-7,2*0,81*0,8 |  | 6.854 | [13 empty] | VV | 2 | 2 | True | 0 | ROZPOCET
| VV |  | 1*2*0,8-1*0,78*0,8 |  | 0.976 | [13 empty] | VV | 2 | 2 | True | 0 | ROZPOCET
| VV |  | 20,5*2*0,8-20,5*0,85*0,8 |  | 18.86 | [13 empty] | VV | 2 | 2 | True | 0 | ROZPOCET
| VV |  | Součet |  | 217.405 | [13 empty] | VV | 2 | 4 | True | 0 | ROZPOCET
| VV |  | 217,405*2 |  | 434.81 | [13 empty] | VV | 2 | 2 | True | 1 | ROZPOCET
30 | K | 175101101 | Obsyp potrubí bez prohození sypaniny z hornin tř. 1 až 4 uloženým do 3 m od kraje výkopu | m3 | 107.17 |  | 0 | CS ÚRS 2013 01 |  |  | základní |  | 0 | 0 | 0 | 0 | 0 | 4 | K | 2 |  |  |  | ROZPOCET |  |  |  |  | 0 | 0 | 0 | 0 | 0 | 1 | 0 | 4 | -870944122
| VV |  | "viz příloha č. D.2.3 Vzorové uložení" | [15 empty] | VV | 2 | 1 | True | 0 | ROZPOCET
| VV |  | "přípojky" | [15 empty] | VV | 2 | 1 | True | 0 | ROZPOCET
| VV |  | 294,6*0,8*0,45-(PI*0,075*0,075*194,6) |  | 102.617 | [13 empty] | VV | 2 | 2 | True | 0 | ROZPOCET
| VV |  | 13,3*0,8*0,45-(PI*0,075*0,075*13,3) |  | 4.553 | [13 empty] | VV | 2 | 2 | True | 0 | ROZPOCET
| VV |  | Součet |  | 107.17 | [13 empty] | VV | 2 | 4 | True | 1 | ROZPOCET
31 | M | 583373100 | štěrkopísek frakce 0-4 třída B | t | 214.34 |  | 0 | CS ÚRS 2017 01 |  |  | základní |  | 0 | 1 | 214.34 | 0 | 0 | 8 | M | 2 |  |  |  | ROZPOCET |  |  |  |  | 0 | 0 | 0 | 0 | 0 | 1 | 0 | 4 | -94365366
| VV |  | 107,17*2 |  | 214.34 | [13 empty] | VV | 2 | 2 | True | 1 | ROZPOCET
32 | K | 181301101 | Rozprostření a urovnání ornice v rovině nebo ve svahu sklonu do 1:5 při souvislé ploše do 500 m2, tl. vrstvy do 100 mm | m2 | 47.2 |  | 0 | CS ÚRS 2017 01 |  |  | základní |  | 0 | 0 | 0 | 0 | 0 | 4 | K | 2 |  |  |  | ROZPOCET |  |  |  |  | 0 | 0 | 0 | 0 | 0 | 1 | 0 | 4 | 1870302086
| VV |  | " viz příloha č. D.3 podélné profily, D.4 vzorové uložení, D.6.1 Tabulka přípojek" | [15 empty] | VV | 2 | 1 | True | 0 | ROZPOCET
| VV |  | "tráva potřebná pro obnovu stavební rýhy" | [15 empty] | VV | 2 | 1 | True | 0 | ROZPOCET
| VV |  | 59*0,8 |  | 47.2 | [13 empty] | VV | 2 | 2 | True | 0 | ROZPOCET
| VV |  | Součet |  | 47.2 | [13 empty] | VV | 2 | 4 | True | 1 | ROZPOCET
33 | M | 005724740 | osivo směs travní krajinná - svahová | kg | 9.44 |  | 0 | CS ÚRS 2017 01 |  |  | základní |  | 0 | 0.001 | 0.00944 | 0 | 0 | 8 | M | 2 |  |  |  | ROZPOCET |  |  |  |  | 0 | 0 | 0 | 0 | 0 | 1 | 0 | 4 | -271518886
| VV |  | 47,2/5 |  | 9.44 | [13 empty] | VV | 2 | 2 | True | 1 | ROZPOCET
34 | K | 181411131 | Založení trávníku na půdě předem připravené plochy do 1000 m2 výsevem včetně utažení parkového v rovině nebo na svahu do 1:5 | m2 | 47.2 |  | 0 | CS ÚRS 2017 01 |  |  | základní |  | 0 | 0 | 0 | 0 | 0 | 4 | K | 2 |  |  |  | ROZPOCET |  |  |  |  | 0 | 0 | 0 | 0 | 0 | 1 | 0 | 4 | -397795451
| VV |  | " viz příloha č. D.3 podélné profily, D.4 vzorové uložení, D.6.1 Tabulka přípojek" | [15 empty] | VV | 2 | 1 | True | 0 | ROZPOCET
| VV |  | "tráva potřebná pro obnovu stavební rýhy" | [15 empty] | VV | 2 | 1 | True | 0 | ROZPOCET
| VV |  | 59*0,8 |  | 47.2 | [13 empty] | VV | 2 | 2 | True | 0 | ROZPOCET
| VV |  | Součet |  | 47.2 | [13 empty] | VV | 2 | 4 | True | 1 | ROZPOCET
| D | 4 | Vodorovné konstrukce |  |  |  | 0 | [5 empty] | 0 |  | 86.1248 |  | 0 | 1 | D | 1 |  |  |  | ROZPOCET | [10 empty] | 0
35 | K | 291211111 | Zřízení zpevněné plochy ze silničních panelů osazených do lože tl. 50 mm z kameniva | m2 | 61.5 |  | 0 | CS ÚRS 2017 01 |  |  | základní |  | 0 | 0.108 | 6.642 | 0 | 0 | 4 | K | 2 |  |  |  | ROZPOCET |  |  |  |  | 0 | 0 | 0 | 0 | 0 | 1 | 0 | 4 | 1476562642
| VV |  | " viz příloha č. D.3 podélné profily, D.4 vzorové uložení, D.6.1 Tabulka přípojek" | [15 empty] | VV | 2 | 1 | True | 0 | ROZPOCET
| VV |  | "přípojky" | [15 empty] | VV | 2 | 1 | True | 0 | ROZPOCET
| VV |  | 20,5*3 |  | 61.5 | [13 empty] | VV | 2 | 2 | True | 0 | ROZPOCET
| VV |  | Součet |  | 61.5 | [13 empty] | VV | 2 | 4 | True | 1 | ROZPOCET
36 | M | 593811020 | panel silniční 300x150x15 cm, 6t- jednorázové | kus | 7 |  | 0 | CS ÚRS 2017 01 |  |  | základní |  | 0 | 1.69 | 11.83 | 0 | 0 | 8 | M | 2 |  |  |  | ROZPOCET |  |  |  |  | 0 | 0 | 0 | 0 | 0 | 1 | 0 | 4 | 246498133
37 | K | 451572111 | Lože pod potrubí otevřený výkop z kameniva drobného těženého | m3 | 24.608 |  | 0 | CS ÚRS 2017 01 |  |  | základní |  | 0 | 1.8908 | 46.5281 | 0 | 0 | 4 | K | 2 |  |  |  | ROZPOCET |  |  |  |  | 0 | 0 | 0 | 0 | 0 | 1 | 0 | 4 | 393759541
| VV |  | "viz přílohy č. D.3 Podélné profily, D.4 Vzorové uložení" | [15 empty] | VV | 2 | 1 | True | 0 | ROZPOCET
| VV |  | "přípojky" | [15 empty] | VV | 2 | 1 | True | 0 | ROZPOCET
| VV |  | 307,6*0,8*0,1 |  | 24.608 | [13 empty] | VV | 2 | 2 | True | 0 | ROZPOCET
| VV |  | Součet |  | 24.608 | [13 empty] | VV | 2 | 4 | True | 1 | ROZPOCET
38 | K | 452311121 | Podkladní desky z betonu prostého tř. C 8/10 otevřený výkop | m3 | 9.456 |  | 0 | CS ÚRS 2017 01 |  |  | základní |  | 0 | 2.234 | 21.1247 | 0 | 0 | 4 | K | 2 |  |  |  | ROZPOCET |  |  |  |  | 0 | 0 | 0 | 0 | 0 | 1 | 0 | 4 | -264418320
| VV |  | " viz. příloha č. D.4 Vzorové uložení" | [15 empty] | VV | 2 | 1 | True | 0 | ROZPOCET
| VV |  | 59,1*0,8*0,2 |  | 9.456 | [13 empty] | VV | 2 | 2 | True | 1 | ROZPOCET
| D | 5 | Komunikace |  |  |  | 0 | [5 empty] | 0 |  | 137.7632 |  | 0 | 1 | D | 1 |  |  |  | ROZPOCET | [10 empty] | 0
39 | K | 564851111 | Podklad ze štěrkodrti ŠD s rozprostřením a zhutněním, po zhutnění tl. 150 mm | m2 | 39.84 |  | 0 | CS ÚRS 2017 01 |  |  | základní |  | 0 | 0 | 0 | 0 | 0 | 4 | K | 2 |  |  |  | ROZPOCET |  |  |  |  | 0 | 0 | 0 | 0 | 0 | 1 | 0 | 4 | 1656233690
| VV |  | " viz příloha č. D.1.6 Tabulka přípojek" | [15 empty] | VV | 2 | 1 | True | 0 | ROZPOCET
| VV |  | 20,5*0,8 |  | 16.4 | [13 empty] | VV | 2 | 2 | True | 0 | ROZPOCET
| VV |  | 21,1*0,8 |  | 16.88 | [13 empty] | VV | 2 | 2 | True | 0 | ROZPOCET
| VV |  | 7,2*0,8 |  | 5.76 | [13 empty] | VV | 2 | 2 | True | 0 | ROZPOCET
| VV |  | 1*0,8 |  | 0.8 | [13 empty] | VV | 2 | 2 | True | 0 | ROZPOCET
| VV |  | Součet |  | 39.84 | [13 empty] | VV | 2 | 4 | True | 1 | ROZPOCET
40 | K | 564871116 | Podklad ze štěrkodrti ŠD s rozprostřením a zhutněním, po zhutnění tl. 300 mm | m2 | 8.24 |  | 0 | CS ÚRS 2017 01 |  |  | základní |  | 0 | 0 | 0 | 0 | 0 | 4 | K | 2 |  |  |  | ROZPOCET |  |  |  |  | 0 | 0 | 0 | 0 | 0 | 1 | 0 | 4 | 269198729
| VV |  | " viz příloha č. D.1.6 Tabulka přípojek" | [15 empty] | VV | 2 | 1 | True | 0 | ROZPOCET
| VV |  | "štěrková cesta" | [15 empty] | VV | 2 | 1 | True | 0 | ROZPOCET
| VV |  | 10,3*0,8 |  | 8.24 | [13 empty] | VV | 2 | 2 | True | 1 | ROZPOCET
41 | K | 565176111 | Asfaltový beton vrstva podkladní ACP 22 (obalované kamenivo hrubozrnné - OKH) s rozprostřením a zhutněním v pruhu šířky do 3 m, po zhutnění tl. 100 mm | m2 | 103.52 |  | 0 | CS ÚRS 2017 01 |  |  | základní |  | 0 | 0 | 0 | 0 | 0 | 4 | K | 2 |  |  |  | ROZPOCET |  |  |  |  | 0 | 0 | 0 | 0 | 0 | 1 | 0 | 4 | 274598826
| VV |  | " viz příloha č. D.3 podélné profily, D.4 vzorové uložení, D.1.6 Tabulka přípojek" | [15 empty] | VV | 2 | 1 | True | 0 | ROZPOCET
| VV |  | 129,4*0,8 |  | 103.52 | [13 empty] | VV | 2 | 2 | True | 0 | ROZPOCET
| VV |  | Součet |  | 103.52 | [13 empty] | VV | 2 | 4 | True | 1 | ROZPOCET
42 | K | 567132115 | Podklad z kameniva zpevněného cementem KSC I tl 200 mm | m2 | 150.8 |  | 0 | CS ÚRS 2017 01 |  |  | základní |  | 0 | 0.51086 | 77.0377 | 0 | 0 | 4 | K | 2 |  |  |  | ROZPOCET |  |  |  |  | 0 | 0 | 0 | 0 | 0 | 1 | 0 | 4 | -1793774234
| VV |  | " viz příloha č. D.3 podélné profily, D.4 vzorové uložení, D.1.6 Tabulka přípojek" | [15 empty] | VV | 2 | 1 | True | 0 | ROZPOCET
| VV |  | 59,1*0,8 |  | 47.28 | [13 empty] | VV | 2 | 2 | True | 0 | ROZPOCET
| VV |  | 129,4*0,8 |  | 103.52 | [13 empty] | VV | 2 | 2 | True | 0 | ROZPOCET
| VV |  | Součet |  | 150.8 | [13 empty] | VV | 2 | 4 | True | 1 | ROZPOCET
43 | K | 577144211 | Asfaltový beton ABS (ACO 11) II tl 50 mm š do 3 m | m2 | 339.3 |  | 0 | CS ÚRS 2017 01 |  |  | základní |  | 0 | 0.12966 | 43.9936 | 0 | 0 | 4 | K | 2 |  |  |  | ROZPOCET |  |  |  |  | 0 | 0 | 0 | 0 | 0 | 1 | 0 | 4 | 1725590763
| VV |  | " viz příloha č. D.3 podélné profily, D.4 vzorové uložení, D.1.6 Tabulka přípojek" | [15 empty] | VV | 2 | 1 | True | 0 | ROZPOCET
| VV |  | 59,1*1,8 |  | 106.38 | [13 empty] | VV | 2 | 2 | True | 0 | ROZPOCET
| VV |  | 129,4*1,8 |  | 232.92 | [13 empty] | VV | 2 | 2 | True | 0 | ROZPOCET
| VV |  | Součet |  | 339.3 | [13 empty] | VV | 2 | 4 | True | 1 | ROZPOCET
44 | K | 577145111 | Asfaltový beton vrstva obrusná ACO 16 (ABH) s rozprostřením a zhutněním z nemodifikovaného asfaltu, po zhutnění v pruhu šířky do 3 m tl. 50 mm | m2 | 47.28 |  | 0 | CS ÚRS 2017 01 |  |  | základní |  | 0 | 0 | 0 | 0 | 0 | 4 | K | 2 |  |  |  | ROZPOCET |  |  |  |  | 0 | 0 | 0 | 0 | 0 | 1 | 0 | 4 | 1334474847
| VV |  | " viz příloha č. D.3 podélné profily, D.4 vzorové uložení, D.1.6 Tabulka přípojek" | [15 empty] | VV | 2 | 1 | True | 0 | ROZPOCET
| VV |  | 59,1*0,8 |  | 47.28 | [13 empty] | VV | 2 | 2 | True | 0 | ROZPOCET
| VV |  | Součet |  | 47.28 | [13 empty] | VV | 2 | 4 | True | 1 | ROZPOCET
45 | K | 596211210 | Kladení dlažby z betonových zámkových dlaždic komunikací pro pěší s ložem z kameniva těženého nebo drceného tl. do 40 mm, s vyplněním spár s dvojitým hutněním, vibrováním a se smetením přebytečného materiálu na krajnici tl. 80 mm skupiny A, pro plochy do 50 m2 | m2 | 22.64 |  | 0 | CS ÚRS 2017 01 |  |  | základní |  | 0 | 0.08565 | 1.9391 | 0 | 0 | 4 | K | 2 |  |  |  | ROZPOCET |  |  |  |  | 0 | 0 | 0 | 0 | 0 | 1 | 0 | 4 | 1614690437
| VV |  | " viz příloha č. D.1.6 Tabulka přípojek" | [15 empty] | VV | 2 | 1 | True | 0 | ROZPOCET
| VV |  | "zámková dlažba" | [15 empty] | VV | 2 | 1 | True | 0 | ROZPOCET
| VV |  | 21,1*0,8 |  | 16.88 | [13 empty] | VV | 2 | 2 | True | 0 | ROZPOCET
| VV |  | "betonová dlažba" | [15 empty] | VV | 2 | 1 | True | 0 | ROZPOCET
| VV |  | 7,2*0,8 |  | 5.76 | [13 empty] | VV | 2 | 2 | True | 0 | ROZPOCET
| VV |  | Součet |  | 22.64 | [13 empty] | VV | 2 | 4 | True | 1 | ROZPOCET
46 | M | 592450070 | dlažba zámková profilová pro komunikace 20x16,5x8 cm přírodní | m2 | 5.064 |  | 0 | CS ÚRS 2017 01 |  |  | základní |  | 0 | 0.18 | 0.91152 | 0 | 0 | 8 | M | 2 |  |  |  | ROZPOCET |  |  |  |  | 0 | 0 | 0 | 0 | 0 | 1 | 0 | 4 | -125880523
| P |  | Poznámka k položce: spotřeba: 36 kus/m2 | [15 empty] | P | 2
| VV |  | "pro dlážbu- počítáno 30% nového materiálu, který nepůjde nahradit původním" | [15 empty] | VV | 2 | 1 | True | 0 | ROZPOCET
| VV |  | 21,1*0,8*0,3 |  | 5.064 | [13 empty] | VV | 2 | 2 | True | 1 | ROZPOCET
47 | M | 592453260 | dlažba skladebná betonová základní 20x20x8 cm přírodní | m2 | 1.728 |  | 0 | CS ÚRS 2017 01 |  |  | základní |  | 0 | 0.169 | 0.29203 | 0 | 0 | 8 | M | 2 |  |  |  | ROZPOCET |  |  |  |  | 0 | 0 | 0 | 0 | 0 | 1 | 0 | 4 | 10052127
| VV |  | "pro dlážbu - počítáno 30% nového materiálu, který nepůjde nahradit původním" | [15 empty] | VV | 2 | 1 | True | 0 | ROZPOCET
| VV |  | 7,2*0,8*0,3 |  | 1.728 | [13 empty] | VV | 2 | 2 | True | 1 | ROZPOCET
48 | K | 936009111_R | Drcené kamenivo tloušťky 30 mm ze štěrku frakce 4-8 mm | m2 | 22.64 |  | 0 |  |  |  | základní |  | 0 | 0.60023 | 13.5892 | 0 | 0 | 4 | K | 2 |  |  |  | ROZPOCET |  |  |  |  | 0 | 0 | 0 | 0 | 0 | 1 | 0 | 4 | 563284452
| VV |  | 21,1*0,8 |  | 16.88 | [13 empty] | VV | 2 | 2 | True | 0 | ROZPOCET
| VV |  | 7,2*0,8 |  | 5.76 | [13 empty] | VV | 2 | 2 | True | 0 | ROZPOCET
| VV |  | Součet |  | 22.64 | [13 empty] | VV | 2 | 4 | True | 1 | ROZPOCET
| D | 8 | Trubní vedení |  |  |  | 0 | [5 empty] | 0 |  | 3.2976 |  | 0 | 1 | D | 1 |  |  |  | ROZPOCET | [10 empty] | 0
49 | K | 837312221 | Montáž tvarovek jednoosých s integrovaným těsněním otevřený výkop DN 150 | kus | 114 |  | 0 | CS ÚRS 2017 01 |  |  | základní |  | 0 | 7e-05 | 0.00798 | 0 | 0 | 4 | K | 2 |  |  |  | ROZPOCET |  |  |  |  | 0 | 0 | 0 | 0 | 0 | 1 | 0 | 4 | 1074829611
| P |  | Poznámka k položce: viz. příloha č. D.6.1 Tabulka přípojek | [15 empty] | P | 2
50 | M | 597109849 | Napojovací tvarovka DN 150 | kus | 57 |  | 0 |  |  |  | základní |  | 0 | 0.01 | 0.57 | 0 | 0 | 8 | M | 2 |  |  |  | ROZPOCET |  |  |  |  | 0 | 0 | 0 | 0 | 0 | 1 | 0 | 4 | -706637817
| P |  | Poznámka k položce: viz. příloha č. D.6.1 Tabulka přípojek | [15 empty] | P | 2
51 | M | 286122020 | koleno kanalizační plastové PVC KG DN 160/45° SN 12/16 | kus | 57 |  | 0 | CS ÚRS 2017 01 |  |  | základní |  | 0 | 0.0014 | 0.0798 | 0 | 0 | 8 | M | 2 |  |  |  | ROZPOCET |  |  |  |  | 0 | 0 | 0 | 0 | 0 | 1 | 0 | 4 | 865160524
| P |  | Poznámka k položce: viz. příloha č. D.6.1 Tabulka přípojek | [15 empty] | P | 2
52 | K | 837352221 | Montáž tvarovek jednoosých s integrovaným těsněním otevřený výkop DN 200 | kus | 6 |  | 0 | CS ÚRS 2017 01 |  |  | základní |  | 0 | 7e-05 | 0.00042 | 0 | 0 | 4 | K | 2 |  |  |  | ROZPOCET |  |  |  |  | 0 | 0 | 0 | 0 | 0 | 1 | 0 | 4 | 1224257905
| P |  | Poznámka k položce: viz. příloha č. D.6.1 Tabulka přípojek | [15 empty] | P | 2
53 | M | 597109840 | Napojovací tvarovka DN 200 | kus | 3 |  | 0 | CS ÚRS 2017 01 |  |  | základní |  | 0 | 0.01 | 0.03 | 0 | 0 | 8 | M | 2 |  |  |  | ROZPOCET |  |  |  |  | 0 | 0 | 0 | 0 | 0 | 1 | 0 | 4 | 784823130
| P |  | Poznámka k položce: viz. příloha č. D.6.1 Tabulka přípojek | [15 empty] | P | 2
54 | M | 286122060 | koleno kanalizační plastové PVC DN 200/45° SN 12/16 | kus | 3 |  | 0 | CS ÚRS 2017 01 |  |  | základní |  | 0 | 0.0014 | 0.0042 | 0 | 0 | 8 | M | 2 |  |  |  | ROZPOCET |  |  |  |  | 0 | 0 | 0 | 0 | 0 | 1 | 0 | 4 | -193134498
| P |  | Poznámka k položce: viz. příloha č. D.6.1 Tabulka přípojek | [15 empty] | P | 2
55 | K | 877315211 | Montáž tvarovek na kanalizačním potrubí z trub z plastu z tvrdého PVC [systém KG] nebo z polypropylenu [systém KG 2000] v otevřeném výkopu jednoosých DN 150 | kus | 85 |  | 0 | CS ÚRS 2017 01 |  |  | základní |  | 0 | 0 | 0 | 0 | 0 | 4 | K | 2 |  |  |  | ROZPOCET |  |  |  |  | 0 | 0 | 0 | 0 | 0 | 1 | 0 | 4 | 40376243
56 | M | 286121020 | trubka kanalizační plastová PVC DN 150x6000 mm SN 12 | kus | 47 |  | 0 | CS ÚRS 2017 01 |  |  | základní |  | 0 | 0.0039 | 0.1833 | 0 | 0 | 8 | M | 2 |  |  |  | ROZPOCET |  |  |  |  | 0 | 0 | 0 | 0 | 0 | 1 | 0 | 4 | -1007613753
| P |  | Poznámka k položce: viz. příloha č. D.6.1 Tabulka přípojek | [15 empty] | P | 2
57 | M | 286121010 | trubka kanalizační plastová PVC DN 150x3000 mm SN 12 | kus | 29 |  | 0 | CS ÚRS 2017 01 |  |  | základní |  | 0 | 0.0039 | 0.1131 | 0 | 0 | 8 | M | 2 |  |  |  | ROZPOCET |  |  |  |  | 0 | 0 | 0 | 0 | 0 | 1 | 0 | 4 | -969215342
| P |  | Poznámka k položce: viz. příloha č. D.6.1 Tabulka přípojek | [15 empty] | P | 2
58 | M | 286121000 | trubka kanalizační plastová PVC KG DN 150x1000 mm SN 12 | kus | 9 |  | 0 | CS ÚRS 2017 01 |  |  | základní |  | 0 | 0.0039 | 0.0351 | 0 | 0 | 8 | M | 2 |  |  |  | ROZPOCET |  |  |  |  | 0 | 0 | 0 | 0 | 0 | 1 | 0 | 4 | -1016989438
| P |  | Poznámka k položce: viz. příloha č. D.6.1 Tabulka přípojek | [15 empty] | P | 2
59 | K | 877355211 | Montáž tvarovek na kanalizačním potrubí z trub z plastu z tvrdého PVC [systém KG] nebo z polypropylenu [systém KG 2000] v otevřeném výkopu jednoosých DN 200 | kus | 5 |  | 0 | CS ÚRS 2017 01 |  |  | základní |  | 0 | 1e-05 | 5e-05 | 0 | 0 | 4 | K | 2 |  |  |  | ROZPOCET |  |  |  |  | 0 | 0 | 0 | 0 | 0 | 1 | 0 | 4 | -195781282
60 | M | 286121030 | trubka kanalizační plastová PVC DN 200x1000 mm SN 12 | kus | 1 |  | 0 | CS ÚRS 2017 01 |  |  | základní |  | 0 | 0.0055 | 0.0055 | 0 | 0 | 8 | M | 2 |  |  |  | ROZPOCET |  |  |  |  | 0 | 0 | 0 | 0 | 0 | 1 | 0 | 4 | 1299080972
| P |  | Poznámka k položce: viz. příloha č. D.6.1 Tabulka přípojek | [15 empty] | P | 2
61 | M | 286121040 | trubka kanalizační plastová PVC DN 200x3000 mm SN 12 | kus | 2 |  | 0 | CS ÚRS 2017 01 |  |  | základní |  | 0 | 0.0055 | 0.011 | 0 | 0 | 8 | M | 2 |  |  |  | ROZPOCET |  |  |  |  | 0 | 0 | 0 | 0 | 0 | 1 | 0 | 4 | -796473579
| P |  | Poznámka k položce: viz. příloha č. D.6.1 Tabulka přípojek | [15 empty] | P | 2
62 | M | 286121050 | trubka kanalizační plastová PVC DN 200x6000 mm SN 12 | kus | 2 |  | 0 | CS ÚRS 2017 01 |  |  | základní |  | 0 | 0.0055 | 0.011 | 0 | 0 | 8 | M | 2 |  |  |  | ROZPOCET |  |  |  |  | 0 | 0 | 0 | 0 | 0 | 1 | 0 | 4 | 618662139
| P |  | Poznámka k položce: viz. příloha č. D.6.1 Tabulka přípojek | [15 empty] | P | 2
63 | K | 877375121 | Výřez a montáž tvarovek odbočných na potrubí z kanalizačních trub z PVC do DN 300 | kus | 60 |  | 0 | CS ÚRS 2017 01 |  |  | základní |  | 0 | 0.00012 | 0.0072 | 0 | 0 | 4 | K | 2 |  |  |  | ROZPOCET |  |  |  |  | 0 | 0 | 0 | 0 | 0 | 1 | 0 | 4 | -2108125459
| P |  | Poznámka k položce: viz příloha č. D.5.2 Tanulka přípojek | [15 empty] | P | 2
64 | M | 286618461_R | odbočka s kulovým kloubem DN 250/200 | kus | 3 |  | 0 |  |  |  | základní |  | 0 | 0.0028 | 0.0084 | 0 | 0 | 8 | M | 2 |  |  |  | ROZPOCET |  |  |  |  | 0 | 0 | 0 | 0 | 0 | 1 | 0 | 4 | 1826116840
65 | M | 286618462_R | odbočka s kulovým kloubem DN 300/150 | kus | 19 |  | 0 |  |  |  | základní |  | 0 | 0 | 0 | 0 | 0 | 8 | M | 2 |  |  |  | ROZPOCET |  |  |  |  | 0 | 0 | 0 | 0 | 0 | 1 | 0 | 4 | -966006640
| P |  | Poznámka k položce: viz výkres č. D.5.2 Tanulka přípojek | [15 empty] | P | 2
66 | M | 286618463_R | odbočka s kulovým kloubem DN 250/150 | kus | 38 |  | 0 |  |  |  | základní |  | 0 | 0 | 0 | 0 | 0 | 8 | M | 2 |  |  |  | ROZPOCET |  |  |  |  | 0 | 0 | 0 | 0 | 0 | 1 | 0 | 4 | 798630589
| P |  | Poznámka k položce: viz výkres č. D.5.2 Tanulka přípojek | [15 empty] | P | 2
67 | K | 894811112 | Montáž šachty z plastu DN 200/160, 200 | kus | 76 |  | 0 |  |  |  | základní |  | 0 | 0.02698 | 2.0505 | 0 | 0 | 4 | K | 2 |  |  |  | ROZPOCET |  |  |  |  | 0 | 0 | 0 | 0 | 0 | 1 | 0 | 4 | -2080353966
| P |  | Poznámka k položce: viz příloha č.D.1.1.12 SO 01 – Seznam kanalizačních přípojek | [15 empty] | P | 2
68 | M | 286105271 | Domovní T šachta, komplet DN 200/150 | m | 76 |  | 0 |  |  |  | základní |  | 0 | 0.00237 | 0.18012 | 0 | 0 | 8 | M | 2 |  |  |  | ROZPOCET |  |  |  |  | 0 | 0 | 0 | 0 | 0 | 1 | 0 | 4 | -1250442157
| P |  | Poznámka k položce: viz příloha č.D.1.1.12 SO 01 – Seznam kanalizačních přípojek | [15 empty] | P | 2
| D | 9 | Ostatní konstrukce a práce-bourání |  |  |  | 0 | [5 empty] | 0 |  | 2.5201 |  | 0 | 1 | D | 1 |  |  |  | ROZPOCET | [10 empty] | 0
69 | K | 916533211 | Osazení silničního obrubníku betonového stojatého bez boční opěry do lože z betonu prostého | m | 1 |  | 0 |  |  |  | základní |  | 0 | 0.11534 | 0.11534 | 0 | 0 | 4 | K | 2 |  |  |  | ROZPOCET |  |  |  |  | 0 | 0 | 0 | 0 | 0 | 1 | 0 | 4 | -1739056395
70 | K | 919723211 | Zalití dilatačních spár podélných za studena s těsněním š 9 mm | m | 377 |  | 0 |  |  |  | základní |  | 0 | 1e-05 | 0.00377 | 0 | 0 | 4 | K | 2 |  |  |  | ROZPOCET |  |  |  |  | 0 | 0 | 0 | 0 | 0 | 1 | 0 | 4 | -780246137
| P |  | Poznámka k položce: viz. příloha č. D.2.1 Stavební situace, D.2.3 Vzorové uložení | [15 empty] | P | 2
| VV |  | 377 |  | 377 | [13 empty] | VV | 2 | 2 | True | 1 | ROZPOCET
71 | M | 589421000 | směsi silniční živičné stavební pro kryty směs živičná pro litý asfalt jemnozrnný - LAJ | t | 2.401 |  | 0 | CS ÚRS 2017 01 |  |  | základní |  | 0 | 1 | 2.401 | 0 | 0 | 8 | M | 2 |  |  |  | ROZPOCET |  |  |  |  | 0 | 0 | 0 | 0 | 0 | 1 | 0 | 4 | 103330233
| VV |  | 377/157 |  | 2.401 | [13 empty] | VV | 2 | 2 | True | 1 | ROZPOCET
72 | K | 919735111 | Řezání stávajícího živičného krytu nebo podkladu hloubky do 50 mm | m | 377 |  | 0 | CS ÚRS 2017 01 |  |  | základní |  | 0 | 0 | 0 | 0 | 0 | 4 | K | 2 |  |  |  | ROZPOCET |  |  |  |  | 0 | 0 | 0 | 0 | 0 | 1 | 0 | 4 | -1746207092
| VV |  | (59,1+129,4)*2 |  | 377 | [13 empty] | VV | 2 | 2 | True | 0 | ROZPOCET
| VV |  | Součet |  | 377 | [13 empty] | VV | 2 | 4 | True | 1 | ROZPOCET
73 | K | 938901101 | Očištění dlažby z lomového kamene nebo z betonových desek od porostu,dočasné uskladnění ošištěného materiálu v prostorách investora | m2 | 7.2 |  | 0 | CS ÚRS 2017 01 |  |  | základní |  | 0 | 0 | 0 | 0 | 0 | 4 | K | 2 |  |  |  | ROZPOCET |  |  |  |  | 0 | 0 | 0 | 0 | 0 | 1 | 0 | 4 | 31644919
| VV |  | "viz. příloha č. D.2 - Stavební situace M 1:500, D.4 - Vzorové uložení" | [15 empty] | VV | 2 | 1 | True | 0 | ROZPOCET
| VV |  | "probetonovou dlažbu" | [15 empty] | VV | 2 | 1 | True | 0 | ROZPOCET
| VV |  | 7,2*1 |  | 7.2 | [13 empty] | VV | 2 | 2 | True | 0 | ROZPOCET
| VV |  | Součet |  | 7.2 | [13 empty] | VV | 2 | 4 | True | 1 | ROZPOCET
74 | K | 979024443 | Očištění vybouraných obrubníků a krajníků silničních | m | 1 |  | 0 | CS ÚRS 2017 01 |  |  | základní |  | 0 | 0 | 0 | 0 | 0 | 4 | K | 2 |  |  |  | ROZPOCET |  |  |  |  | 0 | 0 | 0 | 0 | 0 | 1 | 0 | 4 | 1108483552
75 | K | 979054451 | Očištění vybouraných prvků komunikací od spojovacího materiálu s odklizením a uložením očištěných hmot a spojovacího materiálu na skládku na vzdálenost do 10 m zámkových dlaždic s vyplněním spár kamenivem | m2 | 16.88 |  | 0 | CS ÚRS 2017 01 |  |  | základní |  | 0 | 0 | 0 | 0 | 0 | 4 | K | 2 |  |  |  | ROZPOCET |  |  |  |  | 0 | 0 | 0 | 0 | 0 | 1 | 0 | 4 | 1845074576
| VV |  | "viz. příloha č. D.2 - Stavební situace M 1:500, D.4 - Vzorové uložení" | [15 empty] | VV | 2 | 1 | True | 0 | ROZPOCET
| VV |  | "pro zámkovou dlažbu" | [15 empty] | VV | 2 | 1 | True | 0 | ROZPOCET
| VV |  | 21,1*0,8 |  | 16.88 | [13 empty] | VV | 2 | 2 | True | 0 | ROZPOCET
| VV |  | Součet |  | 16.88 | [13 empty] | VV | 2 | 4 | True | 1 | ROZPOCET
76 | K | 979082213 | Vodorovná doprava suti po suchu do 1 km | t | 179.782 |  | 0 |  |  |  | základní |  | 0 | 0 | 0 | 0 | 0 | 4 | K | 2 |  |  |  | ROZPOCET |  |  |  |  | 0 | 0 | 0 | 0 | 0 | 1 | 0 | 4 | 1810135010
77 | K | 979082219 | Příplatek ZKD 1 km u vodorovné dopravy suti po suchu do 1 km | t | 2696.73 |  | 0 |  |  |  | základní |  | 0 | 0 | 0 | 0 | 0 | 4 | K | 2 |  |  |  | ROZPOCET |  |  |  |  | 0 | 0 | 0 | 0 | 0 | 1 | 0 | 4 | 1745943977
| VV |  | 179,782*15 |  | 2696.73 | [13 empty] | VV | 2 | 2 | True | 1 | ROZPOCET
78 | K | 979092111 | Očištění vybouraných prvků při překopech inženýrských sítí od spojovacího materiálu s odklizením a uložením očištěných hmot a spojovacího materiálu na skládku do vzdálenosti 10 m nebo naložením na dopravní prostředek silničních dílců s původním vyplněním spár kamenivem těženým | m2 | 61.5 |  | 0 | CS ÚRS 2017 01 |  |  | základní |  | 0 | 0 | 0 | 0 | 0 | 4 | K | 2 |  |  |  | ROZPOCET |  |  |  |  | 0 | 0 | 0 | 0 | 0 | 1 | 0 | 4 | -583596716
| VV |  | " viz příloha č. D.3 podélné profily, D.4 vzorové uložení, D.6.1 Tabulka přípojek" | [15 empty] | VV | 2 | 1 | True | 0 | ROZPOCET
| VV |  | "přípojky" | [15 empty] | VV | 2 | 1 | True | 0 | ROZPOCET
| VV |  | 20,5*3 |  | 61.5 | [13 empty] | VV | 2 | 2 | True | 0 | ROZPOCET
| VV |  | Součet |  | 61.5 | [13 empty] | VV | 2 | 4 | True | 1 | ROZPOCET
| D | 99 | Přesun hmot |  |  |  | 0 | [5 empty] | 0 |  | 0 |  | 0 | 1 | D | 2 |  |  |  | ROZPOCET | [10 empty] | 0
79 | K | 979097115 | Poplatek za skládku - ostatní zemina | t | 705.498 |  | 0 |  |  |  | základní |  | 0 | 0 | 0 | 0 | 0 | 4 | K | 3 |  |  |  | ROZPOCET |  |  |  |  | 0 | 0 | 0 | 0 | 0 | 1 | 0 | 4 | 1378993983
| VV |  | hlryh_1-281,125+(434,81/2) |  | 352.749 | [13 empty] | VV | 3 | 2 | True | 0 | ROZPOCET
| VV |  | 352,749*2 |  | 705.498 | [13 empty] | VV | 3 | 2 | True | 1 | ROZPOCET
80 | K | 979099141.1 | Poplatek za skládku - asfaltový povrch bez příměsi | t | 179.782 |  | 0 |  |  |  | základní |  | 0 | 0 | 0 | 0 | 0 | 4 | K | 3 |  |  |  | ROZPOCET |  |  |  |  | 0 | 0 | 0 | 0 | 0 | 1 | 0 | 4 | -1596863513
| P |  | Poznámka k položce: v režii města | [15 empty] | P | 3
81 | K | 99827610 | Přesun hmot pro trubní vedení z trub z plastických hmot otevřený výkop | t | 881.648 |  | 0 |  |  |  | základní |  | 0 | 0 | 0 | 0 | 0 | 4 | K | 3 |  |  |  | ROZPOCET |  |  |  |  | 0 | 0 | 0 | 0 | 0 | 1 | 0 | 4 | -256443964

## VonZibohKanal - Kanalizac...
| List obsahuje: |  | 1) Krycí list soupisu | 2) Rekapitulace |  |  | 3) Soupis prací | Zpět na list: | Rekapitulace stavby
{449a3533-3904-4c13-a4ac-d63cc14ec887}
2
| KRYCÍ LIST SOUPISU | [8 empty] | v --- níže se nacházejí doplnkové a pomocné údaje k sestavám --- v | [8 empty] | False
Stavba:
Kanalizace Kolín - Zibohlavy
Objekt:
VonZibohKanal - Kanalizace Kolín - Zibohlavy
| KSO: |  | 827 2 |  |  | CC-CZ:
| Místo: |  | Zibohlavy |  |  | Datum: | 8. 1. 2018
| Zadavatel: |  |  |  |  | IČ:
|  | Město Kolín |  |  |  | DIČ:
| Uchazeč: |  |  |  |  | IČ:
DIČ:
| Projektant: |  |  |  |  | IČ:
|  | VODOS Kolín s.r.o. |  |  |  | DIČ:
Poznámka:
| Cena bez DPH | [5 empty] | 0
|  |  | Základ daně |  |  | Sazba daně | Výše daně
| DPH | základní | 0 |  |  | 21% | 0
|  | snížená | 0 |  |  | 15% | 0
|  | zákl. přenesená | 0 |  |  | 21% | 0
|  | sníž. přenesená | 0 |  |  | 15% | 0
|  | nulová | 0 |  |  | 0% | 0
| Cena s DPH |  |  | v | CZK |  | 0
REKAPITULACE ČLENĚNÍ SOUPISU PRACÍ
Stavba:
Kanalizace Kolín - Zibohlavy
Objekt:
VonZibohKanal - Kanalizace Kolín - Zibohlavy
Místo: |  |  | Zibohlavy |  |  | Datum: | 8. 1. 2018
Zadavatel: |  |  | Město Kolín |  |  | Projektant: | VODOS Kolín s.r.o.
Uchazeč:
Kód dílu - Popis | [6 empty] | Cena celkem [CZK]
Náklady soupisu celkem | [6 empty] | 0 | [12 empty] | -1
| VRN - Vedlejší rozpočtové náklady | [5 empty] | 0
| VRN1 - Průzkumné, geodetické a projektové práce | [5 empty] | 0
| VRN3 - Zařízení staveniště | [5 empty] | 0
| VRN4 - Inženýrská činnost | [5 empty] | 0
| VRN9 - Ostatní náklady | [5 empty] | 0
SOUPIS PRACÍ
Stavba:
Kanalizace Kolín - Zibohlavy
Objekt:
VonZibohKanal - Kanalizace Kolín - Zibohlavy
Místo: |  |  | Zibohlavy |  |  | Datum: | 8. 1. 2018
Zadavatel: |  |  | Město Kolín |  |  | Projektant: | VODOS Kolín s.r.o.
Uchazeč:
PČ | Typ | Kód | Popis | MJ | Množství | J.cena [CZK] | Cena celkem [CZK] | Cenová soustava |  | Poznámka | DPH | J. Nh [h] | Nh celkem [h] | J. hmotnost [t] | Hmotnost celkem [t] | J. suť [t] | Suť Celkem [t]
Náklady soupisu celkem | [6 empty] | 0 | [5 empty] | 0 |  | 0.12 |  | 0 |  | D | -1 | [7 empty] | 0
| D | VRN | Vedlejší rozpočtové náklady |  |  |  | 0 | [5 empty] | 0 |  | 0.12 |  | 0 | 5 | D | 0 | ROZPOCET | [6 empty] | 0
| D | VRN1 | Průzkumné, geodetické a projektové práce |  |  |  | 0 | [5 empty] | 0 |  | 0 |  | 0 | 5 | D | 1 | ROZPOCET | [6 empty] | 0
1 | K | 012103000 | Průzkumné, geodetické a projektové práce geodetické práce před výstavbou | … | 1 |  | 0 | CS ÚRS 2017 01 |  |  | základní |  | 0 | 0 | 0 | 0 | 0 | 1024 | K | 2 | ROZPOCET | 0 | 0 | 0 | 0 | 0 | 1 | 0 | 1024 | 1955508737
2 | K | 012303000 | Průzkumné, geodetické a projektové práce geodetické práce po výstavbě | … | 1 |  | 0 | CS ÚRS 2017 01 |  |  | základní |  | 0 | 0 | 0 | 0 | 0 | 1024 | K | 2 | ROZPOCET | 0 | 0 | 0 | 0 | 0 | 1 | 0 | 1024 | -1851932977
3 | K | 013254000 | Průzkumné, geodetické a projektové práce projektové práce dokumentace stavby (výkresová a textová) skutečného provedení stavby | … | 1 |  | 0 | CS ÚRS 2017 01 |  |  | základní |  | 0 | 0 | 0 | 0 | 0 | 1024 | K | 2 | ROZPOCET | 0 | 0 | 0 | 0 | 0 | 1 | 0 | 1024 | 1693491365
| D | VRN3 | Zařízení staveniště |  |  |  | 0 | [5 empty] | 0 |  | 0 |  | 0 | 5 | D | 1 | ROZPOCET | [6 empty] | 0
4 | K | 000000015 | Údržba a odstranění staveniště | kus | 1 |  | 0 |  |  |  | základní |  | 0 | 0 | 0 | 0 | 0 | 4 | K | 2 | ROZPOCET | 0 | 0 | 0 | 0 | 0 | 1 | 0 | 4 | 1055633203
5 | K | 030001000 | Základní rozdělení průvodních činností a nákladů zařízení staveniště | … | 1 |  | 0 | CS ÚRS 2017 01 |  |  | základní |  | 0 | 0 | 0 | 0 | 0 | 1024 | K | 2 | ROZPOCET | 0 | 0 | 0 | 0 | 0 | 1 | 0 | 1024 | -1929826096
6 | K | 034503000 | Zařízení staveniště zabezpečení staveniště informační tabule | … | 1 |  | 0 | CS ÚRS 2017 01 |  |  | základní |  | 0 | 0 | 0 | 0 | 0 | 1024 | K | 2 | ROZPOCET | 0 | 0 | 0 | 0 | 0 | 1 | 0 | 1024 | -716278949
| D | VRN4 | Inženýrská činnost |  |  |  | 0 | [5 empty] | 0 |  | 0 |  | 0 | 5 | D | 1 | ROZPOCET | [6 empty] | 0
7 | K | 043002000 | Hlavní tituly průvodních činností a nákladů inženýrská činnost zkoušky a ostatní měření | … | 1 |  | 0 | CS ÚRS 2017 01 |  |  | základní |  | 0 | 0 | 0 | 0 | 0 | 1024 | K | 2 | ROZPOCET | 0 | 0 | 0 | 0 | 0 | 1 | 0 | 1024 | -1458660102
8 | K | 045002000 | Hlavní tituly průvodních činností a nákladů inženýrská činnost kompletační a koordinační činnost | … | 1 |  | 0 | CS ÚRS 2017 01 |  |  | základní |  | 0 | 0 | 0 | 0 | 0 | 1024 | K | 2 | ROZPOCET | 0 | 0 | 0 | 0 | 0 | 1 | 0 | 1024 | -1225283660
| D | VRN9 | Ostatní náklady |  |  |  | 0 | [5 empty] | 0 |  | 0.12 |  | 0 | 5 | D | 1 | ROZPOCET | [6 empty] | 0
9 | K | 0000000185 | Hutnící zkouška | kus | 1 |  | 0 |  |  |  | základní |  | 0 | 0 | 0 | 0 | 0 | 4 | K | 2 | ROZPOCET | 0 | 0 | 0 | 0 | 0 | 1 | 0 | 4 | 1130174220
10 | K | 000000019 | Doprava zábrany k výkopům | kus | 1 |  | 0 |  |  |  | základní |  | 0 | 0 | 0 | 0 | 0 | 4 | K | 2 | ROZPOCET | 0 | 0 | 0 | 0 | 0 | 1 | 0 | 4 | -837116821
11 | K | 000000022 | Hutnící zkouška | kus | 1 |  | 0 |  |  |  | základní |  | 0 | 0 | 0 | 0 | 0 | 4 | K | 2 | ROZPOCET | 0 | 0 | 0 | 0 | 0 | 1 | 0 | 4 | 81720914
12 | K | 091704000 | Ostatní náklady související s objektem náklady na údržbu | … | 1 |  | 0 | CS ÚRS 2017 01 |  |  | základní |  | 0 | 0 | 0 | 0 | 0 | 1024 | K | 2 | ROZPOCET | 0 | 0 | 0 | 0 | 0 | 1 | 0 | 1024 | 2036715617
13 | K | 119003227 | Pomocné konstrukce při zabezpečení výkopu svislé ocelové mobilní oplocení, výšky do 2 200 mm panely vyplněné dráty zřízení | m | 800 |  | 0 | CS ÚRS 2017 01 |  |  | základní |  | 0 | 0.00015 | 0.12 | 0 | 0 | 4 | K | 2 | ROZPOCET | 0 | 0 | 0 | 0 | 0 | 1 | 0 | 4 | -1483032231
14 | K | 119003228 | Pomocné konstrukce při zabezpečení výkopu svislé ocelové mobilní oplocení, výšky do 2 200 mm panely vyplněné dráty odstranění | m | 800 |  | 0 | CS ÚRS 2017 01 |  |  | základní |  | 0 | 0 | 0 | 0 | 0 | 4 | K | 2 | ROZPOCET | 0 | 0 | 0 | 0 | 0 | 1 | 0 | 4 | 436202775
15 | K | 359901111 | Vyčištění stok jakékoliv výšky | m | 2239.2 |  | 0 | CS ÚRS 2017 01 |  |  | základní |  | 0 | 0 | 0 | 0 | 0 | 4 | K | 2 | ROZPOCET | 0 | 0 | 0 | 0 | 0 | 1 | 0 | 4 | -1240547701
16 | K | 359901211 | Monitoring stok (kamerový systém) jakékoli výšky nová kanalizace | m | 2239.2 |  | 0 | CS ÚRS 2017 01 |  |  | základní |  | 0 | 0 | 0 | 0 | 0 | 4 | K | 2 | ROZPOCET | 0 | 0 | 0 | 0 | 0 | 1 | 0 | 4 | 622689412

## Pokyny pro vyplnění
Struktura údajů, formát souboru a metodika pro zpracování
Struktura
Soubor je složen ze záložky Rekapitulace stavby a záložek s názvem soupisu prací pro jednotlivé objekty ve formátu XLSX. Každá ze záložek přitom obsahuje
ještě samostatné sestavy vymezené orámovaním a nadpisem sestavy.
Rekapitulace stavby obsahuje sestavu Rekapitulace stavby a Rekapitulace objektů stavby a soupisů prací.
V sestavě Rekapitulace stavby jsou uvedeny informace identifikující předmět veřejné zakázky na stavební práce, KSO, CC-CZ, CZ-CPV, CZ-CPA a rekapitulaci
celkové nabídkové ceny uchazeče.
V sestavě Rekapitulace objektů stavby a soupisů prací je uvedena rekapitulace stavebních objektů, inženýrských objektů, provozních souborů,
vedlejších a ostatních nákladů a ostatních nákladů s rekapitulací nabídkové ceny za jednotlivé soupisy prací. Na základě údaje Typ je možné
identifikovat, zda se jedná o objekt nebo soupis prací pro daný objekt:
|  | STA | Stavební objekt pozemní
|  | ING | Stavební objekt inženýrský
|  | PRO | Provozní soubor
|  | VON | Vedlejší a ostatní náklady
|  | OST | Ostatní
|  | Soupis | Soupis prací pro daný typ objektu
Soupis prací pro jednotlivé objekty obsahuje sestavy Krycí list soupisu, Rekapitulace členění soupisu prací, Soupis prací. Za soupis prací může být považován
i objekt stavby v případě, že neobsahuje podřízenou zakázku.
Krycí list soupisu obsahuje rekapitulaci informací o předmětu veřejné zakázky ze sestavy Rekapitulace stavby, informaci o zařazení objektu do KSO,
CC-CZ, CZ-CPV, CZ-CPA a rekapitulaci celkové nabídkové ceny uchazeče za aktuální soupis prací.
Rekapitulace členění soupisu prací obsahuje rekapitulaci soupisu prací ve všech úrovních členění soupisu tak, jak byla tato členění použita (např.
stavební díly, funkční díly, případně jiné členění) s rekapitulací nabídkové ceny.
Soupis prací obsahuje položky veškerých stavebních nebo montážních prací, dodávek materiálů a služeb nezbytných pro zhotovení stavebního objektu,
inženýrského objektu, provozního souboru, vedlejších a ostatních nákladů.
Pro položky soupisu prací se zobrazují následující informace:
|  | PČ |  | Pořadové číslo položky v aktuálním soupisu
|  | TYP |  | Typ položky: K - konstrukce, M - materiál, PP - plný popis, PSC - poznámka k souboru cen, P - poznámka k položce, VV - výkaz výměr
|  | Kód |  | Kód položky
|  | Popis |  | Zkrácený popis položky
|  | MJ |  | Měrná jednotka položky
|  | Množství |  | Množství v měrné jednotce
|  | J.cena |  | Jednotková cena položky. Zadaní může obsahovat namísto J.ceny sloupce J.materiál a J.montáž, jejichž součet definuje
J.cenu položky.
|  | Cena celkem |  | Celková cena položky daná jako součin množství a j.ceny
|  | Cenová soustava |  | Příslušnost položky do cenové soustavy
Ke každé položce soupisu prací se na samostatných řádcích může zobrazovat:
Plný popis položky
Poznámka k souboru cen a poznámka zadavatele
Výkaz výměr
Pokud je k řádku výkazu výměr evidovaný údaj ve sloupci Kód, jedná se o definovaný odkaz, na který se může odvolávat výkaz výměr z jiné položky.
Metodika pro zpracování
Jednotlivé sestavy jsou v souboru provázány. Editovatelné pole jsou zvýrazněny žlutým podbarvením, ostatní pole neslouží k editaci a nesmí být jakkoliv
modifikovány.
Uchazeč je pro podání nabídky povinen vyplnit žlutě podbarvená pole:
Pole Uchazeč v sestavě Rekapitulace stavby - zde uchazeč vyplní svůj název (název subjektu)
Pole IČ a DIČ v sestavě Rekapitulace stavby - zde uchazeč vyplní svoje IČ a DIČ
Datum v sestavě Rekapitulace stavby - zde uchazeč vyplní datum vytvoření nabídky
J.cena = jednotková cena v sestavě Soupis prací o maximálním počtu desetinných míst uvedených v poli
- pokud sestavy soupisů prací obsahují pole J.cena, musí být všechna tato pole vyplněna nenulovými kladnými číslicemi
Poznámka - nepovinný údaj pro položku soupisu
V případě, že sestavy soupisů prací neobsahují pole J.cena, potom ve všech soupisech prací obsahují pole:
- J.materiál - jednotková cena materiálu
- J.montáž - jednotková cena montáže
Uchazeč je v tomto případě povinen vyplnit všechna pole J.materiál a pole J.montáž nenulovými kladnými číslicemi. V případech, kdy položka
neobsahuje žádný materiál je přípustné, aby pole J.materiál bylo vyplněno nulou. V případech, kdy položka neobsahuje žádnou montáž je přípustné,
aby pole J.montáž bylo vyplněno nulou. Není však přípustné, aby obě pole - J.materiál, J.Montáž byly u jedné položky vyplněny nulou.
Rekapitulace stavby
Název |  |  | Povinný |  | Popis | Typ | Max. počet
atributu |  |  | (A/N) |  |  |  | znaků
Kód |  |  | A |  | Kód stavby | String | 20
Stavba |  |  | A |  | Název stavby | String | 120
Místo |  |  | N |  | Místo stavby | String | 50
Datum |  |  | A |  | Datum vykonaného exportu | Date
KSO |  |  | N |  | Klasifikace stavebního objektu | String | 15
CC-CZ |  |  | N |  | Klasifikace stavbeních děl | String | 15
CZ-CPV |  |  | N |  | Společný slovník pro veřejné zakázky | String | 20
CZ-CPA |  |  | N |  | Klasifikace produkce podle činností | String | 20
Zadavatel |  |  | N |  | Zadavatel zadaní | String | 50
IČ |  |  | N |  | IČ zadavatele zadaní | String | 20
DIČ |  |  | N |  | DIČ zadavatele zadaní | String | 20
Uchazeč |  |  | N |  | Uchazeč veřejné zakázky | String | 50
Projektant |  |  | N |  | Projektant | String | 50
Poznámka |  |  | N |  | Poznámka k zadání | String | 255
Sazba DPH |  |  | A |  | Rekapitulace sazeb DPH u položek soupisů | eGSazbaDph
Základna DPH |  |  | A |  | Základna DPH určena součtem celkové ceny z položek soupisů | Double
Hodnota DPH |  |  | A |  | Hodnota DPH | Double
Cena bez DPH |  |  | A |  | Celková cena bez DPH za celou stavbu. Sčítává se ze všech listů. | Double
Cena s DPH |  |  | A |  | Celková cena s DPH za celou stavbu | Double
Rekapitulace objektů stavby a soupisů prací
Název |  |  | Povinný |  | Popis | Typ | Max. počet
atributu |  |  | (A/N) |  |  |  | znaků
Kód |  |  | A |  | Přebírá se z Rekapitulace stavby | String | 20
Stavba |  |  | A |  | Přebírá se z Rekapitulace stavby | String | 120
Místo |  |  | N |  | Přebírá se z Rekapitulace stavby | String | 50
Datum |  |  | A |  | Přebírá se z Rekapitulace stavby | Date
Zadavatel |  |  | N |  | Přebírá se z Rekapitulace stavby | String | 50
Projektant |  |  | N |  | Přebírá se z Rekapitulace stavby | String | 50
Uchazeč |  |  | N |  | Přebírá se z Rekapitulace stavby | String | 50
Kód |  |  | A |  | Kód objektu | String | 20
Objektu, Soupis prací |  |  | A |  | Název objektu | String | 120
Cena bez DPH |  |  | A |  | Cena bez DPH za daný objekt | Double
Cena s DPH |  |  | A |  | Cena spolu s DPH za daný objekt | Double
Typ |  |  | A |  | Typ zakázky | eGTypZakazky
Krycí list soupisu
Název |  |  | Povinný |  | Popis | Typ | Max. počet
atributu |  |  | (A/N) |  |  |  | znaků
Stavba |  |  | A |  | Přebírá se z Rekapitulace stavby | String | 120
Objekt |  |  | A |  | Kód a název objektu | String | 20 + 120
Soupis |  |  | A |  | Kód a název soupisu | String | 20 + 120
KSO |  |  | N |  | Klasifikace stavebního objektu | String | 15
CC-CZ |  |  | N |  | Klasifikace stavbeních děl | String | 15
CZ-CPV |  |  | N |  | Společný slovník pro veřejné zakázky | String | 20
CZ-CPA |  |  | N |  | Klasifikace produkce podle činností | String | 20
Místo |  |  | N |  | Přebírá se z Rekapitulace stavby | String | 50
Zadavatel |  |  | N |  | Přebírá se z Rekapitulace stavby | String | 50
Uchazeč |  |  | N |  | Přebírá se z Rekapitulace stavby | String | 50
Projektant |  |  | N |  | Přebírá se z Rekapitulace stavby | String | 50
Poznámka |  |  | N |  | Poznámka k soupisu prací | String | 255
Sazba DPH |  |  | A |  | Rekapitulace sazeb DPH na položkách aktuálního soupisu | eGSazbaDph
Základna DPH |  |  | A |  | Základna DPH určena součtem celkové ceny z položek aktuálního soupisu | Double
Hodnota DPH |  |  | A |  | Hodnota DPH | Double
Cena bez DPH |  |  | A |  | Cena bez DPH za daný soupis | Double
Cena s DPH |  |  | A |  | Cena s DPH za daný soupis | Double
Rekapitulace členění soupisu prací
Název |  |  | Povinný |  | Popis | Typ | Max. počet
atributu |  |  | (A/N) |  |  |  | znaků
Stavba |  |  | A |  | Přebírá se z Rekapitulace stavby | String | 120
Objekt |  |  | A |  | Kód a název objektu, přebírá se z Krycího listu soupisu | String | 20 + 120
Soupis |  |  | A |  | Kód a název objektu, přebírá se z Krycího listu soupisu | String | 20 + 120
Místo |  |  | N |  | Přebírá se z Rekapitulace stavby | String | 50
Datum |  |  | A |  | Přebírá se z Rekapitulace stavby | Date
Zadavatel |  |  | N |  | Přebírá se z Rekapitulace stavby | String | 50
Projektant |  |  | N |  | Přebírá se z Rekapitulace stavby | String | 50
Uchazeč |  |  | N |  | Přebírá se z Rekapitulace stavby | String | 50
Kód dílu - Popis |  |  | A |  | Kód a název dílu ze soupisu | String | 20 + 100
Cena celkem |  |  | A |  | Cena celkem za díl ze soupisu | Double
Soupis prací
Název |  |  | Povinný |  | Popis | Typ | Max. počet
atributu |  |  | (A/N) |  |  |  | znaků
Stavba |  |  | A |  | Přebírá se z Rekapitulace stavby | String | 120
Objekt |  |  | A |  | Kód a název objektu | String | 20 + 120
Soupis |  |  | A |  | Přebírá se z Krycího listu soupisu | String | 20 + 120
Místo |  |  | N |  | Přebírá se z Krycího listu soupisu | String | 50
Datum |  |  | A |  | Přebírá se z Krycího listu soupisu | Date
Zadavatel |  |  | N |  | Přebírá se z Krycího listu soupisu | String | 50
Projektant |  |  | N |  | Přebírá se z Krycího listu soupisu | String | 50
Uchazeč |  |  | N |  | Přebírá se z Krycího listu soupisu | String | 50
PČ |  |  | A |  | Pořadové číslo položky soupisu | Long
Typ |  |  | A |  | Typ položky soupisu | eGTypPolozky | 1
Kód |  |  | A |  | Kód položky ze soupisu | String | 20
Popis |  |  | A |  | Popis položky ze soupisu | String | 255
MJ |  |  | A |  | Měrná jednotka položky | String | 10
Množství |  |  | A |  | Množství položky soupisu | Double
J.Cena |  |  | A |  | Jednotková cena položky | Double
Cena celkem |  |  | A |  | Cena celkem vyčíslena jako J.Cena * Množství | Double
Cenová soustava |  |  | N |  | Zařazení položky do cenové soustavy | String | 50
p |  |  | N |  | Poznámka položky ze soupisu | Memo
psc |  |  | N |  | Poznámka k souboru cen ze soupisu | Memo
pp |  |  | N |  | Plný popis položky ze soupisu | Memo
vv |  |  | N |  | Výkaz výměr (figura, výraz, výměra) ze soupisu | Text,Text,Double | 20, 150
DPH |  |  | A |  | Sazba DPH pro položku | eGSazbaDPH
Hmotnost |  |  | A |  | Hmotnost položky ze soupisu | Double
Suť |  |  | A |  | Suť položky ze soupisu | Double
Nh |  |  | N |  | Normohodiny položky ze soupisu | Double
Datová věta
Typ věty |  |  | Hodnota |  | Význam
eGSazbaDPH |  |  | základní |  | Základní sazba DPH
|  |  | snížená |  | Snížená sazba DPH
|  |  | nulová |  | Nulová sazba DPH
|  |  | zákl. přenesená |  | Základní sazba DPH přenesená
|  |  | sníž. přenesená |  | Snížená sazba DPH přenesená
eGTypZakazky |  |  | STA |  | Stavební objekt
|  |  | PRO |  | Provozní soubor
|  |  | ING |  | Inženýrský objekt
|  |  | VON |  | Vedlejší a ostatní náklady
|  |  | OST |  | Ostatní náklady
eGTypPolozky |  |  | 1 |  | Položka typu HSV
|  |  | 2 |  | Položka typu PSV
|  |  | 3 |  | Položka typu M
|  |  | 4 |  | Položka typu OST