## Rekapitulace stavby
Export Komplet | [25 empty] | 2.0 | ZAMOK |  |  |  |  | False | False | {3d47e9be-7cc1-4832-979f-117e71a49a62}
[31 empty] | 0,01 | 21
[31 empty] | 0,01 | 15
|  | REKAPITULACE STAVBY | [15 empty] | v --- níže se nacházejí doplnkové a pomocné údaje k sestavám --- v | [11 empty] | Návod na vyplnění | 0,001
|  | Kód: |  |  |  |  | ZibohKanalHlStoky | [22 empty] | Měnit lze pouze buňky se žlutým podbarvením! 1) na prvním listu Rekapitulace stavby vyplňte v sestavě a) Souhrnný list - údaje o Zhotoviteli (přenesou se do ostatních sestav i v jiných listech) b) Rekapitulace objektů - potřebné Ostatní náklady 2) na vybraných listech vyplňte v sestavě a) Krycí list - údaje o Zhotoviteli, pokud se liší od údajů o Zhotoviteli na Souhrnném listu (údaje se přenesou do ostatních sestav v daném listu) b) Rekapitulace rozpočtu - potřebné Ostatní náklady c) Celkové náklady za stavbu - ceny u položek - množství, pokud má žluté podbarvení - a v případě potřeby poznámku (ta je ve skrytém sloupci) | 0,01
|  | Stavba: |  |  |  |  | Kanalizace Kolín - Zibohlavy | [23 empty] | 0,01
|  | KSO: |  |  |  |  | 827 2 | [6 empty] | CC-CZ: | [16 empty] | 0,01
|  | Místo: |  |  |  |  | Zibohlavy | [6 empty] | Datum: |  | 8. 1. 2018 | [14 empty] | 0,01
0,01
|  | Zadavatel: | [11 empty] | IČ: | [16 empty] | 0,01
|  |  | Město Kolín | [10 empty] | DIČ: | [16 empty] | 0,01
0,01
|  | Uchazeč: | [11 empty] | IČ: |  | Vyplň údaj | [14 empty] | 0,01
|  |  | Vyplň údaj | [10 empty] | DIČ: |  | Vyplň údaj | [14 empty] | 0,01
False
|  | Projektant: | [11 empty] | IČ: | [16 empty] | False
|  |  | VODOS Kolín s.r.o. | [10 empty] | DIČ: | [16 empty] | True
0,01
|  | Zpracovatel: | [11 empty] | IČ: | [16 empty] | 0,01
|  |  | Pešek | [10 empty] | DIČ: | [16 empty] | True
Poznámka:
Soupis prací je sestaven s využitím položek Cenové soustavy ÚRS. Cenové a technické podmínky položek Cenové soustavy ÚRS, které nejsou uvedeny v soupisu prací (informace z tzv. úvodních částí katalogů) jsou neomezeně dálkově k dispozici na www.cs-urs.cz. Položky soupisu prací, které nemají ve sloupci „Cenová soustava“ uveden žádný údaj, nepochází z Cenové soustavy ÚRS.
|  | Cena bez DPH | [11 empty] | 0
[8 empty] | Sazba daně |  | Základ daně |  |  |  | Výše daně
|  | DPH |  | základní |  |  |  | 21% |  | 0 |  |  |  | 0
|  |  |  | snížená |  |  |  | 15% |  | 0 |  |  |  | 0
|  |  |  | zákl. přenesená |  |  |  | 21% |  | 0 |  |  |  | 0
|  |  |  | sníž. přenesená |  |  |  | 15% |  | 0 |  |  |  | 0
|  |  |  | nulová |  |  |  | 0% |  | 0 |  |  |  | 0
|  | Cena s DPH | [6 empty] | v |  | CZK |  |  | 0
REKAPITULACE OBJEKTŮ STAVBY A SOUPISŮ PRACÍ
| Kód: | [6 empty] | ZibohKanalHlStoky
| Stavba: | [6 empty] | Kanalizace Kolín - Zibohlavy
| Místo: | [6 empty] | Zibohlavy |  |  |  |  | Datum: |  | 8. 1. 2018
| Zadavatel: | [6 empty] | Město Kolín |  |  |  |  | Projektant: |  | VODOS Kolín s.r.o. |  |  | Informatívní údaje z listů zakázek
| Uchazeč: | [11 empty] | Zpracovatel: |  | Pešek
| Kód |  |  |  | Popis | [6 empty] | Cena bez DPH [CZK] |  |  |  | Cena s DPH [CZK] | Typ | z toho Ostat. náklady [CZK] | DPH [CZK] | Normohodiny [h] | DPH základní [CZK] | DPH snížená [CZK] | DPH základní přenesená [CZK] | DPH snížená přenesená [CZK] | Základna DPH základní | Základna DPH snížená | Základna DPH zákl. přenesená | Základna DPH sníž. přenesená | Základna DPH nulová
| Náklady z rozpočtů | [10 empty] | 0 |  |  |  | 0 |  | 0 | 0 | 0 | 0 | 0 | 0 | 0 | 0 | 0 | 0 | 0 | 0 |  | D | 0 | ###NOIMPORT### | IMPORT | {3d47e9be-7cc1-4832-979f-117e71a49a62} | {00000000-0000-0000-0000-000000000000} | 827 2
/ |  | ZibohKanalHlStok |  |  |  | Kanalizace Kolín - Zibohlavy | [5 empty] | 0 |  |  |  | 0 | STA | 0 | 0 | 0 | 0 | 0 | 0 | 0 | 0 | 0 | 0 | 0 | 0 |  |  | 1 |  | IMPORT | {a27b2eed-a851-480d-a865-b50bf8670d9e} | {3d47e9be-7cc1-4832-979f-117e71a49a62} | 827 2 | 2
/ |  | ZobohKanalVedlStok |  |  |  | Kanalizace Kolín - Zibohlavy | [5 empty] | 0 |  |  |  | 0 | STA | 0 | 0 | 0 | 0 | 0 | 0 | 0 | 0 | 0 | 0 | 0 | 0 |  |  | 1 |  | IMPORT | {8f46341f-4a09-4595-b445-9738e7eafc35} | {3d47e9be-7cc1-4832-979f-117e71a49a62} | 827 2 | 2
/ |  | ZibohPriv |  |  |  | Kanalizační přivaděč Zibohlavy - Radovesnice | [5 empty] | 0 |  |  |  | 0 | STA | 0 | 0 | 0 | 0 | 0 | 0 | 0 | 0 | 0 | 0 | 0 | 0 |  |  | 1 |  | IMPORT | {787144bc-9bda-41a7-a044-99261b54c512} | {3d47e9be-7cc1-4832-979f-117e71a49a62} | 827 2 | 2
/ |  | ZobohKanalPrip |  |  |  | Kanalizace Kolín - Zibohlavy | [5 empty] | 0 |  |  |  | 0 | STA | 0 | 0 | 0 | 0 | 0 | 0 | 0 | 0 | 0 | 0 | 0 | 0 |  |  | 1 |  | IMPORT | {1f374d65-aef8-4f2e-a7a4-cf6390b7d562} | {3d47e9be-7cc1-4832-979f-117e71a49a62} | 827 2 | 2
/ |  | VonZibohKanal |  |  |  | Kanalizace Kolín - Zibohlavy | [5 empty] | 0 |  |  |  | 0 | VON | 0 | 0 | 0 | 0 | 0 | 0 | 0 | 0 | 0 | 0 | 0 | 0 |  |  | 1 |  | IMPORT | {449a3533-3904-4c13-a4ac-d63cc14ec887} | {3d47e9be-7cc1-4832-979f-117e71a49a62} | 827 2 | 2

## ZibohKanalHlStok - Kanali...
[18 empty] | {a27b2eed-a851-480d-a865-b50bf8670d9e} | [5 empty] | hljam | Hloubení jam | 64,08 | 2
[18 empty] | 2 | [5 empty] | hlryh | hloubení rýh | 3115,54 | 2
| KRYCÍ LIST SOUPISU PRACÍ | [7 empty] | v --- níže se nacházejí doplnkové a pomocné údaje k sestavám --- v | [8 empty] | False
Stavba:
Kanalizace Kolín - Zibohlavy
Objekt:
ZibohKanalHlStok - Kanalizace Kolín - Zibohlavy
| KSO: |  | 827 2 |  |  | CC-CZ:
| Místo: |  | Zibohlavy |  |  | Datum: | 8. 1. 2018
| Zadavatel: |  |  |  |  | IČ:
|  | Město Kolín |  |  |  | DIČ:
| Uchazeč: |  |  |  |  | IČ: | Vyplň údaj
|  | Vyplň údaj |  |  |  | DIČ: | Vyplň údaj
| Projektant: |  |  |  |  | IČ:
|  | VODOS Kolín s.r.o. |  |  |  | DIČ:
| Zpracovatel: |  |  |  |  | IČ:
|  | Pešek |  |  |  | DIČ:
Poznámka:
| Cena bez DPH | [5 empty] | 0
|  |  | Základ daně |  |  | Sazba daně | Výše daně
| DPH | základní | 0 |  |  | 21% | 0
|  | snížená | 0 |  |  | 15% | 0
|  | zákl. přenesená | 0 |  |  | 21% | 0
|  | sníž. přenesená | 0 |  |  | 15% | 0
|  | nulová | 0 |  |  | 0% | 0
| Cena s DPH |  |  | v | CZK |  | 0
REKAPITULACE ČLENĚNÍ SOUPISU PRACÍ
Stavba:
Kanalizace Kolín - Zibohlavy
Objekt:
ZibohKanalHlStok - Kanalizace Kolín - Zibohlavy
Místo: |  |  | Zibohlavy |  |  | Datum: | 8. 1. 2018
Zadavatel: |  |  | Město Kolín |  |  | Projektant: | VODOS Kolín s.r.o.
Uchazeč: |  |  | Vyplň údaj |  |  | Zpracovatel: | Pešek
Kód dílu - Popis | [6 empty] | Cena celkem [CZK]
Náklady ze soupisu prací | [6 empty] | 0 | [11 empty] | -1
| HSV - Práce a dodávky HSV | [5 empty] | 0
| 1 - Zemní práce | [5 empty] | 0
| 2 - Zakládání | [5 empty] | 0
| 4 - Vodorovné konstrukce | [5 empty] | 0
| 5 - Komunikace | [5 empty] | 0
| 8 - Trubní vedení | [5 empty] | 0
| 9 - Ostatní konstrukce a práce-bourání | [5 empty] | 0
| 99 - Přesun hmot | [5 empty] | 0
| PSV - Práce a dodávky PSV | [5 empty] | 0
| 711 - Izolace proti vodě, vlhkosti a plynům | [5 empty] | 0
| 722 - Zdravotechnika - vnitřní vodovod | [5 empty] | 0
| 744 - Elektromontáže - rozvody vodičů měděných | [5 empty] | 0
SOUPIS PRACÍ
Stavba:
Kanalizace Kolín - Zibohlavy
Objekt:
ZibohKanalHlStok - Kanalizace Kolín - Zibohlavy
Místo: |  |  | Zibohlavy |  |  | Datum: | 8. 1. 2018
Zadavatel: |  |  | Město Kolín |  |  | Projektant: | VODOS Kolín s.r.o.
Uchazeč: |  |  | Vyplň údaj |  |  | Zpracovatel: | Pešek
PČ | Typ | Kód | Popis | MJ | Množství | J.cena [CZK] | Cena celkem [CZK] | Cenová soustava |  | DPH | J. Nh [h] | Nh celkem [h] | J. hmotnost [t] | Hmotnost celkem [t] | J. suť [t] | Suť Celkem [t]
Náklady soupisu celkem | [6 empty] | 0 |  |  |  |  | 0 |  | 6968.1341 |  | 911.3436 |  | D | -1 | [14 empty] | 0
| D | HSV | Práce a dodávky HSV |  |  |  | 0 |  |  |  |  | 0 |  | 6967.7247 |  | 911.3436 | 1 | D | 0 |  |  |  | ROZPOCET | [10 empty] | 0
| D | 1 | Zemní práce |  |  |  | 0 |  |  |  |  | 0 |  | 5512.0992 |  | 911.3436 | 1 | D | 1 |  |  |  | ROZPOCET | [10 empty] | 0
1 | K | 113107232 | Odstranění podkladu pl přes 200 m2 z betonu prostého tl 300 mm | m2 | 400.9 |  | 0 | CS ÚRS 2017 01 |  | základní |  | 0 | 0 | 0 | 0.625 | 250.5625 | 4 | K | 2 |  |  |  | ROZPOCET |  |  |  |  | 0 | 0 | 0 | 0 | 0 | 1 | 0 | 4 | -831123197
| PP |  | Odstranění podkladů nebo krytů s přemístěním hmot na skládku na vzdálenost do 20 m nebo s naložením na dopravní prostředek v ploše jednotlivě přes 200 m2 z betonu prostého, o tl. vrstvy přes 150 do 300 mm | [14 empty] | PP | 2
| VV |  | " viz příloha č. D.3 Podélné profily, D.4 Vzorové uložení" | [14 empty] | VV | 2 | 1 | True | 0 | ROZPOCET
| VV |  | "asfaltová vozovka SÚS" | [14 empty] | VV | 2 | 1 | True | 0 | ROZPOCET
| VV |  | "stoka A" | [14 empty] | VV | 2 | 1 | True | 0 | ROZPOCET
| VV |  | (4,6+396,3)*1 |  | 400.9 | [12 empty] | VV | 2 | 2 | True | 0 | ROZPOCET
| VV |  | Součet |  | 400.9 | [12 empty] | VV | 2 | 4 | True | 1 | ROZPOCET
2 | K | 113107222 | Odstranění podkladu pl nad 200 m2 z kameniva drceného tl 200 mm | m2 | 400.9 |  | 0 | CS ÚRS 2017 01 |  | základní |  | 0 | 0 | 0 | 0.29 | 116.261 | 4 | K | 2 |  |  |  | ROZPOCET |  |  |  |  | 0 | 0 | 0 | 0 | 0 | 1 | 0 | 4 | 362201875
| PP |  | Odstranění podkladu pl nad 200 m2 z kameniva drceného tl 200 mm | [14 empty] | PP | 2
| VV |  | " viz příloha č. D.3 podélné profily, D.4 vzorové uložení" | [14 empty] | VV | 2 | 1 | True | 0 | ROZPOCET
| VV |  | "asfaltová vozovka SÚS" | [14 empty] | VV | 2 | 1 | True | 0 | ROZPOCET
| VV |  | 4,6*1 |  | 4.6 | [12 empty] | VV | 2 | 2 | True | 0 | ROZPOCET
| VV |  | 396,3*1 |  | 396.3 | [12 empty] | VV | 2 | 2 | True | 0 | ROZPOCET
| VV |  | Součet |  | 400.9 | [12 empty] | VV | 2 | 4 | True | 1 | ROZPOCET
3 | K | 113107223 | Odstranění podkladu pl nad 200 m2 z kameniva drceného tl 300 mm | m2 | 716.02 |  | 0 | CS ÚRS 2013 01 |  | základní |  | 0 | 0 | 0 | 0.4 | 286.408 | 4 | K | 2 |  |  |  | ROZPOCET |  |  |  |  | 0 | 0 | 0 | 0 | 0 | 1 | 0 | 4 | -1233757882
| PP |  | Odstranění podkladu pl nad 200 m2 z kameniva drceného tl 300 mm | [14 empty] | PP | 2
| VV |  | " viz příloha č. D.3 podélné profily, D.4 vzorové uložení" | [14 empty] | VV | 2 | 1 | True | 0 | ROZPOCET
| VV |  | "asfaltová vozovka místní" | [14 empty] | VV | 2 | 1 | True | 0 | ROZPOCET
| VV |  | 195,8*1 |  | 195.8 | [12 empty] | VV | 2 | 2 | True | 0 | ROZPOCET
| VV |  | (88,3+216,4)*1,6 |  | 487.52 | [12 empty] | VV | 2 | 2 | True | 0 | ROZPOCET
| VV |  | "výtlak" | [14 empty] | VV | 2 | 1 | True | 0 | ROZPOCET
| VV |  | (22,9+9,8)*1 |  | 32.7 | [12 empty] | VV | 2 | 2 | True | 0 | ROZPOCET
| VV |  | Součet |  | 716.02 | [12 empty] | VV | 2 | 4 | True | 1 | ROZPOCET
4 | K | 113107241 | Odstranění podkladu pl přes 200 m2 živičných tl 50 mm | m2 | 716.02 |  | 0 | CS ÚRS 2017 01 |  | základní |  | 0 | 0 | 0 | 0.098 | 70.17 | 4 | K | 2 |  |  |  | ROZPOCET |  |  |  |  | 0 | 0 | 0 | 0 | 0 | 1 | 0 | 4 | -434049871
| PP |  | Odstranění podkladů nebo krytů s přemístěním hmot na skládku na vzdálenost do 20 m nebo s naložením na dopravní prostředek v ploše jednotlivě přes 200 m2 živičných, o tl. vrstvy do 50 mm | [14 empty] | PP | 2
| VV |  | " viz příloha č. D.3 Podélné profily, D.4 Vzorové uložení" | [14 empty] | VV | 2 | 1 | True | 0 | ROZPOCET
| VV |  | "asfaltová vozovka" | [14 empty] | VV | 2 | 1 | True | 0 | ROZPOCET
| VV |  | "stoka + výtlak" | [14 empty] | VV | 2 | 1 | True | 0 | ROZPOCET
| VV |  | 195,8*1 |  | 195.8 | [12 empty] | VV | 2 | 2 | True | 0 | ROZPOCET
| VV |  | (88,3+216,4)*1,6 |  | 487.52 | [12 empty] | VV | 2 | 2 | True | 0 | ROZPOCET
| VV |  | "výtlak" | [14 empty] | VV | 2 | 1 | True | 0 | ROZPOCET
| VV |  | (22,9+9,8)*1 |  | 32.7 | [12 empty] | VV | 2 | 2 | True | 0 | ROZPOCET
| VV |  | Součet |  | 716.02 | [12 empty] | VV | 2 | 4 | True | 1 | ROZPOCET
5 | K | 113107242 | Odstranění podkladu pl nad 200 m2 živičných tl 100 mm | m2 | 400.9 |  | 0 | CS ÚRS 2013 01 |  | základní |  | 0 | 0 | 0 | 0.181 | 72.5629 | 4 | K | 2 |  |  |  | ROZPOCET |  |  |  |  | 0 | 0 | 0 | 0 | 0 | 1 | 0 | 4 | 1114772671
| PP |  | Odstranění podkladu pl nad 200 m2 živičných tl 100 mm | [14 empty] | PP | 2
| VV |  | " viz příloha č. D.3 Podélné profily, D.4 Vzorové uložení, D.6.1 Tabulka přípojek" | [14 empty] | VV | 2 | 1 | True | 0 | ROZPOCET
| VV |  | "asfaltová vozovka SÚS" | [14 empty] | VV | 2 | 1 | True | 0 | ROZPOCET
| VV |  | "stoka A" | [14 empty] | VV | 2 | 1 | True | 0 | ROZPOCET
| VV |  | (4,6+396,3)*1 |  | 400.9 | [12 empty] | VV | 2 | 2 | True | 0 | ROZPOCET
| VV |  | Součet |  | 400.9 | [12 empty] | VV | 2 | 4 | True | 1 | ROZPOCET
6 | K | 113154223 | Frézování živičného krytu tl 50 mm pruh š 1 m pl do 1000 m2 bez překážek v trase | m2 | 901.4 |  | 0 | CS ÚRS 2017 01 |  | základní |  | 0 | 5e-05 | 0.04507 | 0.128 | 115.3792 | 4 | K | 2 |  |  |  | ROZPOCET |  |  |  |  | 0 | 0 | 0 | 0 | 0 | 1 | 0 | 4 | -345760500
| PP |  | Frézování živičného podkladu nebo krytu s naložením na dopravní prostředek plochy přes 500 do 1 000 m2 bez překážek v trase pruhu šířky do 1 m, tloušťky vrstvy 50 mm | [14 empty] | PP | 2
| VV |  | " viz příloha č. D.3 Podélné profily, D.4 Vzorové uložení" | [14 empty] | VV | 2 | 1 | True | 0 | ROZPOCET
| VV |  | "asfaltová vozovka" | [14 empty] | VV | 2 | 1 | True | 0 | ROZPOCET
| VV |  | (195,8+88,3+216,4)*1 |  | 500.5 | [12 empty] | VV | 2 | 2 | True | 0 | ROZPOCET
| VV |  | "asfaltová vozovka SÚS" | [14 empty] | VV | 2 | 1 | True | 0 | ROZPOCET
| VV |  | (4,6+396,3)*1 |  | 400.9 | [12 empty] | VV | 2 | 2 | True | 0 | ROZPOCET
| VV |  | Součet |  | 901.4 | [12 empty] | VV | 2 | 4 | True | 1 | ROZPOCET
7 | K | 115101202 | Čerpání vody na dopravní výšku do 10 m průměrný přítok do 1000 l/min | hod | 1000 |  | 0 | CS ÚRS 2017 01 |  | základní |  | 0 | 0 | 0 | 0 | 0 | 4 | K | 2 |  |  |  | ROZPOCET |  |  |  |  | 0 | 0 | 0 | 0 | 0 | 1 | 0 | 4 | 392288095
| PP |  | Čerpání vody na dopravní výšku do 10 m průměrný přítok do 1000 l/min | [14 empty] | PP | 2
8 | K | 115101301 | Pohotovost čerpací soupravy pro dopravní výšku do 10 m přítok do 500 l/min | den | 100 |  | 0 | CS ÚRS 2017 01 |  | základní |  | 0 | 0 | 0 | 0 | 0 | 4 | K | 2 |  |  |  | ROZPOCET |  |  |  |  | 0 | 0 | 0 | 0 | 0 | 1 | 0 | 4 | 1492050222
| PP |  | Pohotovost čerpací soupravy pro dopravní výšku do 10 m přítok do 500 l/min | [14 empty] | PP | 2
9 | K | 119001401 | Dočasné zajištění potrubí ocelového nebo litinového DN do 200 | m | 11.2 |  | 0 | CS ÚRS 2017 01 |  | základní |  | 0 | 0.00868 | 0.097216 | 0 | 0 | 4 | K | 2 |  |  |  | ROZPOCET |  |  |  |  | 0 | 0 | 0 | 0 | 0 | 1 | 0 | 4 | -1555476723
| PP |  | Dočasné zajištění potrubí ocelového nebo litinového DN do 200 | [14 empty] | PP | 2
| VV |  | "viz přílohy č. D.2.2 Podélné profily" | [14 empty] | VV | 2 | 1 | True | 0 | ROZPOCET
| VV |  | 7*1 |  | 7 | [12 empty] | VV | 2 | 2 | True | 0 | ROZPOCET
| VV |  | 3*1,4 |  | 4.2 | [12 empty] | VV | 2 | 2 | True | 0 | ROZPOCET
| VV |  | Součet |  | 11.2 | [12 empty] | VV | 2 | 4 | True | 1 | ROZPOCET
10 | K | 119001421 | Dočasné zajištění kabelů a kabelových tratí ze 3 volně ložených kabelů | m | 34.8 |  | 0 | CS ÚRS 2017 01 |  | základní |  | 0 | 0.0369 | 1.2841 | 0 | 0 | 4 | K | 2 |  |  |  | ROZPOCET |  |  |  |  | 0 | 0 | 0 | 0 | 0 | 1 | 0 | 4 | 721632317
| PP |  | Dočasné zajištění kabelů a kabelových tratí ze 3 volně ložených kabelů | [14 empty] | PP | 2
| VV |  | "viz přílohy č. D.3 Podélné profily" | [14 empty] | VV | 2 | 1 | True | 0 | ROZPOCET
| VV |  | 7*1,4 |  | 9.8 | [12 empty] | VV | 2 | 2 | True | 0 | ROZPOCET
| VV |  | 25*1 |  | 25 | [12 empty] | VV | 2 | 2 | True | 0 | ROZPOCET
| VV |  | Součet |  | 34.8 | [12 empty] | VV | 2 | 4 | True | 1 | ROZPOCET
11 | K | 120001101 | Příplatek za ztížení vykopávky v blízkosti podzemního vedení | m3 | 76.108 |  | 0 | CS ÚRS 2017 01 |  | základní |  | 0 | 0 | 0 | 0 | 0 | 4 | K | 2 |  |  |  | ROZPOCET |  |  |  |  | 0 | 0 | 0 | 0 | 0 | 1 | 0 | 4 | 1215851292
| PP |  | Příplatek za ztížení vykopávky v blízkosti podzemního vedení | [14 empty] | PP | 2
| VV |  | "viz přílohy č. D.2.2 Podélné profily" | [14 empty] | VV | 2 | 1 | True | 0 | ROZPOCET
| VV |  | "Stoka A" | [14 empty] | VV | 2 | 1 | True | 0 | ROZPOCET
| VV |  | 1,55*1,05*25 |  | 40.688 | [12 empty] | VV | 2 | 2 | True | 0 | ROZPOCET
| VV |  | 1,575*1,075*5 |  | 8.466 | [12 empty] | VV | 2 | 2 | True | 0 | ROZPOCET
| VV |  | 1,61*1,11*2 |  | 3.574 | [12 empty] | VV | 2 | 2 | True | 0 | ROZPOCET
| VV |  | "Stoky B, C" | [14 empty] | VV | 2 | 1 | True | 0 | ROZPOCET
| VV |  | 1,55*1,05*7*1,4 |  | 15.95 | [12 empty] | VV | 2 | 2 | True | 0 | ROZPOCET
| VV |  | 1,59*1,09*1,4 |  | 2.426 | [12 empty] | VV | 2 | 2 | True | 0 | ROZPOCET
| VV |  | 1,61*1,11*2*1,4 |  | 5.004 | [12 empty] | VV | 2 | 2 | True | 0 | ROZPOCET
| VV |  | Součet |  | 76.108 | [12 empty] | VV | 2 | 4 | True | 1 | ROZPOCET
12 | K | 121101101 | Sejmutí ornice s přemístěním na vzdálenost do 50 m | m3 | 17.04 |  | 0 | CS ÚRS 2017 01 |  | základní |  | 0 | 0 | 0 | 0 | 0 | 4 | K | 2 |  |  |  | ROZPOCET |  |  |  |  | 0 | 0 | 0 | 0 | 0 | 1 | 0 | 4 | 478952121
| PP |  | Sejmutí ornice s přemístěním na vzdálenost do 50 m | [14 empty] | PP | 2
| VV |  | " viz příloha č. D.3 podélné profily, D.4 vzorové uložení, D.6.1 Tabulka přípojek" | [14 empty] | VV | 2 | 1 | True | 0 | ROZPOCET
| VV |  | "stoky" | [14 empty] | VV | 2 | 1 | True | 0 | ROZPOCET
| VV |  | 56,4*1*0,1 |  | 5.64 | [12 empty] | VV | 2 | 2 | True | 0 | ROZPOCET
| VV |  | 66,9*1*0,1 |  | 6.69 | [12 empty] | VV | 2 | 2 | True | 0 | ROZPOCET
| VV |  | 43,6*1*0,1 |  | 4.36 | [12 empty] | VV | 2 | 2 | True | 0 | ROZPOCET
| VV |  | 3,5*1*0,1 |  | 0.35 | [12 empty] | VV | 2 | 2 | True | 0 | ROZPOCET
| VV |  | Součet |  | 17.04 | [12 empty] | VV | 2 | 4 | True | 1 | ROZPOCET
13 | K | 131201201 | Hloubení jam zapažených v hornině tř. 3 objemu do 100 m3 | m3 | 38.448 |  | 0 | CS ÚRS 2017 01 |  | základní |  | 0 | 0 | 0 | 0 | 0 | 4 | K | 2 |  |  |  | ROZPOCET |  |  |  |  | 0 | 0 | 0 | 0 | 0 | 1 | 0 | 4 | 476921239
| PP |  | Hloubení jam zapažených v hornině tř. 3 objemu do 100 m3 | [14 empty] | PP | 2
| VV |  | "viz příloha č. D.2 Stavební situace, D.6 Čerpací stanice ČS1, D.7 Čerpací stanice ČS2" | [14 empty] | VV | 2 | 1 | True | 0 | ROZPOCET
| VV |  | "jáma pro ČS" | [14 empty] | VV | 2 | 1 | True | 0 | ROZPOCET
| VV |  | 3*3*2,97-3*3*0,1 |  | 25.83 | [12 empty] | VV | 2 | 2 | True | 0 | ROZPOCET
| VV |  | 3*3*4,6-3*3*0,35 |  | 38.25 | [12 empty] | VV | 2 | 2 | True | 0 | ROZPOCET
| VV | hljam | Součet |  | 64.08 | [12 empty] | VV | 2 | 4 | True | 0 | ROZPOCET
| VV |  | hljam*0,6 |  | 38.448 | [12 empty] | VV | 2 | 2 | True | 1 | ROZPOCET
14 | K | 131201209 | Příplatek za lepivost u hloubení jam zapažených v hornině tř. 3 | m3 | 15.629 |  | 0 | CS ÚRS 2017 01 |  | základní |  | 0 | 0 | 0 | 0 | 0 | 4 | K | 2 |  |  |  | ROZPOCET |  |  |  |  | 0 | 0 | 0 | 0 | 0 | 1 | 0 | 4 | 556187457
| PP |  | Příplatek za lepivost u hloubení jam zapažených v hornině tř. 3 | [14 empty] | PP | 2
| VV |  | 31,258/2 |  | 15.629 | [12 empty] | VV | 2 | 2 | True | 1 | ROZPOCET
15 | K | 131301201 | Hloubení jam zapažených v hornině tř. 4 objemu do 100 m3 | m3 | 9.612 |  | 0 | CS ÚRS 2017 01 |  | základní |  | 0 | 0 | 0 | 0 | 0 | 4 | K | 2 |  |  |  | ROZPOCET |  |  |  |  | 0 | 0 | 0 | 0 | 0 | 1 | 0 | 4 | -1490222336
| PP |  | Hloubení zapažených jam a zářezů s urovnáním dna do předepsaného profilu a spádu v hornině tř. 4 do 100 m3 | [14 empty] | PP | 2
| VV |  | "viz příloha č. D.2 Stavební situace, D.6 Čerpací stanice ČS1, D.7 Čerpací stanice ČS2" | [14 empty] | VV | 2 | 1 | True | 0 | ROZPOCET
| VV |  | hljam*0,15 |  | 9.612 | [12 empty] | VV | 2 | 2 | True | 1 | ROZPOCET
16 | K | 131301209 | Příplatek za lepivost u hloubení jam zapažených v hornině tř. 4 | m3 | 3.907 |  | 0 | CS ÚRS 2017 01 |  | základní |  | 0 | 0 | 0 | 0 | 0 | 4 | K | 2 |  |  |  | ROZPOCET |  |  |  |  | 0 | 0 | 0 | 0 | 0 | 1 | 0 | 4 | 374763210
| PP |  | Příplatek za lepivost u hloubení jam zapažených v hornině tř. 4 | [14 empty] | PP | 2
| VV |  | 7,814/2 |  | 3.907 | [12 empty] | VV | 2 | 2 | True | 1 | ROZPOCET
17 | K | 131401201 | Hloubení jam zapažených v hornině tř. 5 objemu do 100 m3 | m3 | 9.612 |  | 0 | CS ÚRS 2017 01 |  | základní |  | 0 | 0.0035 | 0.033642 | 0 | 0 | 4 | K | 2 |  |  |  | ROZPOCET |  |  |  |  | 0 | 0 | 0 | 0 | 0 | 1 | 0 | 4 | 38298716
| PP |  | Hloubení jam zapažených v hornině tř. 5 objemu do 100 m3 | [14 empty] | PP | 2
| VV |  | "viz příloha č. D.2 Stavební situace, D.6 Čerpací stanice ČS1, D.7 Čerpací stanice ČS2" | [14 empty] | VV | 2 | 1 | True | 0 | ROZPOCET
| VV |  | hljam*0,15 |  | 9.612 | [12 empty] | VV | 2 | 2 | True | 1 | ROZPOCET
18 | K | 131501201 | Hloubení jam zapažených v hornině tř. 6 objemu do 100 m3 | m3 | 6.408 |  | 0 | CS ÚRS 2017 01 |  | základní |  | 0 | 0.01541 | 0.098747 | 0 | 0 | 4 | K | 2 |  |  |  | ROZPOCET |  |  |  |  | 0 | 0 | 0 | 0 | 0 | 1 | 0 | 4 | -2100200253
| PP |  | Hloubení jam zapažených v hornině tř. 6 objemu do 100 m3 | [14 empty] | PP | 2
| VV |  | "viz příloha č. D.2 Stavební situace, D.6 Čerpací stanice ČS1, D.7 Čerpací stanice ČS2" | [14 empty] | VV | 2 | 1 | True | 0 | ROZPOCET
| VV |  | hljam*0,1 |  | 6.408 | [12 empty] | VV | 2 | 2 | True | 1 | ROZPOCET
19 | K | 132201203 | Hloubení rýh š do 2000 mm v hornině tř. 3 objemu do 5000 m3 | m3 | 1869.324 |  | 0 | CS ÚRS 2017 01 |  | základní |  | 0 | 0 | 0 | 0 | 0 | 4 | K | 2 |  |  |  | ROZPOCET |  |  |  |  | 0 | 0 | 0 | 0 | 0 | 1 | 0 | 4 | -1842652702
| PP |  | Hloubení zapažených i nezapažených rýh šířky přes 600 do 2 000 mm s urovnáním dna do předepsaného profilu a spádu v hornině tř. 3 přes 1 000 do 5 000 m3 | [14 empty] | PP | 2
| VV |  | "hlavní řady" | [14 empty] | VV | 2 | 1 | True | 0 | ROZPOCET
| VV |  | "řad A" | [14 empty] | VV | 2 | 1 | True | 0 | ROZPOCET
| VV |  | 397,3*3,19*1-397,3*0,25*1 |  | 1168.062 | [12 empty] | VV | 2 | 2 | True | 0 | ROZPOCET
| VV |  | 120*2,085*1-120*0,1*1 |  | 238.2 | [12 empty] | VV | 2 | 2 | True | 0 | ROZPOCET
| VV |  | 202,7*2,284*1-202,7*0,35*1 |  | 392.022 | [12 empty] | VV | 2 | 2 | True | 0 | ROZPOCET
| VV |  | 43,6*2,215*1-43,6*0,1*1 |  | 92.214 | [12 empty] | VV | 2 | 2 | True | 0 | ROZPOCET
| VV |  | "řad B" | [14 empty] | VV | 2 | 1 | True | 0 | ROZPOCET
| VV |  | 88,3*2,2*0,8-88,3*0,35*0,8 |  | 130.684 | [12 empty] | VV | 2 | 2 | True | 0 | ROZPOCET
| VV |  | 3,5*2,36*1-3,5*0,1*1 |  | 7.91 | [12 empty] | VV | 2 | 2 | True | 0 | ROZPOCET
| VV |  | "řad C" | [14 empty] | VV | 2 | 1 | True | 0 | ROZPOCET
| VV |  | 216,4*3,25*0,8-216,4*0,35*0,8 |  | 502.048 | [12 empty] | VV | 2 | 2 | True | 0 | ROZPOCET
| VV |  | "výtlak V1" | [14 empty] | VV | 2 | 1 | True | 0 | ROZPOCET
| VV |  | 3,5*2,36*0,6-3,5*0,1*0,6 |  | 4.746 | [12 empty] | VV | 2 | 2 | True | 0 | ROZPOCET
| VV |  | 99,5*2,06*0,6-99,5*0,35*0,6 |  | 102.087 | [12 empty] | VV | 2 | 2 | True | 0 | ROZPOCET
| VV |  | "výtlak V2" | [14 empty] | VV | 2 | 1 | True | 0 | ROZPOCET
| VV |  | 219,1*2,4*0,6-219,1*0,35*0,6 |  | 269.493 | [12 empty] | VV | 2 | 2 | True | 0 | ROZPOCET
| VV |  | 23*2,01*1-23*0,35*1 |  | 38.18 | [12 empty] | VV | 2 | 2 | True | 0 | ROZPOCET
| VV |  | "rozšíření výkopu u šachet" | [14 empty] | VV | 2 | 1 | True | 0 | ROZPOCET
| VV |  | "v samostatné rýze" | [14 empty] | VV | 2 | 1 | True | 0 | ROZPOCET
| VV |  | 5*(0,8*1,8*2)-0,8*1,8*0,1 |  | 14.256 | [12 empty] | VV | 2 | 2 | True | 0 | ROZPOCET
| VV |  | 9*(0,8*1,8*3,24)-0,8*1,8*0,25 |  | 41.63 | [12 empty] | VV | 2 | 2 | True | 0 | ROZPOCET
| VV |  | 11*(0,8*1,8*2,14)-0,8*1,8*0,35 |  | 33.394 | [12 empty] | VV | 2 | 2 | True | 0 | ROZPOCET
| VV |  | "ve společné rýze" | [14 empty] | VV | 2 | 1 | True | 0 | ROZPOCET
| VV |  | 10*(0,4*1,8*2,64)-0,4*1,8*0,35 |  | 18.756 | [12 empty] | VV | 2 | 2 | True | 0 | ROZPOCET
| VV |  | "jáma pro ČS" | [14 empty] | VV | 2 | 1 | True | 0 | ROZPOCET
| VV |  | (PI*1,5*1,5*2,97)-(PI*1,5*1,5*0,1) |  | 20.287 | [12 empty] | VV | 2 | 2 | True | 0 | ROZPOCET
| VV |  | (PI*1,5*1,5*4,6)-(PI*1,5*1,5*0,1) |  | 31.809 | [12 empty] | VV | 2 | 2 | True | 0 | ROZPOCET
| VV |  | 3*(0,8*1,8*2,293)-0,8*1,8*0,1 |  | 9.762 | [12 empty] | VV | 2 | 2 | True | 0 | ROZPOCET
| VV | hlryh | Součet |  | 3115.54 | [12 empty] | VV | 2 | 4 | True | 0 | ROZPOCET
| VV |  | hlryh*0,6 |  | 1869.324 | [12 empty] | VV | 2 | 2 | True | 1 | ROZPOCET
20 | K | 132201209 | Příplatek za lepivost k hloubení rýh š do 2000 mm v hornině tř. 3 | m3 | 934.662 |  | 0 | CS ÚRS 2017 01 |  | základní |  | 0 | 0 | 0 | 0 | 0 | 4 | K | 2 |  |  |  | ROZPOCET |  |  |  |  | 0 | 0 | 0 | 0 | 0 | 1 | 0 | 4 | -244726978
| PP |  | Příplatek za lepivost k hloubení rýh š do 2000 mm v hornině tř. 3 | [14 empty] | PP | 2
| VV |  | hlryh*0,6/2 |  | 934.662 | [12 empty] | VV | 2 | 2 | True | 1 | ROZPOCET
21 | K | 132301202 | Hloubení rýh š do 2000 mm v hornině tř. 4 objemu do 1000 m3 | m3 | 467.331 |  | 0 | CS ÚRS 2017 01 |  | základní |  | 0 | 0 | 0 | 0 | 0 | 4 | K | 2 |  |  |  | ROZPOCET |  |  |  |  | 0 | 0 | 0 | 0 | 0 | 1 | 0 | 4 | -1438852117
| PP |  | Hloubení zapažených i nezapažených rýh šířky přes 600 do 2 000 mm s urovnáním dna do předepsaného profilu a spádu v hornině tř. 4 přes 100 do 1 000 m3 | [14 empty] | PP | 2
| VV |  | "viz příloha č. D.2 Stavební situace, D.3 Podélný profil, D.4 Vzorové uložení" | [14 empty] | VV | 2 | 1 | True | 0 | ROZPOCET
| VV |  | hlryh*0,15 |  | 467.331 | [12 empty] | VV | 2 | 2 | True | 1 | ROZPOCET
22 | K | 132301209 | Příplatek za lepivost k hloubení rýh š do 2000 mm v hornině tř. 4 | m3 | 233.666 |  | 0 | CS ÚRS 2017 01 |  | základní |  | 0 | 0 | 0 | 0 | 0 | 4 | K | 2 |  |  |  | ROZPOCET |  |  |  |  | 0 | 0 | 0 | 0 | 0 | 1 | 0 | 4 | -1996492259
| PP |  | Příplatek za lepivost k hloubení rýh š do 2000 mm v hornině tř. 4 | [14 empty] | PP | 2
| VV |  | hlryh*0,15/2 |  | 233.666 | [12 empty] | VV | 2 | 2 | True | 1 | ROZPOCET
23 | K | 132401201 | Hloubení rýh š do 2000 mm v hornině tř. 5 | m3 | 467.331 |  | 0 | CS ÚRS 2017 01 |  | základní |  | 0 | 0.01046 | 4.8883 | 0 | 0 | 4 | K | 2 |  |  |  | ROZPOCET |  |  |  |  | 0 | 0 | 0 | 0 | 0 | 1 | 0 | 4 | 1627160706
| PP |  | Hloubení rýh š do 2000 mm v hornině tř. 5 | [14 empty] | PP | 2
| VV |  | "viz příloha č. D.2 Stavební situace, D.3 Podélný profil, D.4 Vzorové uložení" | [14 empty] | VV | 2 | 1 | True | 0 | ROZPOCET
| VV |  | hlryh*0,15 |  | 467.331 | [12 empty] | VV | 2 | 2 | True | 1 | ROZPOCET
24 | K | 132501201 | Hloubení rýh š do 2000 mm v hornině tř. 6 | m3 | 311.554 |  | 0 | CS ÚRS 2017 01 |  | základní |  | 0 | 0.01705 | 5.312 | 0 | 0 | 4 | K | 2 |  |  |  | ROZPOCET |  |  |  |  | 0 | 0 | 0 | 0 | 0 | 1 | 0 | 4 | -2053091976
| PP |  | Hloubení rýh š do 2000 mm v hornině tř. 6 | [14 empty] | PP | 2
| VV |  | "viz příloha č. D.2 Stavební situace, D.3 Podélný profil, D.4 Vzorové uložení" | [14 empty] | VV | 2 | 1 | True | 0 | ROZPOCET
| VV |  | hlryh*0,1 |  | 311.554 | [12 empty] | VV | 2 | 2 | True | 1 | ROZPOCET
25 | K | 151811111 | Osazení a odstranění pažicího boxu těžkého hl výkopu do 4 m š do 1,2 m | m2 | 3472.246 |  | 0 | CS ÚRS 2017 01 |  | základní |  | 0 | 0 | 0 | 0 | 0 | 4 | K | 2 |  |  |  | ROZPOCET |  |  |  |  | 0 | 0 | 0 | 0 | 0 | 1 | 0 | 4 | 36774650
| PP |  | Pažicí boxy pro pažení a rozepření stěn rýh podzemního vedení těžké osazení a odstranění hloubka výkopu do 4 m, šířka do 1,2 m | [14 empty] | PP | 2
| VV |  | "viz příloha č. D.2 Stavební situace, D.3 Podélný profil, D.4 Vzorové uložení" | [14 empty] | VV | 2 | 1 | True | 0 | ROZPOCET
| VV |  | "stoka A " | [14 empty] | VV | 2 | 1 | True | 0 | ROZPOCET
| VV |  | 308,9*2,59*2 |  | 1600.102 | [12 empty] | VV | 2 | 2 | True | 0 | ROZPOCET
| VV |  | 344,9*2,58*2 |  | 1779.684 | [12 empty] | VV | 2 | 2 | True | 0 | ROZPOCET
| VV |  | "Výtlak V2" | [14 empty] | VV | 2 | 1 | True | 0 | ROZPOCET
| VV |  | 23*2,01*2 |  | 92.46 | [12 empty] | VV | 2 | 2 | True | 0 | ROZPOCET
| VV |  | Součet |  | 3472.246 | [12 empty] | VV | 2 | 4 | True | 1 | ROZPOCET
26 | K | 151811112 | Osazení a odstranění pažicího boxu těžkého hl výkopu do 4 m š do 2,5 m | m2 | 1912.863 |  | 0 | CS ÚRS 2017 01 |  | základní |  | 0 | 0 | 0 | 0 | 0 | 4 | K | 2 |  |  |  | ROZPOCET |  |  |  |  | 0 | 0 | 0 | 0 | 0 | 1 | 0 | 4 | 957996859
| PP |  | Pažicí boxy pro pažení a rozepření stěn rýh podzemního vedení těžké osazení a odstranění hloubka výkopu do 4 m, šířka přes 1,2 do 2,5 m | [14 empty] | PP | 2
| VV |  | "viz příloha č. D.2 Stavební situace, D.3 Podélný profil, D.4 Vzorové uložení" | [14 empty] | VV | 2 | 1 | True | 0 | ROZPOCET
| VV |  | "stoka B" | [14 empty] | VV | 2 | 1 | True | 0 | ROZPOCET
| VV |  | 91,8*2,23*1 |  | 204.714 | [12 empty] | VV | 2 | 2 | True | 0 | ROZPOCET
| VV |  | "stoka C" | [14 empty] | VV | 2 | 1 | True | 0 | ROZPOCET
| VV |  | 216,4*3,25*1 |  | 703.3 | [12 empty] | VV | 2 | 2 | True | 0 | ROZPOCET
| VV |  | "Výtlak V1" | [14 empty] | VV | 2 | 1 | True | 0 | ROZPOCET
| VV |  | 2,1*103*1 |  | 216.3 | [12 empty] | VV | 2 | 2 | True | 0 | ROZPOCET
| VV |  | "Výtlak V2" | [14 empty] | VV | 2 | 1 | True | 0 | ROZPOCET
| VV |  | 206,9*2,29*1 |  | 473.801 | [12 empty] | VV | 2 | 2 | True | 0 | ROZPOCET
| VV |  | "pro rozšíření u šachet" | [14 empty] | VV | 2 | 1 | True | 0 | ROZPOCET
| VV |  | 1,8*2,498*2*35 |  | 314.748 | [12 empty] | VV | 2 | 2 | True | 0 | ROZPOCET
| VV |  | Součet |  | 1912.863 | [12 empty] | VV | 2 | 4 | True | 1 | ROZPOCET
27 | K | 151811113 | Osazení a odstranění pažicího boxu těžkého hl výkopu do 4 m š do 5 m | m2 | 35.64 |  | 0 | CS ÚRS 2017 01 |  | základní |  | 0 | 0 | 0 | 0 | 0 | 4 | K | 2 |  |  |  | ROZPOCET |  |  |  |  | 0 | 0 | 0 | 0 | 0 | 1 | 0 | 4 | 1802147790
| PP |  | Pažicí boxy pro pažení a rozepření stěn rýh podzemního vedení těžké osazení a odstranění hloubka výkopu do 4 m, šířka přes 2,5 do 5 m | [14 empty] | PP | 2
| VV |  | "viz příloha č. D.2 Stavební situace, D.7.1 Čerpací stanice ČS1" | [14 empty] | VV | 2 | 1 | True | 0 | ROZPOCET
| VV |  | 2,97*3*4 |  | 35.64 | [12 empty] | VV | 2 | 2 | True | 1 | ROZPOCET
28 | K | 151811121 | Osazení a odstranění pažicího boxu těžkého hl výkopu do 6 m š do 1,2 m | m2 | 959.652 |  | 0 | CS ÚRS 2017 01 |  | základní |  | 0 | 0 | 0 | 0 | 0 | 4 | K | 2 |  |  |  | ROZPOCET |  |  |  |  | 0 | 0 | 0 | 0 | 0 | 1 | 0 | 4 | 861512720
| PP |  | Pažicí boxy pro pažení a rozepření stěn rýh podzemního vedení těžké osazení a odstranění hloubka výkopu přes 4 do 6 m, šířka do 1,2 m | [14 empty] | PP | 2
| VV |  | "viz příloha č. D.2 Stavební situace, D.3 Podélný profil, D.4 Vzorové uložení" | [14 empty] | VV | 2 | 1 | True | 0 | ROZPOCET
| VV |  | "výtlak V2" | [14 empty] | VV | 2 | 1 | True | 0 | ROZPOCET
| VV |  | 12,2*4,32*1 |  | 52.704 | [12 empty] | VV | 2 | 2 | True | 0 | ROZPOCET
| VV |  | "stoka A" | [14 empty] | VV | 2 | 1 | True | 0 | ROZPOCET
| VV |  | 109,8*4,13*2 |  | 906.948 | [12 empty] | VV | 2 | 2 | True | 0 | ROZPOCET
| VV |  | Součet |  | 959.652 | [12 empty] | VV | 2 | 4 | True | 1 | ROZPOCET
29 | K | 151811123 | Osazení a odstranění pažicího boxu těžkého hl výkopu do 6 m š do 5 m | m2 | 55.2 |  | 0 | CS ÚRS 2017 01 |  | základní |  | 0 | 0 | 0 | 0 | 0 | 4 | K | 2 |  |  |  | ROZPOCET |  |  |  |  | 0 | 0 | 0 | 0 | 0 | 1 | 0 | 4 | -232206508
| PP |  | Pažicí boxy pro pažení a rozepření stěn rýh podzemního vedení těžké osazení a odstranění hloubka výkopu přes 4 do 6 m, šířka přes 2,5 do 5 m | [14 empty] | PP | 2
| VV |  | "viz příloha č. D.2 Stavební situace, D.7.2 Čerpací stanice ČS2" | [14 empty] | VV | 2 | 1 | True | 0 | ROZPOCET
| VV |  | 4,6*3*4 |  | 55.2 | [12 empty] | VV | 2 | 2 | True | 1 | ROZPOCET
30 | K | 161101101 | Svislé přemístění výkopku z horniny tř. 1 až 4 hl výkopu do 2,5 m | m3 | 1026.052 |  | 0 | CS ÚRS 2017 01 |  | základní |  | 0 | 0 | 0 | 0 | 0 | 4 | K | 2 |  |  |  | ROZPOCET |  |  |  |  | 0 | 0 | 0 | 0 | 0 | 1 | 0 | 4 | -436871775
| PP |  | Svislé přemístění výkopku z horniny tř. 1 až 4 hl výkopu do 2,5 m | [14 empty] | PP | 2
| VV |  | "Stoka A" | [14 empty] | VV | 2 | 1 | True | 0 | ROZPOCET
| VV |  | 17,7*1,94*1-17,7*1*0,1 |  | 32.568 | [12 empty] | VV | 2 | 2 | True | 0 | ROZPOCET
| VV |  | 47*2,1*1-47*1*0,1 |  | 94 | [12 empty] | VV | 2 | 2 | True | 0 | ROZPOCET
| VV |  | 7,9*2,27*1-7,9*1*0,25 |  | 15.958 | [12 empty] | VV | 2 | 2 | True | 0 | ROZPOCET
| VV |  | 21,8*2,12*1-21,8*1*0,1 |  | 44.036 | [12 empty] | VV | 2 | 2 | True | 0 | ROZPOCET
| VV |  | 26,7*2,12*1-26,7*1*0,1 |  | 53.934 | [12 empty] | VV | 2 | 2 | True | 0 | ROZPOCET
| VV |  | 14,5*2,15*1-6,7*1*0,1-7,8*1*0,25 |  | 28.555 | [12 empty] | VV | 2 | 2 | True | 0 | ROZPOCET
| VV |  | 50*2,28*1-50*1*0,25 |  | 101.5 | [12 empty] | VV | 2 | 2 | True | 0 | ROZPOCET
| VV |  | 32*2,23*1-32*1*0,1 |  | 68.16 | [12 empty] | VV | 2 | 2 | True | 0 | ROZPOCET
| VV |  | 11,6*2,2*1-11,6*1*0,1 |  | 24.36 | [12 empty] | VV | 2 | 2 | True | 0 | ROZPOCET
| VV |  | 7,1*2,23*1-7,1*1*0,25 |  | 14.058 | [12 empty] | VV | 2 | 2 | True | 0 | ROZPOCET
| VV |  | 47*2,24*1-47*1*0,25 |  | 93.53 | [12 empty] | VV | 2 | 2 | True | 0 | ROZPOCET
| VV |  | 9,1*2,26*1-9,1*1*0,25 |  | 18.291 | [12 empty] | VV | 2 | 2 | True | 0 | ROZPOCET
| VV |  | 23*2,25*1-23*1*0,25 |  | 46 | [12 empty] | VV | 2 | 2 | True | 0 | ROZPOCET
| VV |  | 19,2*2,24*1-19,2*1*0,25 |  | 38.208 | [12 empty] | VV | 2 | 2 | True | 0 | ROZPOCET
| VV |  | 50*2,25*1-50*1*0,25 |  | 100 | [12 empty] | VV | 2 | 2 | True | 0 | ROZPOCET
| VV |  | 16,5*2,27*1-16,5*1*0,25 |  | 33.33 | [12 empty] | VV | 2 | 2 | True | 0 | ROZPOCET
| VV |  | 24*2,27*1-24*1*0,25 |  | 48.48 | [12 empty] | VV | 2 | 2 | True | 0 | ROZPOCET
| VV |  | "Stoka B a C" | [14 empty] | VV | 2 | 1 | True | 0 | ROZPOCET
| VV |  | 34,8*2,28*0,8-3,48*0,8*0,35 |  | 62.501 | [12 empty] | VV | 2 | 2 | True | 0 | ROZPOCET
| VV |  | 18,6*2,15*0,8-18,6*0,8*0,35 |  | 26.784 | [12 empty] | VV | 2 | 2 | True | 0 | ROZPOCET
| VV |  | 19,4*2,09*0,8-19,4*0,8*0,35 |  | 27.005 | [12 empty] | VV | 2 | 2 | True | 0 | ROZPOCET
| VV |  | 23*2,09*0,8-23*0,8*0,35 |  | 32.016 | [12 empty] | VV | 2 | 2 | True | 0 | ROZPOCET
| VV |  | "Výtlak V1" | [14 empty] | VV | 2 | 1 | True | 0 | ROZPOCET
| VV |  | 3,5*2,35*0,6-3,5*0,6*0,1 |  | 4.725 | [12 empty] | VV | 2 | 2 | True | 0 | ROZPOCET
| VV |  | 99,5*2,06*0,6-99,5*0,6*0,1 |  | 117.012 | [12 empty] | VV | 2 | 2 | True | 0 | ROZPOCET
| VV |  | "Výtlak V2" | [14 empty] | VV | 2 | 1 | True | 0 | ROZPOCET
| VV |  | 188*2,03*0,6-188*0,6*0,35 |  | 189.504 | [12 empty] | VV | 2 | 2 | True | 0 | ROZPOCET
| VV |  | "Rozšíření u šachet" | [14 empty] | VV | 2 | 1 | True | 0 | ROZPOCET
| VV |  | 5*(2*0,8*1,8)-5*(0,1*0,8*1,8) |  | 13.68 | [12 empty] | VV | 2 | 2 | True | 0 | ROZPOCET
| VV |  | 2*(2,175*0,8*1,8)-2*(0,25*0,8*1,8) |  | 5.544 | [12 empty] | VV | 2 | 2 | True | 0 | ROZPOCET
| VV |  | 11*(2,14*0,8*1,8)-11*(0,35*0,8*1,8) |  | 28.354 | [12 empty] | VV | 2 | 2 | True | 0 | ROZPOCET
| VV |  | 5*(2,01*0,4*1,8)-5*(0,35*0,4*1,8) |  | 5.976 | [12 empty] | VV | 2 | 2 | True | 0 | ROZPOCET
| VV |  | Součet |  | 1368.069 | [12 empty] | VV | 2 | 4 | True | 0 | ROZPOCET
| VV |  | 1368,069*0,75 |  | 1026.052 | [12 empty] | VV | 2 | 2 | True | 1 | ROZPOCET
31 | K | 161101102 | Svislé přemístění výkopku z horniny tř. 1 až 4 hl výkopu do 4 m | m3 | 1057.965 |  | 0 | CS ÚRS 2017 01 |  | základní |  | 0 | 0 | 0 | 0 | 0 | 4 | K | 2 |  |  |  | ROZPOCET |  |  |  |  | 0 | 0 | 0 | 0 | 0 | 1 | 0 | 4 | 1449689687
| PP |  | Svislé přemístění výkopku z horniny tř. 1 až 4 hl výkopu do 4 m | [14 empty] | PP | 2
| VV |  | "Stoka A" | [14 empty] | VV | 2 | 1 | True | 0 | ROZPOCET
| VV |  | 50*2,78*1-50*1*0,25 |  | 126.5 | [12 empty] | VV | 2 | 2 | True | 0 | ROZPOCET
| VV |  | 41,3*3,92*1-41,3*1*0,25 |  | 151.571 | [12 empty] | VV | 2 | 2 | True | 0 | ROZPOCET
| VV |  | 50*3,48*1-50*1*0,25 |  | 161.5 | [12 empty] | VV | 2 | 2 | True | 0 | ROZPOCET
| VV |  | 50*3,61*1-50*1*0,25 |  | 168 | [12 empty] | VV | 2 | 2 | True | 0 | ROZPOCET
| VV |  | 48,6*3,13*1-48,6*1*0,25 |  | 139.968 | [12 empty] | VV | 2 | 2 | True | 0 | ROZPOCET
| VV |  | 6,9*2,56*1-6,9*1*0,25 |  | 15.939 | [12 empty] | VV | 2 | 2 | True | 0 | ROZPOCET
| VV |  | "Stoka C" | [14 empty] | VV | 2 | 1 | True | 0 | ROZPOCET
| VV |  | 35,2*3,49*0,8-35,2*0,8*0,35 |  | 88.422 | [12 empty] | VV | 2 | 2 | True | 0 | ROZPOCET
| VV |  | 32,1*3,21*0,8-32,1*0,8*0,35 |  | 73.445 | [12 empty] | VV | 2 | 2 | True | 0 | ROZPOCET
| VV |  | 41,1*3,25*0,8-41,1*0,8*0,35 |  | 95.352 | [12 empty] | VV | 2 | 2 | True | 0 | ROZPOCET
| VV |  | 46,1*3,54*0,8-46,1*0,8*0,35 |  | 117.647 | [12 empty] | VV | 2 | 2 | True | 0 | ROZPOCET
| VV |  | 12,5*3,52*0,8-12,5*0,8*0,35 |  | 31.7 | [12 empty] | VV | 2 | 2 | True | 0 | ROZPOCET
| VV |  | 50*2,74*0,8-50*0,8*0,35 |  | 95.6 | [12 empty] | VV | 2 | 2 | True | 0 | ROZPOCET
| VV |  | "Výtlak V2" | [14 empty] | VV | 2 | 1 | True | 0 | ROZPOCET
| VV |  | 40,8*3,26*0,6-40,8*0,6*0,35 |  | 71.237 | [12 empty] | VV | 2 | 2 | True | 0 | ROZPOCET
| VV |  | "Rozšíření u šachet" | [14 empty] | VV | 2 | 1 | True | 0 | ROZPOCET
| VV |  | 6*(3,42*0,8*1,8)-6*(0,25*0,8*1,8) |  | 27.389 | [12 empty] | VV | 2 | 2 | True | 0 | ROZPOCET
| VV |  | 5*(3,27*0,8*1,8)-6*(0,35*0,8*1,8) |  | 20.52 | [12 empty] | VV | 2 | 2 | True | 0 | ROZPOCET
| VV |  | "čerpací stanice" | [14 empty] | VV | 2 | 1 | True | 0 | ROZPOCET
| VV |  | 2,97*3*3-3*3*0,1 |  | 25.83 | [12 empty] | VV | 2 | 2 | True | 0 | ROZPOCET
| VV |  | Součet |  | 1410.62 | [12 empty] | VV | 2 | 4 | True | 0 | ROZPOCET
| VV |  | 1410,62*0,75 |  | 1057.965 | [12 empty] | VV | 2 | 2 | True | 1 | ROZPOCET
32 | K | 161101103 | Svislé přemístění výkopku z horniny tř. 1 až 4 hl výkopu do 6 m | m3 | 300.668 |  | 0 | CS ÚRS 2017 01 |  | základní |  | 0 | 0 | 0 | 0 | 0 | 4 | K | 2 |  |  |  | ROZPOCET |  |  |  |  | 0 | 0 | 0 | 0 | 0 | 1 | 0 | 4 | 736845056
| PP |  | Svislé přemístění výkopku z horniny tř. 1 až 4 hl výkopu do 6 m | [14 empty] | PP | 2
| VV |  | "Stoka A" | [14 empty] | VV | 2 | 1 | True | 0 | ROZPOCET
| VV |  | 50*4,21*1-50*1*0,25 |  | 198 | [12 empty] | VV | 2 | 2 | True | 0 | ROZPOCET
| VV |  | 41,6*4,07*1-41,61*0,25 |  | 158.91 | [12 empty] | VV | 2 | 2 | True | 0 | ROZPOCET
| VV |  | "Rozšíření u šachet" | [14 empty] | VV | 2 | 1 | True | 0 | ROZPOCET
| VV |  | 4,23*0,8*1,8-0,25*0,8*1,8 |  | 5.731 | [12 empty] | VV | 2 | 2 | True | 0 | ROZPOCET
| VV |  | "čerpací stanice ČS2" | [14 empty] | VV | 2 | 1 | True | 0 | ROZPOCET
| VV |  | 4,6*3*3-0,35*3*3 |  | 38.25 | [12 empty] | VV | 2 | 2 | True | 0 | ROZPOCET
| VV |  | Součet |  | 400.891 | [12 empty] | VV | 2 | 4 | True | 0 | ROZPOCET
| VV |  | 400,891*0,75 |  | 300.668 | [12 empty] | VV | 2 | 2 | True | 1 | ROZPOCET
33 | K | 161101151 | Svislé přemístění výkopku z horniny tř. 5 až 7 hl výkopu do 2,5 m | m3 | 342.017 |  | 0 | CS ÚRS 2017 01 |  | základní |  | 0 | 0 | 0 | 0 | 0 | 4 | K | 2 |  |  |  | ROZPOCET |  |  |  |  | 0 | 0 | 0 | 0 | 0 | 1 | 0 | 4 | 884429357
| PP |  | Svislé přemístění výkopku z horniny tř. 5 až 7 hl výkopu do 2,5 m | [14 empty] | PP | 2
| VV |  | "Stoka A" | [14 empty] | VV | 2 | 1 | True | 0 | ROZPOCET
| VV |  | 17,7*1,94*1-17,7*1*0,1 |  | 32.568 | [12 empty] | VV | 2 | 2 | True | 0 | ROZPOCET
| VV |  | 47*2,1*1-47*1*0,1 |  | 94 | [12 empty] | VV | 2 | 2 | True | 0 | ROZPOCET
| VV |  | 7,9*2,27*1-7,9*1*0,25 |  | 15.958 | [12 empty] | VV | 2 | 2 | True | 0 | ROZPOCET
| VV |  | 21,8*2,12*1-21,8*1*0,1 |  | 44.036 | [12 empty] | VV | 2 | 2 | True | 0 | ROZPOCET
| VV |  | 26,7*2,12*1-26,7*1*0,1 |  | 53.934 | [12 empty] | VV | 2 | 2 | True | 0 | ROZPOCET
| VV |  | 14,5*2,15*1-6,7*1*0,1-7,8*1*0,25 |  | 28.555 | [12 empty] | VV | 2 | 2 | True | 0 | ROZPOCET
| VV |  | 50*2,28*1-50*1*0,25 |  | 101.5 | [12 empty] | VV | 2 | 2 | True | 0 | ROZPOCET
| VV |  | 32*2,23*1-32*1*0,1 |  | 68.16 | [12 empty] | VV | 2 | 2 | True | 0 | ROZPOCET
| VV |  | 11,6*2,2*1-11,6*1*0,1 |  | 24.36 | [12 empty] | VV | 2 | 2 | True | 0 | ROZPOCET
| VV |  | 7,1*2,23*1-7,1*1*0,25 |  | 14.058 | [12 empty] | VV | 2 | 2 | True | 0 | ROZPOCET
| VV |  | 47*2,24*1-47*1*0,25 |  | 93.53 | [12 empty] | VV | 2 | 2 | True | 0 | ROZPOCET
| VV |  | 9,1*2,26*1-9,1*1*0,25 |  | 18.291 | [12 empty] | VV | 2 | 2 | True | 0 | ROZPOCET
| VV |  | 23*2,25*1-23*1*0,25 |  | 46 | [12 empty] | VV | 2 | 2 | True | 0 | ROZPOCET
| VV |  | 19,2*2,24*1-19,2*1*0,25 |  | 38.208 | [12 empty] | VV | 2 | 2 | True | 0 | ROZPOCET
| VV |  | 50*2,25*1-50*1*0,25 |  | 100 | [12 empty] | VV | 2 | 2 | True | 0 | ROZPOCET
| VV |  | 16,5*2,27*1-16,5*1*0,25 |  | 33.33 | [12 empty] | VV | 2 | 2 | True | 0 | ROZPOCET
| VV |  | 24*2,27*1-24*1*0,25 |  | 48.48 | [12 empty] | VV | 2 | 2 | True | 0 | ROZPOCET
| VV |  | "Stoka B a C" | [14 empty] | VV | 2 | 1 | True | 0 | ROZPOCET
| VV |  | 34,8*2,28*0,8-3,48*0,8*0,35 |  | 62.501 | [12 empty] | VV | 2 | 2 | True | 0 | ROZPOCET
| VV |  | 18,6*2,15*0,8-18,6*0,8*0,35 |  | 26.784 | [12 empty] | VV | 2 | 2 | True | 0 | ROZPOCET
| VV |  | 19,4*2,09*0,8-19,4*0,8*0,35 |  | 27.005 | [12 empty] | VV | 2 | 2 | True | 0 | ROZPOCET
| VV |  | 23*2,09*0,8-23*0,8*0,35 |  | 32.016 | [12 empty] | VV | 2 | 2 | True | 0 | ROZPOCET
| VV |  | "Výtlak V1" | [14 empty] | VV | 2 | 1 | True | 0 | ROZPOCET
| VV |  | 3,5*2,35*0,6-3,5*0,6*0,1 |  | 4.725 | [12 empty] | VV | 2 | 2 | True | 0 | ROZPOCET
| VV |  | 99,5*2,06*0,6-99,5*0,6*0,1 |  | 117.012 | [12 empty] | VV | 2 | 2 | True | 0 | ROZPOCET
| VV |  | "Výtlak V2" | [14 empty] | VV | 2 | 1 | True | 0 | ROZPOCET
| VV |  | 188*2,03*0,6-188*0,6*0,35 |  | 189.504 | [12 empty] | VV | 2 | 2 | True | 0 | ROZPOCET
| VV |  | "Rozšíření u šachet" | [14 empty] | VV | 2 | 1 | True | 0 | ROZPOCET
| VV |  | 5*(2*0,8*1,8)-5*(0,1*0,8*1,8) |  | 13.68 | [12 empty] | VV | 2 | 2 | True | 0 | ROZPOCET
| VV |  | 2*(2,175*0,8*1,8)-2*(0,25*0,8*1,8) |  | 5.544 | [12 empty] | VV | 2 | 2 | True | 0 | ROZPOCET
| VV |  | 11*(2,14*0,8*1,8)-11*(0,35*0,8*1,8) |  | 28.354 | [12 empty] | VV | 2 | 2 | True | 0 | ROZPOCET
| VV |  | 5*(2,01*0,4*1,8)-5*(0,35*0,4*1,8) |  | 5.976 | [12 empty] | VV | 2 | 2 | True | 0 | ROZPOCET
| VV |  | Součet |  | 1368.069 | [12 empty] | VV | 2 | 4 | True | 0 | ROZPOCET
| VV |  | 1368,069*0,25 |  | 342.017 | [12 empty] | VV | 2 | 2 | True | 1 | ROZPOCET
34 | K | 161101152 | Svislé přemístění výkopku z horniny tř. 5 až 7 hl výkopu do 4 m | m3 | 352.655 |  | 0 | CS ÚRS 2017 01 |  | základní |  | 0 | 0 | 0 | 0 | 0 | 4 | K | 2 |  |  |  | ROZPOCET |  |  |  |  | 0 | 0 | 0 | 0 | 0 | 1 | 0 | 4 | -456528468
| PP |  | Svislé přemístění výkopku z horniny tř. 5 až 7 hl výkopu do 4 m | [14 empty] | PP | 2
| VV |  | "Stoka A" | [14 empty] | VV | 2 | 1 | True | 0 | ROZPOCET
| VV |  | 50*2,78*1-50*1*0,25 |  | 126.5 | [12 empty] | VV | 2 | 2 | True | 0 | ROZPOCET
| VV |  | 41,3*3,92*1-41,3*1*0,25 |  | 151.571 | [12 empty] | VV | 2 | 2 | True | 0 | ROZPOCET
| VV |  | 50*3,48*1-50*1*0,25 |  | 161.5 | [12 empty] | VV | 2 | 2 | True | 0 | ROZPOCET
| VV |  | 50*3,61*1-50*1*0,25 |  | 168 | [12 empty] | VV | 2 | 2 | True | 0 | ROZPOCET
| VV |  | 48,6*3,13*1-48,6*1*0,25 |  | 139.968 | [12 empty] | VV | 2 | 2 | True | 0 | ROZPOCET
| VV |  | 6,9*2,56*1-6,9*1*0,25 |  | 15.939 | [12 empty] | VV | 2 | 2 | True | 0 | ROZPOCET
| VV |  | "Stoka C" | [14 empty] | VV | 2 | 1 | True | 0 | ROZPOCET
| VV |  | 35,2*3,49*0,8-35,2*0,8*0,35 |  | 88.422 | [12 empty] | VV | 2 | 2 | True | 0 | ROZPOCET
| VV |  | 32,1*3,21*0,8-32,1*0,8*0,35 |  | 73.445 | [12 empty] | VV | 2 | 2 | True | 0 | ROZPOCET
| VV |  | 41,1*3,25*0,8-41,1*0,8*0,35 |  | 95.352 | [12 empty] | VV | 2 | 2 | True | 0 | ROZPOCET
| VV |  | 46,1*3,54*0,8-46,1*0,8*0,35 |  | 117.647 | [12 empty] | VV | 2 | 2 | True | 0 | ROZPOCET
| VV |  | 12,5*3,52*0,8-12,5*0,8*0,35 |  | 31.7 | [12 empty] | VV | 2 | 2 | True | 0 | ROZPOCET
| VV |  | 50*2,74*0,8-50*0,8*0,35 |  | 95.6 | [12 empty] | VV | 2 | 2 | True | 0 | ROZPOCET
| VV |  | "Výtlak V2" | [14 empty] | VV | 2 | 1 | True | 0 | ROZPOCET
| VV |  | 40,8*3,26*0,6-40,8*0,6*0,35 |  | 71.237 | [12 empty] | VV | 2 | 2 | True | 0 | ROZPOCET
| VV |  | "Rozšíření u šachet" | [14 empty] | VV | 2 | 1 | True | 0 | ROZPOCET
| VV |  | 6*(3,42*0,8*1,8)-6*(0,25*0,8*1,8) |  | 27.389 | [12 empty] | VV | 2 | 2 | True | 0 | ROZPOCET
| VV |  | 5*(3,27*0,8*1,8)-6*(0,35*0,8*1,8) |  | 20.52 | [12 empty] | VV | 2 | 2 | True | 0 | ROZPOCET
| VV |  | "čerpací stanice" | [14 empty] | VV | 2 | 1 | True | 0 | ROZPOCET
| VV |  | 2,97*3*3-3*3*0,1 |  | 25.83 | [12 empty] | VV | 2 | 2 | True | 0 | ROZPOCET
| VV |  | Součet |  | 1410.62 | [12 empty] | VV | 2 | 4 | True | 0 | ROZPOCET
| VV |  | 1410,62*0,25 |  | 352.655 | [12 empty] | VV | 2 | 2 | True | 1 | ROZPOCET
35 | K | 161101153 | Svislé přemístění výkopku z horniny tř. 5 až 7 hl výkopu do 6 m | m3 | 100.223 |  | 0 | CS ÚRS 2017 01 |  | základní |  | 0 | 0 | 0 | 0 | 0 | 4 | K | 2 |  |  |  | ROZPOCET |  |  |  |  | 0 | 0 | 0 | 0 | 0 | 1 | 0 | 4 | -1707616561
| PP |  | Svislé přemístění výkopku z horniny tř. 5 až 7 hl výkopu do 6 m | [14 empty] | PP | 2
| VV |  | "Stoka A" | [14 empty] | VV | 2 | 1 | True | 0 | ROZPOCET
| VV |  | 50*4,21*1-50*1*0,25 |  | 198 | [12 empty] | VV | 2 | 2 | True | 0 | ROZPOCET
| VV |  | 41,6*4,07*1-41,61*0,25 |  | 158.91 | [12 empty] | VV | 2 | 2 | True | 0 | ROZPOCET
| VV |  | "Rozšíření u šachet" | [14 empty] | VV | 2 | 1 | True | 0 | ROZPOCET
| VV |  | 4,23*0,8*1,8-0,25*0,8*1,8 |  | 5.731 | [12 empty] | VV | 2 | 2 | True | 0 | ROZPOCET
| VV |  | "čerpací stanice ČS2" | [14 empty] | VV | 2 | 1 | True | 0 | ROZPOCET
| VV |  | 4,6*3*3-0,35*3*3 |  | 38.25 | [12 empty] | VV | 2 | 2 | True | 0 | ROZPOCET
| VV |  | Součet |  | 400.891 | [12 empty] | VV | 2 | 4 | True | 0 | ROZPOCET
| VV |  | 400,891*0,25 |  | 100.223 | [12 empty] | VV | 2 | 2 | True | 1 | ROZPOCET
36 | K | 162701105 | Vodorovné přemístění do 10000 m výkopku z horniny tř. 1 až 4 | m3 | 2352.746 |  | 0 | CS ÚRS 2017 01 |  | základní |  | 0 | 0 | 0 | 0 | 0 | 4 | K | 2 |  |  |  | ROZPOCET |  |  |  |  | 0 | 0 | 0 | 0 | 0 | 1 | 0 | 4 | -1731204059
| PP |  | Vodorovné přemístění do 10000 m výkopku z horniny tř. 1 až 4 | [14 empty] | PP | 2
| VV |  | (hlryh+hljam-2180,88+(4276,51/2))*0,75 |  | 2352.746 | [12 empty] | VV | 2 | 2 | True | 1 | ROZPOCET
37 | K | 162701109 | Příplatek k vodorovnému přemístění výkopku z horniny tř. 1 až 4 ZKD 1000 m přes 10000 m | m3 | 14116.476 |  | 0 | CS ÚRS 2017 01 |  | základní |  | 0 | 0 | 0 | 0 | 0 | 4 | K | 2 |  |  |  | ROZPOCET |  |  |  |  | 0 | 0 | 0 | 0 | 0 | 1 | 0 | 4 | -1053819533
| PP |  | Příplatek k vodorovnému přemístění výkopku z horniny tř. 1 až 4 ZKD 1000 m přes 10000 m | [14 empty] | PP | 2
| VV |  | 2352,746*6 |  | 14116.476 | [12 empty] | VV | 2 | 2 | True | 1 | ROZPOCET
38 | K | 162701155 | Vodorovné přemístění do 10000 m výkopku z horniny tř. 5 až 7 | m3 | 784.249 |  | 0 | CS ÚRS 2017 01 |  | základní |  | 0 | 0 | 0 | 0 | 0 | 4 | K | 2 |  |  |  | ROZPOCET |  |  |  |  | 0 | 0 | 0 | 0 | 0 | 1 | 0 | 4 | 821546298
| PP |  | Vodorovné přemístění do 10000 m výkopku z horniny tř. 5 až 7 | [14 empty] | PP | 2
| VV |  | (hlryh+hljam-2180,88+(4276,51/2))*0,25 |  | 784.249 | [12 empty] | VV | 2 | 2 | True | 1 | ROZPOCET
39 | K | 162701159 | Příplatek k vodorovnému přemístění výkopku z horniny tř. 5 až 7 ZKD 1000 m přes 10000 m | m3 | 4705.494 |  | 0 | CS ÚRS 2017 01 |  | základní |  | 0 | 0 | 0 | 0 | 0 | 4 | K | 2 |  |  |  | ROZPOCET |  |  |  |  | 0 | 0 | 0 | 0 | 0 | 1 | 0 | 4 | 1944189575
| PP |  | Příplatek k vodorovnému přemístění výkopku z horniny tř. 5 až 7 ZKD 1000 m přes 10000 m | [14 empty] | PP | 2
| VV |  | 784,249*6 |  | 4705.494 | [12 empty] | VV | 2 | 2 | True | 1 | ROZPOCET
40 | K | 171201201 | Uložení sypaniny na skládky | m3 | 3136.995 |  | 0 | CS ÚRS 2017 01 |  | základní |  | 0 | 0 | 0 | 0 | 0 | 4 | K | 2 |  |  |  | ROZPOCET |  |  |  |  | 0 | 0 | 0 | 0 | 0 | 1 | 0 | 4 | 775519943
| PP |  | Uložení sypaniny na skládky | [14 empty] | PP | 2
| VV |  | (hlryh+hljam-2180,88+(4276,51/2)) |  | 3136.995 | [12 empty] | VV | 2 | 2 | True | 1 | ROZPOCET
41 | K | 174101101 | Zásyp jam, šachet rýh nebo kolem objektů sypaninou se zhutněním | m3 | 2180.88 |  | 0 | CS ÚRS 2017 01 |  | základní |  | 0 | 0 | 0 | 0 | 0 | 4 | K | 2 |  |  |  | ROZPOCET |  |  |  |  | 0 | 0 | 0 | 0 | 0 | 1 | 0 | 4 | 1293781987
| PP |  | Zásyp jam, šachet rýh nebo kolem objektů sypaninou se zhutněním | [14 empty] | PP | 2
| VV |  | "viz příloha č. D.4 Vzorové uložení" | [14 empty] | VV | 2 | 1 | True | 0 | ROZPOCET
| VV |  | "stoky a přípojky" | [14 empty] | VV | 2 | 1 | True | 0 | ROZPOCET
| VV |  | 397,3*2,04*1 |  | 810.492 | [12 empty] | VV | 2 | 2 | True | 0 | ROZPOCET
| VV |  | 120*1,285*1 |  | 154.2 | [12 empty] | VV | 2 | 2 | True | 0 | ROZPOCET
| VV |  | 202,7*1,284*1 |  | 260.267 | [12 empty] | VV | 2 | 2 | True | 0 | ROZPOCET
| VV |  | 43,6*1,465*1 |  | 63.874 | [12 empty] | VV | 2 | 2 | True | 0 | ROZPOCET
| VV |  | 154,5*2,41*0,8 |  | 297.876 | [12 empty] | VV | 2 | 2 | True | 0 | ROZPOCET
| VV |  | 154,5*1,257*0,6 |  | 116.524 | [12 empty] | VV | 2 | 2 | True | 0 | ROZPOCET
| VV |  | 150,2*1,475*0,8 |  | 177.236 | [12 empty] | VV | 2 | 2 | True | 0 | ROZPOCET
| VV |  | 150,2*1,547*0,6 |  | 139.416 | [12 empty] | VV | 2 | 2 | True | 0 | ROZPOCET
| VV |  | 3,5*1,53*1,4 |  | 7.497 | [12 empty] | VV | 2 | 2 | True | 0 | ROZPOCET
| VV |  | 34,1*1,25*1 |  | 42.625 | [12 empty] | VV | 2 | 2 | True | 0 | ROZPOCET
| VV |  | "čerpací stanice" | [14 empty] | VV | 2 | 1 | True | 0 | ROZPOCET
| VV |  | 3*3*2,97-(PI*1*1*2,97)+0,36*(PI*0,3*(2,34*2,34-2*2)) |  | 17.9 | [12 empty] | VV | 2 | 2 | True | 0 | ROZPOCET
| VV |  | 3*3*4,6-(PI*1*1*4,6) |  | 26.949 | [12 empty] | VV | 2 | 2 | True | 0 | ROZPOCET
| VV |  | "rozšíření šachet" | [14 empty] | VV | 2 | 1 | True | 0 | ROZPOCET
| VV |  | 5*(0,8*1,8*2)-5*(0,7*1,8*0,8) |  | 9.36 | [12 empty] | VV | 2 | 2 | True | 0 | ROZPOCET
| VV |  | 9*(0,8*1,8*3,24)-9*(0,85*1,8*0,8) |  | 30.974 | [12 empty] | VV | 2 | 2 | True | 0 | ROZPOCET
| VV |  | 11*(0,8*1,8*2,14)-11*(0,9*1,8*0,8) |  | 19.642 | [12 empty] | VV | 2 | 2 | True | 0 | ROZPOCET
| VV |  | 10*(0,4*1,8*2,64)-10*(0,9*1,8*0,8) |  | 6.048 | [12 empty] | VV | 2 | 2 | True | 0 | ROZPOCET
| VV |  | Součet |  | 2180.88 | [12 empty] | VV | 2 | 4 | True | 1 | ROZPOCET
42 | M | 583373700 | štěrkopísek frakce 0-63 třída C | t | 4276.51 |  | 0 | CS ÚRS 2013 01 |  | základní |  | 0 | 1 | 4276.51 | 0 | 0 | 8 | M | 2 |  |  |  | ROZPOCET |  |  |  |  | 0 | 0 | 0 | 0 | 0 | 1 | 0 | 4 | -1722273431
| PP |  | kamenivo přírodní těžené pro stavební účely PTK (drobné, hrubé, štěrkopísky) štěrkopísky ČSN 72 1511-2 frakce 0-63 MN | [14 empty] | PP | 2
| VV |  | "viz příloha č. D.4 Vzorové uložení" | [14 empty] | VV | 2 | 1 | True | 0 | ROZPOCET
| VV |  | "stoky a přípojky" | [14 empty] | VV | 2 | 1 | True | 0 | ROZPOCET
| VV |  | 397,3*2,04*1 |  | 810.492 | [12 empty] | VV | 2 | 2 | True | 0 | ROZPOCET
| VV |  | 120*1,285*1 |  | 154.2 | [12 empty] | VV | 2 | 2 | True | 0 | ROZPOCET
| VV |  | 202,7*1,284*1 |  | 260.267 | [12 empty] | VV | 2 | 2 | True | 0 | ROZPOCET
| VV |  | 43,6*1,465*1 |  | 63.874 | [12 empty] | VV | 2 | 2 | True | 0 | ROZPOCET
| VV |  | 154,5*2,41*0,8 |  | 297.876 | [12 empty] | VV | 2 | 2 | True | 0 | ROZPOCET
| VV |  | 154,5*1,257*0,6 |  | 116.524 | [12 empty] | VV | 2 | 2 | True | 0 | ROZPOCET
| VV |  | 150,2*1,475*0,8 |  | 177.236 | [12 empty] | VV | 2 | 2 | True | 0 | ROZPOCET
| VV |  | 150,2*1,547*0,6 |  | 139.416 | [12 empty] | VV | 2 | 2 | True | 0 | ROZPOCET
| VV |  | 3,5*1,53*1,4 |  | 7.497 | [12 empty] | VV | 2 | 2 | True | 0 | ROZPOCET
| VV |  | "čerpací stanice" | [14 empty] | VV | 2 | 1 | True | 0 | ROZPOCET
| VV |  | 3*3*2,97-(PI*1*1*2,97)+0,36*(PI*0,3*(2,34*2,34-2*2)) |  | 17.9 | [12 empty] | VV | 2 | 2 | True | 0 | ROZPOCET
| VV |  | 3*3*4,6-(PI*1*1*4,6) |  | 26.949 | [12 empty] | VV | 2 | 2 | True | 0 | ROZPOCET
| VV |  | "rozšíření šachet" | [14 empty] | VV | 2 | 1 | True | 0 | ROZPOCET
| VV |  | 5*(0,8*1,8*2)-5*(0,7*1,8*0,8) |  | 9.36 | [12 empty] | VV | 2 | 2 | True | 0 | ROZPOCET
| VV |  | 9*(0,8*1,8*3,24)-9*(0,85*1,8*0,8) |  | 30.974 | [12 empty] | VV | 2 | 2 | True | 0 | ROZPOCET
| VV |  | 11*(0,8*1,8*2,14)-11*(0,9*1,8*0,8) |  | 19.642 | [12 empty] | VV | 2 | 2 | True | 0 | ROZPOCET
| VV |  | 10*(0,4*1,8*2,64)-10*(0,9*1,8*0,8) |  | 6.048 | [12 empty] | VV | 2 | 2 | True | 0 | ROZPOCET
| VV |  | Součet |  | 2138.255 | [12 empty] | VV | 2 | 4 | True | 0 | ROZPOCET
| VV |  | 2138,255*2 |  | 4276.51 | [12 empty] | VV | 2 | 2 | True | 1 | ROZPOCET
43 | K | 175101101 | Obsyp potrubí bez prohození sypaniny z hornin tř. 1 až 4 uloženým do 3 m od kraje výkopu | m3 | 611.898 |  | 0 | CS ÚRS 2013 01 |  | základní |  | 0 | 0 | 0 | 0 | 0 | 4 | K | 2 |  |  |  | ROZPOCET |  |  |  |  | 0 | 0 | 0 | 0 | 0 | 1 | 0 | 4 | -46219852
| PP |  | Obsyp potrubí bez prohození sypaniny z hornin tř. 1 až 4 uloženým do 3 m od kraje výkopu | [14 empty] | PP | 2
| VV |  | "viz příloha č. D.2.3 Vzorové uložení" | [14 empty] | VV | 2 | 1 | True | 0 | ROZPOCET
| VV |  | "kanalizace samostatně" | [14 empty] | VV | 2 | 1 | True | 0 | ROZPOCET
| VV |  | 397,3*1*0,6-(PI*0,150*0,150*397,3) |  | 210.297 | [12 empty] | VV | 2 | 2 | True | 0 | ROZPOCET
| VV |  | 120*1*0,6-(PI*0,150*0,150*120) |  | 63.518 | [12 empty] | VV | 2 | 2 | True | 0 | ROZPOCET
| VV |  | 202,7*1*0,55-(PI*0,125*0,125*202,9) |  | 101.525 | [12 empty] | VV | 2 | 2 | True | 0 | ROZPOCET
| VV |  | 43,6*1*0,55-(PI*0,125*0,125*43,6) |  | 21.84 | [12 empty] | VV | 2 | 2 | True | 0 | ROZPOCET
| VV |  | 34,1*0,363*1-(PI*0,0315*0,0315*34,1) |  | 12.272 | [12 empty] | VV | 2 | 2 | True | 0 | ROZPOCET
| VV |  | "kanalizace společně" | [14 empty] | VV | 2 | 1 | True | 0 | ROZPOCET
| VV |  | 154,5*0,8*0,6-(PI*0,150*0,150*154,5) |  | 63.239 | [12 empty] | VV | 2 | 2 | True | 0 | ROZPOCET
| VV |  | 154,5*0,6*0,363-(PI*0,0315*0,0315*154,5) |  | 33.168 | [12 empty] | VV | 2 | 2 | True | 0 | ROZPOCET
| VV |  | 150,2*0,8*0,55-(PI*0,125*0,125*150,2) |  | 58.715 | [12 empty] | VV | 2 | 2 | True | 0 | ROZPOCET
| VV |  | 150,2*0,6*0,363-(PI*0,0315*0,0315*150,2) |  | 32.245 | [12 empty] | VV | 2 | 2 | True | 0 | ROZPOCET
| VV |  | 3,5*0,8*0,55-(PI*0,125*0,125*3,5) |  | 1.368 | [12 empty] | VV | 2 | 2 | True | 0 | ROZPOCET
| VV |  | 3,5*0,6*0,363-(PI*0,0315*0,0315*3,5) |  | 0.751 | [12 empty] | VV | 2 | 2 | True | 0 | ROZPOCET
| VV |  | "rozšíření u šachet" | [14 empty] | VV | 2 | 1 | True | 0 | ROZPOCET
| VV |  | 0,8*1,8*0,3*25 |  | 10.8 | [12 empty] | VV | 2 | 2 | True | 0 | ROZPOCET
| VV |  | 0,4*1,8*0,3*10 |  | 2.16 | [12 empty] | VV | 2 | 2 | True | 0 | ROZPOCET
| VV |  | Součet |  | 611.898 | [12 empty] | VV | 2 | 4 | True | 1 | ROZPOCET
44 | M | 583373100 | štěrkopísek frakce 0-4 třída B | t | 1223.796 |  | 0 | CS ÚRS 2017 01 |  | základní |  | 0 | 1 | 1223.796 | 0 | 0 | 8 | M | 2 |  |  |  | ROZPOCET |  |  |  |  | 0 | 0 | 0 | 0 | 0 | 1 | 0 | 4 | 273055949
| PP |  | štěrkopísek frakce 0-4 třída B | [14 empty] | PP | 2
| VV |  | 611,898*2 |  | 1223.796 | [12 empty] | VV | 2 | 2 | True | 1 | ROZPOCET
45 | K | 181301101 | Rozprostření ornice tl vrstvy do 100 mm pl do 500 m2 v rovině nebo ve svahu do 1:5 | m2 | 170.4 |  | 0 | CS ÚRS 2017 01 |  | základní |  | 0 | 0 | 0 | 0 | 0 | 4 | K | 2 |  |  |  | ROZPOCET |  |  |  |  | 0 | 0 | 0 | 0 | 0 | 1 | 0 | 4 | 59831697
| PP |  | Rozprostření a urovnání ornice v rovině nebo ve svahu sklonu do 1:5 při souvislé ploše do 500 m2, tl. vrstvy do 100 mm | [14 empty] | PP | 2
| VV |  | " viz příloha č. D.3 podélné profily, D.4 vzorové uložení, D.6.1 Tabulka přípojek" | [14 empty] | VV | 2 | 1 | True | 0 | ROZPOCET
| VV |  | "stoky" | [14 empty] | VV | 2 | 1 | True | 0 | ROZPOCET
| VV |  | 56,4*1 |  | 56.4 | [12 empty] | VV | 2 | 2 | True | 0 | ROZPOCET
| VV |  | 66,9*1 |  | 66.9 | [12 empty] | VV | 2 | 2 | True | 0 | ROZPOCET
| VV |  | 43,6*1 |  | 43.6 | [12 empty] | VV | 2 | 2 | True | 0 | ROZPOCET
| VV |  | 3,5*1 |  | 3.5 | [12 empty] | VV | 2 | 2 | True | 0 | ROZPOCET
| VV |  | Součet |  | 170.4 | [12 empty] | VV | 2 | 4 | True | 1 | ROZPOCET
46 | M | 005724740 | osivo směs travní krajinná - svahová | kg | 34.08 |  | 0 | CS ÚRS 2017 01 |  | základní |  | 0 | 0.001 | 0.03408 | 0 | 0 | 8 | M | 2 |  |  |  | ROZPOCET |  |  |  |  | 0 | 0 | 0 | 0 | 0 | 1 | 0 | 4 | -638527948
| PP |  | osivo směs travní krajinná - svahová | [14 empty] | PP | 2
| VV |  | 170,4/5 |  | 34.08 | [12 empty] | VV | 2 | 2 | True | 1 | ROZPOCET
47 | K | 181411131 | Založení parkového trávníku výsevem plochy do 1000 m2 v rovině a ve svahu do 1:5 | m2 | 170.4 |  | 0 | CS ÚRS 2017 01 |  | základní |  | 0 | 0 | 0 | 0 | 0 | 4 | K | 2 |  |  |  | ROZPOCET |  |  |  |  | 0 | 0 | 0 | 0 | 0 | 1 | 0 | 4 | -545459131
| PP |  | Založení trávníku na půdě předem připravené plochy do 1000 m2 výsevem včetně utažení parkového v rovině nebo na svahu do 1:5 | [14 empty] | PP | 2
| VV |  | " viz příloha č. D.3 podélné profily, D.4 vzorové uložení, D.6.1 Tabulka přípojek" | [14 empty] | VV | 2 | 1 | True | 0 | ROZPOCET
| VV |  | "stoky" | [14 empty] | VV | 2 | 1 | True | 0 | ROZPOCET
| VV |  | 56,4*1 |  | 56.4 | [12 empty] | VV | 2 | 2 | True | 0 | ROZPOCET
| VV |  | 66,9*1 |  | 66.9 | [12 empty] | VV | 2 | 2 | True | 0 | ROZPOCET
| VV |  | 43,6*1 |  | 43.6 | [12 empty] | VV | 2 | 2 | True | 0 | ROZPOCET
| VV |  | 3,5*1 |  | 3.5 | [12 empty] | VV | 2 | 2 | True | 0 | ROZPOCET
| VV |  | Součet |  | 170.4 | [12 empty] | VV | 2 | 4 | True | 1 | ROZPOCET
| D | 2 | Zakládání |  |  |  | 0 |  |  |  |  | 0 |  | 242.0447 |  | 0 | 1 | D | 1 |  |  |  | ROZPOCET | [10 empty] | 0
48 | K | 212752212 | Trativod z drenážních trubek plastových flexibilních D do 100 mm včetně lože otevřený výkop | m | 1068.3 |  | 0 | CS ÚRS 2017 01 |  | základní |  | 0 | 0.22657 | 242.0447 | 0 | 0 | 4 | K | 2 |  |  |  | ROZPOCET |  |  |  |  | 0 | 0 | 0 | 0 | 0 | 1 | 0 | 4 | -1162991826
| PP |  | Trativody z drenážních trubek se zřízením štěrkopískového lože pod trubky a s jejich obsypem v průměrném celkovém množství do 0,15 m3/m v otevřeném výkopu z trubek plastových flexibilních D přes 65 do 100 mm | [14 empty] | PP | 2
| VV |  | "viz. příloha č. D.4 Vzorové uložení" | [14 empty] | VV | 2 | 1 | True | 0 | ROZPOCET
| VV |  | 763,6+88,3+216,4 |  | 1068.3 | [12 empty] | VV | 2 | 2 | True | 0 | ROZPOCET
| VV |  | Součet |  | 1068.3 | [12 empty] | VV | 2 | 4 | True | 1 | ROZPOCET
| D | 4 | Vodorovné konstrukce |  |  |  | 0 |  |  |  |  | 0 |  | 410.4577 |  | 0 | 1 | D | 1 |  |  |  | ROZPOCET | [10 empty] | 0
49 | K | 451572111 | Lože pod potrubí otevřený výkop z kameniva drobného těženého | m3 | 122.288 |  | 0 | CS ÚRS 2017 01 |  | základní |  | 0 | 1.8908 | 231.2185 | 0 | 0 | 4 | K | 2 |  |  |  | ROZPOCET |  |  |  |  | 0 | 0 | 0 | 0 | 0 | 1 | 0 | 4 | -2029536693
| PP |  | Lože pod potrubí otevřený výkop z kameniva drobného těženého | [14 empty] | PP | 2
| VV |  | "viz přílohy č. D.3 Podélné profily, D.4 Vzorové uložení" | [14 empty] | VV | 2 | 1 | True | 0 | ROZPOCET
| VV |  | "Stoky" | [14 empty] | VV | 2 | 1 | True | 0 | ROZPOCET
| VV |  | 763,6*1*0,1 |  | 76.36 | [12 empty] | VV | 2 | 2 | True | 0 | ROZPOCET
| VV |  | 88,3*1,4*0,1 |  | 12.362 | [12 empty] | VV | 2 | 2 | True | 0 | ROZPOCET
| VV |  | 216,4*1,4*0,1 |  | 30.296 | [12 empty] | VV | 2 | 2 | True | 0 | ROZPOCET
| VV |  | 22,9*1*0,1 |  | 2.29 | [12 empty] | VV | 2 | 2 | True | 0 | ROZPOCET
| VV |  | 9,8*1*0,1 |  | 0.98 | [12 empty] | VV | 2 | 2 | True | 0 | ROZPOCET
| VV |  | Součet |  | 122.288 | [12 empty] | VV | 2 | 4 | True | 1 | ROZPOCET
50 | K | 452311121 | Podkladní desky z betonu prostého tř. C 8/10 otevřený výkop | m3 | 80.18 |  | 0 | CS ÚRS 2017 01 |  | základní |  | 0 | 2.234 | 179.1221 | 0 | 0 | 4 | K | 2 |  |  |  | ROZPOCET |  |  |  |  | 0 | 0 | 0 | 0 | 0 | 1 | 0 | 4 | -1424282323
| PP |  | Podkladní desky z betonu prostého tř. C 8/10 otevřený výkop | [14 empty] | PP | 2
| VV |  | " viz. příloha č. D.4 Vzorové uložení" | [14 empty] | VV | 2 | 1 | True | 0 | ROZPOCET
| VV |  | (396,3+4,6)*1*0,2 |  | 80.18 | [12 empty] | VV | 2 | 2 | True | 0 | ROZPOCET
| VV |  | Součet |  | 80.18 | [12 empty] | VV | 2 | 4 | True | 1 | ROZPOCET
51 | K | 452313121 | Podkladní bloky z betonu prostého tř. C 8/10 otevřený výkop | m3 | 0.052 |  | 0 | CS ÚRS 2017 01 |  | základní |  | 0 | 2.234 | 0.11617 | 0 | 0 | 4 | K | 2 |  |  |  | ROZPOCET |  |  |  |  | 0 | 0 | 0 | 0 | 0 | 1 | 0 | 4 | 34576236
| PP |  | Podkladní bloky z betonu prostého tř. C 8/10 otevřený výkop | [14 empty] | PP | 2
| VV |  | "viz. výkres č.D.11 Betonové bloky " | [14 empty] | VV | 2 | 1 | True | 0 | ROZPOCET
| VV |  | 0,026*2 |  | 0.052 | [12 empty] | VV | 2 | 2 | True | 1 | ROZPOCET
52 | K | 452353101 | Bednění podkladních bloků otevřený výkop | m2 | 0.142 |  | 0 | CS ÚRS 2017 01 |  | základní |  | 0 | 0.00639 | 0.00090738 | 0 | 0 | 4 | K | 2 |  |  |  | ROZPOCET |  |  |  |  | 0 | 0 | 0 | 0 | 0 | 1 | 0 | 4 | 1888553059
| PP |  | Bednění podkladních bloků otevřený výkop | [14 empty] | PP | 2
| VV |  | 0,052*2,73 |  | 0.142 | [12 empty] | VV | 2 | 2 | True | 1 | ROZPOCET
| D | 5 | Komunikace |  |  |  | 0 |  |  |  |  | 0 |  | 640.8433 |  | 0 | 1 | D | 1 |  |  |  | ROZPOCET | [10 empty] | 0
53 | K | 565176111 | Asfaltový beton vrstva podkladní ACP 22 (obalované kamenivo OKH) tl 100 mm š do 3 m | m2 | 716.02 |  | 0 | CS ÚRS 2017 01 |  | základní |  | 0 | 0 | 0 | 0 | 0 | 4 | K | 2 |  |  |  | ROZPOCET |  |  |  |  | 0 | 0 | 0 | 0 | 0 | 1 | 0 | 4 | 1183364067
| PP |  | Asfaltový beton vrstva podkladní ACP 22 (obalované kamenivo hrubozrnné - OKH) s rozprostřením a zhutněním v pruhu šířky do 3 m, po zhutnění tl. 100 mm | [14 empty] | PP | 2
| VV |  | " viz příloha č. D.3 Podélné profily, D.4 Vzorové uložení" | [14 empty] | VV | 2 | 1 | True | 0 | ROZPOCET
| VV |  | "asfaltová vozovka" | [14 empty] | VV | 2 | 1 | True | 0 | ROZPOCET
| VV |  | "stoka + výtlak" | [14 empty] | VV | 2 | 1 | True | 0 | ROZPOCET
| VV |  | 195,8*1 |  | 195.8 | [12 empty] | VV | 2 | 2 | True | 0 | ROZPOCET
| VV |  | (88,3+216,4)*1,6 |  | 487.52 | [12 empty] | VV | 2 | 2 | True | 0 | ROZPOCET
| VV |  | "výtlak" | [14 empty] | VV | 2 | 1 | True | 0 | ROZPOCET
| VV |  | (22,9+9,8)*1 |  | 32.7 | [12 empty] | VV | 2 | 2 | True | 0 | ROZPOCET
| VV |  | Součet |  | 716.02 | [12 empty] | VV | 2 | 4 | True | 1 | ROZPOCET
54 | K | 567122114 | Podklad ze směsi stmelené cementem SC C 8/10 (KSC I) tl 150 mm | m2 | 400.9 |  | 0 | CS ÚRS 2017 01 |  | základní |  | 0 | 0 | 0 | 0 | 0 | 4 | K | 2 |  |  |  | ROZPOCET |  |  |  |  | 0 | 0 | 0 | 0 | 0 | 1 | 0 | 4 | -17267250
| PP |  | Podklad ze směsi stmelené cementem SC bez dilatačních spár, s rozprostřením a zhutněním SC C 8/10 (KSC I), po zhutnění tl. 150 mm | [14 empty] | PP | 2
| VV |  | " viz příloha č. D.3 Podélné profily, D.4 Vzorové uložení" | [14 empty] | VV | 2 | 1 | True | 0 | ROZPOCET
| VV |  | "asfaltová vozovka SÚS" | [14 empty] | VV | 2 | 1 | True | 0 | ROZPOCET
| VV |  | "stoka A" | [14 empty] | VV | 2 | 1 | True | 0 | ROZPOCET
| VV |  | (4,6+396,3)*1 |  | 400.9 | [12 empty] | VV | 2 | 2 | True | 0 | ROZPOCET
| VV |  | Součet |  | 400.9 | [12 empty] | VV | 2 | 4 | True | 1 | ROZPOCET
55 | K | 567132115 | Podklad z kameniva zpevněného cementem KSC I tl 200 mm | m2 | 716.02 |  | 0 | CS ÚRS 2017 01 |  | základní |  | 0 | 0.51086 | 365.786 | 0 | 0 | 4 | K | 2 |  |  |  | ROZPOCET |  |  |  |  | 0 | 0 | 0 | 0 | 0 | 1 | 0 | 4 | 1561892574
| PP |  | Podklad z kameniva zpevněného cementem KSC I tl 200 mm | [14 empty] | PP | 2
| VV |  | " viz příloha č. D.3 Podélné profily, D.4 Vzorové uložení" | [14 empty] | VV | 2 | 1 | True | 0 | ROZPOCET
| VV |  | "asfaltová vozovka" | [14 empty] | VV | 2 | 1 | True | 0 | ROZPOCET
| VV |  | "stoka + výtlak" | [14 empty] | VV | 2 | 1 | True | 0 | ROZPOCET
| VV |  | 195,8*1 |  | 195.8 | [12 empty] | VV | 2 | 2 | True | 0 | ROZPOCET
| VV |  | (88,3+216,4)*1,6 |  | 487.52 | [12 empty] | VV | 2 | 2 | True | 0 | ROZPOCET
| VV |  | "výtlak" | [14 empty] | VV | 2 | 1 | True | 0 | ROZPOCET
| VV |  | (22,9+9,8)*1 |  | 32.7 | [12 empty] | VV | 2 | 2 | True | 0 | ROZPOCET
| VV |  | Součet |  | 716.02 | [12 empty] | VV | 2 | 4 | True | 1 | ROZPOCET
127 | K | 573111112 | Postřik živičný infiltrační s posypem z asfaltu množství 1 kg/m2 | m2 | 1517.82 |  | 0 |  |  | základní |  | 0 | 0.00601 | 9.1221 | 0 | 0 | 4 | K | 2 |  |  |  | ROZPOCET |  |  |  |  | 0 | 0 | 0 | 0 | 0 | 1 | 0 | 4 | -681945427
| PP |  | Postřik živičný infiltrační s posypem z asfaltu množství 1 kg/m2 | [14 empty] | PP | 2
| VV |  | "D.3 Podélný profil,D.4 Vzorové uložení" | [14 empty] | VV | 2 | 1 | True | 0 | ROZPOCET
| VV |  | "komunikace SÚS" | [14 empty] | VV | 2 | 1 | True | 0 | ROZPOCET
| VV |  | (396,3+4,6)*1*2 |  | 801.8 | [12 empty] | VV | 2 | 2 | True | 0 | ROZPOCET
| VV |  | "komunikace místní" | [14 empty] | VV | 2 | 1 | True | 0 | ROZPOCET
| VV |  | "stoka + výtlak" | [14 empty] | VV | 2 | 1 | True | 0 | ROZPOCET
| VV |  | 195,8*1 |  | 195.8 | [12 empty] | VV | 2 | 2 | True | 0 | ROZPOCET
| VV |  | (88,3+216,4)*1,6 |  | 487.52 | [12 empty] | VV | 2 | 2 | True | 0 | ROZPOCET
| VV |  | (22,9+9,8)*1 |  | 32.7 | [12 empty] | VV | 2 | 2 | True | 0 | ROZPOCET
| VV |  | Součet |  | 1517.82 | [12 empty] | VV | 2 | 4 | True | 1 | ROZPOCET
128 | K | 573211109 | Postřik živičný spojovací z asfaltu v množství 0,50 kg/m2 | m2 | 2051.02 |  | 0 | CS ÚRS 2018 01 |  | základní |  | 0 | 0 | 0 | 0 | 0 | 4 | K | 2 |  |  |  | ROZPOCET |  |  |  |  | 0 | 0 | 0 | 0 | 0 | 1 | 0 | 4 | 342154850
| PP |  | Postřik spojovací PS bez posypu kamenivem z asfaltu silničního, v množství 0,50 kg/m2 | [14 empty] | PP | 2
| VV |  | "D.3 Podélný profil,D.4 Vzorové uložení" | [14 empty] | VV | 2 | 1 | True | 0 | ROZPOCET
| VV |  | "komunikace SÚS" | [14 empty] | VV | 2 | 1 | True | 0 | ROZPOCET
| VV |  | " viz příloha č. D.3 podélné profily, D.4 vzorové uložení" | [14 empty] | VV | 2 | 1 | True | 0 | ROZPOCET
| VV |  | "asfaltová vozovka SÚS" | [14 empty] | VV | 2 | 1 | True | 0 | ROZPOCET
| VV |  | "stoka A" | [14 empty] | VV | 2 | 1 | True | 0 | ROZPOCET
| VV |  | (4,6+396,3)*2 |  | 801.8 | [12 empty] | VV | 2 | 2 | True | 0 | ROZPOCET
| VV |  | "asfaltová komunikace místní" | [14 empty] | VV | 2 | 1 | True | 0 | ROZPOCET
| VV |  | "stoka + výtlak" | [14 empty] | VV | 2 | 1 | True | 0 | ROZPOCET
| VV |  | 195,8*2 |  | 391.6 | [12 empty] | VV | 2 | 2 | True | 0 | ROZPOCET
| VV |  | (88,3+216,4)*2,6 |  | 792.22 | [12 empty] | VV | 2 | 2 | True | 0 | ROZPOCET
| VV |  | "výtlak" | [14 empty] | VV | 2 | 1 | True | 0 | ROZPOCET
| VV |  | (22,9+9,8)*2 |  | 65.4 | [12 empty] | VV | 2 | 2 | True | 0 | ROZPOCET
| VV |  | Součet |  | 2051.02 | [12 empty] | VV | 2 | 4 | True | 1 | ROZPOCET
56 | K | 577144211 | Asfaltový beton ABS (ACO 11) II tl 50 mm š do 3 m | m2 | 2051.02 |  | 0 | CS ÚRS 2017 01 |  | základní |  | 0 | 0.12966 | 265.9353 | 0 | 0 | 4 | K | 2 |  |  |  | ROZPOCET |  |  |  |  | 0 | 0 | 0 | 0 | 0 | 1 | 0 | 4 | 570406897
| PP |  | Asfaltový beton ABS (ACO 11) II tl 50 mm š do 3 m | [14 empty] | PP | 2
| VV |  | " viz příloha č. D.3 podélné profily, D.4 vzorové uložení" | [14 empty] | VV | 2 | 1 | True | 0 | ROZPOCET
| VV |  | "asfaltová vozovka SÚS" | [14 empty] | VV | 2 | 1 | True | 0 | ROZPOCET
| VV |  | "stoka A" | [14 empty] | VV | 2 | 1 | True | 0 | ROZPOCET
| VV |  | (4,6+396,3)*2 |  | 801.8 | [12 empty] | VV | 2 | 2 | True | 0 | ROZPOCET
| VV |  | "asfaltová komunikace místní" | [14 empty] | VV | 2 | 1 | True | 0 | ROZPOCET
| VV |  | "stoka + výtlak" | [14 empty] | VV | 2 | 1 | True | 0 | ROZPOCET
| VV |  | 195,8*2 |  | 391.6 | [12 empty] | VV | 2 | 2 | True | 0 | ROZPOCET
| VV |  | (88,3+216,4)*2,6 |  | 792.22 | [12 empty] | VV | 2 | 2 | True | 0 | ROZPOCET
| VV |  | "výtlak" | [14 empty] | VV | 2 | 1 | True | 0 | ROZPOCET
| VV |  | (22,9+9,8)*2 |  | 65.4 | [12 empty] | VV | 2 | 2 | True | 0 | ROZPOCET
| VV |  | Součet |  | 2051.02 | [12 empty] | VV | 2 | 4 | True | 1 | ROZPOCET
57 | K | 577145111 | Asfaltový beton vrstva obrusná ACO 16 (ABH) tl 50 mm š do 3 m z nemodifikovaného asfaltu | m2 | 400.9 |  | 0 | CS ÚRS 2017 01 |  | základní |  | 0 | 0 | 0 | 0 | 0 | 4 | K | 2 |  |  |  | ROZPOCET |  |  |  |  | 0 | 0 | 0 | 0 | 0 | 1 | 0 | 4 | -1873998017
| PP |  | Asfaltový beton vrstva obrusná ACO 16 (ABH) s rozprostřením a zhutněním z nemodifikovaného asfaltu, po zhutnění v pruhu šířky do 3 m tl. 50 mm | [14 empty] | PP | 2
| VV |  | " viz příloha č. D.3 podélné profily, D.4 vzorové uložení" | [14 empty] | VV | 2 | 1 | True | 0 | ROZPOCET
| VV |  | "asfaltová vozovka SÚS" | [14 empty] | VV | 2 | 1 | True | 0 | ROZPOCET
| VV |  | "stoka A" | [14 empty] | VV | 2 | 1 | True | 0 | ROZPOCET
| VV |  | (4,6+396,3)*1 |  | 400.9 | [12 empty] | VV | 2 | 2 | True | 0 | ROZPOCET
| VV |  | Součet |  | 400.9 | [12 empty] | VV | 2 | 4 | True | 1 | ROZPOCET
| D | 8 | Trubní vedení |  |  |  | 0 |  |  |  |  | 0 |  | 148.4902 |  | 0 | 1 | D | 1 |  |  |  | ROZPOCET | [10 empty] | 0
58 | K | 852242122 | Montáž potrubí z trub litinových tlakových přírubových délky do 1 m otevřený výkop DN 50 | kus | 4 |  | 0 | CS ÚRS 2017 01 |  | základní |  | 0 | 0.00086 | 0.00344 | 0 | 0 | 4 | K | 2 |  |  |  | ROZPOCET |  |  |  |  | 0 | 0 | 0 | 0 | 0 | 1 | 0 | 4 | 1514700394
| PP |  | Montáž potrubí z trub litinových tlakových přírubových délky do 1 m otevřený výkop DN 50 | [14 empty] | PP | 2
59 | M | 552532170 | trouba přírubová litinová práškový epoxid tl.250µm FF DN 50 mm délka 300 mm | kus | 2 |  | 0 | CS ÚRS 2017 01 |  | základní |  | 0 | 0.0062 | 0.0124 | 0 | 0 | 8 | M | 2 |  |  |  | ROZPOCET |  |  |  |  | 0 | 0 | 0 | 0 | 0 | 1 | 0 | 4 | 486937501
| PP |  | trouba přírubová litinová práškový epoxid tl.250µm FF DN 50 mm délka 300 mm | [14 empty] | PP | 2
60 | M | 552532220 | trouba přírubová litinová práškový epoxid tl.250µm FF DN 50 mm délka 1000 mm | kus | 2 |  | 0 | CS ÚRS 2017 01 |  | základní |  | 0 | 0.0178 | 0.0356 | 0 | 0 | 8 | M | 2 |  |  |  | ROZPOCET |  |  |  |  | 0 | 0 | 0 | 0 | 0 | 1 | 0 | 4 | -1363438475
| PP |  | trouba přírubová litinová práškový epoxid tl.250µm FF DN 50 mm délka 1000 mm | [14 empty] | PP | 2
61 | K | 857242122 | Montáž litinových tvarovek jednoosých přírubových otevřený výkop DN 50,80 | kus | 8 |  | 0 | CS ÚRS 2017 01 |  | základní |  | 0 | 0.00161 | 0.01288 | 0 | 0 | 4 | K | 2 |  |  |  | ROZPOCET |  |  |  |  | 0 | 0 | 0 | 0 | 0 | 1 | 0 | 4 | -437678618
| PP |  | Montáž litinových tvarovek jednoosých přírubových otevřený výkop DN 50,80 | [14 empty] | PP | 2
62 | M | 552540450 | koleno přírubové z tvárné litiny,práškový epoxid, tl.250µm s patkou N-kus DN 50 mm | kus | 2 |  | 0 | CS ÚRS 2017 01 |  | základní |  | 0 | 0.013 | 0.026 | 0 | 0 | 8 | M | 2 |  |  |  | ROZPOCET |  |  |  |  | 0 | 0 | 0 | 0 | 0 | 1 | 0 | 4 | 1593459994
| PP |  | koleno přírubové z tvárné litiny,práškový epoxid, tl.250µm s patkou N-kus DN 50 mm | [14 empty] | PP | 2
63 | M | 552518046 | Speciální příruba jištěná proti posunu DN 50/63 | kus | 2 |  | 0 |  |  | základní |  | 0 | 0.0165 | 0.033 | 0 | 0 | 8 | M | 2 |  |  |  | ROZPOCET |  |  |  |  | 0 | 0 | 0 | 0 | 0 | 1 | 0 | 4 | -452658327
| PP |  | Speciální příruba jištěná proti posunu DN 50/63 | [14 empty] | PP | 2
64 | K | 857244121 | Montáž litinových tvarovek odbočných přírubových otevřený výkop DN 50,80 | kus | 2 |  | 0 | CS ÚRS 2013 01 |  | základní |  | 0 | 0.0012 | 0.0024 | 0 | 0 | 4 | K | 2 |  |  |  | ROZPOCET |  |  |  |  | 0 | 0 | 0 | 0 | 0 | 1 | 0 | 4 | -1455377029
| PP |  | Montáž litinových tvarovek odbočných přírubových otevřený výkop DN 50,80 | [14 empty] | PP | 2
65 | M | 552535020 | tvarovka přírubová litinová s přírubovou odbočkou,práškový epoxid, tl.250µm T-kus DN 50/50 mm | kus | 2 |  | 0 | CS ÚRS 2017 01 |  | základní |  | 0 | 0.0121 | 0.0242 | 0 | 0 | 8 | M | 2 |  |  |  | ROZPOCET |  |  |  |  | 0 | 0 | 0 | 0 | 0 | 1 | 0 | 4 | -1504744742
| PP |  | tvarovka přírubová litinová s přírubovou odbočkou,práškový epoxid, tl.250µm T-kus DN 50/50 mm | [14 empty] | PP | 2
66 | K | 871211121 | Montáž potrubí z trubek z tlak. polyetylénu otevřený výkop svařovaných vnější průměr 63 mm | m | 345.1 |  | 0 | CS ÚRS 2013 01 |  | základní |  | 0 | 0 | 0 | 0 | 0 | 4 | K | 2 |  |  |  | ROZPOCET |  |  |  |  | 0 | 0 | 0 | 0 | 0 | 1 | 0 | 4 | 2115572280
| PP |  | Montáž potrubí z trubek z tlakového polyetylénu otevřený výkop svařovaných vnější průměr 63 mm | [14 empty] | PP | 2
67 | M | 319421642 | spojka , 63-63 | kus | 1 |  | 0 |  |  | základní |  | 0 | 0.0001 | 0.0001 | 0 | 0 | 8 | M | 2 |  |  |  | ROZPOCET |  |  |  |  | 0 | 0 | 0 | 0 | 0 | 1 | 0 | 4 | -705089205
| PP |  | ISO spojka ,č.6440, 45 st, 63-63 | [14 empty] | PP | 2
68 | M | 286159290 | trubka vodovodní tlaková RC protect (PE 100 RC) 63x3,8 , kotouče 100 m | m | 345.1 |  | 0 | CS ÚRS 2017 01 |  | základní |  | 0 | 0.00105 | 0.36235 | 0 | 0 | 8 | M | 2 |  |  |  | ROZPOCET |  |  |  |  | 0 | 0 | 0 | 0 | 0 | 1 | 0 | 4 | -1757182935
| PP |  | trubka vodovodní tlaková (PE 100 RC) 63x3,8, kotouče 100 m | [14 empty] | PP | 2
| VV |  | 103+242,1 |  | 345.1 | [12 empty] | VV | 2 | 2 | True | 1 | ROZPOCET
69 | K | 871353122 | Montáž potrubí z kanalizačních trub z PVC otevřený výkop sklon do 20 % DN 250 | m | 400 |  | 0 |  |  | základní |  | 0 | 1e-05 | 0.004 | 0 | 0 | 4 | K | 2 |  |  |  | ROZPOCET |  |  |  |  | 0 | 0 | 0 | 0 | 0 | 1 | 0 | 4 | -1324690784
| PP |  | Montáž potrubí z kanalizačních trub z PVC otevřený výkop sklon do 20 % DN 250 | [14 empty] | PP | 2
70 | M | 286152160 | trubka kanalizační PP potrubí s profilovanou stěnou DN 250 mm/ 5 m | kus | 82 |  | 0 | CS ÚRS 2017 01 |  | základní |  | 0 | 0.0248 | 2.0336 | 0 | 0 | 8 | M | 2 |  |  |  | ROZPOCET |  |  |  |  | 0 | 0 | 0 | 0 | 0 | 1 | 0 | 4 | 1139143199
| PP |  | trubka kanalizační ULTRA RIB UR-2 DIN 250 mm/ 5 m | [14 empty] | PP | 2
71 | K | 871373121 | Montáž potrubí z kanalizačních trub z PVC otevřený výkop sklon do 20 % DN 300 | m | 671.8 |  | 0 | CS ÚRS 2017 01 |  | základní |  | 0 | 2e-05 | 0.013436 | 0 | 0 | 4 | K | 2 |  |  |  | ROZPOCET |  |  |  |  | 0 | 0 | 0 | 0 | 0 | 1 | 0 | 4 | -510249691
| PP |  | Montáž potrubí z kanalizačních trub z PVC otevřený výkop sklon do 20 % DN 300 | [14 empty] | PP | 2
72 | M | 286152220 | trubka kanalizační PP s profilovanou stěnou DN 300 mm/ 5 m | kus | 135 |  | 0 | CS ÚRS 2017 01 |  | základní |  | 0 | 0.03194 | 4.3119 | 0 | 0 | 8 | M | 2 |  |  |  | ROZPOCET |  |  |  |  | 0 | 0 | 0 | 0 | 0 | 1 | 0 | 4 | 1542258325
| PP |  | trubka kanalizační ULTRA RIB UR-2 DIN 300 mm/ 5 m | [14 empty] | PP | 2
73 | K | 877211121 | Montáž elektrotvarovek na potrubí z trubek z tlakového PE otevřený výkop vnější průměr 63 mm- viz. příloha č. D.2.5 Kladečské schéma kanalizačního výtlaku, D.2.8 Výpis materiálu | kus | 4 |  | 0 | CS ÚRS 2013 01 |  | základní |  | 0 | 0 | 0 | 0 | 0 | 4 | K | 2 |  |  |  | ROZPOCET |  |  |  |  | 0 | 0 | 0 | 0 | 0 | 1 | 0 | 4 | -2016447286
| PP |  | Montáž elektrotvarovek na potrubí z trubek z tlakového PE otevřený výkop vnější průměr 63 mm | [14 empty] | PP | 2
74 | M | 286149340 | elektrokoleno 90°, PE 100, PN 16, d 63 | kus | 4 |  | 0 | CS ÚRS 2017 01 |  | základní |  | 0 | 0.00032 | 0.00128 | 0 | 0 | 8 | M | 2 |  |  |  | ROZPOCET |  |  |  |  | 0 | 0 | 0 | 0 | 0 | 1 | 0 | 4 | 15730604
| PP |  | elektrokoleno 90°, PE 100, PN 16, d 63 | [14 empty] | PP | 2
75 | K | 891217158 | Montáž propl.souprav DN 50 | kus | 2 |  | 0 |  |  | základní |  | 0 | 0.00038 | 0.00076 | 0 | 0 | 4 | K | 2 |  |  |  | ROZPOCET |  |  |  |  | 0 | 0 | 0 | 0 | 0 | 1 | 0 | 4 | 879853789
| PP |  | Montáž propl.souprav DN 50 | [14 empty] | PP | 2
76 | M | 422243974 | propl.souprava pro odp.vodu,DN50,h=1,8m | kus | 2 |  | 0 |  |  | základní |  | 0 | 0.026 | 0.052 | 0 | 0 | 8 | M | 2 |  |  |  | ROZPOCET |  |  |  |  | 0 | 0 | 0 | 0 | 0 | 1 | 0 | 4 | 1397335594
| PP |  | propl.souprava pro odp.vodu,DN50,h=1,8m | [14 empty] | PP | 2
77 | K | 891241113 | Montáž šoupátek otevřený výkop DN 50,80 | kus | 2 |  | 0 |  |  | základní |  | 0 | 0.0008 | 0.0016 | 0 | 0 | 4 | K | 2 |  |  |  | ROZPOCET |  |  |  |  | 0 | 0 | 0 | 0 | 0 | 1 | 0 | 4 | 118577358
| PP |  | Montáž šoupátek otevřený výkop DN 50,80 | [14 empty] | PP | 2
78 | M | 422910720 | souprava zemní pro šoupátka DN 40-50 mm, Rd 1,5 m | kus | 2 |  | 0 | CS ÚRS 2017 01 |  | základní |  | 0 | 0.0035 | 0.007 | 0 | 0 | 8 | M | 2 |  |  |  | ROZPOCET |  |  |  |  | 0 | 0 | 0 | 0 | 0 | 1 | 0 | 4 | 321855644
| PP |  | souprava zemní pro šoupátka DN 40-50 mm, Rd 1,5 m | [14 empty] | PP | 2
79 | M | 422243985 | šoupě deskové DN50 pro zásyp | kus | 2 |  | 0 |  |  | základní |  | 0 | 0.0151 | 0.0302 | 0 | 0 | 8 | M | 2 |  |  |  | ROZPOCET |  |  |  |  | 0 | 0 | 0 | 0 | 0 | 1 | 0 | 4 | -1452112405
| PP |  | šoupě deskové DN50 pro zásyp | [14 empty] | PP | 2
80 | K | 892372111 | Zabezpečení konců vodovodního potrubí DN do 300 při tlakových zkouškách | kus | 3 |  | 0 | CS ÚRS 2017 01 |  | základní |  | 0 | 0.46009 | 1.3803 | 0 | 0 | 4 | K | 2 |  |  |  | ROZPOCET |  |  |  |  | 0 | 0 | 0 | 0 | 0 | 1 | 0 | 4 | -102473691
| PP |  | Zabezpečení konců vodovodního potrubí DN do 300 při tlakových zkouškách | [14 empty] | PP | 2
81 | K | 892381111 | Tlaková zkouška vodou potrubí DN 250, DN 300 nebo 350 | m | 1071.8 |  | 0 | CS ÚRS 2017 01 |  | základní |  | 0 | 0 | 0 | 0 | 0 | 4 | K | 2 |  |  |  | ROZPOCET |  |  |  |  | 0 | 0 | 0 | 0 | 0 | 1 | 0 | 4 | 1257741695
| PP |  | Tlaková zkouška vodou potrubí DN 250, DN 300 nebo 350 | [14 empty] | PP | 2
82 | K | 892241111 | Tlaková zkouška kanalizačního a vodovodního potrubí do 80 - viz. příloha č. D.2.2 Podélné profily | m | 345.1 |  | 0 | CS ÚRS 2017 01 |  | základní |  | 0 | 0 | 0 | 0 | 0 | 4 | K | 2 |  |  |  | ROZPOCET |  |  |  |  | 0 | 0 | 0 | 0 | 0 | 1 | 0 | 4 | 1607268614
| PP |  | Tlaková zkouška vodovodního potrubí do 80 | [14 empty] | PP | 2
| VV |  | 103+242,1 |  | 345.1 | [12 empty] | VV | 2 | 2 | True | 1 | ROZPOCET
83 | K | 894118001 | Příplatek ZKD 0,60 m výšky vstupu na potrubí | kus | 79 |  | 0 | CS ÚRS 2017 01 |  | základní |  | 0 | 0.03573 | 2.8227 | 0 | 0 | 4 | K | 2 |  |  |  | ROZPOCET |  |  |  |  | 0 | 0 | 0 | 0 | 0 | 1 | 0 | 4 | -2057325742
| PP |  | Příplatek ZKD 0,60 m výšky vstupu na potrubí | [14 empty] | PP | 2
84 | K | 894302148 | Dopravné stav. části z betonu ČS 1-2 | kus | 2 |  | 0 |  |  | základní |  | 0 | 0 | 0 | 0 | 0 | 4 | K | 2 |  |  |  | ROZPOCET |  |  |  |  | 0 | 0 | 0 | 0 | 0 | 1 | 0 | 4 | -1497011488
| PP |  | Dopravné stav. části ČS 1-5 | [14 empty] | PP | 2
85 | K | 894302154 | ČS1 z bet.dílců-stav.část-viz. příloha č. D.7.1 Čerpací stanice - vnitř. prům. 2,0m, vnějším prům. 2,3m a výš 2,97m, Dno tl. 200 mm svahováno k čerpadlům. | kus | 1 |  | 0 |  |  | základní |  | 0 | 0 | 0 | 0 | 0 | 4 | K | 2 |  |  |  | ROZPOCET |  |  |  |  | 0 | 0 | 0 | 0 | 0 | 1 | 0 | 4 | 309321869
| PP |  | ČS odp. vod - ČS1, stav. část dle nabídky | [14 empty] | PP | 2
86 | K | 894302155 | ČS odp. vod - ČS1, čerpadlo ponorné kalové s příslušenstvím-čerpané množství 4,0 l/s, dopravní výška 12,8m, jmenovitý výkon/jmenovitý proud: 2,5kW/5,5A, otáčky čerpadla 2848 1/min | kus | 2 |  | 0 |  |  | základní |  | 0 | 0 | 0 | 0 | 0 | 4 | K | 2 |  |  |  | ROZPOCET |  |  |  |  | 0 | 0 | 0 | 0 | 0 | 1 | 0 | 4 | -865561213
| PP |  | ČS odp. vod - ČS1, čerpadlo s příslušenstvím | [14 empty] | PP | 2
87 | K | 894302144 | ČS2 z bet. dílců-stav.část-viz příloha D.7.2 Čerpací stanice o vnitř.prům.2,0m, vnějším prům.2,3m a výšce 4,6m. | kus | 1 |  | 0 |  |  | základní |  | 0 | 0 | 0 | 0 | 0 | 4 | K | 2 |  |  |  | ROZPOCET |  |  |  |  | 0 | 0 | 0 | 0 | 0 | 1 | 0 | 4 | 675723430
| PP |  | ČS odp. vod - ČS2 | [14 empty] | PP | 2
88 | K | 894302156 | ČS odp. vod - ČS2, čerpadlo ponorné kalové s příslušenstvím-čerpané množství 3,1l/s, dopravní výška 15,9m, jmenovitý výkon/proud 2,5kW/5,5 A, otáčky čerpadla 2848 1/min | kus | 2 |  | 0 |  |  | základní |  | 0 | 0 | 0 | 0 | 0 | 4 | K | 2 |  |  |  | ROZPOCET |  |  |  |  | 0 | 0 | 0 | 0 | 0 | 1 | 0 | 4 | 1565401499
| PP |  | ČS odp. vod - ČS2, čerpadlo s příslušenstvím | [14 empty] | PP | 2
89 | K | 894302164 | Montáž vystrojení ČS | kus | 2 |  | 0 |  |  | základní |  | 0 | 0 | 0 | 0 | 0 | 4 | K | 2 |  |  |  | ROZPOCET |  |  |  |  | 0 | 0 | 0 | 0 | 0 | 1 | 0 | 4 | -66922272
| PP |  | Montáž vystrojení ČS | [14 empty] | PP | 2
90 | K | 894302165 | Zvedací zařízení-mobilní jeřáb | kus | 1 |  | 0 |  |  | základní |  | 0 | 0 | 0 | 0 | 0 | 4 | K | 2 |  |  |  | ROZPOCET |  |  |  |  | 0 | 0 | 0 | 0 | 0 | 1 | 0 | 4 | 1627330321
| PP |  | Zvedací zařízení-mobilní jeřáb, dle nabídky | [14 empty] | PP | 2
91 | K | 894302166 | Patka pro osazení jeřábu | kus | 2 |  | 0 |  |  | základní |  | 0 | 0 | 0 | 0 | 0 | 4 | K | 2 |  |  |  | ROZPOCET |  |  |  |  | 0 | 0 | 0 | 0 | 0 | 1 | 0 | 4 | -933894802
| PP |  | Patka pro osazení jeřábu-dle nab. | [14 empty] | PP | 2
92 | K | 452386111.1 | Vyrovnávací prstence z betonu prostého tř. C 25/30 v do 100 mm | kus | 10 |  | 0 | CS ÚRS 2015 01 |  | základní |  | 0 | 0.08832 | 0.8832 | 0 | 0 | 4 | K | 2 |  |  |  | ROZPOCET |  |  |  |  | 0 | 0 | 0 | 0 | 0 | 1 | 0 | 4 | 2065018913
| PP |  | Vyrovnávací prstence z betonu prostého tř. B 7,5 v do 100 mm | [14 empty] | PP | 2
93 | K | 452386121.1 | Vyrovnávací prstence z betonu prostého tř. C 25/30 v do 200 mm | kus | 16 |  | 0 | CS ÚRS 2015 01 |  | základní |  | 0 | 0.17664 | 2.8262 | 0 | 0 | 4 | K | 2 |  |  |  | ROZPOCET |  |  |  |  | 0 | 0 | 0 | 0 | 0 | 1 | 0 | 4 | -365056420
| PP |  | Vyrovnávací prstence z betonu prostého tř. B 7,5 v do 200 mm | [14 empty] | PP | 2
94 | K | 452386131.1 | Vyrovnávací prstence z betonu prostého tř. C 25/30 v nad 200 mm | kus | 4 |  | 0 | CS ÚRS 2015 01 |  | základní |  | 0 | 0.26496 | 1.0598 | 0 | 0 | 4 | K | 2 |  |  |  | ROZPOCET |  |  |  |  | 0 | 0 | 0 | 0 | 0 | 1 | 0 | 4 | 523637886
| PP |  | Vyrovnávací prstence z betonu prostého tř. B 7,5 v nad 200 mm | [14 empty] | PP | 2
95 | K | 894411311 | Osazení železobetonových dílců pro šachty skruží rovných | kus | 88 |  | 0 | CS ÚRS 2017 01 |  | základní |  | 0 | 0.00918 | 0.80784 | 0 | 0 | 4 | K | 2 |  |  |  | ROZPOCET |  |  |  |  | 0 | 0 | 0 | 0 | 0 | 1 | 0 | 4 | -980467962
| PP |  | Osazení železobetonových dílců pro šachty skruží rovných | [14 empty] | PP | 2
96 | M | 592241120 | skruž betonová s ocelovými stupadly TBS-Q 1000/250/90 SP 100x25x9 cm | kus | 24 |  | 0 | CS ÚRS 2017 01 |  | základní |  | 0 | 0.185 | 4.44 | 0 | 0 | 8 | M | 2 |  |  |  | ROZPOCET |  |  |  |  | 0 | 0 | 0 | 0 | 0 | 1 | 0 | 4 | 1573675068
| PP |  | skruž betonová s ocelovými stupadly 100x25x9 cm | [14 empty] | PP | 2
97 | M | 592241130 | skruž betonová s ocelovými stupadly TBS-Q 1000/500/90 SP100x50x9 cm | kus | 64 |  | 0 | CS ÚRS 2017 01 |  | základní |  | 0 | 0.37 | 23.68 | 0 | 0 | 8 | M | 2 |  |  |  | ROZPOCET |  |  |  |  | 0 | 0 | 0 | 0 | 0 | 1 | 0 | 4 | -1883875971
| PP |  | skruž betonová s ocelovými stupadly 100x50x9 cm | [14 empty] | PP | 2
98 | K | 894412411 | Osazení železobetonových dílců pro šachty skruží přechodových | kus | 35 |  | 0 | CS ÚRS 2017 01 |  | základní |  | 0 | 0.01147 | 0.40145 | 0 | 0 | 4 | K | 2 |  |  |  | ROZPOCET |  |  |  |  | 0 | 0 | 0 | 0 | 0 | 1 | 0 | 4 | 322497316
| PP |  | Osazení železobetonových dílců pro šachty skruží přechodových | [14 empty] | PP | 2
99 | M | 592241680 | skruž betonová přechodová TBR-Q 625/600/120 SPK 62,5/100x60x12 cm | kus | 35 |  | 0 | CS ÚRS 2017 01 |  | základní |  | 0 | 0.548 | 19.18 | 0 | 0 | 8 | M | 2 |  |  |  | ROZPOCET |  |  |  |  | 0 | 0 | 0 | 0 | 0 | 1 | 0 | 4 | -1801534257
| PP |  | skruž betonová přechodová TBR-Q 625/600/120 SPK 62,5/100x60x12 cm | [14 empty] | PP | 2
100 | K | 894414111 | Osazení železobetonových dílců pro šachty skruží základových (dno) | kus | 35 |  | 0 | CS ÚRS 2017 01 |  | základní |  | 0 | 0.02753 | 0.96355 | 0 | 0 | 4 | K | 2 |  |  |  | ROZPOCET |  |  |  |  | 0 | 0 | 0 | 0 | 0 | 1 | 0 | 4 | 1608660399
| PP |  | Osazení železobetonových dílců pro šachty skruží základových (dno) | [14 empty] | PP | 2
101 | M | 592241811 | dno betonové šachtové TBZ Q 250-700 D 130x115x15 cm | kus | 17 |  | 0 |  |  | základní |  | 0 | 2.15 | 36.55 | 0 | 0 | 8 | M | 2 |  |  |  | ROZPOCET |  |  |  |  | 0 | 0 | 0 | 0 | 0 | 1 | 0 | 4 | -374206521
| PP |  | prefabrikáty pro vstupní šachty a drenážní šachtice (betonové a železobetonové) šachty pro odpadní kanály a potrubí uložená v zemi dno šachtové TZZ-Q 1000/1000 100/130 x 115 x 15 | [14 empty] | PP | 2
102 | M | 592241822 | dno betonové šachtové TBZ-Q300-750 | kus | 18 |  | 0 |  |  | základní |  | 0 | 2.15 | 38.7 | 0 | 0 | 8 | M | 2 |  |  |  | ROZPOCET |  |  |  |  | 0 | 0 | 0 | 0 | 0 | 1 | 0 | 4 | -48109418
| PP |  | dno betonové šachtové TBZ-Q300-750 | [14 empty] | PP | 2
103 | K | 899104111 | Osazení poklopů litinových nebo ocelových včetně rámů hmotnosti nad 150 kg | kus | 35 |  | 0 | CS ÚRS 2017 01 |  | základní |  | 0 | 0.00702 | 0.2457 | 0 | 0 | 4 | K | 2 |  |  |  | ROZPOCET |  |  |  |  | 0 | 0 | 0 | 0 | 0 | 1 | 0 | 4 | 1024062714
| PP |  | Osazení poklopů litinových nebo ocelových včetně rámů hmotnosti nad 150 kg | [14 empty] | PP | 2
104 | M | 552434420 | poklop na vstupní šachtu litinový D650 | kus | 35 |  | 0 | CS ÚRS 2013 01 |  | základní |  | 0 | 0.194 | 6.79 | 0 | 0 | 8 | M | 2 |  |  |  | ROZPOCET |  |  |  |  | 0 | 0 | 0 | 0 | 0 | 1 | 0 | 4 | -2034282834
| PP |  | poklop na vstupní šachtu litinový D600 D | [14 empty] | PP | 2
105 | M | 592243480 | těsnění elastomerové pro spojení šachetních dílů EMT DN 1000 | kus | 123 |  | 0 | CS ÚRS 2017 01 |  | základní |  | 0 | 0.002 | 0.246 | 0 | 0 | 8 | M | 2 |  |  |  | ROZPOCET |  |  |  |  | 0 | 0 | 0 | 0 | 0 | 1 | 0 | 4 | 1066057929
| PP |  | těsnění elastomerové pro spojení šachetních dílů DN 1000 | [14 empty] | PP | 2
106 | K | 899401112 | Osazení poklopů litinových šoupátkových | kus | 4 |  | 0 | CS ÚRS 2017 01 |  | základní |  | 0 | 0.12303 | 0.49212 | 0 | 0 | 4 | K | 2 |  |  |  | ROZPOCET |  |  |  |  | 0 | 0 | 0 | 0 | 0 | 1 | 0 | 4 | 1017575404
| PP |  | Osazení poklopů litinových šoupátkových | [14 empty] | PP | 2
107 | M | 422913520 | poklop litinový -šoupátkový | kus | 4 |  | 0 | CS ÚRS 2017 01 |  | základní |  | 0 | 0.0133 | 0.0532 | 0 | 0 | 8 | M | 2 |  |  |  | ROZPOCET |  |  |  |  | 0 | 0 | 0 | 0 | 0 | 1 | 0 | 4 | 191236021
| PP |  | poklop litinový typ 504-šoupátkový | [14 empty] | PP | 2
| D | 9 | Ostatní konstrukce a práce-bourání |  |  |  | 0 |  |  |  |  | 0 |  | 13.7896 |  | 0 | 1 | D | 1 |  |  |  | ROZPOCET | [10 empty] | 0
108 | K | 919723211 | Zalití dilatačních spár podélných za studena s těsněním š 9 mm | m | 2161.6 |  | 0 |  |  | základní |  | 0 | 1e-05 | 0.021616 | 0 | 0 | 4 | K | 2 |  |  |  | ROZPOCET |  |  |  |  | 0 | 0 | 0 | 0 | 0 | 1 | 0 | 4 | 555921562
| PP |  | Zalití dilatačních spár podélných za studena s těsněním š 9 mm | [14 empty] | PP | 2
| VV |  | 4,6*2 |  | 9.2 | [12 empty] | VV | 2 | 2 | True | 0 | ROZPOCET
| VV |  | 396,3*2 |  | 792.6 | [12 empty] | VV | 2 | 2 | True | 0 | ROZPOCET
| VV |  | 195,8*2 |  | 391.6 | [12 empty] | VV | 2 | 2 | True | 0 | ROZPOCET
| VV |  | 150,2*2 |  | 300.4 | [12 empty] | VV | 2 | 2 | True | 0 | ROZPOCET
| VV |  | 91,8*2 |  | 183.6 | [12 empty] | VV | 2 | 2 | True | 0 | ROZPOCET
| VV |  | 242,1*2 |  | 484.2 | [12 empty] | VV | 2 | 2 | True | 0 | ROZPOCET
| VV |  | Součet |  | 2161.6 | [12 empty] | VV | 2 | 4 | True | 1 | ROZPOCET
109 | M | 589421000 | směs živičná pro litý asfalt jemnozrnný LAJ | t | 13.768 |  | 0 | CS ÚRS 2017 01 |  | základní |  | 0 | 1 | 13.768 | 0 | 0 | 8 | M | 2 |  |  |  | ROZPOCET |  |  |  |  | 0 | 0 | 0 | 0 | 0 | 1 | 0 | 4 | 1153171379
| PP |  | směsi silniční živičné stavební pro kryty směs živičná pro litý asfalt jemnozrnný - LAJ | [14 empty] | PP | 2
| VV |  | 2161,6/157 |  | 13.768 | [12 empty] | VV | 2 | 2 | True | 1 | ROZPOCET
110 | K | 919735111 | Řezání stávajícího živičného krytu hl do 50 mm | m | 2161.6 |  | 0 | CS ÚRS 2017 01 |  | základní |  | 0 | 0 | 0 | 0 | 0 | 4 | K | 2 |  |  |  | ROZPOCET |  |  |  |  | 0 | 0 | 0 | 0 | 0 | 1 | 0 | 4 | -891289069
| PP |  | Řezání stávajícího živičného krytu nebo podkladu hloubky do 50 mm | [14 empty] | PP | 2
| VV |  | 4,6*2 |  | 9.2 | [12 empty] | VV | 2 | 2 | True | 0 | ROZPOCET
| VV |  | 396,3*2 |  | 792.6 | [12 empty] | VV | 2 | 2 | True | 0 | ROZPOCET
| VV |  | 195,8*2 |  | 391.6 | [12 empty] | VV | 2 | 2 | True | 0 | ROZPOCET
| VV |  | 150,2*2 |  | 300.4 | [12 empty] | VV | 2 | 2 | True | 0 | ROZPOCET
| VV |  | 91,8*2 |  | 183.6 | [12 empty] | VV | 2 | 2 | True | 0 | ROZPOCET
| VV |  | 242,1*2 |  | 484.2 | [12 empty] | VV | 2 | 2 | True | 0 | ROZPOCET
| VV |  | Součet |  | 2161.6 | [12 empty] | VV | 2 | 4 | True | 1 | ROZPOCET
111 | K | 979082213 | Vodorovná doprava suti po suchu do 1 km | t | 911.344 |  | 0 |  |  | základní |  | 0 | 0 | 0 | 0 | 0 | 4 | K | 2 |  |  |  | ROZPOCET |  |  |  |  | 0 | 0 | 0 | 0 | 0 | 1 | 0 | 4 | -1076833006
| PP |  | Vodorovná doprava suti po suchu do 1 km | [14 empty] | PP | 2
112 | K | 979082219 | Příplatek ZKD 1 km u vodorovné dopravy suti po suchu do 1 km | t | 13670.16 |  | 0 |  |  | základní |  | 0 | 0 | 0 | 0 | 0 | 4 | K | 2 |  |  |  | ROZPOCET |  |  |  |  | 0 | 0 | 0 | 0 | 0 | 1 | 0 | 4 | -1235965
| PP |  | Příplatek ZKD 1 km u vodorovné dopravy suti po suchu do 1 km | [14 empty] | PP | 2
| VV |  | 911,344*15 |  | 13670.16 | [12 empty] | VV | 2 | 2 | True | 1 | ROZPOCET
| D | 99 | Přesun hmot |  |  |  | 0 |  |  |  |  | 0 |  | 0 |  | 0 | 1 | D | 2 |  |  |  | ROZPOCET | [10 empty] | 0
113 | K | 979097115 | Poplatek za skládku - ostatní zemina | t | 6273.99 |  | 0 |  |  | základní |  | 0 | 0 | 0 | 0 | 0 | 4 | K | 3 |  |  |  | ROZPOCET |  |  |  |  | 0 | 0 | 0 | 0 | 0 | 1 | 0 | 4 | -709620067
| PP |  | Poplatek za skládku - ostatní zemina | [14 empty] | PP | 3
| VV |  | (hlryh+hljam-2180,88+(4276,51/2)) |  | 3136.995 | [12 empty] | VV | 3 | 2 | True | 0 | ROZPOCET
| VV |  | 3136,995*2 |  | 6273.99 | [12 empty] | VV | 3 | 2 | True | 1 | ROZPOCET
114 | K | 979099141.1 | Poplatek za skládku - asfaltový povrch bez příměsi | t | 911.344 |  | 0 |  |  | základní |  | 0 | 0 | 0 | 0 | 0 | 4 | K | 3 |  |  |  | ROZPOCET |  |  |  |  | 0 | 0 | 0 | 0 | 0 | 1 | 0 | 4 | 1290780384
| PP |  | Poplatek za skládku - asfaltový povrch bez příměsi | [14 empty] | PP | 3
115 | K | 99827610 | Přesun hmot pro trubní vedení z trub z plastických hmot otevřený výkop | t | 6967.725 |  | 0 |  |  | základní |  | 0 | 0 | 0 | 0 | 0 | 4 | K | 3 |  |  |  | ROZPOCET |  |  |  |  | 0 | 0 | 0 | 0 | 0 | 1 | 0 | 4 | -998561007
| PP |  | Přesun hmot pro trubní vedení z trub z plastických hmot otevřený výkop | [14 empty] | PP | 3
| D | PSV | Práce a dodávky PSV |  |  |  | 0 |  |  |  |  | 0 |  | 0.40935 |  | 0 | 2 | D | 0 |  |  |  | ROZPOCET | [10 empty] | 0
| D | 711 | Izolace proti vodě, vlhkosti a plynům |  |  |  | 0 |  |  |  |  | 0 |  | 0.317 |  | 0 | 2 | D | 1 |  |  |  | ROZPOCET | [10 empty] | 0
116 | K | 711511101 | Provedení hydroizolace potrubí za studena penetračním nátěrem - viz příloha č. D.2.4.1 Revizní šachta, D.2.4.2 Tabulka šachet | m2 | 335.365 |  | 0 | CS ÚRS 2017 01 |  | základní |  | 0 | 0 | 0 | 0 | 0 | 16 | K | 2 |  |  |  | ROZPOCET |  |  |  |  | 0 | 0 | 0 | 0 | 0 | 1 | 0 | 16 | 521929875
| PP |  | Provedení hydroizolace potrubí za studena penetračním nátěrem | [14 empty] | PP | 2
| VV |  | (2*PI*0,5*0,5+2*PI*0,5*2,55)*35 |  | 335.365 | [12 empty] | VV | 2 | 2 | True | 0 | ROZPOCET
| VV |  | Součet |  | 335.365 | [12 empty] | VV | 2 | 4 | True | 1 | ROZPOCET
117 | M | 111631500 | lak asfaltový bal 9 kg | t | 0.117 |  | 0 | CS ÚRS 2017 01 |  | základní |  | 0 | 1 | 0.117 | 0 | 0 | 32 | M | 2 |  |  |  | ROZPOCET |  |  |  |  | 0 | 0 | 0 | 0 | 0 | 1 | 0 | 16 | -1906522019
| PP |  | lak asfaltový PENETRAL ALP- 20 kg | [14 empty] | PP | 2
| VV |  | 334,285714285714*0,00035 'Přepočtené koeficientem množství |  | 0.117 | [12 empty] | VV | 2 | 2 | False | 1 | ROZPOCET
118 | K | 711511102 | Provedení hydroizolace potrubí za studena asfaltovým lakem - - viz příloha č. D.2.4.1 Revizní šachta, D.2.4.2 Tabulka šachet | m2 | 335.365 |  | 0 | CS ÚRS 2017 01 |  | základní |  | 0 | 0 | 0 | 0 | 0 | 16 | K | 2 |  |  |  | ROZPOCET |  |  |  |  | 0 | 0 | 0 | 0 | 0 | 1 | 0 | 16 | 1449368274
| PP |  | Provedení hydroizolace potrubí za studena asfaltovým lakem | [14 empty] | PP | 2
| VV |  | (2*PI*0,5*0,5+2*PI*0,5*2,55)*35 |  | 335.365 | [12 empty] | VV | 2 | 2 | True | 0 | ROZPOCET
| VV |  | Součet |  | 335.365 | [12 empty] | VV | 2 | 4 | True | 1 | ROZPOCET
119 | M | 111613320 | asfalt stavebně-izolační, bal. 190 kg | t | 0.2 |  | 0 | CS ÚRS 2017 01 |  | základní |  | 0 | 1 | 0.2 | 0 | 0 | 32 | M | 2 |  |  |  | ROZPOCET |  |  |  |  | 0 | 0 | 0 | 0 | 0 | 1 | 0 | 16 | 1854204783
| PP |  | asfalt stavebně-izolační, PARABIT AZIT 105 BUBNY | [14 empty] | PP | 2
| VV |  | 266,667*0,00075 'Přepočtené koeficientem množství |  | 0.2 | [12 empty] | VV | 2 | 2 | False | 1 | ROZPOCET
120 | K | 998711101 | Přesun hmot pro izolace proti vodě, vlhkosti a plynům v objektech výšky do 6 m | t | 0.317 |  | 0 | CS ÚRS 2017 01 |  | základní |  | 0 | 0 | 0 | 0 | 0 | 16 | K | 2 |  |  |  | ROZPOCET |  |  |  |  | 0 | 0 | 0 | 0 | 0 | 1 | 0 | 16 | -549851038
| PP |  | Přesun hmot pro izolace proti vodě, vlhkosti a plynům v objektech výšky do 6 m | [14 empty] | PP | 2
| D | 722 | Zdravotechnika - vnitřní vodovod |  |  |  | 0 |  |  |  |  | 0 |  | 0.04404 |  | 0 | 2 | D | 1 |  |  |  | ROZPOCET | [10 empty] | 0
121 | K | 722260909 | Montáž průtokoměrů přírubových DN 50 | kus | 2 |  | 0 |  |  | základní |  | 0 | 0.00402 | 0.00804 | 0 | 0 | 16 | K | 2 |  |  |  | ROZPOCET |  |  |  |  | 0 | 0 | 0 | 0 | 0 | 1 | 0 | 16 | -947688759
| PP |  | Montáž průtokoměrů přírubových DN 50 | [14 empty] | PP | 2
122 | M | 388217172 | magneticko-indukční průtokoměr,DN50 | kus | 2 |  | 0 |  |  | základní |  | 0 | 0.018 | 0.036 | 0 | 0 | 32 | M | 2 |  |  |  | ROZPOCET |  |  |  |  | 0 | 0 | 0 | 0 | 0 | 1 | 0 | 16 | 512284614
| PP |  | magneticko-indukční průtokoměr OPTIFLUX100W,DN50 | [14 empty] | PP | 2
| D | 744 | Elektromontáže - rozvody vodičů měděných |  |  |  | 0 |  |  |  |  | 0 |  | 0.048314 |  | 0 | 2 | D | 1 |  |  |  | ROZPOCET | [10 empty] | 0
123 | K | 744731210 | Montáž kabel Cu sdělovací sk.2 2-7x1,5 mm umístěný volně | m | 345.1 |  | 0 | CS ÚRS 2014 01 |  | základní |  | 0 | 0 | 0 | 0 | 0 | 16 | K | 2 |  |  |  | ROZPOCET |  |  |  |  | 0 | 0 | 0 | 0 | 0 | 1 | 0 | 16 | -232997692
| PP |  | Montáž kabel Cu sdělovací sk.2 2-7x1,5 mm umístěný volně | [14 empty] | PP | 2
| VV |  | 103+242,1 |  | 345.1 | [12 empty] | VV | 2 | 2 | True | 1 | ROZPOCET
124 | M | 341110600.1 | kabel silový s Cu jádrem 4x1,5 mm2 | m | 345.1 |  | 0 | CS ÚRS 2017 01 |  | základní |  | 0 | 0.00014 | 0.048314 | 0 | 0 | 32 | M | 2 |  |  |  | ROZPOCET |  |  |  |  | 0 | 0 | 0 | 0 | 0 | 1 | 0 | 16 | 1751665912
| PP |  | kabel silový s Cu jádrem 4x1,5 mm2 | [14 empty] | PP | 2
| VV |  | 103+242,1 |  | 345.1 | [12 empty] | VV | 2 | 2 | True | 1 | ROZPOCET
125 | K | 979082255 | Elektročást ČS 1 | kus | 1 |  | 0 |  |  | základní |  | 0 | 0 | 0 | 0 | 0 | 4 | K | 2 |  |  |  | ROZPOCET |  |  |  |  | 0 | 0 | 0 | 0 | 0 | 1 | 0 | 4 | -58671045
| PP |  | Elektročást ČS včetně vybavení | [14 empty] | PP | 2
126 | K | 979082256 | Elektročást ČS 2 | kus | 1 |  | 0 |  |  | základní |  | 0 | 0 | 0 | 0 | 0 | 4 | K | 2 |  |  |  | ROZPOCET |  |  |  |  | 0 | 0 | 0 | 0 | 0 | 1 | 0 | 4 | 1048930334
| PP |  | Elektročást ČS 2 včetně vybavení | [14 empty] | PP | 2

## ZobohKanalVedlStok - Kana...
[18 empty] | {8f46341f-4a09-4595-b445-9738e7eafc35} | [5 empty] | hlryh | hloubení rýh | 2794,166 | 2
2
| KRYCÍ LIST SOUPISU PRACÍ | [7 empty] | v --- níže se nacházejí doplnkové a pomocné údaje k sestavám --- v | [8 empty] | False
Stavba:
Kanalizace Kolín - Zibohlavy
Objekt:
ZobohKanalVedlStok - Kanalizace Kolín - Zibohlavy
| KSO: |  | 827 2 |  |  | CC-CZ:
| Místo: |  | Zibohlavy |  |  | Datum: | 8. 1. 2018
| Zadavatel: |  |  |  |  | IČ:
|  | Město Kolín |  |  |  | DIČ:
| Uchazeč: |  |  |  |  | IČ: | Vyplň údaj
|  | Vyplň údaj |  |  |  | DIČ: | Vyplň údaj
| Projektant: |  |  |  |  | IČ:
|  | VODOS Kolín s.r.o. |  |  |  | DIČ:
| Zpracovatel: |  |  |  |  | IČ:
|  | Pešek |  |  |  | DIČ:
Poznámka:
| Cena bez DPH | [5 empty] | 0
|  |  | Základ daně |  |  | Sazba daně | Výše daně
| DPH | základní | 0 |  |  | 21% | 0
|  | snížená | 0 |  |  | 15% | 0
|  | zákl. přenesená | 0 |  |  | 21% | 0
|  | sníž. přenesená | 0 |  |  | 15% | 0
|  | nulová | 0 |  |  | 0% | 0
| Cena s DPH |  |  | v | CZK |  | 0
REKAPITULACE ČLENĚNÍ SOUPISU PRACÍ
Stavba:
Kanalizace Kolín - Zibohlavy
Objekt:
ZobohKanalVedlStok - Kanalizace Kolín - Zibohlavy
Místo: |  |  | Zibohlavy |  |  | Datum: | 8. 1. 2018
Zadavatel: |  |  | Město Kolín |  |  | Projektant: | VODOS Kolín s.r.o.
Uchazeč: |  |  | Vyplň údaj |  |  | Zpracovatel: | Pešek
Kód dílu - Popis | [6 empty] | Cena celkem [CZK]
Náklady ze soupisu prací | [6 empty] | 0 | [11 empty] | -1
| HSV - Práce a dodávky HSV | [5 empty] | 0
| 1 - Zemní práce | [5 empty] | 0
| 2 - Zakládání | [5 empty] | 0
| 4 - Vodorovné konstrukce | [5 empty] | 0
| 5 - Komunikace | [5 empty] | 0
| 8 - Trubní vedení | [5 empty] | 0
| 9 - Ostatní konstrukce a práce-bourání | [5 empty] | 0
| 99 - Přesun hmot | [5 empty] | 0
| PSV - Práce a dodávky PSV | [5 empty] | 0
| 711 - Izolace proti vodě, vlhkosti a plynům | [5 empty] | 0
SOUPIS PRACÍ
Stavba:
Kanalizace Kolín - Zibohlavy
Objekt:
ZobohKanalVedlStok - Kanalizace Kolín - Zibohlavy
Místo: |  |  | Zibohlavy |  |  | Datum: | 8. 1. 2018
Zadavatel: |  |  | Město Kolín |  |  | Projektant: | VODOS Kolín s.r.o.
Uchazeč: |  |  | Vyplň údaj |  |  | Zpracovatel: | Pešek
PČ | Typ | Kód | Popis | MJ | Množství | J.cena [CZK] | Cena celkem [CZK] | Cenová soustava |  | DPH | J. Nh [h] | Nh celkem [h] | J. hmotnost [t] | Hmotnost celkem [t] | J. suť [t] | Suť Celkem [t]
Náklady soupisu celkem | [6 empty] | 0 |  |  |  |  | 0 |  | 5576.33 |  | 739.5919 |  | D | -1 | [14 empty] | 0
| D | HSV | Práce a dodávky HSV |  |  |  | 0 |  |  |  |  | 0 |  | 5576.012 |  | 739.5919 | 1 | D | 0 |  |  |  | ROZPOCET | [10 empty] | 0
| D | 1 | Zemní práce |  |  |  | 0 |  |  |  |  | 0 |  | 4534.6454 |  | 739.5919 | 1 | D | 1 |  |  |  | ROZPOCET | [10 empty] | 0
1 | K | 113107221 | Odstranění podkladu pl přes 200 m2 z kameniva drceného tl 100 mm | m2 | 1134.1 |  | 0 | CS ÚRS 2017 01 |  | základní |  | 0 | 0 | 0 | 0.17 | 192.797 | 4 | K | 2 |  |  |  | ROZPOCET |  |  |  |  | 0 | 0 | 0 | 0 | 0 | 1 | 0 | 4 | -1126870474
| PP |  | Odstranění podkladů nebo krytů s přemístěním hmot na skládku na vzdálenost do 20 m nebo s naložením na dopravní prostředek v ploše jednotlivě přes 200 m2 z kameniva hrubého drceného, o tl. vrstvy do 100 mm | [14 empty] | PP | 2
| VV |  | " viz příloha č. D.3 Podélné profily, D.4 Vzorové uložení" | [14 empty] | VV | 2 | 1 | True | 0 | ROZPOCET
| VV |  | "betonový panel" | [14 empty] | VV | 2 | 1 | True | 0 | ROZPOCET
| VV |  | 13,5*1 |  | 13.5 | [12 empty] | VV | 2 | 2 | True | 0 | ROZPOCET
| VV |  | "asfaltová vozovka SÚS" | [14 empty] | VV | 2 | 1 | True | 0 | ROZPOCET
| VV |  | 23,4*1 |  | 23.4 | [12 empty] | VV | 2 | 2 | True | 0 | ROZPOCET
| VV |  | 396,7*1 |  | 396.7 | [12 empty] | VV | 2 | 2 | True | 0 | ROZPOCET
| VV |  | "asfaltová vozovka místní" | [14 empty] | VV | 2 | 1 | True | 0 | ROZPOCET
| VV |  | 618,1*1 |  | 618.1 | [12 empty] | VV | 2 | 2 | True | 0 | ROZPOCET
| VV |  | 82,4*1 |  | 82.4 | [12 empty] | VV | 2 | 2 | True | 0 | ROZPOCET
| VV |  | Součet |  | 1134.1 | [12 empty] | VV | 2 | 4 | True | 1 | ROZPOCET
2 | K | 113107222 | Odstranění podkladu pl nad 200 m2 z kameniva drceného tl 200 mm | m2 | 1120.6 |  | 0 | CS ÚRS 2013 01 |  | základní |  | 0 | 0 | 0 | 0.235 | 263.341 | 4 | K | 2 |  |  |  | ROZPOCET |  |  |  |  | 0 | 0 | 0 | 0 | 0 | 1 | 0 | 4 | 623141921
| PP |  | Odstranění podkladu pl nad 200 m2 z kameniva drceného tl 200 mm | [14 empty] | PP | 2
| VV |  | " viz příloha č. D.3 Podélné profily, D.4 Vzorové uložení, D.6.1 Tabulka přípojek" | [14 empty] | VV | 2 | 1 | True | 0 | ROZPOCET
| VV |  | "asfaltová vozovka SÚS" | [14 empty] | VV | 2 | 1 | True | 0 | ROZPOCET
| VV |  | 23,4*1 |  | 23.4 | [12 empty] | VV | 2 | 2 | True | 0 | ROZPOCET
| VV |  | 396,7*1 |  | 396.7 | [12 empty] | VV | 2 | 2 | True | 0 | ROZPOCET
| VV |  | "asfaltová vozovka místní" | [14 empty] | VV | 2 | 1 | True | 0 | ROZPOCET
| VV |  | 618,1*1 |  | 618.1 | [12 empty] | VV | 2 | 2 | True | 0 | ROZPOCET
| VV |  | 82,4*1 |  | 82.4 | [12 empty] | VV | 2 | 2 | True | 0 | ROZPOCET
| VV |  | Součet |  | 1120.6 | [12 empty] | VV | 2 | 4 | True | 1 | ROZPOCET
3 | K | 113107241 | Odstranění podkladu pl přes 200 m2 živičných tl 50 mm | m2 | 1120.6 |  | 0 | CS ÚRS 2017 01 |  | základní |  | 0 | 0 | 0 | 0.098 | 109.8188 | 4 | K | 2 |  |  |  | ROZPOCET |  |  |  |  | 0 | 0 | 0 | 0 | 0 | 1 | 0 | 4 | 964676574
| PP |  | Odstranění podkladů nebo krytů s přemístěním hmot na skládku na vzdálenost do 20 m nebo s naložením na dopravní prostředek v ploše jednotlivě přes 200 m2 živičných, o tl. vrstvy do 50 mm | [14 empty] | PP | 2
| VV |  | " viz příloha č. D.3 Podélné profily, D.4 Vzorové uložení, D.6.1 Tabulka přípojek" | [14 empty] | VV | 2 | 1 | True | 0 | ROZPOCET
| VV |  | "asfaltová vozovka SÚS" | [14 empty] | VV | 2 | 1 | True | 0 | ROZPOCET
| VV |  | 23,4*1 |  | 23.4 | [12 empty] | VV | 2 | 2 | True | 0 | ROZPOCET
| VV |  | 396,7*1 |  | 396.7 | [12 empty] | VV | 2 | 2 | True | 0 | ROZPOCET
| VV |  | "asfaltová vozovka místní" | [14 empty] | VV | 2 | 1 | True | 0 | ROZPOCET
| VV |  | 618,1*1 |  | 618.1 | [12 empty] | VV | 2 | 2 | True | 0 | ROZPOCET
| VV |  | 82,4*1 |  | 82.4 | [12 empty] | VV | 2 | 2 | True | 0 | ROZPOCET
| VV |  | Součet |  | 1120.6 | [12 empty] | VV | 2 | 4 | True | 1 | ROZPOCET
4 | K | 113151111 | Rozebrání zpevněných ploch ze silničních dílců | m2 | 40.5 |  | 0 | CS ÚRS 2017 01 |  | základní |  | 0 | 0 | 0 | 0.355 | 14.3775 | 4 | K | 2 |  |  |  | ROZPOCET |  |  |  |  | 0 | 0 | 0 | 0 | 0 | 1 | 0 | 4 | 1247823433
| PP |  | Rozebírání zpevněných ploch s přemístěním na skládku na vzdálenost do 20 m nebo s naložením na dopravní prostředek ze silničních panelů | [14 empty] | PP | 2
| VV |  | " viz příloha č. D.3 podélné profily, D.4 vzorové uložení, D.6.1 Tabulka přípojek" | [14 empty] | VV | 2 | 1 | True | 0 | ROZPOCET
| VV |  | "stoky" | [14 empty] | VV | 2 | 1 | True | 0 | ROZPOCET
| VV |  | 13,5*3 |  | 40.5 | [12 empty] | VV | 2 | 2 | True | 0 | ROZPOCET
| VV |  | Součet |  | 40.5 | [12 empty] | VV | 2 | 4 | True | 1 | ROZPOCET
5 | K | 113154323 | Frézování živičného krytu tl 50 mm pruh š 1 m pl do 10000 m2 bez překážek v trase | m2 | 1244.2 |  | 0 | CS ÚRS 2017 01 |  | základní |  | 0 | 5e-05 | 0.06221 | 0.128 | 159.2576 | 4 | K | 2 |  |  |  | ROZPOCET |  |  |  |  | 0 | 0 | 0 | 0 | 0 | 1 | 0 | 4 | 818169714
| PP |  | Frézování živičného podkladu nebo krytu s naložením na dopravní prostředek plochy přes 1 000 do 10 000 m2 bez překážek v trase pruhu šířky do 1 m, tloušťky vrstvy 50 mm | [14 empty] | PP | 2
| VV |  | " viz příloha č. D.3 Podélné profily, D.4 Vzorové uložení, D.6.1 Tabulka přípojek" | [14 empty] | VV | 2 | 1 | True | 0 | ROZPOCET
| VV |  | "asfaltová vozovka SÚS" | [14 empty] | VV | 2 | 1 | True | 0 | ROZPOCET
| VV |  | 23,4*1 |  | 23.4 | [12 empty] | VV | 2 | 2 | True | 0 | ROZPOCET
| VV |  | 396,7*1 |  | 396.7 | [12 empty] | VV | 2 | 2 | True | 0 | ROZPOCET
| VV |  | "asfaltová vozovka místní" | [14 empty] | VV | 2 | 1 | True | 0 | ROZPOCET
| VV |  | 618,1*1 |  | 618.1 | [12 empty] | VV | 2 | 2 | True | 0 | ROZPOCET
| VV |  | 82,4*2,5 |  | 206 | [12 empty] | VV | 2 | 2 | True | 0 | ROZPOCET
| VV |  | Součet |  | 1244.2 | [12 empty] | VV | 2 | 4 | True | 1 | ROZPOCET
6 | K | 115101202 | Čerpání vody na dopravní výšku do 10 m průměrný přítok do 1000 l/min | hod | 1000 |  | 0 | CS ÚRS 2013 01 |  | základní |  | 0 | 4e-05 | 0.04 | 0 | 0 | 4 | K | 2 |  |  |  | ROZPOCET |  |  |  |  | 0 | 0 | 0 | 0 | 0 | 1 | 0 | 4 | -1810497437
| PP |  | Čerpání vody na dopravní výšku do 10 m průměrný přítok do 1000 l/min | [14 empty] | PP | 2
7 | K | 115101301 | Pohotovost čerpací soupravy pro dopravní výšku do 10 m přítok do 500 l/min | den | 100 |  | 0 | CS ÚRS 2013 01 |  | základní |  | 0 | 0 | 0 | 0 | 0 | 4 | K | 2 |  |  |  | ROZPOCET |  |  |  |  | 0 | 0 | 0 | 0 | 0 | 1 | 0 | 4 | -568633771
| PP |  | Pohotovost čerpací soupravy pro dopravní výšku do 10 m přítok do 500 l/min | [14 empty] | PP | 2
8 | K | 119001401 | Dočasné zajištění potrubí ocelového nebo litinového DN do 200 | m | 7 |  | 0 | CS ÚRS 2013 01 |  | základní |  | 0 | 0.00868 | 0.06076 | 0 | 0 | 4 | K | 2 |  |  |  | ROZPOCET |  |  |  |  | 0 | 0 | 0 | 0 | 0 | 1 | 0 | 4 | 1495977416
| PP |  | Dočasné zajištění potrubí ocelového nebo litinového DN do 200 | [14 empty] | PP | 2
| VV |  | "viz přílohy č. D.2.2 Podélné profily" | [14 empty] | VV | 2 | 1 | True | 0 | ROZPOCET
| VV |  | 7*1 |  | 7 | [12 empty] | VV | 2 | 2 | True | 0 | ROZPOCET
| VV |  | Součet |  | 7 | [12 empty] | VV | 2 | 4 | True | 1 | ROZPOCET
9 | K | 119001402 | Dočasné zajištění potrubí ocelového nebo litinového DN do 500 | m | 1 |  | 0 | CS ÚRS 2017 01 |  | základní |  | 0 | 0.01269 | 0.01269 | 0 | 0 | 4 | K | 2 |  |  |  | ROZPOCET |  |  |  |  | 0 | 0 | 0 | 0 | 0 | 1 | 0 | 4 | -1093251640
| PP |  | Dočasné zajištění podzemního potrubí nebo vedení ve výkopišti ve stavu i poloze , ve kterých byla na začátku zemních prací a to s podepřením, vzepřením nebo vyvěšením, příp. s ochranným bedněním, se zřízením a odstraněním za jišťovací konstrukce, s opotřebením hmot potrubí ocelového nebo litinového, jmenovité světlosti DN přes 200 do 500 | [14 empty] | PP | 2
| VV |  | "viz přílohy č. D.2.2 Podélné profily" | [14 empty] | VV | 2 | 1 | True | 0 | ROZPOCET
| VV |  | 1*1 |  | 1 | [12 empty] | VV | 2 | 2 | True | 0 | ROZPOCET
| VV |  | Součet |  | 1 | [12 empty] | VV | 2 | 4 | True | 1 | ROZPOCET
10 | K | 119001421 | Dočasné zajištění kabelů a kabelových tratí ze 3 volně ložených kabelů | m | 9 |  | 0 | CS ÚRS 2013 01 |  | základní |  | 0 | 0.0369 | 0.3321 | 0 | 0 | 4 | K | 2 |  |  |  | ROZPOCET |  |  |  |  | 0 | 0 | 0 | 0 | 0 | 1 | 0 | 4 | -930070171
| PP |  | Dočasné zajištění kabelů a kabelových tratí ze 3 volně ložených kabelů | [14 empty] | PP | 2
| VV |  | "viz přílohy č. D.3 Podélné profily" | [14 empty] | VV | 2 | 1 | True | 0 | ROZPOCET
| VV |  | 9*1 |  | 9 | [12 empty] | VV | 2 | 2 | True | 0 | ROZPOCET
| VV |  | Součet |  | 9 | [12 empty] | VV | 2 | 4 | True | 1 | ROZPOCET
11 | K | 120001101 | Příplatek za ztížení vykopávky v blízkosti podzemního vedení | m3 | 28.777 |  | 0 | CS ÚRS 2013 01 |  | základní |  | 0 | 0 | 0 | 0 | 0 | 4 | K | 2 |  |  |  | ROZPOCET |  |  |  |  | 0 | 0 | 0 | 0 | 0 | 1 | 0 | 4 | 659901323
| PP |  | Příplatek za ztížení vykopávky v blízkosti podzemního vedení | [14 empty] | PP | 2
| VV |  | "viz přílohy č. D.2.2 Podélné profily" | [14 empty] | VV | 2 | 1 | True | 0 | ROZPOCET
| VV |  | "Hlavní stoky" | [14 empty] | VV | 2 | 1 | True | 0 | ROZPOCET
| VV |  | 1,55*1,05*9 |  | 14.648 | [12 empty] | VV | 2 | 2 | True | 0 | ROZPOCET
| VV |  | 1,6*1,1*3 |  | 5.28 | [12 empty] | VV | 2 | 2 | True | 0 | ROZPOCET
| VV |  | 1,563*1,063*2 |  | 3.323 | [12 empty] | VV | 2 | 2 | True | 0 | ROZPOCET
| VV |  | 1,58*1,08*2 |  | 3.413 | [12 empty] | VV | 2 | 2 | True | 0 | ROZPOCET
| VV |  | 1,725*1,225*1 |  | 2.113 | [12 empty] | VV | 2 | 2 | True | 0 | ROZPOCET
| VV |  | Součet |  | 28.777 | [12 empty] | VV | 2 | 4 | True | 1 | ROZPOCET
12 | K | 121101101 | Sejmutí ornice s přemístěním na vzdálenost do 50 m | m3 | 3.33 |  | 0 | CS ÚRS 2013 01 |  | základní |  | 0 | 0 | 0 | 0 | 0 | 4 | K | 2 |  |  |  | ROZPOCET |  |  |  |  | 0 | 0 | 0 | 0 | 0 | 1 | 0 | 4 | 659122020
| PP |  | Sejmutí ornice s přemístěním na vzdálenost do 50 m | [14 empty] | PP | 2
| VV |  | " viz příloha č. D.3 podélné profily, D.4 vzorové uložení, D.6.1 Tabulka přípojek" | [14 empty] | VV | 2 | 1 | True | 0 | ROZPOCET
| VV |  | "stoky" | [14 empty] | VV | 2 | 1 | True | 0 | ROZPOCET
| VV |  | 8,1*1*0,1 |  | 0.81 | [12 empty] | VV | 2 | 2 | True | 0 | ROZPOCET
| VV |  | 25,2*1*0,1 |  | 2.52 | [12 empty] | VV | 2 | 2 | True | 0 | ROZPOCET
| VV |  | Součet |  | 3.33 | [12 empty] | VV | 2 | 4 | True | 1 | ROZPOCET
13 | K | 132201203 | Hloubení rýh š do 2000 mm v hornině tř. 3 objemu do 5000 m3 | m3 | 1676.5 |  | 0 | CS ÚRS 2017 01 |  | základní |  | 0 | 0 | 0 | 0 | 0 | 4 | K | 2 |  |  |  | ROZPOCET |  |  |  |  | 0 | 0 | 0 | 0 | 0 | 1 | 0 | 4 | 1187381817
| PP |  | Hloubení zapažených i nezapažených rýh šířky přes 600 do 2 000 mm s urovnáním dna do předepsaného profilu a spádu v hornině tř. 3 přes 1 000 do 5 000 m3 | [14 empty] | PP | 2
| VV |  | "hlavní řady" | [14 empty] | VV | 2 | 1 | True | 0 | ROZPOCET
| VV |  | 23,4*2,805*1-23,4*0,25*1 |  | 59.787 | [12 empty] | VV | 2 | 2 | True | 0 | ROZPOCET
| VV |  | 8,1*2,81*1-8,1*0,1*1 |  | 21.951 | [12 empty] | VV | 2 | 2 | True | 0 | ROZPOCET
| VV |  | 396,7*2,277*1-396,7*0,25*1 |  | 804.111 | [12 empty] | VV | 2 | 2 | True | 0 | ROZPOCET
| VV |  | 618,1*2,61*1-618,1*0,25*1 |  | 1458.716 | [12 empty] | VV | 2 | 2 | True | 0 | ROZPOCET
| VV |  | 82,4*2,333*1-82,4*0,25*1 |  | 171.639 | [12 empty] | VV | 2 | 2 | True | 0 | ROZPOCET
| VV |  | 25,2*2,42*1-25,2*0,1*1 |  | 58.464 | [12 empty] | VV | 2 | 2 | True | 0 | ROZPOCET
| VV |  | 13,5*2,49*1-13,5*0,25*1 |  | 30.24 | [12 empty] | VV | 2 | 2 | True | 0 | ROZPOCET
| VV |  | "rozšíření výkopu u šachet" | [14 empty] | VV | 2 | 1 | True | 0 | ROZPOCET
| VV |  | 50*(0,8*1,8*2,498)-0,8*1,8*0,25 |  | 179.496 | [12 empty] | VV | 2 | 2 | True | 0 | ROZPOCET
| VV |  | 3*(0,8*1,8*2,293)-0,8*1,8*0,1 |  | 9.762 | [12 empty] | VV | 2 | 2 | True | 0 | ROZPOCET
| VV | hlryh | Součet |  | 2794.166 | [12 empty] | VV | 2 | 4 | True | 0 | ROZPOCET
| VV |  | hlryh*0,6 |  | 1676.5 | [12 empty] | VV | 2 | 2 | True | 1 | ROZPOCET
14 | K | 132201209 | Příplatek za lepivost k hloubení rýh š do 2000 mm v hornině tř. 3 | m3 | 838.25 |  | 0 | CS ÚRS 2013 01 |  | základní |  | 0 | 0 | 0 | 0 | 0 | 4 | K | 2 |  |  |  | ROZPOCET |  |  |  |  | 0 | 0 | 0 | 0 | 0 | 1 | 0 | 4 | 1720158703
| PP |  | Příplatek za lepivost k hloubení rýh š do 2000 mm v hornině tř. 3 | [14 empty] | PP | 2
| VV |  | hlryh*0,6/2 |  | 838.25 | [12 empty] | VV | 2 | 2 | True | 1 | ROZPOCET
15 | K | 132301202 | Hloubení rýh š do 2000 mm v hornině tř. 4 objemu do 1000 m3 | m3 | 419.125 |  | 0 | CS ÚRS 2017 01 |  | základní |  | 0 | 0 | 0 | 0 | 0 | 4 | K | 2 |  |  |  | ROZPOCET |  |  |  |  | 0 | 0 | 0 | 0 | 0 | 1 | 0 | 4 | -1400253901
| PP |  | Hloubení zapažených i nezapažených rýh šířky přes 600 do 2 000 mm s urovnáním dna do předepsaného profilu a spádu v hornině tř. 4 přes 100 do 1 000 m3 | [14 empty] | PP | 2
| VV |  | "viz příloha č. D.2 Stavební situace, D.3 Podélný profil, D.4 Vzorové uložení" | [14 empty] | VV | 2 | 1 | True | 0 | ROZPOCET
| VV |  | hlryh*0,15 |  | 419.125 | [12 empty] | VV | 2 | 2 | True | 1 | ROZPOCET
16 | K | 132301209 | Příplatek za lepivost k hloubení rýh š do 2000 mm v hornině tř. 4 | m3 | 209.562 |  | 0 | CS ÚRS 2013 01 |  | základní |  | 0 | 0 | 0 | 0 | 0 | 4 | K | 2 |  |  |  | ROZPOCET |  |  |  |  | 0 | 0 | 0 | 0 | 0 | 1 | 0 | 4 | -2023863514
| PP |  | Příplatek za lepivost k hloubení rýh š do 2000 mm v hornině tř. 4 | [14 empty] | PP | 2
| VV |  | hlryh*0,15/2 |  | 209.562 | [12 empty] | VV | 2 | 2 | True | 1 | ROZPOCET
17 | K | 132401201 | Hloubení rýh š do 2000 mm v hornině tř. 5 | m3 | 419.125 |  | 0 | CS ÚRS 2013 01 |  | základní |  | 0 | 0.01044 | 4.3757 | 0 | 0 | 4 | K | 2 |  |  |  | ROZPOCET |  |  |  |  | 0 | 0 | 0 | 0 | 0 | 1 | 0 | 4 | -284587734
| PP |  | Hloubení rýh š do 2000 mm v hornině tř. 5 | [14 empty] | PP | 2
| VV |  | "viz příloha č. D.2 Stavební situace, D.3 Podélný profil, D.4 Vzorové uložení" | [14 empty] | VV | 2 | 1 | True | 0 | ROZPOCET
| VV |  | hlryh*0,15 |  | 419.125 | [12 empty] | VV | 2 | 2 | True | 1 | ROZPOCET
18 | K | 132501201 | Hloubení rýh š do 2000 mm v hornině tř. 6 | m3 | 279.417 |  | 0 | CS ÚRS 2013 01 |  | základní |  | 0 | 0.01704 | 4.7613 | 0 | 0 | 4 | K | 2 |  |  |  | ROZPOCET |  |  |  |  | 0 | 0 | 0 | 0 | 0 | 1 | 0 | 4 | -1064905044
| PP |  | Hloubení rýh š do 2000 mm v hornině tř. 6 | [14 empty] | PP | 2
| VV |  | "viz příloha č. D.2 Stavební situace, D.3 Podélný profil, D.4 Vzorové uložení" | [14 empty] | VV | 2 | 1 | True | 0 | ROZPOCET
| VV |  | hlryh*0,1 |  | 279.417 | [12 empty] | VV | 2 | 2 | True | 1 | ROZPOCET
19 | K | 141721119 | Řízený zemní protlak hloubky do 6 m vnějšího průměru do 400 mm v hornině tř 1 až 4 | m | 2.9 |  | 0 | CS ÚRS 2017 01 |  | základní |  | 0 | 0 | 0 | 0 | 0 | 4 | K | 2 |  |  |  | ROZPOCET |  |  |  |  | 0 | 0 | 0 | 0 | 0 | 1 | 0 | 4 | -316142842
| PP |  | Řízený zemní protlak v hornině tř. 1 až 4, včetně protlačení trub v hloubce do 6 m vnějšího průměru vrtu přes 350 do 400 mm | [14 empty] | PP | 2
20 | K | 151811111 | Osazení a odstranění pažicího boxu těžkého hl výkopu do 4 m š do 1,2 m | m2 | 5309.122 |  | 0 | CS ÚRS 2017 01 |  | základní |  | 0 | 0 | 0 | 0 | 0 | 4 | K | 2 |  |  |  | ROZPOCET |  |  |  |  | 0 | 0 | 0 | 0 | 0 | 1 | 0 | 4 | -1291101365
| PP |  | Pažicí boxy pro pažení a rozepření stěn rýh podzemního vedení těžké osazení a odstranění hloubka výkopu do 4 m, šířka do 1,2 m | [14 empty] | PP | 2
| VV |  | "viz příloha č. D.2 Stavební situace, D.3 Podélný profil, D.4 Vzorové uložení" | [14 empty] | VV | 2 | 1 | True | 0 | ROZPOCET
| VV |  | "stoka A - úseky mezi šachtami" | [14 empty] | VV | 2 | 1 | True | 0 | ROZPOCET
| VV |  | 23,4*2,805*2 |  | 131.274 | [12 empty] | VV | 2 | 2 | True | 0 | ROZPOCET
| VV |  | 8,1*2,81*2 |  | 45.522 | [12 empty] | VV | 2 | 2 | True | 0 | ROZPOCET
| VV |  | 396,7*2,277*2 |  | 1806.572 | [12 empty] | VV | 2 | 2 | True | 0 | ROZPOCET
| VV |  | 618,1*2,61*2 |  | 3226.482 | [12 empty] | VV | 2 | 2 | True | 0 | ROZPOCET
| VV |  | 82,4*2,333*2 |  | 384.478 | [12 empty] | VV | 2 | 2 | True | 0 | ROZPOCET
| VV |  | 25,2*2,42*2 |  | 121.968 | [12 empty] | VV | 2 | 2 | True | 0 | ROZPOCET
| VV |  | 13,5*2,49*2 |  | 67.23 | [12 empty] | VV | 2 | 2 | True | 0 | ROZPOCET
| VV |  | Mezisoučet |  | 5783.526 | [12 empty] | VV | 2 | 3 | True | 0 | ROZPOCET
| VV |  | -474,404 |  | -474.404 | [12 empty] | VV | 2 | 2 | True | 0 | ROZPOCET
| VV |  | Součet |  | 5309.122 | [12 empty] | VV | 2 | 4 | True | 1 | ROZPOCET
21 | K | 151811112 | Osazení a odstranění pažicího boxu těžkého hl výkopu do 4 m š do 2,5 m | m2 | 474.404 |  | 0 | CS ÚRS 2017 01 |  | základní |  | 0 | 0 | 0 | 0 | 0 | 4 | K | 2 |  |  |  | ROZPOCET |  |  |  |  | 0 | 0 | 0 | 0 | 0 | 1 | 0 | 4 | -1656916556
| PP |  | Pažicí boxy pro pažení a rozepření stěn rýh podzemního vedení těžké osazení a odstranění hloubka výkopu do 4 m, šířka přes 1,2 do 2,5 m | [14 empty] | PP | 2
| VV |  | "viz příloha č. D.2 Stavební situace, D.3 Podélný profil, D.4 Vzorové uložení" | [14 empty] | VV | 2 | 1 | True | 0 | ROZPOCET
| VV |  | "pro rozšíření u šachet" | [14 empty] | VV | 2 | 1 | True | 0 | ROZPOCET
| VV |  | 1,8*2,498*2*50 |  | 449.64 | [12 empty] | VV | 2 | 2 | True | 0 | ROZPOCET
| VV |  | 1,8*2,293*2*3 |  | 24.764 | [12 empty] | VV | 2 | 2 | True | 0 | ROZPOCET
| VV |  | Součet |  | 474.404 | [12 empty] | VV | 2 | 4 | True | 1 | ROZPOCET
22 | K | 161101101 | Svislé přemístění výkopku z horniny tř. 1 až 4 hl výkopu do 2,5 m | m3 | 1274.063 |  | 0 | CS ÚRS 2013 01 |  | základní |  | 0 | 0 | 0 | 0 | 0 | 4 | K | 2 |  |  |  | ROZPOCET |  |  |  |  | 0 | 0 | 0 | 0 | 0 | 1 | 0 | 4 | 242929721
| PP |  | Svislé přemístění výkopku z horniny tř. 1 až 4 hl výkopu do 2,5 m | [14 empty] | PP | 2
| VV |  | "Stoka A1" | [14 empty] | VV | 2 | 1 | True | 0 | ROZPOCET
| VV |  | 20,85*2,36*1-20,85*1*0,25 |  | 43.994 | [12 empty] | VV | 2 | 2 | True | 0 | ROZPOCET
| VV |  | "stoka A2" | [14 empty] | VV | 2 | 1 | True | 0 | ROZPOCET
| VV |  | 105,1*2,25*1-105,1*1*0,25 |  | 210.2 | [12 empty] | VV | 2 | 2 | True | 0 | ROZPOCET
| VV |  | 237,9*2,25*1-237,9*1*0,25 |  | 475.8 | [12 empty] | VV | 2 | 2 | True | 0 | ROZPOCET
| VV |  | 18,1*2,22*1-18,1*1*0,1 |  | 38.372 | [12 empty] | VV | 2 | 2 | True | 0 | ROZPOCET
| VV |  | "stoka A2-1" | [14 empty] | VV | 2 | 1 | True | 0 | ROZPOCET
| VV |  | 23,1*2,22*1-23,1*1*0,25 |  | 45.507 | [12 empty] | VV | 2 | 2 | True | 0 | ROZPOCET
| VV |  | 14,5*2,15*1-6,7*1*0,1-7,8*1*0,25 |  | 28.555 | [12 empty] | VV | 2 | 2 | True | 0 | ROZPOCET
| VV |  | "stoka A2-1-1" | [14 empty] | VV | 2 | 1 | True | 0 | ROZPOCET
| VV |  | 7,9*2,38*1-7,9*1*0,25 |  | 16.827 | [12 empty] | VV | 2 | 2 | True | 0 | ROZPOCET
| VV |  | 5*2,13*1-5*1*0,1 |  | 10.15 | [12 empty] | VV | 2 | 2 | True | 0 | ROZPOCET
| VV |  | "stoka A2-2" | [14 empty] | VV | 2 | 1 | True | 0 | ROZPOCET
| VV |  | 191,1*2,26*1-191,1*1*0,25 |  | 384.111 | [12 empty] | VV | 2 | 2 | True | 0 | ROZPOCET
| VV |  | "stoka A2-2-1" | [14 empty] | VV | 2 | 1 | True | 0 | ROZPOCET
| VV |  | 51,7*2,07*1-51,7*1*0,25 |  | 94.094 | [12 empty] | VV | 2 | 2 | True | 0 | ROZPOCET
| VV |  | "stoka A2-2-2" | [14 empty] | VV | 2 | 1 | True | 0 | ROZPOCET
| VV |  | 13,5*2,21*1-13,5*1*0,25 |  | 26.46 | [12 empty] | VV | 2 | 2 | True | 0 | ROZPOCET
| VV |  | "stoka A3" | [14 empty] | VV | 2 | 1 | True | 0 | ROZPOCET
| VV |  | 31*2,23*1-31*1*0,25 |  | 61.38 | [12 empty] | VV | 2 | 2 | True | 0 | ROZPOCET
| VV |  | "stoka A4" | [14 empty] | VV | 2 | 1 | True | 0 | ROZPOCET
| VV |  | 10,9*2,35*1-10,9*1*0,25 |  | 22.89 | [12 empty] | VV | 2 | 2 | True | 0 | ROZPOCET
| VV |  | 23,4*2,34*1-23,4*1*0,25 |  | 48.906 | [12 empty] | VV | 2 | 2 | True | 0 | ROZPOCET
| VV |  | "stoka C1" | [14 empty] | VV | 2 | 1 | True | 0 | ROZPOCET
| VV |  | 10,1*2,28*1-10,1*1*0,25 |  | 20.503 | [12 empty] | VV | 2 | 2 | True | 0 | ROZPOCET
| VV |  | "stoka C2" | [14 empty] | VV | 2 | 1 | True | 0 | ROZPOCET
| VV |  | 19,8*2,31*1-19,8*1*0,25 |  | 40.788 | [12 empty] | VV | 2 | 2 | True | 0 | ROZPOCET
| VV |  | "stoka C3" | [14 empty] | VV | 2 | 1 | True | 0 | ROZPOCET
| VV |  | 21,5*2,32*1-21,5*1*0,25 |  | 44.505 | [12 empty] | VV | 2 | 2 | True | 0 | ROZPOCET
| VV |  | "Rozšíření u šachet" | [14 empty] | VV | 2 | 1 | True | 0 | ROZPOCET
| VV |  | 32*(2,11*0,8*1,8)-32*(0,25*0,8*1,8) |  | 85.709 | [12 empty] | VV | 2 | 2 | True | 0 | ROZPOCET
| VV |  | Součet |  | 1698.751 | [12 empty] | VV | 2 | 4 | True | 0 | ROZPOCET
| VV |  | 1698,751*0,75 |  | 1274.063 | [12 empty] | VV | 2 | 2 | True | 1 | ROZPOCET
23 | K | 161101102 | Svislé přemístění výkopku z horniny tř. 1 až 4 hl výkopu do 4 m | m3 | 807.758 |  | 0 | CS ÚRS 2013 01 |  | základní |  | 0 | 0 | 0 | 0 | 0 | 4 | K | 2 |  |  |  | ROZPOCET |  |  |  |  | 0 | 0 | 0 | 0 | 0 | 1 | 0 | 4 | 1412640645
| PP |  | Svislé přemístění výkopku z horniny tř. 1 až 4 hl výkopu do 4 m | [14 empty] | PP | 2
| VV |  | "Stoka A1" | [14 empty] | VV | 2 | 1 | True | 0 | ROZPOCET
| VV |  | 41,85*3,28*1-41,85*1*0,25 |  | 126.806 | [12 empty] | VV | 2 | 2 | True | 0 | ROZPOCET
| VV |  | "Stoka A2" | [14 empty] | VV | 2 | 1 | True | 0 | ROZPOCET
| VV |  | 42,9*2,7*1-42,9*1*0,25 |  | 105.105 | [12 empty] | VV | 2 | 2 | True | 0 | ROZPOCET
| VV |  | 19,1*2,54*1-19,1*1*0,25 |  | 43.739 | [12 empty] | VV | 2 | 2 | True | 0 | ROZPOCET
| VV |  | "Stoka A2-1" | [14 empty] | VV | 2 | 1 | True | 0 | ROZPOCET
| VV |  | 2,9*2,69*1-2,9*1*0,25 |  | 7.076 | [12 empty] | VV | 2 | 2 | True | 0 | ROZPOCET
| VV |  | 2,9*2,61*1-2,9*1*0,1 |  | 7.279 | [12 empty] | VV | 2 | 2 | True | 0 | ROZPOCET
| VV |  | 7,3*2,74*1-7,3*1*0,1 |  | 19.272 | [12 empty] | VV | 2 | 2 | True | 0 | ROZPOCET
| VV |  | 28,2*2,68*1-28,2*1*0,25 |  | 68.526 | [12 empty] | VV | 2 | 2 | True | 0 | ROZPOCET
| VV |  | "Stoka A2-1-1" | [14 empty] | VV | 2 | 1 | True | 0 | ROZPOCET
| VV |  | 6*2,74*1-6*1*0,25 |  | 14.94 | [12 empty] | VV | 2 | 2 | True | 0 | ROZPOCET
| VV |  | 5,6*2,62*1-5,6*1*0,25 |  | 13.272 | [12 empty] | VV | 2 | 2 | True | 0 | ROZPOCET
| VV |  | "Stoka A4" | [14 empty] | VV | 2 | 1 | True | 0 | ROZPOCET
| VV |  | 96,3*2,81*1-96,3*1*0,25 |  | 246.528 | [12 empty] | VV | 2 | 2 | True | 0 | ROZPOCET
| VV |  | 18,6*2,78*1-18,6*1*0,25 |  | 47.058 | [12 empty] | VV | 2 | 2 | True | 0 | ROZPOCET
| VV |  | "Stoka C2" | [14 empty] | VV | 2 | 1 | True | 0 | ROZPOCET
| VV |  | 52,5*3,07*1-52,5*1*0,25 |  | 148.05 | [12 empty] | VV | 2 | 2 | True | 0 | ROZPOCET
| VV |  | "Stoka C3" | [14 empty] | VV | 2 | 1 | True | 0 | ROZPOCET
| VV |  | 51,2*3,09*1-51,2*1*0,25 |  | 145.408 | [12 empty] | VV | 2 | 2 | True | 0 | ROZPOCET
| VV |  | "Rozšíření u šachet" | [14 empty] | VV | 2 | 1 | True | 0 | ROZPOCET
| VV |  | 20*(2,99*0,8*1,8)-6*(0,25*0,8*1,8) |  | 83.952 | [12 empty] | VV | 2 | 2 | True | 0 | ROZPOCET
| VV |  | Součet |  | 1077.011 | [12 empty] | VV | 2 | 4 | True | 0 | ROZPOCET
| VV |  | 1077,011*0,75 |  | 807.758 | [12 empty] | VV | 2 | 2 | True | 1 | ROZPOCET
24 | K | 161101151 | Svislé přemístění výkopku z horniny tř. 5 až 7 hl výkopu do 2,5 m | m3 | 424.688 |  | 0 | CS ÚRS 2013 01 |  | základní |  | 0 | 0 | 0 | 0 | 0 | 4 | K | 2 |  |  |  | ROZPOCET |  |  |  |  | 0 | 0 | 0 | 0 | 0 | 1 | 0 | 4 | -847461874
| PP |  | Svislé přemístění výkopku z horniny tř. 5 až 7 hl výkopu do 2,5 m | [14 empty] | PP | 2
| VV |  | "Stoka A1" | [14 empty] | VV | 2 | 1 | True | 0 | ROZPOCET
| VV |  | 20,85*2,36*1-20,85*1*0,25 |  | 43.994 | [12 empty] | VV | 2 | 2 | True | 0 | ROZPOCET
| VV |  | "stoka A2" | [14 empty] | VV | 2 | 1 | True | 0 | ROZPOCET
| VV |  | 105,1*2,25*1-105,1*1*0,25 |  | 210.2 | [12 empty] | VV | 2 | 2 | True | 0 | ROZPOCET
| VV |  | 237,9*2,25*1-237,9*1*0,25 |  | 475.8 | [12 empty] | VV | 2 | 2 | True | 0 | ROZPOCET
| VV |  | 18,1*2,22*1-18,1*1*0,1 |  | 38.372 | [12 empty] | VV | 2 | 2 | True | 0 | ROZPOCET
| VV |  | "stoka A2-1" | [14 empty] | VV | 2 | 1 | True | 0 | ROZPOCET
| VV |  | 23,1*2,22*1-23,1*1*0,25 |  | 45.507 | [12 empty] | VV | 2 | 2 | True | 0 | ROZPOCET
| VV |  | 14,5*2,15*1-6,7*1*0,1-7,8*1*0,25 |  | 28.555 | [12 empty] | VV | 2 | 2 | True | 0 | ROZPOCET
| VV |  | "stoka A2-1-1" | [14 empty] | VV | 2 | 1 | True | 0 | ROZPOCET
| VV |  | 7,9*2,38*1-7,9*1*0,25 |  | 16.827 | [12 empty] | VV | 2 | 2 | True | 0 | ROZPOCET
| VV |  | 5*2,13*1-5*1*0,1 |  | 10.15 | [12 empty] | VV | 2 | 2 | True | 0 | ROZPOCET
| VV |  | "stoka A2-2" | [14 empty] | VV | 2 | 1 | True | 0 | ROZPOCET
| VV |  | 191,1*2,26*1-191,1*1*0,25 |  | 384.111 | [12 empty] | VV | 2 | 2 | True | 0 | ROZPOCET
| VV |  | "stoka A2-2-1" | [14 empty] | VV | 2 | 1 | True | 0 | ROZPOCET
| VV |  | 51,7*2,07*1-51,7*1*0,25 |  | 94.094 | [12 empty] | VV | 2 | 2 | True | 0 | ROZPOCET
| VV |  | "stoka A2-2-2" | [14 empty] | VV | 2 | 1 | True | 0 | ROZPOCET
| VV |  | 13,5*2,21*1-13,5*1*0,25 |  | 26.46 | [12 empty] | VV | 2 | 2 | True | 0 | ROZPOCET
| VV |  | "stoka A3" | [14 empty] | VV | 2 | 1 | True | 0 | ROZPOCET
| VV |  | 31*2,23*1-31*1*0,25 |  | 61.38 | [12 empty] | VV | 2 | 2 | True | 0 | ROZPOCET
| VV |  | "stoka A4" | [14 empty] | VV | 2 | 1 | True | 0 | ROZPOCET
| VV |  | 10,9*2,35*1-10,9*1*0,25 |  | 22.89 | [12 empty] | VV | 2 | 2 | True | 0 | ROZPOCET
| VV |  | 23,4*2,34*1-23,4*1*0,25 |  | 48.906 | [12 empty] | VV | 2 | 2 | True | 0 | ROZPOCET
| VV |  | "stoka C1" | [14 empty] | VV | 2 | 1 | True | 0 | ROZPOCET
| VV |  | 10,1*2,28*1-10,1*1*0,25 |  | 20.503 | [12 empty] | VV | 2 | 2 | True | 0 | ROZPOCET
| VV |  | "stoka C2" | [14 empty] | VV | 2 | 1 | True | 0 | ROZPOCET
| VV |  | 19,8*2,31*1-19,8*1*0,25 |  | 40.788 | [12 empty] | VV | 2 | 2 | True | 0 | ROZPOCET
| VV |  | "stoka C3" | [14 empty] | VV | 2 | 1 | True | 0 | ROZPOCET
| VV |  | 21,5*2,32*1-21,5*1*0,25 |  | 44.505 | [12 empty] | VV | 2 | 2 | True | 0 | ROZPOCET
| VV |  | "Rozšíření u šachet" | [14 empty] | VV | 2 | 1 | True | 0 | ROZPOCET
| VV |  | 32*(2,11*0,8*1,8)-32*(0,25*0,8*1,8) |  | 85.709 | [12 empty] | VV | 2 | 2 | True | 0 | ROZPOCET
| VV |  | Součet |  | 1698.751 | [12 empty] | VV | 2 | 4 | True | 0 | ROZPOCET
| VV |  | 1698,751*0,25 |  | 424.688 | [12 empty] | VV | 2 | 2 | True | 1 | ROZPOCET
25 | K | 161101152 | Svislé přemístění výkopku z horniny tř. 5 až 7 hl výkopu do 4 m | m3 | 269.253 |  | 0 | CS ÚRS 2013 01 |  | základní |  | 0 | 0 | 0 | 0 | 0 | 4 | K | 2 |  |  |  | ROZPOCET |  |  |  |  | 0 | 0 | 0 | 0 | 0 | 1 | 0 | 4 | 1048183089
| PP |  | Svislé přemístění výkopku z horniny tř. 5 až 7 hl výkopu do 4 m | [14 empty] | PP | 2
| VV |  | "Stoka A1" | [14 empty] | VV | 2 | 1 | True | 0 | ROZPOCET
| VV |  | 41,85*3,28*1-41,85*1*0,25 |  | 126.806 | [12 empty] | VV | 2 | 2 | True | 0 | ROZPOCET
| VV |  | "Stoka A2" | [14 empty] | VV | 2 | 1 | True | 0 | ROZPOCET
| VV |  | 42,9*2,7*1-42,9*1*0,25 |  | 105.105 | [12 empty] | VV | 2 | 2 | True | 0 | ROZPOCET
| VV |  | 19,1*2,54*1-19,1*1*0,25 |  | 43.739 | [12 empty] | VV | 2 | 2 | True | 0 | ROZPOCET
| VV |  | "Stoka A2-1" | [14 empty] | VV | 2 | 1 | True | 0 | ROZPOCET
| VV |  | 2,9*2,69*1-2,9*1*0,25 |  | 7.076 | [12 empty] | VV | 2 | 2 | True | 0 | ROZPOCET
| VV |  | 2,9*2,61*1-2,9*1*0,1 |  | 7.279 | [12 empty] | VV | 2 | 2 | True | 0 | ROZPOCET
| VV |  | 7,3*2,74*1-7,3*1*0,1 |  | 19.272 | [12 empty] | VV | 2 | 2 | True | 0 | ROZPOCET
| VV |  | 28,2*2,68*1-28,2*1*0,25 |  | 68.526 | [12 empty] | VV | 2 | 2 | True | 0 | ROZPOCET
| VV |  | "Stoka A2-1-1" | [14 empty] | VV | 2 | 1 | True | 0 | ROZPOCET
| VV |  | 6*2,74*1-6*1*0,25 |  | 14.94 | [12 empty] | VV | 2 | 2 | True | 0 | ROZPOCET
| VV |  | 5,6*2,62*1-5,6*1*0,25 |  | 13.272 | [12 empty] | VV | 2 | 2 | True | 0 | ROZPOCET
| VV |  | "Stoka A4" | [14 empty] | VV | 2 | 1 | True | 0 | ROZPOCET
| VV |  | 96,3*2,81*1-96,3*1*0,25 |  | 246.528 | [12 empty] | VV | 2 | 2 | True | 0 | ROZPOCET
| VV |  | 18,6*2,78*1-18,6*1*0,25 |  | 47.058 | [12 empty] | VV | 2 | 2 | True | 0 | ROZPOCET
| VV |  | "Stoka C2" | [14 empty] | VV | 2 | 1 | True | 0 | ROZPOCET
| VV |  | 52,5*3,07*1-52,5*1*0,25 |  | 148.05 | [12 empty] | VV | 2 | 2 | True | 0 | ROZPOCET
| VV |  | "Stoka C3" | [14 empty] | VV | 2 | 1 | True | 0 | ROZPOCET
| VV |  | 51,2*3,09*1-51,2*1*0,25 |  | 145.408 | [12 empty] | VV | 2 | 2 | True | 0 | ROZPOCET
| VV |  | "Rozšíření u šachet" | [14 empty] | VV | 2 | 1 | True | 0 | ROZPOCET
| VV |  | 20*(2,99*0,8*1,8)-6*(0,25*0,8*1,8) |  | 83.952 | [12 empty] | VV | 2 | 2 | True | 0 | ROZPOCET
| VV |  | Součet |  | 1077.011 | [12 empty] | VV | 2 | 4 | True | 0 | ROZPOCET
| VV |  | 1077,011*0,25 |  | 269.253 | [12 empty] | VV | 2 | 2 | True | 1 | ROZPOCET
26 | K | 162701105 | Vodorovné přemístění do 10000 m výkopku z horniny tř. 1 až 4 | m3 | 2066.846 |  | 0 | CS ÚRS 2013 01 |  | základní |  | 0 | 0 | 0 | 0 | 0 | 4 | K | 2 |  |  |  | ROZPOCET |  |  |  |  | 0 | 0 | 0 | 0 | 0 | 1 | 0 | 4 | 920116145
| PP |  | Vodorovné přemístění do 10000 m výkopku z horniny tř. 1 až 4 | [14 empty] | PP | 2
| VV |  | (hlryh-1692,746+(3308,748/2))*0,75 |  | 2066.846 | [12 empty] | VV | 2 | 2 | True | 1 | ROZPOCET
27 | K | 162701109 | Příplatek k vodorovnému přemístění výkopku z horniny tř. 1 až 4 ZKD 1000 m přes 10000 m | m3 | 12401.076 |  | 0 | CS ÚRS 2013 01 |  | základní |  | 0 | 0 | 0 | 0 | 0 | 4 | K | 2 |  |  |  | ROZPOCET |  |  |  |  | 0 | 0 | 0 | 0 | 0 | 1 | 0 | 4 | 1809505985
| PP |  | Příplatek k vodorovnému přemístění výkopku z horniny tř. 1 až 4 ZKD 1000 m přes 10000 m | [14 empty] | PP | 2
| VV |  | 2066,846*6 |  | 12401.076 | [12 empty] | VV | 2 | 2 | True | 1 | ROZPOCET
28 | K | 162701155 | Vodorovné přemístění do 10000 m výkopku z horniny tř. 5 až 7 | m3 | 688.949 |  | 0 | CS ÚRS 2013 01 |  | základní |  | 0 | 0 | 0 | 0 | 0 | 4 | K | 2 |  |  |  | ROZPOCET |  |  |  |  | 0 | 0 | 0 | 0 | 0 | 1 | 0 | 4 | -974528318
| PP |  | Vodorovné přemístění do 10000 m výkopku z horniny tř. 5 až 7 | [14 empty] | PP | 2
| VV |  | (hlryh-1692,746+(3308,748/2))*0,25 |  | 688.949 | [12 empty] | VV | 2 | 2 | True | 1 | ROZPOCET
29 | K | 162701159 | Příplatek k vodorovnému přemístění výkopku z horniny tř. 5 až 7 ZKD 1000 m přes 10000 m | m3 | 4133.694 |  | 0 | CS ÚRS 2013 01 |  | základní |  | 0 | 0 | 0 | 0 | 0 | 4 | K | 2 |  |  |  | ROZPOCET |  |  |  |  | 0 | 0 | 0 | 0 | 0 | 1 | 0 | 4 | 1643127735
| PP |  | Příplatek k vodorovnému přemístění výkopku z horniny tř. 5 až 7 ZKD 1000 m přes 10000 m | [14 empty] | PP | 2
| VV |  | 688,949*6 |  | 4133.694 | [12 empty] | VV | 2 | 2 | True | 1 | ROZPOCET
30 | K | 171201201 | Uložení sypaniny na skládky | m3 | 2755.794 |  | 0 | CS ÚRS 2013 01 |  | základní |  | 0 | 0 | 0 | 0 | 0 | 4 | K | 2 |  |  |  | ROZPOCET |  |  |  |  | 0 | 0 | 0 | 0 | 0 | 1 | 0 | 4 | -578662507
| PP |  | Uložení sypaniny na skládky | [14 empty] | PP | 2
| VV |  | hlryh-1692,746+(3308,748/2) |  | 2755.794 | [12 empty] | VV | 2 | 2 | True | 1 | ROZPOCET
31 | K | 174101101 | Zásyp jam, šachet rýh nebo kolem objektů sypaninou se zhutněním | m3 | 1692.746 |  | 0 | CS ÚRS 2013 01 |  | základní |  | 0 | 0 | 0 | 0 | 0 | 4 | K | 2 |  |  |  | ROZPOCET |  |  |  |  | 0 | 0 | 0 | 0 | 0 | 1 | 0 | 4 | -1462188956
| PP |  | Zásyp jam, šachet rýh nebo kolem objektů sypaninou se zhutněním | [14 empty] | PP | 2
| VV |  | "viz příloha č. D.4 Vzorové uložení" | [14 empty] | VV | 2 | 1 | True | 0 | ROZPOCET
| VV |  | "stoky" | [14 empty] | VV | 2 | 1 | True | 0 | ROZPOCET
| VV |  | 23,4*1,655*1 |  | 38.727 | [12 empty] | VV | 2 | 2 | True | 0 | ROZPOCET
| VV |  | 8,1*2,01*1 |  | 16.281 | [12 empty] | VV | 2 | 2 | True | 0 | ROZPOCET
| VV |  | 396,7*1,18*1 |  | 468.106 | [12 empty] | VV | 2 | 2 | True | 0 | ROZPOCET
| VV |  | 618,1*1,61*1 |  | 995.141 | [12 empty] | VV | 2 | 2 | True | 0 | ROZPOCET
| VV |  | 82,4*1,33*1 |  | 109.592 | [12 empty] | VV | 2 | 2 | True | 0 | ROZPOCET
| VV |  | 25,2*1,67*1 |  | 42.084 | [12 empty] | VV | 2 | 2 | True | 0 | ROZPOCET
| VV |  | 13,5*1,69*1 |  | 22.815 | [12 empty] | VV | 2 | 2 | True | 0 | ROZPOCET
| VV |  | Součet |  | 1692.746 | [12 empty] | VV | 2 | 4 | True | 1 | ROZPOCET
32 | M | 583373700 | štěrkopísek frakce 0-63 třída C | t | 3308.748 |  | 0 | CS ÚRS 2013 01 |  | základní |  | 0 | 1 | 3308.748 | 0 | 0 | 8 | M | 2 |  |  |  | ROZPOCET |  |  |  |  | 0 | 0 | 0 | 0 | 0 | 1 | 0 | 4 | -1691917925
| PP |  | kamenivo přírodní těžené pro stavební účely PTK (drobné, hrubé, štěrkopísky) štěrkopísky ČSN 72 1511-2 frakce 0-63 MN | [14 empty] | PP | 2
| VV |  | 1692,746*2-38,372*2 |  | 3308.748 | [12 empty] | VV | 2 | 2 | True | 1 | ROZPOCET
33 | K | 175101101 | Obsyp potrubí bez prohození sypaniny z hornin tř. 1 až 4 uloženým do 3 m od kraje výkopu | m3 | 608.123 |  | 0 | CS ÚRS 2013 01 |  | základní |  | 0 | 0 | 0 | 0 | 0 | 4 | K | 2 |  |  |  | ROZPOCET |  |  |  |  | 0 | 0 | 0 | 0 | 0 | 1 | 0 | 4 | 1049976985
| PP |  | Obsyp potrubí bez prohození sypaniny z hornin tř. 1 až 4 uloženým do 3 m od kraje výkopu | [14 empty] | PP | 2
| VV |  | "viz příloha č. D.2.3 Vzorové uložení" | [14 empty] | VV | 2 | 1 | True | 0 | ROZPOCET
| VV |  | "kanalizace samostatně" | [14 empty] | VV | 2 | 1 | True | 0 | ROZPOCET
| VV |  | 23,4*1*0,6-(PI*0,150*0,150*23,4) |  | 12.386 | [12 empty] | VV | 2 | 2 | True | 0 | ROZPOCET
| VV |  | 8,1*1*0,6-(PI*0,150*0,150*8,1) |  | 4.287 | [12 empty] | VV | 2 | 2 | True | 0 | ROZPOCET
| VV |  | 396,7*1*0,55-(PI*0,125*0,125*396,7) |  | 198.712 | [12 empty] | VV | 2 | 2 | True | 0 | ROZPOCET
| VV |  | 618,1*1*0,55-(PI*0,125*0,125*618,1) |  | 309.614 | [12 empty] | VV | 2 | 2 | True | 0 | ROZPOCET
| VV |  | 82,4*1*0,55-(PI*0,125*0,125*82,4) |  | 41.275 | [12 empty] | VV | 2 | 2 | True | 0 | ROZPOCET
| VV |  | 25,2*1*0,55-(PI*0,125*0,125*25,2) |  | 12.623 | [12 empty] | VV | 2 | 2 | True | 0 | ROZPOCET
| VV |  | 13,5*1*0,55-(PI*0,125*0,125*13,5) |  | 6.762 | [12 empty] | VV | 2 | 2 | True | 0 | ROZPOCET
| VV |  | "rozšíření u šachet" | [14 empty] | VV | 2 | 1 | True | 0 | ROZPOCET
| VV |  | 0,8*1,8*0,3*52 |  | 22.464 | [12 empty] | VV | 2 | 2 | True | 0 | ROZPOCET
| VV |  | Součet |  | 608.123 | [12 empty] | VV | 2 | 4 | True | 1 | ROZPOCET
34 | M | 583373100 | štěrkopísek frakce 0-4 třída B | t | 1216.246 |  | 0 | CS ÚRS 2013 01 |  | základní |  | 0 | 1 | 1216.246 | 0 | 0 | 8 | M | 2 |  |  |  | ROZPOCET |  |  |  |  | 0 | 0 | 0 | 0 | 0 | 1 | 0 | 4 | 1025406321
| PP |  | štěrkopísek frakce 0-4 třída B | [14 empty] | PP | 2
| VV |  | 608,123*2 |  | 1216.246 | [12 empty] | VV | 2 | 2 | True | 1 | ROZPOCET
35 | K | 181301101 | Rozprostření ornice tl vrstvy do 100 mm pl do 500 m2 v rovině nebo ve svahu do 1:5 | m2 | 33.3 |  | 0 | CS ÚRS 2017 01 |  | základní |  | 0 | 0 | 0 | 0 | 0 | 4 | K | 2 |  |  |  | ROZPOCET |  |  |  |  | 0 | 0 | 0 | 0 | 0 | 1 | 0 | 4 | -174426699
| PP |  | Rozprostření a urovnání ornice v rovině nebo ve svahu sklonu do 1:5 při souvislé ploše do 500 m2, tl. vrstvy do 100 mm | [14 empty] | PP | 2
| VV |  | " viz příloha č. D.3 podélné profily, D.4 vzorové uložení" | [14 empty] | VV | 2 | 1 | True | 0 | ROZPOCET
| VV |  | "tráva potřebná pro obnovu stavební rýhy" | [14 empty] | VV | 2 | 1 | True | 0 | ROZPOCET
| VV |  | 33,3*1 |  | 33.3 | [12 empty] | VV | 2 | 2 | True | 0 | ROZPOCET
| VV |  | Součet |  | 33.3 | [12 empty] | VV | 2 | 4 | True | 1 | ROZPOCET
36 | M | 005724740 | osivo směs travní krajinná - svahová | kg | 6.66 |  | 0 | CS ÚRS 2013 01 |  | základní |  | 0 | 0.001 | 0.00666 | 0 | 0 | 8 | M | 2 |  |  |  | ROZPOCET |  |  |  |  | 0 | 0 | 0 | 0 | 0 | 1 | 0 | 4 | 735525264
| PP |  | osivo směs travní krajinná - svahová | [14 empty] | PP | 2
| VV |  | 33,3/5 |  | 6.66 | [12 empty] | VV | 2 | 2 | True | 1 | ROZPOCET
37 | K | 181411131 | Založení parkového trávníku výsevem plochy do 1000 m2 v rovině a ve svahu do 1:5 | m2 | 33.3 |  | 0 | CS ÚRS 2017 01 |  | základní |  | 0 | 0 | 0 | 0 | 0 | 4 | K | 2 |  |  |  | ROZPOCET |  |  |  |  | 0 | 0 | 0 | 0 | 0 | 1 | 0 | 4 | 2079523256
| PP |  | Založení trávníku na půdě předem připravené plochy do 1000 m2 výsevem včetně utažení parkového v rovině nebo na svahu do 1:5 | [14 empty] | PP | 2
| VV |  | " viz příloha č. D.3 podélné profily, D.4 vzorové uložení, D.6.1 Tabulka přípojek" | [14 empty] | VV | 2 | 1 | True | 0 | ROZPOCET
| VV |  | "tráva potřebná pro obnovu stavební rýhy" | [14 empty] | VV | 2 | 1 | True | 0 | ROZPOCET
| VV |  | 33,3*1 |  | 33.3 | [12 empty] | VV | 2 | 2 | True | 0 | ROZPOCET
| VV |  | Součet |  | 33.3 | [12 empty] | VV | 2 | 4 | True | 1 | ROZPOCET
| D | 2 | Zakládání |  |  |  | 0 |  |  |  |  | 0 |  | 264.4978 |  | 0 | 1 | D | 1 |  |  |  | ROZPOCET | [10 empty] | 0
38 | K | 212752212 | Trativod z drenážních trubek plastových flexibilních D do 100 mm včetně lože otevřený výkop | m | 1167.4 |  | 0 |  |  | základní |  | 0 | 0.22657 | 264.4978 | 0 | 0 | 4 | K | 2 |  |  |  | ROZPOCET |  |  |  |  | 0 | 0 | 0 | 0 | 0 | 1 | 0 | 4 | 323283532
| PP |  | Trativody z drenážních trubek se zřízením štěrkopískového lože pod trubky a s jejich obsypem v průměrném celkovém množství do 0,15 m3/m v otevřeném výkopu z trubek plastových flexibilních D přes 65 do 100 mm | [14 empty] | PP | 2
| VV |  | "viz. příloha č. D.4 Vzorové uložení" | [14 empty] | VV | 2 | 1 | True | 0 | ROZPOCET
| VV |  | 23,4+8,1+396,7+618,1+82,4+25,2+13,5 |  | 1167.4 | [12 empty] | VV | 2 | 2 | True | 1 | ROZPOCET
| D | 4 | Vodorovné konstrukce |  |  |  | 0 |  |  |  |  | 0 |  | 240.3125 |  | 0 | 1 | D | 1 |  |  |  | ROZPOCET | [10 empty] | 0
39 | K | 291211111 | Zřízení plochy ze silničních panelů do lože tl 50 mm z kameniva | m2 | 40.5 |  | 0 | CS ÚRS 2017 01 |  | základní |  | 0 | 0.108 | 4.374 | 0 | 0 | 4 | K | 2 |  |  |  | ROZPOCET |  |  |  |  | 0 | 0 | 0 | 0 | 0 | 1 | 0 | 4 | 1028507815
| PP |  | Zřízení zpevněné plochy ze silničních panelů osazených do lože tl. 50 mm z kameniva | [14 empty] | PP | 2
| VV |  | " viz příloha č. D.3 podélné profily, D.4 vzorové uložení, D.6.1 Tabulka přípojek" | [14 empty] | VV | 2 | 1 | True | 0 | ROZPOCET
| VV |  | "stoky" | [14 empty] | VV | 2 | 1 | True | 0 | ROZPOCET
| VV |  | 13,5*3 |  | 40.5 | [12 empty] | VV | 2 | 2 | True | 0 | ROZPOCET
| VV |  | Součet |  | 40.5 | [12 empty] | VV | 2 | 4 | True | 1 | ROZPOCET
40 | M | 593811020 | panel silniční IZD 300/150/15 JP 6 tun 300x150x15 cm | kus | 9 |  | 0 | CS ÚRS 2017 01 |  | základní |  | 0 | 1.69 | 15.21 | 0 | 0 | 8 | M | 2 |  |  |  | ROZPOCET |  |  |  |  | 0 | 0 | 0 | 0 | 0 | 1 | 0 | 4 | 326670655
| PP |  | panel silniční 300x150x15 cm, 6t- jednorázové | [14 empty] | PP | 2
41 | K | 451572111 | Lože pod potrubí otevřený výkop z kameniva drobného těženého | m3 | 116.74 |  | 0 | CS ÚRS 2013 01 |  | základní |  | 0 | 1.8908 | 220.7285 | 0 | 0 | 4 | K | 2 |  |  |  | ROZPOCET |  |  |  |  | 0 | 0 | 0 | 0 | 0 | 1 | 0 | 4 | -1199781187
| PP |  | Lože pod potrubí otevřený výkop z kameniva drobného těženého | [14 empty] | PP | 2
| VV |  | "viz přílohy č. D.3 Podélné profily, D.4 Vzorové uložení" | [14 empty] | VV | 2 | 1 | True | 0 | ROZPOCET
| VV |  | "Stoky" | [14 empty] | VV | 2 | 1 | True | 0 | ROZPOCET
| VV |  | 23,4*1*0,1 |  | 2.34 | [12 empty] | VV | 2 | 2 | True | 0 | ROZPOCET
| VV |  | 8,1*1*0,1 |  | 0.81 | [12 empty] | VV | 2 | 2 | True | 0 | ROZPOCET
| VV |  | 396,7*1*0,1 |  | 39.67 | [12 empty] | VV | 2 | 2 | True | 0 | ROZPOCET
| VV |  | 618,1*1*0,1 |  | 61.81 | [12 empty] | VV | 2 | 2 | True | 0 | ROZPOCET
| VV |  | 82,4*1*0,1 |  | 8.24 | [12 empty] | VV | 2 | 2 | True | 0 | ROZPOCET
| VV |  | 25,2*1*0,1 |  | 2.52 | [12 empty] | VV | 2 | 2 | True | 0 | ROZPOCET
| VV |  | 13,5*1*0,1 |  | 1.35 | [12 empty] | VV | 2 | 2 | True | 0 | ROZPOCET
| VV |  | Součet |  | 116.74 | [12 empty] | VV | 2 | 4 | True | 1 | ROZPOCET
42 | K | 452311121 | Podkladní desky z betonu prostého tř. C 8/10 otevřený výkop | m3 | 84.02 |  | 0 | CS ÚRS 2013 01 |  | základní |  | 0 | 0 | 0 | 0 | 0 | 4 | K | 2 |  |  |  | ROZPOCET |  |  |  |  | 0 | 0 | 0 | 0 | 0 | 1 | 0 | 4 | -1515673831
| PP |  | Podkladní desky z betonu prostého tř. C 8/10 otevřený výkop | [14 empty] | PP | 2
| VV |  | " viz. příloha č. D.4 Vzorové uložení" | [14 empty] | VV | 2 | 1 | True | 0 | ROZPOCET
| VV |  | 23,4*1*0,2 |  | 4.68 | [12 empty] | VV | 2 | 2 | True | 0 | ROZPOCET
| VV |  | 396,7*1*0,2 |  | 79.34 | [12 empty] | VV | 2 | 2 | True | 0 | ROZPOCET
| VV |  | Součet |  | 84.02 | [12 empty] | VV | 2 | 4 | True | 1 | ROZPOCET
| D | 5 | Komunikace |  |  |  | 0 |  |  |  |  | 0 |  | 366.9769 |  | 0 | 1 | D | 1 |  |  |  | ROZPOCET | [10 empty] | 0
43 | K | 564831111 | Podklad ze štěrkodrtě ŠD tl 100 mm | m2 | 13.5 |  | 0 | CS ÚRS 2013 01 |  | základní |  | 0 | 0 | 0 | 0 | 0 | 4 | K | 2 |  |  |  | ROZPOCET |  |  |  |  | 0 | 0 | 0 | 0 | 0 | 1 | 0 | 4 | 262648341
| PP |  | Podklad ze štěrkodrtě ŠD tl 100 mm | [14 empty] | PP | 2
| VV |  | " viz příloha č. D.2 Stavební situace, D.3 podélné profily, D.1.6 Tabulka přípojek" | [14 empty] | VV | 2 | 1 | True | 0 | ROZPOCET
| VV |  | "silniční panel" | [14 empty] | VV | 2 | 1 | True | 0 | ROZPOCET
| VV |  | 13,5*1 |  | 13.5 | [12 empty] | VV | 2 | 2 | True | 0 | ROZPOCET
| VV |  | Součet |  | 13.5 | [12 empty] | VV | 2 | 4 | True | 1 | ROZPOCET
44 | K | 565136111 | Asfaltový beton vrstva podkladní ACP 22 (obalované kamenivo OKH) tl 50 mm š do 3 m | m2 | 420.1 |  | 0 | CS ÚRS 2017 01 |  | základní |  | 0 | 0 | 0 | 0 | 0 | 4 | K | 2 |  |  |  | ROZPOCET |  |  |  |  | 0 | 0 | 0 | 0 | 0 | 1 | 0 | 4 | -347268937
| PP |  | Asfaltový beton vrstva podkladní ACP 22 (obalované kamenivo hrubozrnné - OKH) s rozprostřením a zhutněním v pruhu šířky do 3 m, po zhutnění tl. 50 mm | [14 empty] | PP | 2
| VV |  | " viz příloha č. D.3 podélné profily, D.4 vzorové uložení" | [14 empty] | VV | 2 | 1 | True | 0 | ROZPOCET
| VV |  | "asfaltová vozovka SÚS" | [14 empty] | VV | 2 | 1 | True | 0 | ROZPOCET
| VV |  | 23,4*1 |  | 23.4 | [12 empty] | VV | 2 | 2 | True | 0 | ROZPOCET
| VV |  | 396,7*1 |  | 396.7 | [12 empty] | VV | 2 | 2 | True | 0 | ROZPOCET
| VV |  | Součet |  | 420.1 | [12 empty] | VV | 2 | 4 | True | 1 | ROZPOCET
45 | K | 565176111 | Asfaltový beton vrstva podkladní ACP 22 (obalované kamenivo OKH) tl 100 mm š do 3 m | m2 | 700.5 |  | 0 | CS ÚRS 2017 01 |  | základní |  | 0 | 0 | 0 | 0 | 0 | 4 | K | 2 |  |  |  | ROZPOCET |  |  |  |  | 0 | 0 | 0 | 0 | 0 | 1 | 0 | 4 | 1498482691
| PP |  | Asfaltový beton vrstva podkladní ACP 22 (obalované kamenivo hrubozrnné - OKH) s rozprostřením a zhutněním v pruhu šířky do 3 m, po zhutnění tl. 100 mm | [14 empty] | PP | 2
| VV |  | " viz příloha č. D.3 podélné profily, D.4 vzorové uložení" | [14 empty] | VV | 2 | 1 | True | 0 | ROZPOCET
| VV |  | 618,1*1 |  | 618.1 | [12 empty] | VV | 2 | 2 | True | 0 | ROZPOCET
| VV |  | 82,4*1 |  | 82.4 | [12 empty] | VV | 2 | 2 | True | 0 | ROZPOCET
| VV |  | Součet |  | 700.5 | [12 empty] | VV | 2 | 4 | True | 1 | ROZPOCET
46 | K | 567122114 | Podklad ze směsi stmelené cementem SC C 8/10 (KSC I) tl 150 mm | m2 | 420.1 |  | 0 | CS ÚRS 2017 01 |  | základní |  | 0 | 0 | 0 | 0 | 0 | 4 | K | 2 |  |  |  | ROZPOCET |  |  |  |  | 0 | 0 | 0 | 0 | 0 | 1 | 0 | 4 | -982668629
| PP |  | Podklad ze směsi stmelené cementem SC bez dilatačních spár, s rozprostřením a zhutněním SC C 8/10 (KSC I), po zhutnění tl. 150 mm | [14 empty] | PP | 2
| VV |  | " viz příloha č. D.3 podélné profily, D.4 vzorové uložení" | [14 empty] | VV | 2 | 1 | True | 0 | ROZPOCET
| VV |  | "asfaltová vozovka SÚS" | [14 empty] | VV | 2 | 1 | True | 0 | ROZPOCET
| VV |  | 23,4*1 |  | 23.4 | [12 empty] | VV | 2 | 2 | True | 0 | ROZPOCET
| VV |  | 396,7*1 |  | 396.7 | [12 empty] | VV | 2 | 2 | True | 0 | ROZPOCET
| VV |  | Součet |  | 420.1 | [12 empty] | VV | 2 | 4 | True | 1 | ROZPOCET
47 | K | 567132115 | Podklad z kameniva zpevněného cementem KSC I tl 200 mm | m2 | 700.5 |  | 0 | CS ÚRS 2013 01 |  | základní |  | 0 | 0.51066 | 357.7173 | 0 | 0 | 4 | K | 2 |  |  |  | ROZPOCET |  |  |  |  | 0 | 0 | 0 | 0 | 0 | 1 | 0 | 4 | -1329350293
| PP |  | Podklad z kameniva zpevněného cementem KSC I tl 200 mm | [14 empty] | PP | 2
| VV |  | " viz příloha č. D.3 podélné profily, D.4 vzorové uložení, D.1.6 Tabulka přípojek" | [14 empty] | VV | 2 | 1 | True | 0 | ROZPOCET
| VV |  | "asfaltová votovka" | [14 empty] | VV | 2 | 1 | True | 0 | ROZPOCET
| VV |  | 618,1*1 |  | 618.1 | [12 empty] | VV | 2 | 2 | True | 0 | ROZPOCET
| VV |  | 82,4*1 |  | 82.4 | [12 empty] | VV | 2 | 2 | True | 0 | ROZPOCET
| VV |  | Součet |  | 700.5 | [12 empty] | VV | 2 | 4 | True | 1 | ROZPOCET
84 | K | 573111112 | Postřik živičný infiltrační s posypem z asfaltu množství 1 kg/m2 | m2 | 1540.7 |  | 0 |  |  | základní |  | 0 | 0.00601 | 9.2596 | 0 | 0 | 4 | K | 2 |  |  |  | ROZPOCET |  |  |  |  | 0 | 0 | 0 | 0 | 0 | 1 | 0 | 4 | -1178351583
| PP |  | Postřik živičný infiltrační s posypem z asfaltu množství 1 kg/m2 | [14 empty] | PP | 2
| VV |  | "D.3 Podélný profil,D.4 Vzorové uložení" | [14 empty] | VV | 2 | 1 | True | 0 | ROZPOCET
| VV |  | "komunikace SÚS" | [14 empty] | VV | 2 | 1 | True | 0 | ROZPOCET
| VV |  | 23,4*1*2 |  | 46.8 | [12 empty] | VV | 2 | 2 | True | 0 | ROZPOCET
| VV |  | 396,7*1*2 |  | 793.4 | [12 empty] | VV | 2 | 2 | True | 0 | ROZPOCET
| VV |  | "komunikace místní" | [14 empty] | VV | 2 | 1 | True | 0 | ROZPOCET
| VV |  | 618,1*1 |  | 618.1 | [12 empty] | VV | 2 | 2 | True | 0 | ROZPOCET
| VV |  | 82,4*1 |  | 82.4 | [12 empty] | VV | 2 | 2 | True | 0 | ROZPOCET
| VV |  | Součet |  | 1540.7 | [12 empty] | VV | 2 | 4 | True | 1 | ROZPOCET
85 | K | 573211109 | Postřik živičný spojovací z asfaltu v množství 0,50 kg/m2 | m2 | 2364.8 |  | 0 | CS ÚRS 2018 01 |  | základní |  | 0 | 0 | 0 | 0 | 0 | 4 | K | 2 |  |  |  | ROZPOCET |  |  |  |  | 0 | 0 | 0 | 0 | 0 | 1 | 0 | 4 | -450810652
| PP |  | Postřik spojovací PS bez posypu kamenivem z asfaltu silničního, v množství 0,50 kg/m2 | [14 empty] | PP | 2
| VV |  | " viz příloha č. D.3 podélné profily, D.4 vzorové uložení" | [14 empty] | VV | 2 | 1 | True | 0 | ROZPOCET
| VV |  | "asfaltová vozovka SÚS" | [14 empty] | VV | 2 | 1 | True | 0 | ROZPOCET
| VV |  | " viz příloha č. D.3 podélné profily, D.4 vzorové uložení, D.1.6 Tabulka přípojek" | [14 empty] | VV | 2 | 1 | True | 0 | ROZPOCET
| VV |  | 23,4*1 |  | 23.4 | [12 empty] | VV | 2 | 2 | True | 0 | ROZPOCET
| VV |  | 396,7*1 |  | 396.7 | [12 empty] | VV | 2 | 2 | True | 0 | ROZPOCET
| VV |  | 618,1*1 |  | 618.1 | [12 empty] | VV | 2 | 2 | True | 0 | ROZPOCET
| VV |  | 82,4*1 |  | 82.4 | [12 empty] | VV | 2 | 2 | True | 0 | ROZPOCET
| VV |  | Mezisoučet |  | 1120.6 | [12 empty] | VV | 2 | 3 | True | 0 | ROZPOCET
| VV |  | 23,4*1 |  | 23.4 | [12 empty] | VV | 2 | 2 | True | 0 | ROZPOCET
| VV |  | 396,7*1 |  | 396.7 | [12 empty] | VV | 2 | 2 | True | 0 | ROZPOCET
| VV |  | 618,1*1 |  | 618.1 | [12 empty] | VV | 2 | 2 | True | 0 | ROZPOCET
| VV |  | 82,4*2,5 |  | 206 | [12 empty] | VV | 2 | 2 | True | 0 | ROZPOCET
| VV |  | Mezisoučet |  | 1244.2 | [12 empty] | VV | 2 | 3 | True | 0 | ROZPOCET
| VV |  | Součet |  | 2364.8 | [12 empty] | VV | 2 | 4 | True | 1 | ROZPOCET
48 | K | 577144211 | Asfaltový beton ABS (ACO 11) II tl 50 mm š do 3 m | m2 | 2364.8 |  | 0 | CS ÚRS 2013 01 |  | základní |  | 0 | 0 | 0 | 0 | 0 | 4 | K | 2 |  |  |  | ROZPOCET |  |  |  |  | 0 | 0 | 0 | 0 | 0 | 1 | 0 | 4 | 2011971726
| PP |  | Asfaltový beton ABS (ACO 11) II tl 50 mm š do 3 m | [14 empty] | PP | 2
| VV |  | " viz příloha č. D.3 podélné profily, D.4 vzorové uložení, D.1.6 Tabulka přípojek" | [14 empty] | VV | 2 | 1 | True | 0 | ROZPOCET
| VV |  | 23,4*1 |  | 23.4 | [12 empty] | VV | 2 | 2 | True | 0 | ROZPOCET
| VV |  | 396,7*1 |  | 396.7 | [12 empty] | VV | 2 | 2 | True | 0 | ROZPOCET
| VV |  | 618,1*1 |  | 618.1 | [12 empty] | VV | 2 | 2 | True | 0 | ROZPOCET
| VV |  | 82,4*1 |  | 82.4 | [12 empty] | VV | 2 | 2 | True | 0 | ROZPOCET
| VV |  | Mezisoučet |  | 1120.6 | [12 empty] | VV | 2 | 3 | True | 0 | ROZPOCET
| VV |  | 23,4*1 |  | 23.4 | [12 empty] | VV | 2 | 2 | True | 0 | ROZPOCET
| VV |  | 396,7*1 |  | 396.7 | [12 empty] | VV | 2 | 2 | True | 0 | ROZPOCET
| VV |  | 618,1*1 |  | 618.1 | [12 empty] | VV | 2 | 2 | True | 0 | ROZPOCET
| VV |  | 82,4*2,5 |  | 206 | [12 empty] | VV | 2 | 2 | True | 0 | ROZPOCET
| VV |  | Mezisoučet |  | 1244.2 | [12 empty] | VV | 2 | 3 | True | 0 | ROZPOCET
| VV |  | Součet |  | 2364.8 | [12 empty] | VV | 2 | 4 | True | 1 | ROZPOCET
| D | 8 | Trubní vedení |  |  |  | 0 |  |  |  |  | 0 |  | 156.3337 |  | 0 | 1 | D | 1 |  |  |  | ROZPOCET | [10 empty] | 0
49 | K | 230011140 | Montáž potrubí trouby ocelové hladké tř.11-13 D 406 mm, tl 8,0 mm | m | 2.9 |  | 0 | CS ÚRS 2017 01 |  | základní |  | 0 | 0.00054 | 0.001566 | 0 | 0 | 64 | K | 2 |  |  |  | ROZPOCET |  |  |  |  | 0 | 0 | 0 | 0 | 0 | 1 | 0 | 64 | 1969060385
| PP |  | Montáž potrubí z trub ocelových hladkých tř. 11 až 13 D 406 mm, tl. 11,0 mm | [14 empty] | PP | 2
50 | M | 286131321 | ocelová chránička OC 406 x 8 mm | m | 2.9 |  | 0 |  |  | základní |  | 0 | 0.00447 | 0.012963 | 0 | 0 | 8 | M | 2 |  |  |  | ROZPOCET |  |  |  |  | 0 | 0 | 0 | 0 | 0 | 1 | 0 | 4 | -328046603
| PP |  | ocelová chránička na kanalizační výtlak OC 159 x 8 mm | [14 empty] | PP | 2
51 | K | 452386111.1 | Vyrovnávací prstence z betonu prostého tř. C 25/30 v do 100 mm | kus | 18 |  | 0 | CS ÚRS 2015 01 |  | základní |  | 0 | 0.08832 | 1.5898 | 0 | 0 | 4 | K | 2 |  |  |  | ROZPOCET |  |  |  |  | 0 | 0 | 0 | 0 | 0 | 1 | 0 | 4 | 1756943933
| PP |  | Vyrovnávací prstence z betonu prostého tř. B 7,5 v do 100 mm | [14 empty] | PP | 2
52 | K | 452386121.1 | Vyrovnávací prstence z betonu prostého tř. C 25/30 v do 200 mm | kus | 12 |  | 0 | CS ÚRS 2015 01 |  | základní |  | 0 | 0.17664 | 2.1197 | 0 | 0 | 4 | K | 2 |  |  |  | ROZPOCET |  |  |  |  | 0 | 0 | 0 | 0 | 0 | 1 | 0 | 4 | -658103882
| PP |  | Vyrovnávací prstence z betonu prostého tř. B 7,5 v do 200 mm | [14 empty] | PP | 2
53 | K | 452386131.1 | Vyrovnávací prstence z betonu prostého tř. C 25/30 v nad 200 mm | kus | 9 |  | 0 | CS ÚRS 2015 01 |  | základní |  | 0 | 0.26496 | 2.3846 | 0 | 0 | 4 | K | 2 |  |  |  | ROZPOCET |  |  |  |  | 0 | 0 | 0 | 0 | 0 | 1 | 0 | 4 | -665761602
| PP |  | Vyrovnávací prstence z betonu prostého tř. B 7,5 v nad 200 mm | [14 empty] | PP | 2
54 | K | 871353122 | Montáž potrubí z kanalizačních trub z PVC otevřený výkop sklon do 20 % DN 250 | m | 1135.9 |  | 0 |  |  | základní |  | 0 | 1e-05 | 0.011359 | 0 | 0 | 4 | K | 2 |  |  |  | ROZPOCET |  |  |  |  | 0 | 0 | 0 | 0 | 0 | 1 | 0 | 4 | -45571365
| PP |  | Montáž potrubí z kanalizačních trub z PVC otevřený výkop sklon do 20 % DN 250 | [14 empty] | PP | 2
55 | M | 286152160 | trubka kanalizační PP potrubí s profilovanou stěnou DN 250 mm/ 5 m | kus | 230 |  | 0 | CS ÚRS 2013 01 |  | základní |  | 0 | 0.0248 | 5.704 | 0 | 0 | 8 | M | 2 |  |  |  | ROZPOCET |  |  |  |  | 0 | 0 | 0 | 0 | 0 | 1 | 0 | 4 | -1682469467
| PP |  | trubka kanalizační ULTRA RIB UR-2 DIN 250 mm/ 5 m | [14 empty] | PP | 2
56 | K | 871373121 | Montáž potrubí z kanalizačních trub z PVC otevřený výkop sklon do 20 % DN 300 | m | 31.5 |  | 0 | CS ÚRS 2013 01 |  | základní |  | 0 | 1e-05 | 0.000315 | 0 | 0 | 4 | K | 2 |  |  |  | ROZPOCET |  |  |  |  | 0 | 0 | 0 | 0 | 0 | 1 | 0 | 4 | 1836365671
| PP |  | Montáž potrubí z kanalizačních trub z PVC otevřený výkop sklon do 20 % DN 300 | [14 empty] | PP | 2
57 | M | 286152220 | trubka kanalizační PP s profilovanou stěnou DN 300 mm/ 5 m | kus | 7 |  | 0 | CS ÚRS 2013 01 |  | základní |  | 0 | 0.03194 | 0.22358 | 0 | 0 | 8 | M | 2 |  |  |  | ROZPOCET |  |  |  |  | 0 | 0 | 0 | 0 | 0 | 1 | 0 | 4 | -62211245
| PP |  | trubka kanalizační ULTRA RIB UR-2 DIN 300 mm/ 5 m | [14 empty] | PP | 2
58 | K | 892372111 | Zabezpečení konců vodovodního potrubí DN do 300 při tlakových zkouškách | kus | 3 |  | 0 | CS ÚRS 2013 01 |  | základní |  | 0 | 0.0315 | 0.0945 | 0 | 0 | 4 | K | 2 |  |  |  | ROZPOCET |  |  |  |  | 0 | 0 | 0 | 0 | 0 | 1 | 0 | 4 | 168304427
| PP |  | Zabezpečení konců vodovodního potrubí DN do 300 při tlakových zkouškách | [14 empty] | PP | 2
59 | K | 892381111 | Tlaková zkouška vodou potrubí DN 250, DN 300 nebo 350 | m | 1167.4 |  | 0 | CS ÚRS 2015 01 |  | základní |  | 0 | 0 | 0 | 0 | 0 | 4 | K | 2 |  |  |  | ROZPOCET |  |  |  |  | 0 | 0 | 0 | 0 | 0 | 1 | 0 | 4 | 691684866
| PP |  | Tlaková zkouška vodou potrubí DN 250, DN 300 nebo 350 | [14 empty] | PP | 2
| VV |  | 23,4+8,1+396,7+618,1+82,4+25,2+13,5 |  | 1167.4 | [12 empty] | VV | 2 | 2 | True | 1 | ROZPOCET
60 | K | 894118001 | Příplatek ZKD 0,60 m výšky vstupu na potrubí | kus | 66 |  | 0 | CS ÚRS 2013 01 |  | základní |  | 0 | 0.03724 | 2.4578 | 0 | 0 | 4 | K | 2 |  |  |  | ROZPOCET |  |  |  |  | 0 | 0 | 0 | 0 | 0 | 1 | 0 | 4 | 159565892
| PP |  | Příplatek ZKD 0,60 m výšky vstupu na potrubí | [14 empty] | PP | 2
61 | K | 894411311 | Osazení železobetonových dílců pro šachty skruží rovných | kus | 76 |  | 0 | CS ÚRS 2017 01 |  | základní |  | 0 | 0.00918 | 0.69768 | 0 | 0 | 4 | K | 2 |  |  |  | ROZPOCET |  |  |  |  | 0 | 0 | 0 | 0 | 0 | 1 | 0 | 4 | 784253054
| PP |  | Osazení železobetonových dílců pro šachty skruží rovných | [14 empty] | PP | 2
62 | M | 592241120 | skruž betonová s ocelovými stupadly TBS-Q 1000/250/90 SP 100x25x9 cm | kus | 27 |  | 0 | CS ÚRS 2017 01 |  | základní |  | 0 | 0.185 | 4.995 | 0 | 0 | 8 | M | 2 |  |  |  | ROZPOCET |  |  |  |  | 0 | 0 | 0 | 0 | 0 | 1 | 0 | 4 | -370271120
| PP |  | skruž betonová s ocelovými stupadly 100x25x9 cm | [14 empty] | PP | 2
63 | M | 592241130 | skruž betonová s ocelovými stupadly TBS-Q 1000/500/90 SP100x50x9 cm | kus | 49 |  | 0 | CS ÚRS 2017 01 |  | základní |  | 0 | 0.37 | 18.13 | 0 | 0 | 8 | M | 2 |  |  |  | ROZPOCET |  |  |  |  | 0 | 0 | 0 | 0 | 0 | 1 | 0 | 4 | -975449143
| PP |  | skruž betonová s ocelovými stupadly 100x50x9 cm | [14 empty] | PP | 2
64 | K | 894412411 | Osazení železobetonových dílců pro šachty skruží přechodových | kus | 40 |  | 0 | CS ÚRS 2017 01 |  | základní |  | 0 | 0.01147 | 0.4588 | 0 | 0 | 4 | K | 2 |  |  |  | ROZPOCET |  |  |  |  | 0 | 0 | 0 | 0 | 0 | 1 | 0 | 4 | -1402326108
| PP |  | Osazení železobetonových dílců pro šachty skruží přechodových | [14 empty] | PP | 2
65 | M | 592241680 | skruž betonová přechodová TBR-Q 625/600/120 SPK 62,5/100x60x12 cm | kus | 40 |  | 0 | CS ÚRS 2013 01 |  | základní |  | 0 | 0.548 | 21.92 | 0 | 0 | 8 | M | 2 |  |  |  | ROZPOCET |  |  |  |  | 0 | 0 | 0 | 0 | 0 | 1 | 0 | 4 | 1535657374
| PP |  | skruž betonová přechodová TBR-Q 625/600/120 SPK 62,5/100x60x12 cm | [14 empty] | PP | 2
66 | K | 894414111 | Osazení železobetonových dílců pro šachty skruží základových (dno) | kus | 40 |  | 0 | CS ÚRS 2017 01 |  | základní |  | 0 | 0.02753 | 1.1012 | 0 | 0 | 4 | K | 2 |  |  |  | ROZPOCET |  |  |  |  | 0 | 0 | 0 | 0 | 0 | 1 | 0 | 4 | -997934862
| PP |  | Osazení železobetonových dílců pro šachty skruží základových (dno) | [14 empty] | PP | 2
67 | M | 592241811 | dno betonové šachtové TBZ Q 250-700 D 130x115x15 cm | kus | 38 |  | 0 |  |  | základní |  | 0 | 2.15 | 81.7 | 0 | 0 | 8 | M | 2 |  |  |  | ROZPOCET |  |  |  |  | 0 | 0 | 0 | 0 | 0 | 1 | 0 | 4 | -1521809215
| PP |  | prefabrikáty pro vstupní šachty a drenážní šachtice (betonové a železobetonové) šachty pro odpadní kanály a potrubí uložená v zemi dno šachtové TZZ-Q 1000/1000 100/130 x 115 x 15 | [14 empty] | PP | 2
68 | M | 592241822 | dno betonové šachtové TBZ-Q300-750 | kus | 2 |  | 0 |  |  | základní |  | 0 | 2.15 | 4.3 | 0 | 0 | 8 | M | 2 |  |  |  | ROZPOCET |  |  |  |  | 0 | 0 | 0 | 0 | 0 | 1 | 0 | 4 | 464782668
| PP |  | dno betonové šachtové TBZ-Q300-750 | [14 empty] | PP | 2
69 | K | 899104111 | Osazení poklopů litinových nebo ocelových včetně rámů hmotnosti nad 150 kg | kus | 40 |  | 0 | CS ÚRS 2013 01 |  | základní |  | 0 | 0.00702 | 0.2808 | 0 | 0 | 4 | K | 2 |  |  |  | ROZPOCET |  |  |  |  | 0 | 0 | 0 | 0 | 0 | 1 | 0 | 4 | -1033290973
| PP |  | Osazení poklopů litinových nebo ocelových včetně rámů hmotnosti nad 150 kg | [14 empty] | PP | 2
70 | M | 552434420 | poklop na vstupní šachtu litinový D650 | kus | 40 |  | 0 | CS ÚRS 2013 01 |  | základní |  | 0 | 0.194 | 7.76 | 0 | 0 | 8 | M | 2 |  |  |  | ROZPOCET |  |  |  |  | 0 | 0 | 0 | 0 | 0 | 1 | 0 | 4 | 61562957
| PP |  | poklop na vstupní šachtu litinový D600 D | [14 empty] | PP | 2
71 | M | 592243480 | těsnění elastomerové pro spojení šachetních dílů EMT DN 1000 | kus | 195 |  | 0 | CS ÚRS 2017 01 |  | základní |  | 0 | 0.002 | 0.39 | 0 | 0 | 8 | M | 2 |  |  |  | ROZPOCET |  |  |  |  | 0 | 0 | 0 | 0 | 0 | 1 | 0 | 4 | -404364820
| PP |  | těsnění elastomerové pro spojení šachetních dílů DN 1000 | [14 empty] | PP | 2
| D | 9 | Ostatní konstrukce a práce-bourání |  |  |  | 0 |  |  |  |  | 0 |  | 13.2458 |  | 0 | 1 | D | 1 |  |  |  | ROZPOCET | [10 empty] | 0
86 | K | 919723211 | Zalití dilatačních spár podélných za studena s těsněním š 9 mm | m | 2076.4 |  | 0 |  |  | základní |  | 0 | 1e-05 | 0.020764 | 0 | 0 | 4 | K | 2 |  |  |  | ROZPOCET |  |  |  |  | 0 | 0 | 0 | 0 | 0 | 1 | 0 | 4 | -322837512
| PP |  | Zalití dilatačních spár podélných za studena s těsněním š 9 mm | [14 empty] | PP | 2
| VV |  | 23,4*2 |  | 46.8 | [12 empty] | VV | 2 | 2 | True | 0 | ROZPOCET
| VV |  | 396,7*2 |  | 793.4 | [12 empty] | VV | 2 | 2 | True | 0 | ROZPOCET
| VV |  | 618,1*2 |  | 1236.2 | [12 empty] | VV | 2 | 2 | True | 0 | ROZPOCET
| VV |  | Součet |  | 2076.4 | [12 empty] | VV | 2 | 4 | True | 1 | ROZPOCET
87 | M | 589421000 | směs živičná pro litý asfalt jemnozrnný LAJ | t | 13.225 |  | 0 | CS ÚRS 2017 01 |  | základní |  | 0 | 1 | 13.225 | 0 | 0 | 8 | M | 2 |  |  |  | ROZPOCET |  |  |  |  | 0 | 0 | 0 | 0 | 0 | 1 | 0 | 4 | 1362565611
| PP |  | směsi silniční živičné stavební pro kryty směs živičná pro litý asfalt jemnozrnný - LAJ | [14 empty] | PP | 2
| VV |  | 2076,4/157 |  | 13.225 | [12 empty] | VV | 2 | 2 | True | 1 | ROZPOCET
72 | K | 919735111 | Řezání stávajícího živičného krytu hl do 50 mm | m | 2076.4 |  | 0 | CS ÚRS 2017 01 |  | základní |  | 0 | 0 | 0 | 0 | 0 | 4 | K | 2 |  |  |  | ROZPOCET |  |  |  |  | 0 | 0 | 0 | 0 | 0 | 1 | 0 | 4 | 821735065
| PP |  | Řezání stávajícího živičného krytu nebo podkladu hloubky do 50 mm | [14 empty] | PP | 2
| VV |  | 23,4*2 |  | 46.8 | [12 empty] | VV | 2 | 2 | True | 0 | ROZPOCET
| VV |  | 396,7*2 |  | 793.4 | [12 empty] | VV | 2 | 2 | True | 0 | ROZPOCET
| VV |  | 618,1*2 |  | 1236.2 | [12 empty] | VV | 2 | 2 | True | 0 | ROZPOCET
| VV |  | Součet |  | 2076.4 | [12 empty] | VV | 2 | 4 | True | 1 | ROZPOCET
73 | K | 979082213 | Vodorovná doprava suti po suchu do 1 km | t | 739.592 |  | 0 |  |  | základní |  | 0 | 0 | 0 | 0 | 0 | 4 | K | 2 |  |  |  | ROZPOCET |  |  |  |  | 0 | 0 | 0 | 0 | 0 | 1 | 0 | 4 | 1345720034
| PP |  | Vodorovná doprava suti po suchu do 1 km | [14 empty] | PP | 2
74 | K | 979082219 | Příplatek ZKD 1 km u vodorovné dopravy suti po suchu do 1 km | t | 4437.552 |  | 0 |  |  | základní |  | 0 | 0 | 0 | 0 | 0 | 4 | K | 2 |  |  |  | ROZPOCET |  |  |  |  | 0 | 0 | 0 | 0 | 0 | 1 | 0 | 4 | 1046807369
| PP |  | Příplatek ZKD 1 km u vodorovné dopravy suti po suchu do 1 km | [14 empty] | PP | 2
| VV |  | 739,592*6 |  | 4437.552 | [12 empty] | VV | 2 | 2 | True | 1 | ROZPOCET
75 | K | 979092111 | Očištění silničních dílců se spárováním z kameniva těženého při překopech inženýrských sítí | m2 | 40.5 |  | 0 | CS ÚRS 2017 01 |  | základní |  | 0 | 0 | 0 | 0 | 0 | 4 | K | 2 |  |  |  | ROZPOCET |  |  |  |  | 0 | 0 | 0 | 0 | 0 | 1 | 0 | 4 | -572790270
| PP |  | Očištění vybouraných prvků při překopech inženýrských sítí od spojovacího materiálu s odklizením a uložením očištěných hmot a spojovacího materiálu na skládku do vzdálenosti 10 m nebo naložením na dopravní prostředek silničních dílců s původním vyplněním spár kamenivem těženým | [14 empty] | PP | 2
| VV |  | " viz příloha č. D.3 podélné profily, D.4 vzorové uložení, D.6.1 Tabulka přípojek" | [14 empty] | VV | 2 | 1 | True | 0 | ROZPOCET
| VV |  | "stoky" | [14 empty] | VV | 2 | 1 | True | 0 | ROZPOCET
| VV |  | 13,5*3 |  | 40.5 | [12 empty] | VV | 2 | 2 | True | 0 | ROZPOCET
| VV |  | Součet |  | 40.5 | [12 empty] | VV | 2 | 4 | True | 1 | ROZPOCET
| D | 99 | Přesun hmot |  |  |  | 0 |  |  |  |  | 0 |  | 0 |  | 0 | 1 | D | 2 |  |  |  | ROZPOCET | [10 empty] | 0
76 | K | 979097115 | Poplatek za skládku - ostatní zemina | t | 5438.186 |  | 0 |  |  | základní |  | 0 | 0 | 0 | 0 | 0 | 4 | K | 3 |  |  |  | ROZPOCET |  |  |  |  | 0 | 0 | 0 | 0 | 0 | 1 | 0 | 4 | 978642098
| PP |  | Poplatek za skládku - ostatní zemina | [14 empty] | PP | 3
| VV |  | hlryh-1856,802+(3563,458/2) |  | 2719.093 | [12 empty] | VV | 3 | 2 | True | 0 | ROZPOCET
| VV |  | 2719,093*2 |  | 5438.186 | [12 empty] | VV | 3 | 2 | True | 1 | ROZPOCET
77 | K | 979099141 | Poplatek za skládku - asfaltový povrch bez příměsi | t | 739.592 |  | 0 |  |  | základní |  | 0 | 0 | 0 | 0 | 0 | 4 | K | 3 |  |  |  | ROZPOCET |  |  |  |  | 0 | 0 | 0 | 0 | 0 | 1 | 0 | 4 | -722336911
| PP |  | Poplatek za skládku - asfaltový povrch bez příměsi | [14 empty] | PP | 3
78 | K | 99827610 | Přesun hmot pro trubní vedení z trub z plastických hmot otevřený výkop | t | 5576.01 |  | 0 |  |  | základní |  | 0 | 0 | 0 | 0 | 0 | 4 | K | 3 |  |  |  | ROZPOCET |  |  |  |  | 0 | 0 | 0 | 0 | 0 | 1 | 0 | 4 | 1543894366
| PP |  | Přesun hmot pro trubní vedení z trub z plastických hmot otevřený výkop | [14 empty] | PP | 3
| D | PSV | Práce a dodávky PSV |  |  |  | 0 |  |  |  |  | 0 |  | 0.318 |  | 0 | 2 | D | 0 |  |  |  | ROZPOCET | [10 empty] | 0
| D | 711 | Izolace proti vodě, vlhkosti a plynům |  |  |  | 0 |  |  |  |  | 0 |  | 0.318 |  | 0 | 2 | D | 1 |  |  |  | ROZPOCET | [10 empty] | 0
79 | K | 711511101 | Provedení hydroizolace potrubí za studena penetračním nátěrem - viz příloha č. D.2.4.1 Revizní šachta, D.2.4.2 Tabulka šachet | m2 | 339.292 |  | 0 | CS ÚRS 2013 01 |  | základní |  | 0 | 0 | 0 | 0 | 0 | 16 | K | 2 |  |  |  | ROZPOCET |  |  |  |  | 0 | 0 | 0 | 0 | 0 | 1 | 0 | 16 | 1500679788
| PP |  | Provedení hydroizolace potrubí za studena penetračním nátěrem | [14 empty] | PP | 2
| VV |  | (2*PI*0,5*0,5+2*PI*0,5*2,2)*40 |  | 339.292 | [12 empty] | VV | 2 | 2 | True | 1 | ROZPOCET
80 | M | 111631500 | lak asfaltový bal 9 kg | t | 0.119 |  | 0 | CS ÚRS 2013 01 |  | základní |  | 0 | 1 | 0.119 | 0 | 0 | 32 | M | 2 |  |  |  | ROZPOCET |  |  |  |  | 0 | 0 | 0 | 0 | 0 | 1 | 0 | 16 | -96141083
| PP |  | lak asfaltový PENETRAL ALP- 20 kg | [14 empty] | PP | 2
| VV |  | 340*0,00035 'Přepočtené koeficientem množství |  | 0.119 | [12 empty] | VV | 2 | 2 | False | 1 | ROZPOCET
81 | K | 711511102 | Provedení hydroizolace potrubí za studena asfaltovým lakem - - viz příloha č. D.2.4.1 Revizní šachta, D.2.4.2 Tabulka šachet | m2 | 339.292 |  | 0 | CS ÚRS 2013 01 |  | základní |  | 0 | 0 | 0 | 0 | 0 | 16 | K | 2 |  |  |  | ROZPOCET |  |  |  |  | 0 | 0 | 0 | 0 | 0 | 1 | 0 | 16 | 1696195551
| PP |  | Provedení hydroizolace potrubí za studena asfaltovým lakem | [14 empty] | PP | 2
| VV |  | (2*PI*0,5*0,5+2*PI*0,5*2,2)*40 |  | 339.292 | [12 empty] | VV | 2 | 2 | True | 1 | ROZPOCET
82 | M | 111613320 | asfalt stavebně-izolační, bal. 190 kg | t | 0.199 |  | 0 | CS ÚRS 2013 01 |  | základní |  | 0 | 1 | 0.199 | 0 | 0 | 32 | M | 2 |  |  |  | ROZPOCET |  |  |  |  | 0 | 0 | 0 | 0 | 0 | 1 | 0 | 16 | -1461698303
| PP |  | asfalt stavebně-izolační, PARABIT AZIT 105 bubny | [14 empty] | PP | 2
| VV |  | 265,333333333333*0,00075 'Přepočtené koeficientem množství |  | 0.199 | [12 empty] | VV | 2 | 2 | False | 1 | ROZPOCET
83 | K | 998711101 | Přesun hmot pro izolace proti vodě, vlhkosti a plynům v objektech výšky do 6 m | t | 0.318 |  | 0 | CS ÚRS 2013 01 |  | základní |  | 0 | 0 | 0 | 0 | 0 | 16 | K | 2 |  |  |  | ROZPOCET |  |  |  |  | 0 | 0 | 0 | 0 | 0 | 1 | 0 | 16 | 311836373
| PP |  | Přesun hmot pro izolace proti vodě, vlhkosti a plynům v objektech výšky do 6 m | [14 empty] | PP | 2

## ZibohPriv - Kanalizační p...
[18 empty] | {787144bc-9bda-41a7-a044-99261b54c512} | [5 empty] | hljam | Hloubení jam | 52,185 | 2
[18 empty] | 2 | [5 empty] | hlryh | hloubení rýh | 969,447 | 2
| KRYCÍ LIST SOUPISU PRACÍ | [7 empty] | v --- níže se nacházejí doplnkové a pomocné údaje k sestavám --- v | [8 empty] | False
Stavba:
Kanalizace Kolín - Zibohlavy
Objekt:
ZibohPriv - Kanalizační přivaděč Zibohlavy - Radovesnice
| KSO: |  | 827 2 |  |  | CC-CZ:
| Místo: |  | Zibohlavy |  |  | Datum: | 8. 1. 2018
| Zadavatel: |  |  |  |  | IČ:
|  | Město Kolín |  |  |  | DIČ:
| Uchazeč: |  |  |  |  | IČ: | Vyplň údaj
|  | Vyplň údaj |  |  |  | DIČ: | Vyplň údaj
| Projektant: |  |  |  |  | IČ:
|  | VODOS Kolín s.r.o. |  |  |  | DIČ:
| Zpracovatel: |  |  |  |  | IČ:
|  | Pešek |  |  |  | DIČ:
Poznámka:
| Cena bez DPH | [5 empty] | 0
|  |  | Základ daně |  |  | Sazba daně | Výše daně
| DPH | základní | 0 |  |  | 21% | 0
|  | snížená | 0 |  |  | 15% | 0
|  | zákl. přenesená | 0 |  |  | 21% | 0
|  | sníž. přenesená | 0 |  |  | 15% | 0
|  | nulová | 0 |  |  | 0% | 0
| Cena s DPH |  |  | v | CZK |  | 0
REKAPITULACE ČLENĚNÍ SOUPISU PRACÍ
Stavba:
Kanalizace Kolín - Zibohlavy
Objekt:
ZibohPriv - Kanalizační přivaděč Zibohlavy - Radovesnice
Místo: |  |  | Zibohlavy |  |  | Datum: | 8. 1. 2018
Zadavatel: |  |  | Město Kolín |  |  | Projektant: | VODOS Kolín s.r.o.
Uchazeč: |  |  | Vyplň údaj |  |  | Zpracovatel: | Pešek
Kód dílu - Popis | [6 empty] | Cena celkem [CZK]
Náklady ze soupisu prací | [6 empty] | 0 | [11 empty] | -1
| HSV - Práce a dodávky HSV | [5 empty] | 0
| 1 - Zemní práce | [5 empty] | 0
| 2 - Zakládání | [5 empty] | 0
| 4 - Vodorovné konstrukce | [5 empty] | 0
| 5 - Komunikace | [5 empty] | 0
| 8 - Trubní vedení | [5 empty] | 0
| 9 - Ostatní konstrukce a práce-bourání | [5 empty] | 0
| 99 - Přesun hmot | [5 empty] | 0
| PSV - Práce a dodávky PSV | [5 empty] | 0
| 744 - Elektromontáže - rozvody vodičů měděných | [5 empty] | 0
SOUPIS PRACÍ
Stavba:
Kanalizace Kolín - Zibohlavy
Objekt:
ZibohPriv - Kanalizační přivaděč Zibohlavy - Radovesnice
Místo: |  |  | Zibohlavy |  |  | Datum: | 8. 1. 2018
Zadavatel: |  |  | Město Kolín |  |  | Projektant: | VODOS Kolín s.r.o.
Uchazeč: |  |  | Vyplň údaj |  |  | Zpracovatel: | Pešek
PČ | Typ | Kód | Popis | MJ | Množství | J.cena [CZK] | Cena celkem [CZK] | Cenová soustava |  | DPH | J. Nh [h] | Nh celkem [h] | J. hmotnost [t] | Hmotnost celkem [t] | J. suť [t] | Suť Celkem [t]
Náklady soupisu celkem | [6 empty] | 0 |  |  |  |  | 0 |  | 526.27 |  | 11.896 |  | D | -1 | [14 empty] | 0
| D | HSV | Práce a dodávky HSV |  |  |  | 0 |  |  |  |  | 0 |  | 526.2146 |  | 11.896 | 1 | D | 0 |  |  |  | ROZPOCET | [10 empty] | 0
| D | 1 | Zemní práce |  |  |  | 0 |  |  |  |  | 0 |  | 350.1117 |  | 11.896 | 1 | D | 1 |  |  |  | ROZPOCET | [10 empty] | 0
1 | K | 113107122 | Odstranění podkladu pl do 50 m2 z kameniva drceného tl 200 mm | m2 | 19 |  | 0 | CS ÚRS 2017 01 |  | základní |  | 0 | 0 | 0 | 0.29 | 5.51 | 4 | K | 2 |  |  |  | ROZPOCET |  |  |  |  | 0 | 0 | 0 | 0 | 0 | 1 | 0 | 4 | 618745199
| PP |  | Odstranění podkladů nebo krytů s přemístěním hmot na skládku na vzdálenost do 3 m nebo s naložením na dopravní prostředek v ploše jednotlivě do 50 m2 z kameniva hrubého drceného, o tl. vrstvy přes 100 do 200 mm | [14 empty] | PP | 2
| VV |  | "viz. příloha č. D.2 Stavební situace , D.4 Vzorové uložení" | [14 empty] | VV | 2 | 1 | True | 0 | ROZPOCET
| VV |  | "obalované kamenivo" | [14 empty] | VV | 2 | 1 | True | 0 | ROZPOCET
| VV |  | 9,5*1 |  | 9.5 | [12 empty] | VV | 2 | 2 | True | 0 | ROZPOCET
| VV |  | "podklad ze štěrkodrtě" | [14 empty] | VV | 2 | 1 | True | 0 | ROZPOCET
| VV |  | 9,5*1 |  | 9.5 | [12 empty] | VV | 2 | 2 | True | 0 | ROZPOCET
| VV |  | Součet |  | 19 | [12 empty] | VV | 2 | 4 | True | 1 | ROZPOCET
2 | K | 113107123 | Odstranění podkladu pl do 50 m2 z kameniva drceného tl 300 mm | m2 | 7 |  | 0 | CS ÚRS 2017 01 |  | základní |  | 0 | 0 | 0 | 0.44 | 3.08 | 4 | K | 2 |  |  |  | ROZPOCET |  |  |  |  | 0 | 0 | 0 | 0 | 0 | 1 | 0 | 4 | 474799628
| PP |  | Odstranění podkladů nebo krytů s přemístěním hmot na skládku na vzdálenost do 3 m nebo s naložením na dopravní prostředek v ploše jednotlivě do 50 m2 z kameniva hrubého drceného, o tl. vrstvy přes 200 do 300 mm | [14 empty] | PP | 2
| VV |  | "viz. příloha č. D.2 Stavební situace , D.4 Vzorové uložení" | [14 empty] | VV | 2 | 1 | True | 0 | ROZPOCET
| VV |  | 7*1 |  | 7 | [12 empty] | VV | 2 | 2 | True | 0 | ROZPOCET
| VV |  | Součet |  | 7 | [12 empty] | VV | 2 | 4 | True | 1 | ROZPOCET
3 | K | 113107142 | Odstranění podkladu pl do 50 m2 živičných tl 100 mm | m2 | 9.5 |  | 0 | CS ÚRS 2017 01 |  | základní |  | 0 | 0 | 0 | 0.22 | 2.09 | 4 | K | 2 |  |  |  | ROZPOCET |  |  |  |  | 0 | 0 | 0 | 0 | 0 | 1 | 0 | 4 | -753952788
| PP |  | Odstranění podkladů nebo krytů s přemístěním hmot na skládku na vzdálenost do 3 m nebo s naložením na dopravní prostředek v ploše jednotlivě do 50 m2 živičných, o tl. vrstvy přes 50 do 100 mm | [14 empty] | PP | 2
| VV |  | "viz. příloha č. D.2 Stavební situace , D.4 Vzorové uložení" | [14 empty] | VV | 2 | 1 | True | 0 | ROZPOCET
| VV |  | 9,5*1 |  | 9.5 | [12 empty] | VV | 2 | 2 | True | 1 | ROZPOCET
4 | K | 113154113 | Frézování živičného krytu tl 50 mm pruh š 0,5 m pl do 500 m2 bez překážek v trase | m2 | 9.5 |  | 0 | CS ÚRS 2017 01 |  | základní |  | 0 | 4e-05 | 0.00038 | 0.128 | 1.216 | 4 | K | 2 |  |  |  | ROZPOCET |  |  |  |  | 0 | 0 | 0 | 0 | 0 | 1 | 0 | 4 | 2136882377
| PP |  | Frézování živičného podkladu nebo krytu s naložením na dopravní prostředek plochy do 500 m2 bez překážek v trase pruhu šířky do 0,5 m, tloušťky vrstvy 50 mm | [14 empty] | PP | 2
| VV |  | "viz. příloha č. D.2 Stavební situace, D.4 Vzorové uložení" | [14 empty] | VV | 2 | 1 | True | 0 | ROZPOCET
| VV |  | "asfalt" | [14 empty] | VV | 2 | 1 | True | 0 | ROZPOCET
| VV |  | 9,5*1 |  | 9.5 | [12 empty] | VV | 2 | 2 | True | 1 | ROZPOCET
5 | K | 119001401 | Dočasné zajištění potrubí ocelového nebo litinového DN do 200 | m | 1 |  | 0 | CS ÚRS 2017 01 |  | základní |  | 0 | 0.00868 | 0.00868 | 0 | 0 | 4 | K | 2 |  |  |  | ROZPOCET |  |  |  |  | 0 | 0 | 0 | 0 | 0 | 1 | 0 | 4 | -1265411881
| PP |  | Dočasné zajištění podzemního potrubí nebo vedení ve výkopišti ve stavu i poloze , ve kterých byla na začátku zemních prací a to s podepřením, vzepřením nebo vyvěšením, příp. s ochranným bedněním, se zřízením a odstraněním za jišťovací konstrukce, s opotřebením hmot potrubí ocelového nebo litinového, jmenovité světlosti DN do 200 | [14 empty] | PP | 2
| VV |  | "viz. příloha č.D.2 Stavební situace , D.3 Podélné profily vodovodu " | [14 empty] | VV | 2 | 1 | True | 0 | ROZPOCET
| VV |  | 1*1 |  | 1 | [12 empty] | VV | 2 | 2 | True | 1 | ROZPOCET
6 | K | 119001421 | Dočasné zajištění kabelů a kabelových tratí ze 3 volně ložených kabelů | m | 2 |  | 0 | CS ÚRS 2017 01 |  | základní |  | 0 | 0.0369 | 0.0738 | 0 | 0 | 4 | K | 2 |  |  |  | ROZPOCET |  |  |  |  | 0 | 0 | 0 | 0 | 0 | 1 | 0 | 4 | 141791923
| PP |  | Dočasné zajištění kabelů a kabelových tratí ze 3 volně ložených kabelů | [14 empty] | PP | 2
| VV |  | "viz. příloha č.D.2 Stavební situace , D.3 Podélné profily vodovodu " | [14 empty] | VV | 2 | 1 | True | 0 | ROZPOCET
| VV |  | 2*1 |  | 2 | [12 empty] | VV | 2 | 2 | True | 1 | ROZPOCET
7 | K | 120001101 | Příplatek za ztížení vykopávky v blízkosti podzemního vedení | m3 | 5.042 |  | 0 | CS ÚRS 2017 01 |  | základní |  | 0 | 0 | 0 | 0 | 0 | 4 | K | 2 |  |  |  | ROZPOCET |  |  |  |  | 0 | 0 | 0 | 0 | 0 | 1 | 0 | 4 | 1095062056
| PP |  | Příplatek za ztížení vykopávky v blízkosti podzemního vedení | [14 empty] | PP | 2
| VV |  | 2*1,55*1,05 |  | 3.255 | [12 empty] | VV | 2 | 2 | True | 0 | ROZPOCET
| VV |  | 1*1,11*1,61 |  | 1.787 | [12 empty] | VV | 2 | 2 | True | 0 | ROZPOCET
| VV |  | Součet |  | 5.042 | [12 empty] | VV | 2 | 4 | True | 1 | ROZPOCET
8 | K | 121101101 | Sejmutí ornice s přemístěním na vzdálenost do 50 m | m3 | 36.94 |  | 0 | CS ÚRS 2017 01 |  | základní |  | 0 | 0 | 0 | 0 | 0 | 4 | K | 2 |  |  |  | ROZPOCET |  |  |  |  | 0 | 0 | 0 | 0 | 0 | 1 | 0 | 4 | -1239170328
| PP |  | Sejmutí ornice s přemístěním na vzdálenost do 50 m | [14 empty] | PP | 2
| VV |  | "viz. příloha č. D.2 Stavební situace , D.4 Vzorové uložení" | [14 empty] | VV | 2 | 1 | True | 0 | ROZPOCET
| VV |  | 369,4*1*0,1 |  | 36.94 | [12 empty] | VV | 2 | 2 | True | 1 | ROZPOCET
9 | K | 131201201 | Hloubení jam zapažených v hornině tř. 3 objemu do 100 m3 | m3 | 39.139 |  | 0 | CS ÚRS 2013 01 |  | základní |  | 0 | 0 | 0 | 0 | 0 | 4 | K | 2 |  |  |  | ROZPOCET |  |  |  |  | 0 | 0 | 0 | 0 | 0 | 1 | 0 | 4 | -822446809
| PP |  | Hloubení jam zapažených v hornině tř. 3 objemu do 100 m3 | [14 empty] | PP | 2
| VV |  | "viz příloha č. D.2 Stavební situace, D.7 Čerpací stanice ČS" | [14 empty] | VV | 2 | 1 | True | 0 | ROZPOCET
| VV |  | "jáma pro ČS" | [14 empty] | VV | 2 | 1 | True | 0 | ROZPOCET
| VV |  | 3,5*3,5*4,36-3,5*3,5*0,1 |  | 52.185 | [12 empty] | VV | 2 | 2 | True | 0 | ROZPOCET
| VV | hljam | Součet |  | 52.185 | [12 empty] | VV | 2 | 4 | True | 0 | ROZPOCET
| VV |  | hljam*0,75 |  | 39.139 | [12 empty] | VV | 2 | 2 | True | 1 | ROZPOCET
10 | K | 131201209 | Příplatek za lepivost u hloubení jam zapažených v hornině tř. 3 | m3 | 19.57 |  | 0 | CS ÚRS 2013 01 |  | základní |  | 0 | 0 | 0 | 0 | 0 | 4 | K | 2 |  |  |  | ROZPOCET |  |  |  |  | 0 | 0 | 0 | 0 | 0 | 1 | 0 | 4 | 1507724951
| PP |  | Příplatek za lepivost u hloubení jam zapažených v hornině tř. 3 | [14 empty] | PP | 2
| VV |  | 39,139/2 |  | 19.57 | [12 empty] | VV | 2 | 2 | True | 1 | ROZPOCET
11 | K | 131301201 | Hloubení jam zapažených v hornině tř. 4 objemu do 100 m3 | m3 | 10.437 |  | 0 | CS ÚRS 2017 01 |  | základní |  | 0 | 0 | 0 | 0 | 0 | 4 | K | 2 |  |  |  | ROZPOCET |  |  |  |  | 0 | 0 | 0 | 0 | 0 | 1 | 0 | 4 | 744800219
| PP |  | Hloubení zapažených jam a zářezů s urovnáním dna do předepsaného profilu a spádu v hornině tř. 4 do 100 m3 | [14 empty] | PP | 2
| VV |  | "viz příloha č. D.2 Stavební situace, D.6 Čerpací stanice ČS1, D.7 Čerpací stanice ČS2" | [14 empty] | VV | 2 | 1 | True | 0 | ROZPOCET
| VV |  | hljam*0,2 |  | 10.437 | [12 empty] | VV | 2 | 2 | True | 1 | ROZPOCET
12 | K | 131301209 | Příplatek za lepivost u hloubení jam zapažených v hornině tř. 4 | m3 | 10.437 |  | 0 | CS ÚRS 2013 01 |  | základní |  | 0 | 0 | 0 | 0 | 0 | 4 | K | 2 |  |  |  | ROZPOCET |  |  |  |  | 0 | 0 | 0 | 0 | 0 | 1 | 0 | 4 | -120075708
| PP |  | Příplatek za lepivost u hloubení jam zapažených v hornině tř. 4 | [14 empty] | PP | 2
| VV |  | 10,4372 |  | 10.437 | [12 empty] | VV | 2 | 2 | True | 1 | ROZPOCET
13 | K | 131401201 | Hloubení jam zapažených v hornině tř. 5 objemu do 100 m3 | m3 | 5.219 |  | 0 | CS ÚRS 2013 01 |  | základní |  | 0 | 0.0035 | 0.018267 | 0 | 0 | 4 | K | 2 |  |  |  | ROZPOCET |  |  |  |  | 0 | 0 | 0 | 0 | 0 | 1 | 0 | 4 | -1844205001
| PP |  | Hloubení jam zapažených v hornině tř. 5 objemu do 100 m3 | [14 empty] | PP | 2
| VV |  | "viz příloha č. D.2 Stavební situace, D.6 Čerpací stanice ČS1, D.7 Čerpací stanice ČS2" | [14 empty] | VV | 2 | 1 | True | 0 | ROZPOCET
| VV |  | hljam*0,1 |  | 5.219 | [12 empty] | VV | 2 | 2 | True | 1 | ROZPOCET
14 | K | 132201202 | Hloubení rýh š do 2000 mm v hornině tř. 3 objemu do 1000 m3 | m3 | 727.085 |  | 0 | CS ÚRS 2017 01 |  | základní |  | 0 | 0 | 0 | 0 | 0 | 4 | K | 2 |  |  |  | ROZPOCET |  |  |  |  | 0 | 0 | 0 | 0 | 0 | 1 | 0 | 4 | 1595568111
| PP |  | Hloubení zapažených i nezapažených rýh šířky přes 600 do 2 000 mm s urovnáním dna do předepsaného profilu a spádu v hornině tř. 3 přes 100 do 1 000 m3 | [14 empty] | PP | 2
| VV |  | "viz. příloha č. D.2 Stavební situace, D.3 Podélné profily vodovodu, D.4 Vzorové uložení" | [14 empty] | VV | 2 | 1 | True | 0 | ROZPOCET
| VV |  | 9,5*2,405*1-9,5*1*0,3 |  | 19.998 | [12 empty] | VV | 2 | 2 | True | 0 | ROZPOCET
| VV |  | 369,4*2,635*1-369,4*1*0,1 |  | 936.429 | [12 empty] | VV | 2 | 2 | True | 0 | ROZPOCET
| VV |  | 7*2,16*1-7*1*0,3 |  | 13.02 | [12 empty] | VV | 2 | 2 | True | 0 | ROZPOCET
| VV | hlryh | Součet |  | 969.447 | [12 empty] | VV | 2 | 4 | True | 0 | ROZPOCET
| VV |  | 969,447*0,75 |  | 727.085 | [12 empty] | VV | 2 | 2 | True | 1 | ROZPOCET
15 | K | 132201209 | Příplatek za lepivost k hloubení rýh š do 2000 mm v hornině tř. 3 | m3 | 363.543 |  | 0 | CS ÚRS 2017 01 |  | základní |  | 0 | 0 | 0 | 0 | 0 | 4 | K | 2 |  |  |  | ROZPOCET |  |  |  |  | 0 | 0 | 0 | 0 | 0 | 1 | 0 | 4 | 480648686
| PP |  | Příplatek za lepivost k hloubení rýh š do 2000 mm v hornině tř. 3 | [14 empty] | PP | 2
| VV |  | 727,085/2 |  | 363.543 | [12 empty] | VV | 2 | 2 | True | 1 | ROZPOCET
16 | K | 132301202 | Hloubení rýh š do 2000 mm v hornině tř. 4 objemu do 1000 m3 | m3 | 193.889 |  | 0 | CS ÚRS 2017 01 |  | základní |  | 0 | 0 | 0 | 0 | 0 | 4 | K | 2 |  |  |  | ROZPOCET |  |  |  |  | 0 | 0 | 0 | 0 | 0 | 1 | 0 | 4 | -811722286
| PP |  | Hloubení zapažených i nezapažených rýh šířky přes 600 do 2 000 mm s urovnáním dna do předepsaného profilu a spádu v hornině tř. 4 přes 100 do 1 000 m3 | [14 empty] | PP | 2
| VV |  | "viz. příloha č. D.2 Stavební situace, D.3 Podélné profily vodovodu, D.4 Vzorové uložení" | [14 empty] | VV | 2 | 1 | True | 0 | ROZPOCET
| VV |  | hlryh*0,2 |  | 193.889 | [12 empty] | VV | 2 | 2 | True | 1 | ROZPOCET
17 | K | 132301209 | Příplatek za lepivost k hloubení rýh š do 2000 mm v hornině tř. 4 | m3 | 96.945 |  | 0 | CS ÚRS 2017 01 |  | základní |  | 0 | 0 | 0 | 0 | 0 | 4 | K | 2 |  |  |  | ROZPOCET |  |  |  |  | 0 | 0 | 0 | 0 | 0 | 1 | 0 | 4 | 271559782
| PP |  | Příplatek za lepivost k hloubení rýh š do 2000 mm v hornině tř. 4 | [14 empty] | PP | 2
| VV |  | 193,889/2 |  | 96.945 | [12 empty] | VV | 2 | 2 | True | 1 | ROZPOCET
18 | K | 132401201 | Hloubení rýh š do 2000 mm v hornině tř. 5 | m3 | 48.472 |  | 0 | CS ÚRS 2017 01 |  | základní |  | 0 | 0.01046 | 0.50702 | 0 | 0 | 4 | K | 2 |  |  |  | ROZPOCET |  |  |  |  | 0 | 0 | 0 | 0 | 0 | 1 | 0 | 4 | 407285786
| PP |  | Hloubení zapažených i nezapažených rýh šířky přes 600 do 2 000 mm s urovnáním dna do předepsaného profilu a spádu s použitím trhavin v hornině tř. 5 pro jakékoliv množství | [14 empty] | PP | 2
| VV |  | "viz. příloha č. D.2 Stavební situace, D.3 Podélné profily vodovodu, D.4 Vzorové uložení" | [14 empty] | VV | 2 | 1 | True | 0 | ROZPOCET
| VV |  | hlryh*0,05 |  | 48.472 | [12 empty] | VV | 2 | 2 | True | 1 | ROZPOCET
19 | K | 141721115 | Řízené horizontální vrtání hloubky do 6 m délky do 160 m vnějšího průměru přes 125 mm do 160 mm | m | 8.6 |  | 0 | CS ÚRS 2017 01 |  | základní |  | 0 | 0 | 0 | 0 | 0 | 4 | K | 2 |  |  |  | ROZPOCET |  |  |  |  | 0 | 0 | 0 | 0 | 0 | 1 | 0 | 4 | -1730580282
| PP |  | Řízené horizontální vrtání hloubky do 6 m délky do 160 m vnějšího průměru přes 125 mm do 160 mm | [14 empty] | PP | 2
20 | K | 151811111 | Osazení a odstranění pažicího boxu těžkého hl výkopu do 4 m š do 1,2 m | m2 | 2022.673 |  | 0 | CS ÚRS 2017 01 |  | základní |  | 0 | 0 | 0 | 0 | 0 | 4 | K | 2 |  |  |  | ROZPOCET |  |  |  |  | 0 | 0 | 0 | 0 | 0 | 1 | 0 | 4 | -566528973
| PP |  | Pažicí boxy pro pažení a rozepření stěn rýh podzemního vedení těžké osazení a odstranění hloubka výkopu do 4 m, šířka do 1,2 m | [14 empty] | PP | 2
| VV |  | "viz. příloha č. D.2 Stavební situace, D.3 Podélný profil, D.4 Vzorové uložení" | [14 empty] | VV | 2 | 1 | True | 0 | ROZPOCET
| VV |  | 9,5*2*2,405 |  | 45.695 | [12 empty] | VV | 2 | 2 | True | 0 | ROZPOCET
| VV |  | 369,4*2*2,635 |  | 1946.738 | [12 empty] | VV | 2 | 2 | True | 0 | ROZPOCET
| VV |  | 7*2*2,16 |  | 30.24 | [12 empty] | VV | 2 | 2 | True | 0 | ROZPOCET
| VV |  | Součet |  | 2022.673 | [12 empty] | VV | 2 | 4 | True | 1 | ROZPOCET
21 | K | 151811123 | Osazení a odstranění pažicího boxu těžkého hl výkopu do 6 m š do 5 m | m2 | 53.41 |  | 0 | CS ÚRS 2017 01 |  | základní |  | 0 | 0 | 0 | 0 | 0 | 4 | K | 2 |  |  |  | ROZPOCET |  |  |  |  | 0 | 0 | 0 | 0 | 0 | 1 | 0 | 4 | -21613034
| PP |  | Pažicí boxy pro pažení a rozepření stěn rýh podzemního vedení těžké osazení a odstranění hloubka výkopu přes 4 do 6 m, šířka přes 2,5 do 5 m | [14 empty] | PP | 2
| VV |  | "viz příloha č. D.2 Stavební situace, D.7.2 Čerpací stanice ČS2" | [14 empty] | VV | 2 | 1 | True | 0 | ROZPOCET
| VV |  | 4,36*3,5*3,5 |  | 53.41 | [12 empty] | VV | 2 | 2 | True | 1 | ROZPOCET
22 | K | 161101101 | Svislé přemístění výkopku z horniny tř. 1 až 4 hl výkopu do 2,5 m | m3 | 920.975 |  | 0 | CS ÚRS 2017 01 |  | základní |  | 0 | 0 | 0 | 0 | 0 | 4 | K | 2 |  |  |  | ROZPOCET |  |  |  |  | 0 | 0 | 0 | 0 | 0 | 1 | 0 | 4 | 233077933
| PP |  | Svislé přemístění výkopku z horniny tř. 1 až 4 hl výkopu do 2,5 m | [14 empty] | PP | 2
| VV |  | hlryh*0,95 |  | 920.975 | [12 empty] | VV | 2 | 2 | True | 1 | ROZPOCET
23 | K | 161101152 | Svislé přemístění výkopku z horniny tř. 5 až 7 hl výkopu do 4 m | m3 | 48.472 |  | 0 | CS ÚRS 2017 01 |  | základní |  | 0 | 0 | 0 | 0 | 0 | 4 | K | 2 |  |  |  | ROZPOCET |  |  |  |  | 0 | 0 | 0 | 0 | 0 | 1 | 0 | 4 | 304802302
| PP |  | Svislé přemístění výkopku bez naložení do dopravní nádoby avšak s vyprázdněním dopravní nádoby na hromadu nebo do dopravního prostředku z horniny tř. 5 až 7, při hloubce výkopu přes 2,5 do 4 m | [14 empty] | PP | 2
| VV |  | hlryh*0,05 |  | 48.472 | [12 empty] | VV | 2 | 2 | True | 1 | ROZPOCET
24 | K | 162701105 | Vodorovné přemístění do 10000 m výkopku/sypaniny z horniny tř. 1 až 4 | m3 | 222.491 |  | 0 | CS ÚRS 2017 01 |  | základní |  | 0 | 0 | 0 | 0 | 0 | 4 | K | 2 |  |  |  | ROZPOCET |  |  |  |  | 0 | 0 | 0 | 0 | 0 | 1 | 0 | 4 | -637186929
| PP |  | Vodorovné přemístění výkopku nebo sypaniny po suchu na obvyklém dopravním prostředku, bez naložení výkopku, avšak se složením bez rozhrnutí z horniny tř. 1 až 4 na vzdálenost přes 9 000 do 10 000 m | [14 empty] | PP | 2
| VV |  | hlryh+hljam-813,989+(53,116/2) |  | 234.201 | [12 empty] | VV | 2 | 2 | True | 0 | ROZPOCET
| VV |  | 234,201*0,95 |  | 222.491 | [12 empty] | VV | 2 | 2 | True | 1 | ROZPOCET
25 | K | 162701109 | Příplatek k vodorovnému přemístění výkopku/sypaniny z horniny tř. 1 až 4 ZKD 1000 m přes 10000 m | m3 | 1334.946 |  | 0 | CS ÚRS 2017 01 |  | základní |  | 0 | 0 | 0 | 0 | 0 | 4 | K | 2 |  |  |  | ROZPOCET |  |  |  |  | 0 | 0 | 0 | 0 | 0 | 1 | 0 | 4 | 1869172464
| PP |  | Vodorovné přemístění výkopku nebo sypaniny po suchu na obvyklém dopravním prostředku, bez naložení výkopku, avšak se složením bez rozhrnutí z horniny tř. 1 až 4 na vzdálenost Příplatek k ceně za každých dalších i započatých 1 000 m | [14 empty] | PP | 2
| VV |  | 222,491*6 |  | 1334.946 | [12 empty] | VV | 2 | 2 | True | 1 | ROZPOCET
26 | K | 162701155 | Vodorovné přemístění do 10000 m výkopku/sypaniny z horniny tř. 5 až 7 | m3 | 11.71 |  | 0 | CS ÚRS 2017 01 |  | základní |  | 0 | 0 | 0 | 0 | 0 | 4 | K | 2 |  |  |  | ROZPOCET |  |  |  |  | 0 | 0 | 0 | 0 | 0 | 1 | 0 | 4 | 930750288
| PP |  | Vodorovné přemístění výkopku nebo sypaniny po suchu na obvyklém dopravním prostředku, bez naložení výkopku, avšak se složením bez rozhrnutí z horniny tř. 5 až 7 na vzdálenost přes 9 0000 do 10 000 m | [14 empty] | PP | 2
| VV |  | hlryh+hljam-813,989+(53,116/2) |  | 234.201 | [12 empty] | VV | 2 | 2 | True | 0 | ROZPOCET
| VV |  | 234,201*0,05 |  | 11.71 | [12 empty] | VV | 2 | 2 | True | 1 | ROZPOCET
27 | K | 162701159 | Příplatek k vodorovnému přemístění výkopku/sypaniny z horniny tř. 5 až 7 ZKD 1000 m přes 10000 m | m3 | 70.26 |  | 0 | CS ÚRS 2017 01 |  | základní |  | 0 | 0 | 0 | 0 | 0 | 4 | K | 2 |  |  |  | ROZPOCET |  |  |  |  | 0 | 0 | 0 | 0 | 0 | 1 | 0 | 4 | 1365076226
| PP |  | Vodorovné přemístění výkopku nebo sypaniny po suchu na obvyklém dopravním prostředku, bez naložení výkopku, avšak se složením bez rozhrnutí z horniny tř. 5 až 7 na vzdálenost Příplatek k ceně za každých dalších i započatých 1 000 m | [14 empty] | PP | 2
| VV |  | 11,71*6 |  | 70.26 | [12 empty] | VV | 2 | 2 | True | 1 | ROZPOCET
28 | K | 171201201 | Uložení sypaniny na skládky | m3 | 234.201 |  | 0 | CS ÚRS 2017 01 |  | základní |  | 0 | 0 | 0 | 0 | 0 | 4 | K | 2 |  |  |  | ROZPOCET |  |  |  |  | 0 | 0 | 0 | 0 | 0 | 1 | 0 | 4 | -319559007
| PP |  | Uložení sypaniny na skládky | [14 empty] | PP | 2
| VV |  | hlryh+hljam-813,989+(53,116/2) |  | 234.201 | [12 empty] | VV | 2 | 2 | True | 1 | ROZPOCET
29 | K | 174101101 | Zásyp jam, šachet rýh nebo kolem objektů sypaninou se zhutněním | m3 | 813.989 |  | 0 | CS ÚRS 2017 01 |  | základní |  | 0 | 0 | 0 | 0 | 0 | 4 | K | 2 |  |  |  | ROZPOCET |  |  |  |  | 0 | 0 | 0 | 0 | 0 | 1 | 0 | 4 | -1444884267
| PP |  | Zásyp jam, šachet rýh nebo kolem objektů sypaninou se zhutněním | [14 empty] | PP | 2
| VV |  | 9,5*1*1,565 |  | 14.868 | [12 empty] | VV | 2 | 2 | True | 0 | ROZPOCET
| VV |  | 369,4*1*2,045 |  | 755.423 | [12 empty] | VV | 2 | 2 | True | 0 | ROZPOCET
| VV |  | 7*1*1,67 |  | 11.69 | [12 empty] | VV | 2 | 2 | True | 0 | ROZPOCET
| VV |  | 3,5*3,5*4,36-(PI*1,25*1,25*4,36) |  | 32.008 | [12 empty] | VV | 2 | 2 | True | 0 | ROZPOCET
| VV |  | Součet |  | 813.989 | [12 empty] | VV | 2 | 4 | True | 1 | ROZPOCET
30 | M | 583373690 | štěrkopísek frakce 0-63 třída B | t | 53.116 |  | 0 |  |  | základní |  | 0 | 1 | 53.116 | 0 | 0 | 8 | M | 2 |  |  |  | ROZPOCET |  |  |  |  | 0 | 0 | 0 | 0 | 0 | 1 | 0 | 4 | 1733683879
| PP |  | štěrkopísek frakce 0-63 třída B | [14 empty] | PP | 2
| VV |  | 781,981*2-755,423*2 |  | 53.116 | [12 empty] | VV | 2 | 2 | True | 1 | ROZPOCET
31 | K | 175101101 | Obsypání potrubí bez prohození sypaniny z hornin tř. 1 až 4 uloženým do 3 m od kraje výkopu | m3 | 148.046 |  | 0 | CS ÚRS 2013 01 |  | základní |  | 0 | 0 | 0 | 0 | 0 | 4 | K | 2 |  |  |  | ROZPOCET |  |  |  |  | 0 | 0 | 0 | 0 | 0 | 1 | 0 | 4 | 1593525609
| PP |  | Obsyp potrubí bez prohození sypaniny z hornin tř. 1 až 4 uloženým do 3 m od kraje výkopu | [14 empty] | PP | 2
| VV |  | "viz. příloha č. D.2 Stavební situace, D.4 Vzorové uložení" | [14 empty] | VV | 2 | 1 | True | 0 | ROZPOCET
| VV |  | 9,5*1*0,39-(PI*0,045*0,045*9,5) |  | 3.645 | [12 empty] | VV | 2 | 2 | True | 0 | ROZPOCET
| VV |  | 369,4*1*0,39-(PI*0,045*0,045*369,4) |  | 141.716 | [12 empty] | VV | 2 | 2 | True | 0 | ROZPOCET
| VV |  | 7*1*0,39-(PI*0,045*0,045*7) |  | 2.685 | [12 empty] | VV | 2 | 2 | True | 0 | ROZPOCET
| VV |  | Součet |  | 148.046 | [12 empty] | VV | 2 | 4 | False | 1 | ROZPOCET
32 | M | 583373100 | štěrkopísek frakce 0-4 třída B | t | 296.092 |  | 0 | CS ÚRS 2017 01 |  | základní |  | 0 | 1 | 296.092 | 0 | 0 | 8 | M | 2 |  |  |  | ROZPOCET |  |  |  |  | 0 | 0 | 0 | 0 | 0 | 1 | 0 | 4 | 2017567399
| PP |  | štěrkopísek frakce 0-4 třída B | [14 empty] | PP | 2
| VV |  | 148,046*2 |  | 296.092 | [12 empty] | VV | 2 | 2 | True | 1 | ROZPOCET
33 | K | 181301111 | Rozprostření ornice tl vrstvy do 100 mm pl přes 500 m2 v rovině nebo ve svahu do 1:5 | m2 | 1477.6 |  | 0 | CS ÚRS 2017 01 |  | základní |  | 0 | 0 | 0 | 0 | 0 | 4 | K | 2 |  |  |  | ROZPOCET |  |  |  |  | 0 | 0 | 0 | 0 | 0 | 1 | 0 | 4 | -341725739
| PP |  | Rozprostření a urovnání ornice v rovině nebo ve svahu sklonu do 1:5 při souvislé ploše přes 500 m2, tl. vrstvy do 100 mm | [14 empty] | PP | 2
| VV |  | "viz. příloha č. D.2 Stavební situace , D.4 Vzorové uložení" | [14 empty] | VV | 2 | 1 | True | 0 | ROZPOCET
| VV |  | 369,4*1 |  | 369.4 | [12 empty] | VV | 2 | 2 | True | 0 | ROZPOCET
| VV |  | "3m šířka navíc pro rozježdění kolem výkopu" | [14 empty] | VV | 2 | 1 | True | 0 | ROZPOCET
| VV |  | 369,4*3 |  | 1108.2 | [12 empty] | VV | 2 | 2 | True | 0 | ROZPOCET
| VV |  | Součet |  | 1477.6 | [12 empty] | VV | 2 | 4 | True | 1 | ROZPOCET
34 | K | 181451121 | Založení lučního trávníku výsevem plochy přes 1000 m2 v rovině a ve svahu do 1:5 | m2 | 1477.6 |  | 0 | CS ÚRS 2017 01 |  | základní |  | 0 | 0 | 0 | 0 | 0 | 4 | K | 2 |  |  |  | ROZPOCET |  |  |  |  | 0 | 0 | 0 | 0 | 0 | 1 | 0 | 4 | -149389409
| PP |  | Založení trávníku na půdě předem připravené plochy přes 1000 m2 výsevem včetně utažení lučního v rovině nebo na svahu do 1:5 | [14 empty] | PP | 2
| VV |  | "viz. příloha č. D.2 Stavební situace , D.4 Vzorové uložení" | [14 empty] | VV | 2 | 1 | True | 0 | ROZPOCET
| VV |  | 369,4*1 |  | 369.4 | [12 empty] | VV | 2 | 2 | True | 0 | ROZPOCET
| VV |  | "3m šířka navíc pro rozježdění kolem výkopu" | [14 empty] | VV | 2 | 1 | True | 0 | ROZPOCET
| VV |  | 369,4*3 |  | 1108.2 | [12 empty] | VV | 2 | 2 | True | 0 | ROZPOCET
| VV |  | Součet |  | 1477.6 | [12 empty] | VV | 2 | 4 | True | 1 | ROZPOCET
35 | M | 005724720 | osivo směs travní krajinná - rovinná | kg | 295.52 |  | 0 | CS ÚRS 2017 01 |  | základní |  | 0 | 0.001 | 0.29552 | 0 | 0 | 8 | M | 2 |  |  |  | ROZPOCET |  |  |  |  | 0 | 0 | 0 | 0 | 0 | 1 | 0 | 4 | -589397216
| PP |  | osivo směs travní krajinná - rovinná | [14 empty] | PP | 2
| VV |  | 1477,6/5 |  | 295.52 | [12 empty] | VV | 2 | 2 | True | 1 | ROZPOCET
| D | 2 | Zakládání |  |  |  | 0 |  |  |  |  | 0 |  | 87.4334 |  | 0 | 1 | D | 1 |  |  |  | ROZPOCET | [10 empty] | 0
36 | K | 000000003 | Těsnění prostupů pro potrubí - třída těsnícího pásku 1 | kus | 3 |  | 0 |  |  | základní |  | 0 | 0 | 0 | 0 | 0 | 4 | K | 2 |  |  |  | ROZPOCET |  |  |  |  | 0 | 0 | 0 | 0 | 0 | 1 | 0 | 4 | -1961587298
| PP |  | Těsnění prostupů pro potrubí - třída těsnícího pásku 1 | [14 empty] | PP | 2
37 | K | 000000004 | Vytvoření prostupů pro potrubí | kus | 3 |  | 0 |  |  | základní |  | 0 | 0 | 0 | 0 | 0 | 4 | K | 2 |  |  |  | ROZPOCET |  |  |  |  | 0 | 0 | 0 | 0 | 0 | 1 | 0 | 4 | -1309441920
| PP |  | Vytvoření prostupů pro potrubí | [14 empty] | PP | 2
38 | K | 212752212 | Trativod z drenážních trubek plastových flexibilních D do 100 mm včetně lože otevřený výkop | m | 385.9 |  | 0 |  |  | základní |  | 0 | 0.22657 | 87.4334 | 0 | 0 | 4 | K | 2 |  |  |  | ROZPOCET |  |  |  |  | 0 | 0 | 0 | 0 | 0 | 1 | 0 | 4 | -2048497607
| PP |  | Trativody z drenážních trubek se zřízením štěrkopískového lože pod trubky a s jejich obsypem v průměrném celkovém množství do 0,15 m3/m v otevřeném výkopu z trubek plastových flexibilních D přes 65 do 100 mm | [14 empty] | PP | 2
| VV |  | "viz. příloha č. D.4 Vzorové uložení" | [14 empty] | VV | 2 | 1 | True | 0 | ROZPOCET
| VV |  | 9,5+369,4+7 |  | 385.9 | [12 empty] | VV | 2 | 2 | True | 1 | ROZPOCET
| D | 4 | Vodorovné konstrukce |  |  |  | 0 |  |  |  |  | 0 |  | 74.78 |  | 0 | 1 | D | 1 |  |  |  | ROZPOCET | [10 empty] | 0
39 | K | 451572111 | Lože pod potrubí otevřený výkop z kameniva drobného těženého | m3 | 39.55 |  | 0 | CS ÚRS 2017 01 |  | základní |  | 0 | 1.8908 | 74.78 | 0 | 0 | 4 | K | 2 |  |  |  | ROZPOCET |  |  |  |  | 0 | 0 | 0 | 0 | 0 | 1 | 0 | 4 | 824044950
| PP |  | Lože pod potrubí otevřený výkop z kameniva drobného těženého | [14 empty] | PP | 2
| VV |  | 9,5*1*0,1 |  | 0.95 | [12 empty] | VV | 2 | 2 | True | 0 | ROZPOCET
| VV |  | 369,4*1*0,1 |  | 36.94 | [12 empty] | VV | 2 | 2 | True | 0 | ROZPOCET
| VV |  | 9,6*1*0,1 |  | 0.96 | [12 empty] | VV | 2 | 2 | True | 0 | ROZPOCET
| VV |  | 7*1*0,1 |  | 0.7 | [12 empty] | VV | 2 | 2 | True | 0 | ROZPOCET
| D | 5 | Komunikace |  |  |  | 0 |  |  |  |  | 0 |  | 4.7541 |  | 0 | 1 | D | 1 |  |  |  | ROZPOCET | [10 empty] | 0
40 | K | 451315133 | Podkladní nebo výplňová vrstva z betonu C 8/10 tl do 200 mm | m2 | 9.5 |  | 0 | CS ÚRS 2017 01 |  | základní |  | 0 | 0 | 0 | 0 | 0 | 4 | K | 2 |  |  |  | ROZPOCET |  |  |  |  | 0 | 0 | 0 | 0 | 0 | 1 | 0 | 4 | -1367620499
| PP |  | Podkladní a výplňové vrstvy z betonu prostého tloušťky do 200 mm, z betonu C 8/10 | [14 empty] | PP | 2
| VV |  | "viz. příloha č. D.2 Stavební situace , D.4 Vzorové uložení" | [14 empty] | VV | 2 | 1 | True | 0 | ROZPOCET
| VV |  | 9,5*1 |  | 9.5 | [12 empty] | VV | 2 | 2 | True | 1 | ROZPOCET
41 | K | 564831111 | Podklad ze štěrkodrtě ŠD tl 100 mm | m2 | 0.825 |  | 0 | CS ÚRS 2017 01 |  | základní |  | 0 | 0 | 0 | 0 | 0 | 4 | K | 2 |  |  |  | ROZPOCET |  |  |  |  | 0 | 0 | 0 | 0 | 0 | 1 | 0 | 4 | 1156991825
| PP |  | Podklad ze štěrkodrti ŠD s rozprostřením a zhutněním, po zhutnění tl. 100 mm | [14 empty] | PP | 2
| VV |  | "pod měrnou šachtu" | [14 empty] | VV | 2 | 1 | True | 0 | ROZPOCET
| VV |  | 1,5*0,1*1,5 |  | 0.225 | [12 empty] | VV | 2 | 2 | True | 0 | ROZPOCET
| VV |  | "pod zásobník chemikálie" | [14 empty] | VV | 2 | 1 | True | 0 | ROZPOCET
| VV |  | 2*3*0,1 |  | 0.6 | [12 empty] | VV | 2 | 2 | True | 0 | ROZPOCET
| VV |  | Součet |  | 0.825 | [12 empty] | VV | 2 | 4 | True | 1 | ROZPOCET
42 | K | 564871116 | Podklad ze štěrkodrtě ŠD tl. 300 mm | m2 | 7 |  | 0 | CS ÚRS 2017 01 |  | základní |  | 0 | 0 | 0 | 0 | 0 | 4 | K | 2 |  |  |  | ROZPOCET |  |  |  |  | 0 | 0 | 0 | 0 | 0 | 1 | 0 | 4 | 2114467529
| PP |  | Podklad ze štěrkodrti ŠD s rozprostřením a zhutněním, po zhutnění tl. 300 mm | [14 empty] | PP | 2
| VV |  | "viz. příloha č. D.2 Stavební situace, D.4 Vzorové uložení" | [14 empty] | VV | 2 | 1 | True | 0 | ROZPOCET
| VV |  | "štěrková cesta" | [14 empty] | VV | 2 | 1 | True | 0 | ROZPOCET
| VV |  | 7*1 |  | 7 | [12 empty] | VV | 2 | 2 | True | 1 | ROZPOCET
103 | K | 573111112 | Postřik živičný infiltrační s posypem z asfaltu množství 1 kg/m2 | m2 | 9.5 |  | 0 |  |  | základní |  | 0 | 0.00601 | 0.057095 | 0 | 0 | 4 | K | 2 |  |  |  | ROZPOCET |  |  |  |  | 0 | 0 | 0 | 0 | 0 | 1 | 0 | 4 | 1094457865
| PP |  | Postřik živičný infiltrační s posypem z asfaltu množství 1 kg/m2 | [14 empty] | PP | 2
| VV |  | "D.3 Podélný profil,D.4 Vzorové uložení" | [14 empty] | VV | 2 | 1 | True | 0 | ROZPOCET
| VV |  | "komunikace SÚS" | [14 empty] | VV | 2 | 1 | True | 0 | ROZPOCET
| VV |  | 9,5*1 |  | 9.5 | [12 empty] | VV | 2 | 2 | True | 0 | ROZPOCET
| VV |  | Součet |  | 9.5 | [12 empty] | VV | 2 | 4 | True | 1 | ROZPOCET
104 | K | 573211109 | Postřik živičný spojovací z asfaltu v množství 0,50 kg/m2 | m2 | 19 |  | 0 | CS ÚRS 2018 01 |  | základní |  | 0 | 0 | 0 | 0 | 0 | 4 | K | 2 |  |  |  | ROZPOCET |  |  |  |  | 0 | 0 | 0 | 0 | 0 | 1 | 0 | 4 | 1658418689
| PP |  | Postřik spojovací PS bez posypu kamenivem z asfaltu silničního, v množství 0,50 kg/m2 | [14 empty] | PP | 2
| VV |  | "viz. příloha č. D.2 Stavební situace, D.4 Vzorové uložení" | [14 empty] | VV | 2 | 1 | True | 0 | ROZPOCET
| VV |  | "asfalt" | [14 empty] | VV | 2 | 1 | True | 0 | ROZPOCET
| VV |  | 9,5*2 |  | 19 | [12 empty] | VV | 2 | 2 | True | 1 | ROZPOCET
44 | M | 589333280 | směs pro beton třída C30/37 XA3 frakce do 8 mm | m3 | 0.9 |  | 0 | CS ÚRS 2017 01 |  | základní |  | 0 | 2.429 | 2.1861 | 0 | 0 | 8 | M | 2 |  |  |  | ROZPOCET |  |  |  |  | 0 | 0 | 0 | 0 | 0 | 1 | 0 | 4 | 541625476
| PP |  | směs pro beton třída C30/37 XA3 frakce do 8 mm | [14 empty] | PP | 2
| VV |  | "betonová deska pod zásobník chemikálie" | [14 empty] | VV | 2 | 1 | True | 0 | ROZPOCET
| VV |  | 2*3*0,15 |  | 0.9 | [12 empty] | VV | 2 | 2 | True | 1 | ROZPOCET
45 | M | 313166630 | síť výztužná svařovaná KARI, 100 x 100 mm, D 8 mm, 3 x 2 m | kus | 1 |  | 0 | CS ÚRS 2017 01 |  | základní |  | 0 | 0.0474 | 0.0474 | 0 | 0 | 8 | M | 2 |  |  |  | ROZPOCET |  |  |  |  | 0 | 0 | 0 | 0 | 0 | 1 | 0 | 4 | -973363905
| PP |  | síť výztužná svařovaná, 100 x 100 mm, D 8 mm, 3 x 2 m | [14 empty] | PP | 2
46 | K | 577144211 | Asfaltový beton vrstva obrusná ACO 11 (ABS) tř. II tl 50 mm š do 3 m z nemodifikovaného asfaltu | m2 | 19 |  | 0 | CS ÚRS 2017 01 |  | základní |  | 0 | 0.12966 | 2.4635 | 0 | 0 | 4 | K | 2 |  |  |  | ROZPOCET |  |  |  |  | 0 | 0 | 0 | 0 | 0 | 1 | 0 | 4 | 1051405284
| PP |  | Asfaltový beton vrstva obrusná ACO 11 (ABS) tř. II tl 50 mm š do 3 m z nemodifikovaného asfaltu | [14 empty] | PP | 2
| VV |  | "viz. příloha č. D.2 Stavební situace, D.4 Vzorové uložení" | [14 empty] | VV | 2 | 1 | True | 0 | ROZPOCET
| VV |  | "asfalt" | [14 empty] | VV | 2 | 1 | True | 0 | ROZPOCET
| VV |  | 9,5*2 |  | 19 | [12 empty] | VV | 2 | 2 | True | 1 | ROZPOCET
47 | K | 577145112 | Asfaltový beton vrstva ložní ACL 16 (ABH) tl 50 mm š do 3 m z nemodifikovaného asfaltu | m2 | 9.5 |  | 0 | CS ÚRS 2017 01 |  | základní |  | 0 | 0 | 0 | 0 | 0 | 4 | K | 2 |  |  |  | ROZPOCET |  |  |  |  | 0 | 0 | 0 | 0 | 0 | 1 | 0 | 4 | -941555752
| PP |  | Asfaltový beton vrstva ložní ACL 16 (ABH) s rozprostřením a zhutněním z nemodifikovaného asfaltu v pruhu šířky do 3 m, po zhutnění tl. 50 mm | [14 empty] | PP | 2
| VV |  | "viz. příloha č. D.2 Stavební situace, D.4 Vzorové uložení" | [14 empty] | VV | 2 | 1 | True | 0 | ROZPOCET
| VV |  | 9,5*1 |  | 9.5 | [12 empty] | VV | 2 | 2 | True | 1 | ROZPOCET
| D | 8 | Trubní vedení |  |  |  | 0 |  |  |  |  | 0 |  | 9.0143 |  | 0 | 1 | D | 1 |  |  |  | ROZPOCET | [10 empty] | 0
48 | K | 452386131 | Vyrovnávací prstence z betonu prostého tř. C 25/30 v nad 200 mm | kus | 3 |  | 0 | CS ÚRS 2015 01 |  | základní |  | 0 | 0.26496 | 0.79488 | 0 | 0 | 4 | K | 2 |  |  |  | ROZPOCET |  |  |  |  | 0 | 0 | 0 | 0 | 0 | 1 | 0 | 4 | -1107768031
| PP |  | Vyrovnávací prstence z betonu prostého tř. B 7,5 v nad 200 mm | [14 empty] | PP | 2
49 | M | 592241680 | skruž betonová přechodová TBR-Q 625/600/120 SPK 62,5/100x60x12 cm | kus | 1 |  | 0 | CS ÚRS 2015 01 |  | základní |  | 0 | 0.548 | 0.548 | 0 | 0 | 8 | M | 2 |  |  |  | ROZPOCET |  |  |  |  | 0 | 0 | 0 | 0 | 0 | 1 | 0 | 4 | -1210751465
| PP |  | skruž betonová přechodová TBR-Q 625/600/120 SPK 62,5/100x60x12 cm | [14 empty] | PP | 2
50 | M | 592243730 | skruž betonová šachtová s těsněním TBS-Q 1000/250 100x25x12 cm | kus | 1 |  | 0 |  |  | základní |  | 0 | 0.252 | 0.252 | 0 | 0 | 8 | M | 2 |  |  |  | ROZPOCET |  |  |  |  | 0 | 0 | 0 | 0 | 0 | 1 | 0 | 4 | 160588308
| PP |  | skruž betonová šachtová s těsněním TBS-Q 1000/250 100x25x12 cm | [14 empty] | PP | 2
51 | M | 592243720 | skruž betonová šachtová s těsněním TBS-Q 1000/500 100x50x12 cm | kus | 4 |  | 0 |  |  | základní |  | 0 | 0.504 | 2.016 | 0 | 0 | 8 | M | 2 |  |  |  | ROZPOCET |  |  |  |  | 0 | 0 | 0 | 0 | 0 | 1 | 0 | 4 | 1455270873
| PP |  | skruž betonová šachtová s těsněním TBS-Q 1000/500 100x50x12 cm | [14 empty] | PP | 2
52 | M | 592240230 | dno betonové šachtové bez kynety a otvorů | kus | 1 |  | 0 | CS ÚRS 2017 01 |  | základní |  | 0 | 1.363 | 1.363 | 0 | 0 | 8 | M | 2 |  |  |  | ROZPOCET |  |  |  |  | 0 | 0 | 0 | 0 | 0 | 1 | 0 | 4 | -1880788558
| PP |  | dno betonové šachtové DN 1000 bez kynety a otvorů | [14 empty] | PP | 2
53 | K | 722260906 | Montáž průtokoměrů přírubových DN 80 - viz příloha č. D.2.8 Výpis materiálu | kus | 2 |  | 0 |  |  | základní |  | 0 | 0.00402 | 0.00804 | 0 | 0 | 16 | K | 2 |  |  |  | ROZPOCET |  |  |  |  | 0 | 0 | 0 | 0 | 0 | 1 | 0 | 16 | 1292406775
| PP |  | Montáž průtokoměrů přírubových DN 80 | [14 empty] | PP | 2
54 | M | 388217171 | magneticko-indukční průtokoměr,DN80 | kus | 1 |  | 0 |  |  | základní |  | 0 | 0.018 | 0.018 | 0 | 0 | 32 | M | 2 |  |  |  | ROZPOCET |  |  |  |  | 0 | 0 | 0 | 0 | 0 | 1 | 0 | 16 | -265703537
| PP |  | magneticko-indukční průtokoměr OPTIFLUX100W,DN80 | [14 empty] | PP | 2
55 | M | 286149326 | Magneticko-indukční průtokoměr DN 80 | kus | 1 |  | 0 |  |  | základní |  | 0 | 0.00068 | 0.00068 | 0 | 0 | 8 | M | 2 |  |  |  | ROZPOCET |  |  |  |  | 0 | 0 | 0 | 0 | 0 | 1 | 0 | 4 | -1945926511
| PP |  | Magneticko-indukční průtokoměr DN 80, varianta pro zásyp | [14 empty] | PP | 2
56 | K | 857242122 | Montáž litinových tvarovek jednoosých přírubových otevřený výkop DN 80 | kus | 10 |  | 0 | CS ÚRS 2017 01 |  | základní |  | 0 | 0.00161 | 0.0161 | 0 | 0 | 4 | K | 2 |  |  |  | ROZPOCET |  |  |  |  | 0 | 0 | 0 | 0 | 0 | 1 | 0 | 4 | 131420362
| PP |  | Montáž litinových tvarovek na potrubí litinovém tlakovém jednoosých na potrubí z trub přírubových v otevřeném výkopu, kanálu nebo v šachtě DN 80 | [14 empty] | PP | 2
57 | M | 552518000 | koleno přírubové s patkou pro připojení k hydrantu 80/90 mm | kus | 1 |  | 0 | CS ÚRS 2017 01 |  | základní |  | 0 | 0.0165 | 0.0165 | 0 | 0 | 8 | M | 2 |  |  |  | ROZPOCET |  |  |  |  | 0 | 0 | 0 | 0 | 0 | 1 | 0 | 4 | 1988922621
| PP |  | koleno přírubové s patkou pro připojení hydrantu | [14 empty] | PP | 2
58 | M | 552518046 | Speciální příruba jištěná proti posunu DN 90/80 | kus | 3 |  | 0 |  |  | základní |  | 0 | 0.0165 | 0.0495 | 0 | 0 | 8 | M | 2 |  |  |  | ROZPOCET |  |  |  |  | 0 | 0 | 0 | 0 | 0 | 1 | 0 | 4 | -711774377
| PP |  | Speciální příruba jištěná proti posunu DN 90/80 | [14 empty] | PP | 2
59 | M | 552522310 | trouba přírubová TP-DN 80 PN 10-16-25-40 TT L=1,0 m | kus | 2 |  | 0 | CS ÚRS 2017 01 |  | základní |  | 0 | 0.0259 | 0.0518 | 0 | 0 | 8 | M | 2 |  |  |  | ROZPOCET |  |  |  |  | 0 | 0 | 0 | 0 | 0 | 1 | 0 | 4 | 1181640816
| PP |  | trouba přírubová TP-DN 80 PN 10-16-25-40 TT L=1,0 m | [14 empty] | PP | 2
60 | M | 552522260 | trouba přírubová TP-DN 80 PN 10-16-25-40 TT L=0,3 m | kus | 1 |  | 0 | CS ÚRS 2017 01 |  | základní |  | 0 | 0.0106 | 0.0106 | 0 | 0 | 8 | M | 2 |  |  |  | ROZPOCET |  |  |  |  | 0 | 0 | 0 | 0 | 0 | 1 | 0 | 4 | -1252796392
| PP |  | trouba přírubová TP-DN 80 PN 10-16-25-40 TT L=0,3 m | [14 empty] | PP | 2
61 | M | 552599820 | koleno přírubové Q tvárná litina DN80-90° | kus | 2 |  | 0 | CS ÚRS 2017 01 |  | základní |  | 0 | 0.0112 | 0.0224 | 0 | 0 | 8 | M | 2 |  |  |  | ROZPOCET |  |  |  |  | 0 | 0 | 0 | 0 | 0 | 1 | 0 | 4 | -240047714
| PP |  | koleno přírubové Q tvárná litina DN80-90° | [14 empty] | PP | 2
62 | K | 857244122 | Montáž litinových tvarovek odbočných přírubových otevřený výkop DN 80 | kus | 1 |  | 0 | CS ÚRS 2017 01 |  | základní |  | 0 | 0.00102 | 0.00102 | 0 | 0 | 4 | K | 2 |  |  |  | ROZPOCET |  |  |  |  | 0 | 0 | 0 | 0 | 0 | 1 | 0 | 4 | 1941339157
| PP |  | Montáž litinových tvarovek na potrubí litinovém tlakovém odbočných na potrubí z trub přírubových v otevřeném výkopu, kanálu nebo v šachtě DN 80 | [14 empty] | PP | 2
63 | M | 552535100 | T-kus DN 80/80 - litinový | kus | 1 |  | 0 | CS ÚRS 2017 01 |  | základní |  | 0 | 0.0149 | 0.0149 | 0 | 0 | 8 | M | 2 |  |  |  | ROZPOCET |  |  |  |  | 0 | 0 | 0 | 0 | 0 | 1 | 0 | 4 | 1482219208
| PP |  | T-kus DN 80/80 - litinový | [14 empty] | PP | 2
| VV |  | 1 |  | 1 | [12 empty] | VV | 2 | 2 | True | 1 | ROZPOCET
64 | K | 871241121 | Montáž potrubí z trubek z tlakového polyetylénu otevřený výkop svařovaných vnější průměr 90 mm | m | 395.5 |  | 0 |  |  | základní |  | 0 | 0 | 0 | 0 | 0 | 4 | K | 2 |  |  |  | ROZPOCET |  |  |  |  | 0 | 0 | 0 | 0 | 0 | 1 | 0 | 4 | 1191735134
| PP |  | Montáž potrubí z plastických hmot v otevřeném výkopu z tlakových trubek polyetylenových svařených vnějšího průměru 90 mm | [14 empty] | PP | 2
65 | M | 286136200 | PE 100 RC, 90x5,4 mm,SDR 17, PN 10 | m | 395.5 |  | 0 | CS ÚRS 2017 01 |  | základní |  | 0 | 0.00147 | 0.58138 | 0 | 0 | 8 | M | 2 |  |  |  | ROZPOCET |  |  |  |  | 0 | 0 | 0 | 0 | 0 | 1 | 0 | 4 | -592972760
| PP |  | PE 100 RC, 90x5,4 mm,SDR 17, PN 10 | [14 empty] | PP | 2
66 | K | 877241121 | Montáž elektrotvarovek na potrubí z trubek z tlakového PE otevřený výkop vnější průměr 90 mm | kus | 4 |  | 0 |  |  | základní |  | 0 | 0 | 0 | 0 | 0 | 4 | K | 2 |  |  |  | ROZPOCET |  |  |  |  | 0 | 0 | 0 | 0 | 0 | 1 | 0 | 4 | -499312459
| PP |  | Montáž elektrotvarovek na potrubí z plastických hmot v otevřeném výkopu na potrubí z tlakových trubek polyetylenových svařených vnějšího průměru 90 mm | [14 empty] | PP | 2
67 | M | 286149360 | elektrokoleno 90°, PE 100, PN 16, d 90 | kus | 2 |  | 0 | CS ÚRS 2017 01 |  | základní |  | 0 | 0.00068 | 0.00136 | 0 | 0 | 8 | M | 2 |  |  |  | ROZPOCET |  |  |  |  | 0 | 0 | 0 | 0 | 0 | 1 | 0 | 4 | 1286751186
| PP |  | elektrokoleno 90°, PE 100, PN 16, d 90 | [14 empty] | PP | 2
68 | M | 286149362 | elektrokoleno 30°, PE 100, PN 16, d 90 | kus | 2 |  | 0 |  |  | základní |  | 0 | 0.00068 | 0.00136 | 0 | 0 | 8 | M | 2 |  |  |  | ROZPOCET |  |  |  |  | 0 | 0 | 0 | 0 | 0 | 1 | 0 | 4 | 352059409
| PP |  | elektrokoleno30°, PE 100, PN 16, d 90 | [14 empty] | PP | 2
69 | K | 891241112 | Montáž vodovodních šoupátek otevřený výkop DN 80 | kus | 2 |  | 0 | CS ÚRS 2017 01 |  | základní |  | 0 | 0.00086 | 0.00172 | 0 | 0 | 4 | K | 2 |  |  |  | ROZPOCET |  |  |  |  | 0 | 0 | 0 | 0 | 0 | 1 | 0 | 4 | -2037613790
| PP |  | Montáž vodovodních armatur na potrubí šoupátek nebo klapek uzavíracích v otevřeném výkopu nebo v šachtách s osazením zemní soupravy (bez poklopů) DN 80 | [14 empty] | PP | 2
70 | M | 422243985 | šoupě deskové DN80 pro zásyp | kus | 2 |  | 0 |  |  | základní |  | 0 | 0.0151 | 0.0302 | 0 | 0 | 8 | M | 2 |  |  |  | ROZPOCET |  |  |  |  | 0 | 0 | 0 | 0 | 0 | 1 | 0 | 4 | -829208874
| PP |  | šoupě deskové DN80 pro zásyp | [14 empty] | PP | 2
71 | M | 422910730 | souprava zemní pro šoupátka DN 80 mm při Rd 1,5 m | kus | 3 |  | 0 | CS ÚRS 2017 01 |  | základní |  | 0 | 0.0035 | 0.0105 | 0 | 0 | 8 | M | 2 |  |  |  | ROZPOCET |  |  |  |  | 0 | 0 | 0 | 0 | 0 | 1 | 0 | 4 | -867683278
72 | M | 422910722 | Univerzální podkladová deska pro šoupata DN80 | kus | 2 |  | 0 |  |  | základní |  | 0 | 0.004 | 0.008 | 0 | 0 | 8 | M | 2 |  |  |  | ROZPOCET |  |  |  |  | 0 | 0 | 0 | 0 | 0 | 1 | 0 | 4 | -1689344929
| PP |  | Univerzální podkladová deska pro šoupata DN80 | [14 empty] | PP | 2
73 | K | 891247111 | Montáž hydrantů podzemních DN 80 | kus | 1 |  | 0 | CS ÚRS 2017 01 |  | základní |  | 0 | 0.00034 | 0.00034 | 0 | 0 | 4 | K | 2 |  |  |  | ROZPOCET |  |  |  |  | 0 | 0 | 0 | 0 | 0 | 1 | 0 | 4 | 1702529592
| PP |  | Montáž hydrantů podzemních DN 80 | [14 empty] | PP | 2
74 | M | 422735955 | Souprava proplachovací DN 80/1,50m pro odpadní vody | kus | 1 |  | 0 |  |  | základní |  | 0 | 0.049 | 0.049 | 0 | 0 | 8 | M | 2 |  |  |  | ROZPOCET |  |  |  |  | 0 | 0 | 0 | 0 | 0 | 1 | 0 | 4 | -396250322
| PP |  | Souprava proplachovací DN 80/1,50m pro odpadní vody | [14 empty] | PP | 2
75 | K | 892271111 | Tlaková zkouška vodou potrubí DN 100 nebo 125 | m | 395.5 |  | 0 | CS ÚRS 2017 01 |  | základní |  | 0 | 0 | 0 | 0 | 0 | 4 | K | 2 |  |  |  | ROZPOCET |  |  |  |  | 0 | 0 | 0 | 0 | 0 | 1 | 0 | 4 | 1688108119
| PP |  | Tlakové zkoušky vodou na potrubí DN 100 nebo 125 | [14 empty] | PP | 2
76 | K | 892372111 | Zabezpečení konců vodovodního potrubí DN do 300 při tlakových zkouškách | kus | 1 |  | 0 | CS ÚRS 2017 01 |  | základní |  | 0 | 0.46009 | 0.46009 | 0 | 0 | 4 | K | 2 |  |  |  | ROZPOCET |  |  |  |  | 0 | 0 | 0 | 0 | 0 | 1 | 0 | 4 | 1771306781
| PP |  | Zabezpečení konců vodovodního potrubí DN do 300 při tlakových zkouškách | [14 empty] | PP | 2
77 | K | 894118001 | Příplatek ZKD 0,60 m výšky vstupu na potrubí | kus | 3 |  | 0 | CS ÚRS 2015 01 |  | základní |  | 0 | 0.03573 | 0.10719 | 0 | 0 | 4 | K | 2 |  |  |  | ROZPOCET |  |  |  |  | 0 | 0 | 0 | 0 | 0 | 1 | 0 | 4 | 1307757580
| PP |  | Příplatek ZKD 0,60 m výšky vstupu na potrubí | [14 empty] | PP | 2
78 | K | 894302148 | Dopravné stav. části z betonu ČS | kus | 5 |  | 0 |  |  | základní |  | 0 | 0 | 0 | 0 | 0 | 4 | K | 2 |  |  |  | ROZPOCET |  |  |  |  | 0 | 0 | 0 | 0 | 0 | 1 | 0 | 4 | -1656302006
| PP |  | Dopravné stav. části ČS | [14 empty] | PP | 2
79 | K | 894302154 | ČS z bet.dílců-stav.část-viz. příloha č. D.7 Čerpací stanice - vnitř. prům. 2,5m, vnějším prům. 2,8m a výš 2,8m, Dno tl. 200 mm svahováno k čerpadlům. | kus | 1 |  | 0 |  |  | základní |  | 0 | 0 | 0 | 0 | 0 | 4 | K | 2 |  |  |  | ROZPOCET |  |  |  |  | 0 | 0 | 0 | 0 | 0 | 1 | 0 | 4 | -687023218
| PP |  | ČS odp. vod | [14 empty] | PP | 2
80 | K | 894302155 | ČS odp. vod - čerpadlo ponorné kalové s příslušenstvím-čerpané množství 4,5 l/s, dopravní výška 27,7m, jmenovitý výkon/jmenovitý proud: 5,0kW/9,8A, otáčky čerpadla 2807 1/min | kus | 2 |  | 0 |  |  | základní |  | 0 | 0 | 0 | 0 | 0 | 4 | K | 2 |  |  |  | ROZPOCET |  |  |  |  | 0 | 0 | 0 | 0 | 0 | 1 | 0 | 4 | -1614283915
| PP |  | ČS odp. vod - čerpadlo s příslušenstvím dle nab. | [14 empty] | PP | 2
81 | K | 894302164 | Montáž vystrojení ČS-viz příloha č. D.7 Čerpací stanice | kus | 1 |  | 0 |  |  | základní |  | 0 | 0 | 0 | 0 | 0 | 4 | K | 2 |  |  |  | ROZPOCET |  |  |  |  | 0 | 0 | 0 | 0 | 0 | 1 | 0 | 4 | -585091658
| PP |  | Montáž vystrojení ČS | [14 empty] | PP | 2
82 | K | 894302165 | Zvedací zařízení-mobilní jeřáb | kus | 1 |  | 0 |  |  | základní |  | 0 | 0 | 0 | 0 | 0 | 4 | K | 2 |  |  |  | ROZPOCET |  |  |  |  | 0 | 0 | 0 | 0 | 0 | 1 | 0 | 4 | 1289462386
| PP |  | Zvedací zařízení-mobilní jeřáb, dle nabídky | [14 empty] | PP | 2
83 | K | 894302166 | Patka pro osazení jeřábu | kus | 1 |  | 0 |  |  | základní |  | 0 | 0 | 0 | 0 | 0 | 4 | K | 2 |  |  |  | ROZPOCET |  |  |  |  | 0 | 0 | 0 | 0 | 0 | 1 | 0 | 4 | -169402304
| PP |  | Patka pro osazení jeřábu-dle nab. | [14 empty] | PP | 2
84 | K | 894302196 | Dávkovací zařízení chemikálie (síran železitý, louh sodný) do čerpací stanice na splaškové kanalizaci | kus | 1 |  | 0 |  |  | základní |  | 0 | 0 | 0 | 0 | 0 | 4 | K | 2 |  |  |  | ROZPOCET |  |  |  |  | 0 | 0 | 0 | 0 | 0 | 1 | 0 | 4 | -332200019
| PP |  | Dávkovací zařízení s příslušenstvím | [14 empty] | PP | 2
85 | K | 894411111 | Zřízení šachet kanalizačních z betonových dílců, dno beton tř. C 25/30 | kus | 1 |  | 0 | CS ÚRS 2017 01 |  | základní |  | 0 | 1.9273 | 1.9273 | 0 | 0 | 4 | K | 2 |  |  |  | ROZPOCET |  |  |  |  | 0 | 0 | 0 | 0 | 0 | 1 | 0 | 4 | 668074619
| PP |  | Zřízení šachet kanalizačních z betonových dílců výšky vstupu do 1,50 m s obložením dna betonem tř. C 25/30 | [14 empty] | PP | 2
86 | K | 899104111 | Osazení poklopů litinových nebo ocelových včetně rámů hmotnosti nad 150 kg | kus | 1 |  | 0 | CS ÚRS 2015 01 |  | základní |  | 0 | 0.00702 | 0.00702 | 0 | 0 | 4 | K | 2 |  |  |  | ROZPOCET |  |  |  |  | 0 | 0 | 0 | 0 | 0 | 1 | 0 | 4 | 815280051
| PP |  | Osazení poklopů litinových nebo ocelových včetně rámů hmotnosti nad 150 kg | [14 empty] | PP | 2
87 | M | 552434420 | poklop na vstupní šachtu litinový 600 D400 | kus | 1 |  | 0 | CS ÚRS 2013 01 |  | základní |  | 0 | 0.194 | 0.194 | 0 | 0 | 8 | M | 2 |  |  |  | ROZPOCET |  |  |  |  | 0 | 0 | 0 | 0 | 0 | 1 | 0 | 4 | -701086786
| PP |  | poklop na vstupní šachtu litinový D600 D400 | [14 empty] | PP | 2
88 | K | 899401112 | Osazení poklopů litinových šoupátkových | kus | 3 |  | 0 | CS ÚRS 2017 01 |  | základní |  | 0 | 0.12303 | 0.36909 | 0 | 0 | 4 | K | 2 |  |  |  | ROZPOCET |  |  |  |  | 0 | 0 | 0 | 0 | 0 | 1 | 0 | 4 | -1899327039
| PP |  | Osazení poklopů litinových šoupátkových | [14 empty] | PP | 2
89 | M | 422913520 | poklop litinový-šoupátkový | kus | 3 |  | 0 | CS ÚRS 2017 01 |  | základní |  | 0 | 0.0133 | 0.0399 | 0 | 0 | 8 | M | 2 |  |  |  | ROZPOCET |  |  |  |  | 0 | 0 | 0 | 0 | 0 | 1 | 0 | 4 | 1855157059
| PP |  | poklop litinový-šoupátkový | [14 empty] | PP | 2
90 | K | 899914111 | Montáž ocelové chráničky D 159 x 8 mm | m | 8.6 |  | 0 | CS ÚRS 2017 01 |  | základní |  | 0 | 0.00047 | 0.004042 | 0 | 0 | 4 | K | 2 |  |  |  | ROZPOCET |  |  |  |  | 0 | 0 | 0 | 0 | 0 | 1 | 0 | 4 | -274206392
| PP |  | Montáž ocelové chráničky v otevřeném výkopu vnějšího průměru D 159 x 8 mm | [14 empty] | PP | 2
91 | M | 286131321 | ocelová chránička na kanalizační výtlak OC 159 x 8 mm | m | 8.6 |  | 0 |  |  | základní |  | 0 | 0.00447 | 0.038442 | 0 | 0 | 8 | M | 2 |  |  |  | ROZPOCET |  |  |  |  | 0 | 0 | 0 | 0 | 0 | 1 | 0 | 4 | -629166186
| PP |  | ocelová chránička na kanalizační výtlak OC 159 x 8 mm | [14 empty] | PP | 2
| VV |  | 8,6 |  | 8.6 | [12 empty] | VV | 2 | 2 | True | 1 | ROZPOCET
| D | 9 | Ostatní konstrukce a práce-bourání |  |  |  | 0 |  |  |  |  | 0 |  | 0.12119 |  | 0 | 1 | D | 1 |  |  |  | ROZPOCET | [10 empty] | 0
101 | K | 919723211 | Zalití dilatačních spár podélných za studena s těsněním š 9 mm | m | 19 |  | 0 |  |  | základní |  | 0 | 1e-05 | 0.00019 | 0 | 0 | 4 | K | 2 |  |  |  | ROZPOCET |  |  |  |  | 0 | 0 | 0 | 0 | 0 | 1 | 0 | 4 | -313235722
| PP |  | Zalití dilatačních spár podélných za studena s těsněním š 9 mm | [14 empty] | PP | 2
| VV |  | "viz. příloha č. D.2 Stavební situace, D.4 Vzorové uložení" | [14 empty] | VV | 2 | 1 | True | 0 | ROZPOCET
| VV |  | 9,5*2 |  | 19 | [12 empty] | VV | 2 | 2 | True | 1 | ROZPOCET
102 | M | 589421000 | směs živičná pro litý asfalt jemnozrnný LAJ | t | 0.121 |  | 0 | CS ÚRS 2017 01 |  | základní |  | 0 | 1 | 0.121 | 0 | 0 | 8 | M | 2 |  |  |  | ROZPOCET |  |  |  |  | 0 | 0 | 0 | 0 | 0 | 1 | 0 | 4 | -1662348597
| PP |  | směsi silniční živičné stavební pro kryty směs živičná pro litý asfalt jemnozrnný - LAJ | [14 empty] | PP | 2
| VV |  | 19/157 |  | 0.121 | [12 empty] | VV | 2 | 2 | True | 1 | ROZPOCET
92 | K | 919735112 | Řezání stávajícího živičného krytu hl do 100 mm | m | 19 |  | 0 | CS ÚRS 2017 01 |  | základní |  | 0 | 0 | 0 | 0 | 0 | 4 | K | 2 |  |  |  | ROZPOCET |  |  |  |  | 0 | 0 | 0 | 0 | 0 | 1 | 0 | 4 | -1218303249
| PP |  | Řezání stávajícího živičného krytu hl do 100 mm | [14 empty] | PP | 2
| VV |  | "viz. příloha č. D.2 Stavební situace, D.4 Vzorové uložení" | [14 empty] | VV | 2 | 1 | True | 0 | ROZPOCET
| VV |  | 9,5*2 |  | 19 | [12 empty] | VV | 2 | 2 | True | 1 | ROZPOCET
93 | K | 979082213 | Vodorovná doprava suti po suchu do 1 km | t | 11.896 |  | 0 |  |  | základní |  | 0 | 0 | 0 | 0 | 0 | 4 | K | 2 |  |  |  | ROZPOCET |  |  |  |  | 0 | 0 | 0 | 0 | 0 | 1 | 0 | 4 | -1748311217
| PP |  | Vodorovná doprava suti po suchu do 1 km | [14 empty] | PP | 2
94 | K | 979082219 | Příplatek ZKD 1 km u vodorovné dopravy suti po suchu do 1 km | t | 71.376 |  | 0 |  |  | základní |  | 0 | 0 | 0 | 0 | 0 | 4 | K | 2 |  |  |  | ROZPOCET |  |  |  |  | 0 | 0 | 0 | 0 | 0 | 1 | 0 | 4 | 1804862930
| PP |  | Příplatek ZKD 1 km u vodorovné dopravy suti po suchu do 1 km | [14 empty] | PP | 2
| VV |  | 11,896*6 |  | 71.376 | [12 empty] | VV | 2 | 2 | True | 1 | ROZPOCET
| D | 99 | Přesun hmot |  |  |  | 0 |  |  |  |  | 0 |  | 0 |  | 0 | 1 | D | 2 |  |  |  | ROZPOCET | [10 empty] | 0
95 | K | 979097115 | Poplatek za skládku - ostatní zemina | t | 468.402 |  | 0 |  |  | základní |  | 0 | 0 | 0 | 0 | 0 | 4 | K | 3 |  |  |  | ROZPOCET |  |  |  |  | 0 | 0 | 0 | 0 | 0 | 1 | 0 | 4 | -1063413957
| PP |  | Poplatek za skládku - ostatní zemina | [14 empty] | PP | 3
| VV |  | 234,201*2 |  | 468.402 | [12 empty] | VV | 3 | 2 | True | 1 | ROZPOCET
96 | K | 979099141 | Poplatek za skládku - asfalt, suť | t | 11.896 |  | 0 |  |  | základní |  | 0 | 0 | 0 | 0 | 0 | 4 | K | 3 |  |  |  | ROZPOCET |  |  |  |  | 0 | 0 | 0 | 0 | 0 | 1 | 0 | 4 | -1007107188
| PP |  | Poplatek za skládku - asfalt, suť | [14 empty] | PP | 3
97 | K | 998276101 | Přesun hmot pro trubní vedení z trub z plastických hmot otevřený výkop | t | 526.189 |  | 0 | CS ÚRS 2017 01 |  | základní |  | 0 | 0 | 0 | 0 | 0 | 4 | K | 3 |  |  |  | ROZPOCET |  |  |  |  | 0 | 0 | 0 | 0 | 0 | 1 | 0 | 4 | 32404781
| PP |  | Přesun hmot pro trubní vedení z trub z plastických hmot otevřený výkop | [14 empty] | PP | 3
| D | PSV | Práce a dodávky PSV |  |  |  | 0 |  |  |  |  | 0 |  | 0.05537 |  | 0 | 2 | D | 0 |  |  |  | ROZPOCET | [10 empty] | 0
| D | 744 | Elektromontáže - rozvody vodičů měděných |  |  |  | 0 |  |  |  |  | 0 |  | 0.05537 |  | 0 | 2 | D | 1 |  |  |  | ROZPOCET | [10 empty] | 0
98 | K | 744731210 | Montáž kabel Cu sdělovací sk.2 2-7x1,5 mm umístěný volně | m | 395.5 |  | 0 | CS ÚRS 2014 01 |  | základní |  | 0 | 0 | 0 | 0 | 0 | 16 | K | 2 |  |  |  | ROZPOCET |  |  |  |  | 0 | 0 | 0 | 0 | 0 | 1 | 0 | 16 | 1390055663
| PP |  | Montáž kabel Cu sdělovací sk.2 2-7x1,5 mm umístěný volně | [14 empty] | PP | 2
99 | M | 341110600 | kabel silový s Cu jádrem 4x1,5 mm2 | m | 395.5 |  | 0 | CS ÚRS 2017 01 |  | základní |  | 0 | 0.00014 | 0.05537 | 0 | 0 | 32 | M | 2 |  |  |  | ROZPOCET |  |  |  |  | 0 | 0 | 0 | 0 | 0 | 1 | 0 | 16 | 1680511666
| PP |  | kabel silový s Cu jádrem 4x1,5 mm2 | [14 empty] | PP | 2
100 | K | 979082255 | Elektročást ČS | kus | 1 |  | 0 |  |  | základní |  | 0 | 0 | 0 | 0 | 0 | 4 | K | 2 |  |  |  | ROZPOCET |  |  |  |  | 0 | 0 | 0 | 0 | 0 | 1 | 0 | 4 | -1286231450
| PP |  | Elektročást ČS včetně vybavení | [14 empty] | PP | 2

## ZobohKanalPrip - Kanaliza...
[18 empty] | {1f374d65-aef8-4f2e-a7a4-cf6390b7d562} | [5 empty] | hlryh_1 | hloubení rýh | 416,469 | 2
2
| KRYCÍ LIST SOUPISU PRACÍ | [7 empty] | v --- níže se nacházejí doplnkové a pomocné údaje k sestavám --- v | [8 empty] | False
Stavba:
Kanalizace Kolín - Zibohlavy
Objekt:
ZobohKanalPrip - Kanalizace Kolín - Zibohlavy
| KSO: |  | 827 2 |  |  | CC-CZ:
| Místo: |  | Zibohlavy |  |  | Datum: | 8. 1. 2018
| Zadavatel: |  |  |  |  | IČ:
|  | Město Kolín |  |  |  | DIČ:
| Uchazeč: |  |  |  |  | IČ: | Vyplň údaj
|  | Vyplň údaj |  |  |  | DIČ: | Vyplň údaj
| Projektant: |  |  |  |  | IČ:
|  | VODOS Kolín s.r.o. |  |  |  | DIČ:
| Zpracovatel: |  |  |  |  | IČ:
|  | Pešek |  |  |  | DIČ:
Poznámka:
| Cena bez DPH | [5 empty] | 0
|  |  | Základ daně |  |  | Sazba daně | Výše daně
| DPH | základní | 0 |  |  | 21% | 0
|  | snížená | 0 |  |  | 15% | 0
|  | zákl. přenesená | 0 |  |  | 21% | 0
|  | sníž. přenesená | 0 |  |  | 15% | 0
|  | nulová | 0 |  |  | 0% | 0
| Cena s DPH |  |  | v | CZK |  | 0
REKAPITULACE ČLENĚNÍ SOUPISU PRACÍ
Stavba:
Kanalizace Kolín - Zibohlavy
Objekt:
ZobohKanalPrip - Kanalizace Kolín - Zibohlavy
Místo: |  |  | Zibohlavy |  |  | Datum: | 8. 1. 2018
Zadavatel: |  |  | Město Kolín |  |  | Projektant: | VODOS Kolín s.r.o.
Uchazeč: |  |  | Vyplň údaj |  |  | Zpracovatel: | Pešek
Kód dílu - Popis | [6 empty] | Cena celkem [CZK]
Náklady ze soupisu prací | [6 empty] | 0 | [11 empty] | -1
| HSV - Práce a dodávky HSV | [5 empty] | 0
| 1 - Zemní práce | [5 empty] | 0
| 4 - Vodorovné konstrukce | [5 empty] | 0
| 5 - Komunikace | [5 empty] | 0
| 8 - Trubní vedení | [5 empty] | 0
| 9 - Ostatní konstrukce a práce-bourání | [5 empty] | 0
| 99 - Přesun hmot | [5 empty] | 0
SOUPIS PRACÍ
Stavba:
Kanalizace Kolín - Zibohlavy
Objekt:
ZobohKanalPrip - Kanalizace Kolín - Zibohlavy
Místo: |  |  | Zibohlavy |  |  | Datum: | 8. 1. 2018
Zadavatel: |  |  | Město Kolín |  |  | Projektant: | VODOS Kolín s.r.o.
Uchazeč: |  |  | Vyplň údaj |  |  | Zpracovatel: | Pešek
PČ | Typ | Kód | Popis | MJ | Množství | J.cena [CZK] | Cena celkem [CZK] | Cenová soustava |  | DPH | J. Nh [h] | Nh celkem [h] | J. hmotnost [t] | Hmotnost celkem [t] | J. suť [t] | Suť Celkem [t]
Náklady soupisu celkem | [6 empty] | 0 |  |  |  |  | 0 |  | 882.8385 |  | 179.7817 |  | D | -1 | [14 empty] | 0
| D | HSV | Práce a dodávky HSV |  |  |  | 0 |  |  |  |  | 0 |  | 882.8385 |  | 179.7817 | 1 | D | 0 |  |  |  | ROZPOCET | [10 empty] | 0
| D | 1 | Zemní práce |  |  |  | 0 |  |  |  |  | 0 |  | 651.9423 |  | 179.7817 | 1 | D | 1 |  |  |  | ROZPOCET | [10 empty] | 0
1 | K | 113106121 | Rozebrání dlažeb nebo dílců komunikací pro pěší z betonových nebo kamenných dlaždic | m2 | 5.76 |  | 0 | CS ÚRS 2017 01 |  | základní |  | 0 | 0 | 0 | 0.255 | 1.4688 | 4 | K | 2 |  |  |  | ROZPOCET |  |  |  |  | 0 | 0 | 0 | 0 | 0 | 1 | 0 | 4 | -251591284
| PP |  | Rozebrání dlažeb nebo dílců komunikací pro pěší z betonových nebo kamenných dlaždic | [14 empty] | PP | 2
| VV |  | "viz příloha č. D.6.1 Tabulka přípojek" | [14 empty] | VV | 2 | 1 | True | 0 | ROZPOCET
| VV |  | 7,2*0,8 |  | 5.76 | [12 empty] | VV | 2 | 2 | True | 1 | ROZPOCET
2 | K | 113106123 | Rozebrání dlažeb komunikací pro pěší ze zámkových dlaždic | m2 | 16.88 |  | 0 | CS ÚRS 2017 01 |  | základní |  | 0 | 0 | 0 | 0.26 | 4.3888 | 4 | K | 2 |  |  |  | ROZPOCET |  |  |  |  | 0 | 0 | 0 | 0 | 0 | 1 | 0 | 4 | 282746545
| PP |  | Rozebrání dlažeb a dílců komunikací pro pěší, vozovek a ploch s přemístěním hmot na skládku na vzdálenost do 3 m nebo s naložením na dopravní prostředek komunikací pro pěší s ložem z kameniva nebo živice a s výplní spár ze zámkové dlažby | [14 empty] | PP | 2
| VV |  | " viz příloha č. D.6.1 Tabulka přípojek" | [14 empty] | VV | 2 | 1 | True | 0 | ROZPOCET
| VV |  | 21,1*0,8 |  | 16.88 | [12 empty] | VV | 2 | 2 | True | 0 | ROZPOCET
| VV |  | Součet |  | 16.88 | [12 empty] | VV | 2 | 4 | True | 1 | ROZPOCET
3 | K | 113107132 | Odstranění podkladu pl do 50 m2 z betonu prostého tl 300 mm | m2 | 47.28 |  | 0 | CS ÚRS 2017 01 |  | základní |  | 0 | 0 | 0 | 0.625 | 29.55 | 4 | K | 2 |  |  |  | ROZPOCET |  |  |  |  | 0 | 0 | 0 | 0 | 0 | 1 | 0 | 4 | 2065722336
| PP |  | Odstranění podkladů nebo krytů s přemístěním hmot na skládku na vzdálenost do 3 m nebo s naložením na dopravní prostředek v ploše jednotlivě do 50 m2 z betonu prostého, o tl. vrstvy přes 150 do 300 mm | [14 empty] | PP | 2
| VV |  | " viz příloha č. D.3 Podélné profily, D.4 Vzorové uložení, D.6.1 Tabulka přípojek" | [14 empty] | VV | 2 | 1 | True | 0 | ROZPOCET
| VV |  | "asfaltová vozovka" | [14 empty] | VV | 2 | 1 | True | 0 | ROZPOCET
| VV |  | 59,1*0,8 |  | 47.28 | [12 empty] | VV | 2 | 2 | True | 0 | ROZPOCET
| VV |  | Součet |  | 47.28 | [12 empty] | VV | 2 | 4 | True | 1 | ROZPOCET
4 | K | 113107142 | Odstranění podkladu pl do 50 m2 živičných tl 100 mm | m2 | 47.28 |  | 0 | CS ÚRS 2017 01 |  | základní |  | 0 | 0 | 0 | 0.22 | 10.4016 | 4 | K | 2 |  |  |  | ROZPOCET |  |  |  |  | 0 | 0 | 0 | 0 | 0 | 1 | 0 | 4 | 258777274
| PP |  | Odstranění podkladů nebo krytů s přemístěním hmot na skládku na vzdálenost do 3 m nebo s naložením na dopravní prostředek v ploše jednotlivě do 50 m2 živičných, o tl. vrstvy přes 50 do 100 mm | [14 empty] | PP | 2
| VV |  | " viz příloha č. D.3 Podélné profily, D.4 Vzorové uložení, D.6.1 Tabulka přípojek" | [14 empty] | VV | 2 | 1 | True | 0 | ROZPOCET
| VV |  | "asfaltová vozovka" | [14 empty] | VV | 2 | 1 | True | 0 | ROZPOCET
| VV |  | 59,1*0,8 |  | 47.28 | [12 empty] | VV | 2 | 2 | True | 0 | ROZPOCET
| VV |  | Součet |  | 47.28 | [12 empty] | VV | 2 | 4 | True | 1 | ROZPOCET
5 | K | 113107163 | Odstranění podkladu pl přes 50 do 200 m2 z kameniva drceného tl 300 mm | m2 | 111.76 |  | 0 | CS ÚRS 2017 01 |  | základní |  | 0 | 0 | 0 | 0.44 | 49.1744 | 4 | K | 2 |  |  |  | ROZPOCET |  |  |  |  | 0 | 0 | 0 | 0 | 0 | 1 | 0 | 4 | 1286888399
| PP |  | Odstranění podkladů nebo krytů s přemístěním hmot na skládku na vzdálenost do 20 m nebo s naložením na dopravní prostředek v ploše jednotlivě přes 50 m2 do 200 m2 z kameniva hrubého drceného, o tl. vrstvy přes 200 do 300 mm | [14 empty] | PP | 2
| VV |  | " viz příloha č. D.3 Podélné profily, D.4 Vzorové uložení, D.6.1 Tabulka přípojek" | [14 empty] | VV | 2 | 1 | True | 0 | ROZPOCET
| VV |  | "štěrková cesta" | [14 empty] | VV | 2 | 1 | True | 0 | ROZPOCET
| VV |  | 10,3*0,8 |  | 8.24 | [12 empty] | VV | 2 | 2 | True | 0 | ROZPOCET
| VV |  | 129,4*0,8 |  | 103.52 | [12 empty] | VV | 2 | 2 | True | 0 | ROZPOCET
| VV |  | Součet |  | 111.76 | [12 empty] | VV | 2 | 4 | True | 1 | ROZPOCET
6 | K | 113107181 | Odstranění podkladu pl přes 50 do 200 m2 živičných tl 50 mm | m2 | 103.52 |  | 0 | CS ÚRS 2017 01 |  | základní |  | 0 | 0 | 0 | 0.098 | 10.145 | 4 | K | 2 |  |  |  | ROZPOCET |  |  |  |  | 0 | 0 | 0 | 0 | 0 | 1 | 0 | 4 | 874101310
| PP |  | Odstranění podkladů nebo krytů s přemístěním hmot na skládku na vzdálenost do 20 m nebo s naložením na dopravní prostředek v ploše jednotlivě přes 50 m2 do 200 m2 živičných, o tl. vrstvy do 50 mm | [14 empty] | PP | 2
| VV |  | " viz příloha č. D.3 Podélné profily, D.4 Vzorové uložení, D.6.1 Tabulka přípojek" | [14 empty] | VV | 2 | 1 | True | 0 | ROZPOCET
| VV |  | "asfaltová vozovka" | [14 empty] | VV | 2 | 1 | True | 0 | ROZPOCET
| VV |  | 129,4*0,8 |  | 103.52 | [12 empty] | VV | 2 | 2 | True | 0 | ROZPOCET
| VV |  | Součet |  | 103.52 | [12 empty] | VV | 2 | 4 | True | 1 | ROZPOCET
7 | K | 113107222 | Odstranění podkladu pl nad 200 m2 z kameniva drceného tl 200 mm | m2 | 98.94 |  | 0 | CS ÚRS 2017 01 |  | základní |  | 0 | 0 | 0 | 0.29 | 28.6926 | 4 | K | 2 |  |  |  | ROZPOCET |  |  |  |  | 0 | 0 | 0 | 0 | 0 | 1 | 0 | 4 | 227787207
| PP |  | Odstranění podkladu pl nad 200 m2 z kameniva drceného tl 200 mm | [14 empty] | PP | 2
| VV |  | " viz příloha č. D.3 podélné profily, D.4 vzorové uložení, D.6.1 Tabulka přípojek" | [14 empty] | VV | 2 | 1 | True | 0 | ROZPOCET
| VV |  | "asfaltová komunikace SÚS" | [14 empty] | VV | 2 | 1 | True | 0 | ROZPOCET
| VV |  | 59,1 |  | 59.1 | [12 empty] | VV | 2 | 2 | True | 0 | ROZPOCET
| VV |  | "zámková dlažba" | [14 empty] | VV | 2 | 1 | True | 0 | ROZPOCET
| VV |  | 21,1*0,8 |  | 16.88 | [12 empty] | VV | 2 | 2 | True | 0 | ROZPOCET
| VV |  | "betonová dlažba" | [14 empty] | VV | 2 | 1 | True | 0 | ROZPOCET
| VV |  | 7,2*0,8 |  | 5.76 | [12 empty] | VV | 2 | 2 | True | 0 | ROZPOCET
| VV |  | "betonové žlabovky" | [14 empty] | VV | 2 | 1 | True | 0 | ROZPOCET
| VV |  | 1*0,8 |  | 0.8 | [12 empty] | VV | 2 | 2 | True | 0 | ROZPOCET
| VV |  | "betonové panely" | [14 empty] | VV | 2 | 1 | True | 0 | ROZPOCET
| VV |  | 20,5*0,8 |  | 16.4 | [12 empty] | VV | 2 | 2 | True | 0 | ROZPOCET
| VV |  | Součet |  | 98.94 | [12 empty] | VV | 2 | 4 | True | 1 | ROZPOCET
8 | K | 113151111 | Rozebrání zpevněných ploch ze silničních dílců | m2 | 61.5 |  | 0 | CS ÚRS 2017 01 |  | základní |  | 0 | 0 | 0 | 0.355 | 21.8325 | 4 | K | 2 |  |  |  | ROZPOCET |  |  |  |  | 0 | 0 | 0 | 0 | 0 | 1 | 0 | 4 | 594808904
| PP |  | Rozebírání zpevněných ploch s přemístěním na skládku na vzdálenost do 20 m nebo s naložením na dopravní prostředek ze silničních panelů | [14 empty] | PP | 2
| VV |  | " viz příloha č. D.3 podélné profily, D.4 vzorové uložení, D.6.1 Tabulka přípojek" | [14 empty] | VV | 2 | 1 | True | 0 | ROZPOCET
| VV |  | "přípojky" | [14 empty] | VV | 2 | 1 | True | 0 | ROZPOCET
| VV |  | 20,5*3 |  | 61.5 | [12 empty] | VV | 2 | 2 | True | 0 | ROZPOCET
| VV |  | Součet |  | 61.5 | [12 empty] | VV | 2 | 4 | True | 1 | ROZPOCET
9 | K | 113154223 | Frézování živičného krytu tl 50 mm pruh š 1 m pl do 1000 m2 bez překážek v trase | m2 | 188.5 |  | 0 | CS ÚRS 2017 01 |  | základní |  | 0 | 5e-05 | 0.009425 | 0.128 | 24.128 | 4 | K | 2 |  |  |  | ROZPOCET |  |  |  |  | 0 | 0 | 0 | 0 | 0 | 1 | 0 | 4 | -1259397917
| PP |  | Frézování živičného podkladu nebo krytu s naložením na dopravní prostředek plochy přes 500 do 1 000 m2 bez překážek v trase pruhu šířky do 1 m, tloušťky vrstvy 50 mm | [14 empty] | PP | 2
| VV |  | " viz příloha č. D.3 Podélné profily, D.4 Vzorové uložení, D.6.1 Tabulka přípojek" | [14 empty] | VV | 2 | 1 | True | 0 | ROZPOCET
| VV |  | "asfaltová vozovka" | [14 empty] | VV | 2 | 1 | True | 0 | ROZPOCET
| VV |  | 129,4*1 |  | 129.4 | [12 empty] | VV | 2 | 2 | True | 0 | ROZPOCET
| VV |  | "asfaltová vozovka SÚS" | [14 empty] | VV | 2 | 1 | True | 0 | ROZPOCET
| VV |  | 59,1*1 |  | 59.1 | [12 empty] | VV | 2 | 2 | True | 0 | ROZPOCET
| VV |  | Součet |  | 188.5 | [12 empty] | VV | 2 | 4 | True | 1 | ROZPOCET
10 | K | 119001401 | Dočasné zajištění potrubí ocelového nebo litinového DN do 200 | m | 26.4 |  | 0 | CS ÚRS 2017 01 |  | základní |  | 0 | 0.00868 | 0.22915 | 0 | 0 | 4 | K | 2 |  |  |  | ROZPOCET |  |  |  |  | 0 | 0 | 0 | 0 | 0 | 1 | 0 | 4 | 1231890530
| PP |  | Dočasné zajištění potrubí ocelového nebo litinového DN do 200 | [14 empty] | PP | 2
| VV |  | "viz přílohy č. D.2.2 Podélné profily" | [14 empty] | VV | 2 | 1 | True | 0 | ROZPOCET
| VV |  | 17*0,8 |  | 13.6 | [12 empty] | VV | 2 | 2 | True | 0 | ROZPOCET
| VV |  | 16*0,8 |  | 12.8 | [12 empty] | VV | 2 | 2 | True | 0 | ROZPOCET
| VV |  | Součet |  | 26.4 | [12 empty] | VV | 2 | 4 | True | 1 | ROZPOCET
11 | K | 119001421 | Dočasné zajištění kabelů a kabelových tratí ze 3 volně ložených kabelů | m | 32 |  | 0 | CS ÚRS 2017 01 |  | základní |  | 0 | 0.0369 | 1.1808 | 0 | 0 | 4 | K | 2 |  |  |  | ROZPOCET |  |  |  |  | 0 | 0 | 0 | 0 | 0 | 1 | 0 | 4 | 539036789
| PP |  | Dočasné zajištění kabelů a kabelových tratí ze 3 volně ložených kabelů | [14 empty] | PP | 2
| VV |  | "viz přílohy č. D.3 Podélné profily" | [14 empty] | VV | 2 | 1 | True | 0 | ROZPOCET
| VV |  | 20*0,8 |  | 16 | [12 empty] | VV | 2 | 2 | True | 0 | ROZPOCET
| VV |  | 20*0,8 |  | 16 | [12 empty] | VV | 2 | 2 | True | 0 | ROZPOCET
| VV |  | Součet |  | 32 | [12 empty] | VV | 2 | 4 | True | 1 | ROZPOCET
12 | K | 120001101 | Příplatek za ztížení vykopávky v blízkosti podzemního vedení | m3 | 93.819 |  | 0 | CS ÚRS 2017 01 |  | základní |  | 0 | 0 | 0 | 0 | 0 | 4 | K | 2 |  |  |  | ROZPOCET |  |  |  |  | 0 | 0 | 0 | 0 | 0 | 1 | 0 | 4 | 394014559
| PP |  | Příplatek za ztížení vykopávky v blízkosti podzemního vedení | [14 empty] | PP | 2
| VV |  | "viz přílohy č. D.2.2 Podélné profily" | [14 empty] | VV | 2 | 1 | True | 0 | ROZPOCET
| VV |  | "přípojky" | [14 empty] | VV | 2 | 1 | True | 0 | ROZPOCET
| VV |  | 1,55*1,05*20*0,8 |  | 26.04 | [12 empty] | VV | 2 | 2 | True | 0 | ROZPOCET
| VV |  | 1,532*1,032*17*0,8 |  | 21.502 | [12 empty] | VV | 2 | 2 | True | 0 | ROZPOCET
| VV |  | 1,55*1,05*20*0,8 |  | 26.04 | [12 empty] | VV | 2 | 2 | True | 0 | ROZPOCET
| VV |  | 1,532*1,032*16*0,8 |  | 20.237 | [12 empty] | VV | 2 | 2 | True | 0 | ROZPOCET
| VV |  | Součet |  | 93.819 | [12 empty] | VV | 2 | 4 | True | 1 | ROZPOCET
13 | K | 121101101 | Sejmutí ornice s přemístěním na vzdálenost do 50 m | m3 | 4.72 |  | 0 | CS ÚRS 2017 01 |  | základní |  | 0 | 0 | 0 | 0 | 0 | 4 | K | 2 |  |  |  | ROZPOCET |  |  |  |  | 0 | 0 | 0 | 0 | 0 | 1 | 0 | 4 | 1938549636
| PP |  | Sejmutí ornice s přemístěním na vzdálenost do 50 m | [14 empty] | PP | 2
| VV |  | " viz příloha č. D.3 podélné profily, D.4 vzorové uložení, D.6.1 Tabulka přípojek" | [14 empty] | VV | 2 | 1 | True | 0 | ROZPOCET
| VV |  | "přípojky" | [14 empty] | VV | 2 | 1 | True | 0 | ROZPOCET
| VV |  | 59*0,8*0,1 |  | 4.72 | [12 empty] | VV | 2 | 2 | True | 0 | ROZPOCET
| VV |  | Součet |  | 4.72 | [12 empty] | VV | 2 | 4 | True | 1 | ROZPOCET
14 | K | 132201203 | Hloubení rýh š do 2000 mm v hornině tř. 3 objemu do 5000 m3 | m3 | 249.881 |  | 0 | CS ÚRS 2017 01 |  | základní |  | 0 | 0 | 0 | 0 | 0 | 4 | K | 2 |  |  |  | ROZPOCET |  |  |  |  | 0 | 0 | 0 | 0 | 0 | 1 | 0 | 4 | 314868688
| PP |  | Hloubení zapažených i nezapažených rýh šířky přes 600 do 2 000 mm s urovnáním dna do předepsaného profilu a spádu v hornině tř. 3 přes 1 000 do 5 000 m3 | [14 empty] | PP | 2
| VV |  | "přípojky" | [14 empty] | VV | 2 | 1 | True | 0 | ROZPOCET
| VV |  | 59,1*2*0,8-59,1*0,45*0,8 |  | 73.284 | [12 empty] | VV | 2 | 2 | True | 0 | ROZPOCET
| VV |  | 129,4*2*0,8-129,4*0,35*0,8 |  | 170.808 | [12 empty] | VV | 2 | 2 | True | 0 | ROZPOCET
| VV |  | 59*2*0,8-59*0,1*0,8 |  | 89.68 | [12 empty] | VV | 2 | 2 | True | 0 | ROZPOCET
| VV |  | 10,3*2*0,8-10,3*0,3*0,8 |  | 14.008 | [12 empty] | VV | 2 | 2 | True | 0 | ROZPOCET
| VV |  | 21,1*2*0,8-21,1*0,26*0,8 |  | 29.371 | [12 empty] | VV | 2 | 2 | True | 0 | ROZPOCET
| VV |  | 7,2*2*0,8-7,2*0,26*0,8 |  | 10.022 | [12 empty] | VV | 2 | 2 | True | 0 | ROZPOCET
| VV |  | 1*2*0,8-1*0,23*0,8 |  | 1.416 | [12 empty] | VV | 2 | 2 | True | 0 | ROZPOCET
| VV |  | 20,5*2*0,8-20,5*0,3*0,8 |  | 27.88 | [12 empty] | VV | 2 | 2 | True | 0 | ROZPOCET
| VV | hlryh_1 | Součet |  | 416.469 | [12 empty] | VV | 2 | 4 | True | 0 | ROZPOCET
| VV |  | hlryh_1*0,6 |  | 249.881 | [12 empty] | VV | 2 | 2 | True | 1 | ROZPOCET
15 | K | 132201209 | Příplatek za lepivost k hloubení rýh š do 2000 mm v hornině tř. 3 | m3 | 124.941 |  | 0 | CS ÚRS 2017 01 |  | základní |  | 0 | 0 | 0 | 0 | 0 | 4 | K | 2 |  |  |  | ROZPOCET |  |  |  |  | 0 | 0 | 0 | 0 | 0 | 1 | 0 | 4 | -352494186
| PP |  | Příplatek za lepivost k hloubení rýh š do 2000 mm v hornině tř. 3 | [14 empty] | PP | 2
| VV |  | hlryh_1*0,6/2 |  | 124.941 | [12 empty] | VV | 2 | 2 | True | 1 | ROZPOCET
16 | K | 132301202 | Hloubení rýh š do 2000 mm v hornině tř. 4 objemu do 1000 m3 | m3 | 62.47 |  | 0 | CS ÚRS 2017 01 |  | základní |  | 0 | 0 | 0 | 0 | 0 | 4 | K | 2 |  |  |  | ROZPOCET |  |  |  |  | 0 | 0 | 0 | 0 | 0 | 1 | 0 | 4 | 1843703721
| PP |  | Hloubení zapažených i nezapažených rýh šířky přes 600 do 2 000 mm s urovnáním dna do předepsaného profilu a spádu v hornině tř. 4 přes 100 do 1 000 m3 | [14 empty] | PP | 2
| VV |  | "viz příloha č. D.2 Stavební situace, D.3 Podélný profil, D.4 Vzorové uložení" | [14 empty] | VV | 2 | 1 | True | 0 | ROZPOCET
| VV |  | hlryh_1*0,15 |  | 62.47 | [12 empty] | VV | 2 | 2 | True | 1 | ROZPOCET
17 | K | 132301209 | Příplatek za lepivost k hloubení rýh š do 2000 mm v hornině tř. 4 | m3 | 31.235 |  | 0 | CS ÚRS 2017 01 |  | základní |  | 0 | 0 | 0 | 0 | 0 | 4 | K | 2 |  |  |  | ROZPOCET |  |  |  |  | 0 | 0 | 0 | 0 | 0 | 1 | 0 | 4 | -1397368305
| PP |  | Příplatek za lepivost k hloubení rýh š do 2000 mm v hornině tř. 4 | [14 empty] | PP | 2
| VV |  | hlryh_1*0,15/2 |  | 31.235 | [12 empty] | VV | 2 | 2 | True | 1 | ROZPOCET
18 | K | 132401201 | Hloubení rýh š do 2000 mm v hornině tř. 5 | m3 | 62.47 |  | 0 | CS ÚRS 2017 01 |  | základní |  | 0 | 0.01046 | 0.65344 | 0 | 0 | 4 | K | 2 |  |  |  | ROZPOCET |  |  |  |  | 0 | 0 | 0 | 0 | 0 | 1 | 0 | 4 | 135698132
| PP |  | Hloubení rýh š do 2000 mm v hornině tř. 5 | [14 empty] | PP | 2
| VV |  | "viz příloha č. D.2 Stavební situace, D.3 Podélný profil, D.4 Vzorové uložení" | [14 empty] | VV | 2 | 1 | True | 0 | ROZPOCET
| VV |  | hlryh_1*0,15 |  | 62.47 | [12 empty] | VV | 2 | 2 | True | 1 | ROZPOCET
19 | K | 132501201 | Hloubení rýh š do 2000 mm v hornině tř. 6 | m3 | 41.647 |  | 0 | CS ÚRS 2017 01 |  | základní |  | 0 | 0.01705 | 0.71008 | 0 | 0 | 4 | K | 2 |  |  |  | ROZPOCET |  |  |  |  | 0 | 0 | 0 | 0 | 0 | 1 | 0 | 4 | 2125556524
| PP |  | Hloubení rýh š do 2000 mm v hornině tř. 6 | [14 empty] | PP | 2
| VV |  | "viz příloha č. D.2 Stavební situace, D.3 Podélný profil, D.4 Vzorové uložení" | [14 empty] | VV | 2 | 1 | True | 0 | ROZPOCET
| VV |  | hlryh_1*0,1 |  | 41.647 | [12 empty] | VV | 2 | 2 | True | 1 | ROZPOCET
20 | K | 151811111 | Osazení a odstranění pažicího boxu těžkého hl výkopu do 4 m š do 1,2 m | m2 | 1230.8 |  | 0 | CS ÚRS 2017 01 |  | základní |  | 0 | 0 | 0 | 0 | 0 | 4 | K | 2 |  |  |  | ROZPOCET |  |  |  |  | 0 | 0 | 0 | 0 | 0 | 1 | 0 | 4 | 225245629
| PP |  | Pažicí boxy pro pažení a rozepření stěn rýh podzemního vedení těžké osazení a odstranění hloubka výkopu do 4 m, šířka do 1,2 m | [14 empty] | PP | 2
| VV |  | "viz příloha č. D.2 Stavební situace, D.3 Podélný profil, D.4 Vzorové uložení" | [14 empty] | VV | 2 | 1 | True | 0 | ROZPOCET
| VV |  | "přípojky" | [14 empty] | VV | 2 | 1 | True | 0 | ROZPOCET
| VV |  | (188,5+59+10,3+21,2+1+7,2+20,5)*2*2 |  | 1230.8 | [12 empty] | VV | 2 | 2 | True | 0 | ROZPOCET
| VV |  | Součet |  | 1230.8 | [12 empty] | VV | 2 | 4 | True | 1 | ROZPOCET
21 | K | 161101101 | Svislé přemístění výkopku z horniny tř. 1 až 4 hl výkopu do 2,5 m | m3 | 312.352 |  | 0 | CS ÚRS 2017 01 |  | základní |  | 0 | 0 | 0 | 0 | 0 | 4 | K | 2 |  |  |  | ROZPOCET |  |  |  |  | 0 | 0 | 0 | 0 | 0 | 1 | 0 | 4 | -1026471061
| PP |  | Svislé přemístění výkopku z horniny tř. 1 až 4 hl výkopu do 2,5 m | [14 empty] | PP | 2
| VV |  | hlryh_1*0,75 |  | 312.352 | [12 empty] | VV | 2 | 2 | True | 1 | ROZPOCET
22 | K | 161101151 | Svislé přemístění výkopku z horniny tř. 5 až 7 hl výkopu do 2,5 m | m3 | 104.117 |  | 0 | CS ÚRS 2017 01 |  | základní |  | 0 | 0 | 0 | 0 | 0 | 4 | K | 2 |  |  |  | ROZPOCET |  |  |  |  | 0 | 0 | 0 | 0 | 0 | 1 | 0 | 4 | 504804290
| PP |  | Svislé přemístění výkopku z horniny tř. 5 až 7 hl výkopu do 2,5 m | [14 empty] | PP | 2
| VV |  | hlryh_1*0,25 |  | 104.117 | [12 empty] | VV | 2 | 2 | True | 1 | ROZPOCET
23 | K | 162701105 | Vodorovné přemístění do 10000 m výkopku z horniny tř. 1 až 4 | m3 | 264.562 |  | 0 | CS ÚRS 2017 01 |  | základní |  | 0 | 0 | 0 | 0 | 0 | 4 | K | 2 |  |  |  | ROZPOCET |  |  |  |  | 0 | 0 | 0 | 0 | 0 | 1 | 0 | 4 | -1219186897
| PP |  | Vodorovné přemístění do 10000 m výkopku z horniny tř. 1 až 4 | [14 empty] | PP | 2
| VV |  | (hlryh_1-281,125+(434,81/2))*0,75 |  | 264.562 | [12 empty] | VV | 2 | 2 | True | 1 | ROZPOCET
24 | K | 162701109 | Příplatek k vodorovnému přemístění výkopku z horniny tř. 1 až 4 ZKD 1000 m přes 10000 m | m3 | 1587.372 |  | 0 | CS ÚRS 2017 01 |  | základní |  | 0 | 0 | 0 | 0 | 0 | 4 | K | 2 |  |  |  | ROZPOCET |  |  |  |  | 0 | 0 | 0 | 0 | 0 | 1 | 0 | 4 | -1069112581
| PP |  | Příplatek k vodorovnému přemístění výkopku z horniny tř. 1 až 4 ZKD 1000 m přes 10000 m | [14 empty] | PP | 2
| VV |  | 264,562*6 |  | 1587.372 | [12 empty] | VV | 2 | 2 | True | 1 | ROZPOCET
25 | K | 162701155 | Vodorovné přemístění do 10000 m výkopku z horniny tř. 5 až 7 | m3 | 88.187 |  | 0 | CS ÚRS 2017 01 |  | základní |  | 0 | 0 | 0 | 0 | 0 | 4 | K | 2 |  |  |  | ROZPOCET |  |  |  |  | 0 | 0 | 0 | 0 | 0 | 1 | 0 | 4 | -360318395
| PP |  | Vodorovné přemístění do 10000 m výkopku z horniny tř. 5 až 7 | [14 empty] | PP | 2
| VV |  | (hlryh_1-281,125+(434,81/2))*0,25 |  | 88.187 | [12 empty] | VV | 2 | 2 | True | 1 | ROZPOCET
26 | K | 162701159 | Příplatek k vodorovnému přemístění výkopku z horniny tř. 5 až 7 ZKD 1000 m přes 10000 m | m3 | 529.122 |  | 0 | CS ÚRS 2017 01 |  | základní |  | 0 | 0 | 0 | 0 | 0 | 4 | K | 2 |  |  |  | ROZPOCET |  |  |  |  | 0 | 0 | 0 | 0 | 0 | 1 | 0 | 4 | -1010131393
| PP |  | Příplatek k vodorovnému přemístění výkopku z horniny tř. 5 až 7 ZKD 1000 m přes 10000 m | [14 empty] | PP | 2
| VV |  | 88,187*6 |  | 529.122 | [12 empty] | VV | 2 | 2 | True | 1 | ROZPOCET
27 | K | 171201201 | Uložení sypaniny na skládky | m3 | 352.749 |  | 0 | CS ÚRS 2017 01 |  | základní |  | 0 | 0 | 0 | 0 | 0 | 4 | K | 2 |  |  |  | ROZPOCET |  |  |  |  | 0 | 0 | 0 | 0 | 0 | 1 | 0 | 4 | 408072772
| PP |  | Uložení sypaniny na skládky | [14 empty] | PP | 2
| VV |  | hlryh_1-281,125+(434,81/2) |  | 352.749 | [12 empty] | VV | 2 | 2 | True | 1 | ROZPOCET
28 | K | 174101101 | Zásyp jam, šachet rýh nebo kolem objektů sypaninou se zhutněním | m3 | 281.125 |  | 0 | CS ÚRS 2017 01 |  | základní |  | 0 | 0 | 0 | 0 | 0 | 4 | K | 2 |  |  |  | ROZPOCET |  |  |  |  | 0 | 0 | 0 | 0 | 0 | 1 | 0 | 4 | -1845350514
| PP |  | Zásyp jam, šachet rýh nebo kolem objektů sypaninou se zhutněním | [14 empty] | PP | 2
| VV |  | "přípojky" | [14 empty] | VV | 2 | 1 | True | 0 | ROZPOCET
| VV |  | 59,1*2*0,8-59,1*1*0,8 |  | 47.28 | [12 empty] | VV | 2 | 2 | True | 0 | ROZPOCET
| VV |  | 129,4*2*0,8-129,4*0,90*0,8 |  | 113.872 | [12 empty] | VV | 2 | 2 | True | 0 | ROZPOCET
| VV |  | 59*2*0,8-59*0,65*0,8 |  | 63.72 | [12 empty] | VV | 2 | 2 | True | 0 | ROZPOCET
| VV |  | 10,3*2*0,8-10,3*0,85*0,8 |  | 9.476 | [12 empty] | VV | 2 | 2 | True | 0 | ROZPOCET
| VV |  | 21,1*2*0,8-21,1*0,81*0,8 |  | 20.087 | [12 empty] | VV | 2 | 2 | True | 0 | ROZPOCET
| VV |  | 7,2*2*0,8-7,2*0,81*0,8 |  | 6.854 | [12 empty] | VV | 2 | 2 | True | 0 | ROZPOCET
| VV |  | 1*2*0,8-1*0,78*0,8 |  | 0.976 | [12 empty] | VV | 2 | 2 | True | 0 | ROZPOCET
| VV |  | 20,5*2*0,8-20,5*0,85*0,8 |  | 18.86 | [12 empty] | VV | 2 | 2 | True | 0 | ROZPOCET
| VV |  | Součet |  | 281.125 | [12 empty] | VV | 2 | 4 | True | 1 | ROZPOCET
29 | M | 583373700 | štěrkopísek frakce 0-63 třída C | t | 434.81 |  | 0 | CS ÚRS 2013 01 |  | základní |  | 0 | 1 | 434.81 | 0 | 0 | 8 | M | 2 |  |  |  | ROZPOCET |  |  |  |  | 0 | 0 | 0 | 0 | 0 | 1 | 0 | 4 | 653667827
| PP |  | kamenivo přírodní těžené pro stavební účely PTK (drobné, hrubé, štěrkopísky) štěrkopísky ČSN 72 1511-2 frakce 0-63 MN | [14 empty] | PP | 2
| VV |  | "přípojky" | [14 empty] | VV | 2 | 1 | True | 0 | ROZPOCET
| VV |  | 59,1*2*0,8-59,1*1*0,8 |  | 47.28 | [12 empty] | VV | 2 | 2 | True | 0 | ROZPOCET
| VV |  | 129,4*2*0,8-129,4*0,90*0,8 |  | 113.872 | [12 empty] | VV | 2 | 2 | True | 0 | ROZPOCET
| VV |  | 10,3*2*0,8-10,3*0,85*0,8 |  | 9.476 | [12 empty] | VV | 2 | 2 | True | 0 | ROZPOCET
| VV |  | 21,1*2*0,8-21,1*0,81*0,8 |  | 20.087 | [12 empty] | VV | 2 | 2 | True | 0 | ROZPOCET
| VV |  | 7,2*2*0,8-7,2*0,81*0,8 |  | 6.854 | [12 empty] | VV | 2 | 2 | True | 0 | ROZPOCET
| VV |  | 1*2*0,8-1*0,78*0,8 |  | 0.976 | [12 empty] | VV | 2 | 2 | True | 0 | ROZPOCET
| VV |  | 20,5*2*0,8-20,5*0,85*0,8 |  | 18.86 | [12 empty] | VV | 2 | 2 | True | 0 | ROZPOCET
| VV |  | Součet |  | 217.405 | [12 empty] | VV | 2 | 4 | True | 0 | ROZPOCET
| VV |  | 217,405*2 |  | 434.81 | [12 empty] | VV | 2 | 2 | True | 1 | ROZPOCET
30 | K | 175101101 | Obsyp potrubí bez prohození sypaniny z hornin tř. 1 až 4 uloženým do 3 m od kraje výkopu | m3 | 107.17 |  | 0 | CS ÚRS 2013 01 |  | základní |  | 0 | 0 | 0 | 0 | 0 | 4 | K | 2 |  |  |  | ROZPOCET |  |  |  |  | 0 | 0 | 0 | 0 | 0 | 1 | 0 | 4 | -870944122
| PP |  | Obsyp potrubí bez prohození sypaniny z hornin tř. 1 až 4 uloženým do 3 m od kraje výkopu | [14 empty] | PP | 2
| VV |  | "viz příloha č. D.2.3 Vzorové uložení" | [14 empty] | VV | 2 | 1 | True | 0 | ROZPOCET
| VV |  | "přípojky" | [14 empty] | VV | 2 | 1 | True | 0 | ROZPOCET
| VV |  | 294,6*0,8*0,45-(PI*0,075*0,075*194,6) |  | 102.617 | [12 empty] | VV | 2 | 2 | True | 0 | ROZPOCET
| VV |  | 13,3*0,8*0,45-(PI*0,075*0,075*13,3) |  | 4.553 | [12 empty] | VV | 2 | 2 | True | 0 | ROZPOCET
| VV |  | Součet |  | 107.17 | [12 empty] | VV | 2 | 4 | True | 1 | ROZPOCET
31 | M | 583373100 | štěrkopísek frakce 0-4 třída B | t | 214.34 |  | 0 | CS ÚRS 2017 01 |  | základní |  | 0 | 1 | 214.34 | 0 | 0 | 8 | M | 2 |  |  |  | ROZPOCET |  |  |  |  | 0 | 0 | 0 | 0 | 0 | 1 | 0 | 4 | -94365366
| PP |  | štěrkopísek frakce 0-4 třída B | [14 empty] | PP | 2
| VV |  | 107,17*2 |  | 214.34 | [12 empty] | VV | 2 | 2 | True | 1 | ROZPOCET
32 | K | 181301101 | Rozprostření ornice tl vrstvy do 100 mm pl do 500 m2 v rovině nebo ve svahu do 1:5 | m2 | 47.2 |  | 0 | CS ÚRS 2017 01 |  | základní |  | 0 | 0 | 0 | 0 | 0 | 4 | K | 2 |  |  |  | ROZPOCET |  |  |  |  | 0 | 0 | 0 | 0 | 0 | 1 | 0 | 4 | 1870302086
| PP |  | Rozprostření a urovnání ornice v rovině nebo ve svahu sklonu do 1:5 při souvislé ploše do 500 m2, tl. vrstvy do 100 mm | [14 empty] | PP | 2
| VV |  | " viz příloha č. D.3 podélné profily, D.4 vzorové uložení, D.6.1 Tabulka přípojek" | [14 empty] | VV | 2 | 1 | True | 0 | ROZPOCET
| VV |  | "tráva potřebná pro obnovu stavební rýhy" | [14 empty] | VV | 2 | 1 | True | 0 | ROZPOCET
| VV |  | 59*0,8 |  | 47.2 | [12 empty] | VV | 2 | 2 | True | 0 | ROZPOCET
| VV |  | Součet |  | 47.2 | [12 empty] | VV | 2 | 4 | True | 1 | ROZPOCET
33 | M | 005724740 | osivo směs travní krajinná - svahová | kg | 9.44 |  | 0 | CS ÚRS 2017 01 |  | základní |  | 0 | 0.001 | 0.00944 | 0 | 0 | 8 | M | 2 |  |  |  | ROZPOCET |  |  |  |  | 0 | 0 | 0 | 0 | 0 | 1 | 0 | 4 | -271518886
| PP |  | osivo směs travní krajinná - svahová | [14 empty] | PP | 2
| VV |  | 47,2/5 |  | 9.44 | [12 empty] | VV | 2 | 2 | True | 1 | ROZPOCET
34 | K | 181411131 | Založení parkového trávníku výsevem plochy do 1000 m2 v rovině a ve svahu do 1:5 | m2 | 47.2 |  | 0 | CS ÚRS 2017 01 |  | základní |  | 0 | 0 | 0 | 0 | 0 | 4 | K | 2 |  |  |  | ROZPOCET |  |  |  |  | 0 | 0 | 0 | 0 | 0 | 1 | 0 | 4 | -397795451
| PP |  | Založení trávníku na půdě předem připravené plochy do 1000 m2 výsevem včetně utažení parkového v rovině nebo na svahu do 1:5 | [14 empty] | PP | 2
| VV |  | " viz příloha č. D.3 podélné profily, D.4 vzorové uložení, D.6.1 Tabulka přípojek" | [14 empty] | VV | 2 | 1 | True | 0 | ROZPOCET
| VV |  | "tráva potřebná pro obnovu stavební rýhy" | [14 empty] | VV | 2 | 1 | True | 0 | ROZPOCET
| VV |  | 59*0,8 |  | 47.2 | [12 empty] | VV | 2 | 2 | True | 0 | ROZPOCET
| VV |  | Součet |  | 47.2 | [12 empty] | VV | 2 | 4 | True | 1 | ROZPOCET
| D | 4 | Vodorovné konstrukce |  |  |  | 0 |  |  |  |  | 0 |  | 86.1248 |  | 0 | 1 | D | 1 |  |  |  | ROZPOCET | [10 empty] | 0
35 | K | 291211111 | Zřízení plochy ze silničních panelů do lože tl 50 mm z kameniva | m2 | 61.5 |  | 0 | CS ÚRS 2017 01 |  | základní |  | 0 | 0.108 | 6.642 | 0 | 0 | 4 | K | 2 |  |  |  | ROZPOCET |  |  |  |  | 0 | 0 | 0 | 0 | 0 | 1 | 0 | 4 | 1476562642
| PP |  | Zřízení zpevněné plochy ze silničních panelů osazených do lože tl. 50 mm z kameniva | [14 empty] | PP | 2
| VV |  | " viz příloha č. D.3 podélné profily, D.4 vzorové uložení, D.6.1 Tabulka přípojek" | [14 empty] | VV | 2 | 1 | True | 0 | ROZPOCET
| VV |  | "přípojky" | [14 empty] | VV | 2 | 1 | True | 0 | ROZPOCET
| VV |  | 20,5*3 |  | 61.5 | [12 empty] | VV | 2 | 2 | True | 0 | ROZPOCET
| VV |  | Součet |  | 61.5 | [12 empty] | VV | 2 | 4 | True | 1 | ROZPOCET
36 | M | 593811020 | panel silniční IZD 300/150/15 JP 6 tun 300x150x15 cm | kus | 7 |  | 0 | CS ÚRS 2017 01 |  | základní |  | 0 | 1.69 | 11.83 | 0 | 0 | 8 | M | 2 |  |  |  | ROZPOCET |  |  |  |  | 0 | 0 | 0 | 0 | 0 | 1 | 0 | 4 | 246498133
| PP |  | panel silniční 300x150x15 cm, 6t- jednorázové | [14 empty] | PP | 2
37 | K | 451572111 | Lože pod potrubí otevřený výkop z kameniva drobného těženého | m3 | 24.608 |  | 0 | CS ÚRS 2017 01 |  | základní |  | 0 | 1.8908 | 46.5281 | 0 | 0 | 4 | K | 2 |  |  |  | ROZPOCET |  |  |  |  | 0 | 0 | 0 | 0 | 0 | 1 | 0 | 4 | 393759541
| PP |  | Lože pod potrubí otevřený výkop z kameniva drobného těženého | [14 empty] | PP | 2
| VV |  | "viz přílohy č. D.3 Podélné profily, D.4 Vzorové uložení" | [14 empty] | VV | 2 | 1 | True | 0 | ROZPOCET
| VV |  | "přípojky" | [14 empty] | VV | 2 | 1 | True | 0 | ROZPOCET
| VV |  | 307,6*0,8*0,1 |  | 24.608 | [12 empty] | VV | 2 | 2 | True | 0 | ROZPOCET
| VV |  | Součet |  | 24.608 | [12 empty] | VV | 2 | 4 | True | 1 | ROZPOCET
38 | K | 452311121 | Podkladní desky z betonu prostého tř. C 8/10 otevřený výkop | m3 | 9.456 |  | 0 | CS ÚRS 2017 01 |  | základní |  | 0 | 2.234 | 21.1247 | 0 | 0 | 4 | K | 2 |  |  |  | ROZPOCET |  |  |  |  | 0 | 0 | 0 | 0 | 0 | 1 | 0 | 4 | -264418320
| PP |  | Podkladní desky z betonu prostého tř. C 8/10 otevřený výkop | [14 empty] | PP | 2
| VV |  | " viz. příloha č. D.4 Vzorové uložení" | [14 empty] | VV | 2 | 1 | True | 0 | ROZPOCET
| VV |  | 59,1*0,8*0,2 |  | 9.456 | [12 empty] | VV | 2 | 2 | True | 1 | ROZPOCET
| D | 5 | Komunikace |  |  |  | 0 |  |  |  |  | 0 |  | 138.9537 |  | 0 | 1 | D | 1 |  |  |  | ROZPOCET | [10 empty] | 0
39 | K | 564851111 | Podklad ze štěrkodrtě ŠD tl 150 mm | m2 | 39.84 |  | 0 | CS ÚRS 2017 01 |  | základní |  | 0 | 0 | 0 | 0 | 0 | 4 | K | 2 |  |  |  | ROZPOCET |  |  |  |  | 0 | 0 | 0 | 0 | 0 | 1 | 0 | 4 | 1656233690
| PP |  | Podklad ze štěrkodrti ŠD s rozprostřením a zhutněním, po zhutnění tl. 150 mm | [14 empty] | PP | 2
| VV |  | " viz příloha č. D.1.6 Tabulka přípojek" | [14 empty] | VV | 2 | 1 | True | 0 | ROZPOCET
| VV |  | 20,5*0,8 |  | 16.4 | [12 empty] | VV | 2 | 2 | True | 0 | ROZPOCET
| VV |  | 21,1*0,8 |  | 16.88 | [12 empty] | VV | 2 | 2 | True | 0 | ROZPOCET
| VV |  | 7,2*0,8 |  | 5.76 | [12 empty] | VV | 2 | 2 | True | 0 | ROZPOCET
| VV |  | 1*0,8 |  | 0.8 | [12 empty] | VV | 2 | 2 | True | 0 | ROZPOCET
| VV |  | Součet |  | 39.84 | [12 empty] | VV | 2 | 4 | True | 1 | ROZPOCET
40 | K | 564871116 | Podklad ze štěrkodrtě ŠD tl. 300 mm | m2 | 8.24 |  | 0 | CS ÚRS 2017 01 |  | základní |  | 0 | 0 | 0 | 0 | 0 | 4 | K | 2 |  |  |  | ROZPOCET |  |  |  |  | 0 | 0 | 0 | 0 | 0 | 1 | 0 | 4 | 269198729
| PP |  | Podklad ze štěrkodrti ŠD s rozprostřením a zhutněním, po zhutnění tl. 300 mm | [14 empty] | PP | 2
| VV |  | " viz příloha č. D.1.6 Tabulka přípojek" | [14 empty] | VV | 2 | 1 | True | 0 | ROZPOCET
| VV |  | "štěrková cesta" | [14 empty] | VV | 2 | 1 | True | 0 | ROZPOCET
| VV |  | 10,3*0,8 |  | 8.24 | [12 empty] | VV | 2 | 2 | True | 1 | ROZPOCET
41 | K | 565176111 | Asfaltový beton vrstva podkladní ACP 22 (obalované kamenivo OKH) tl 100 mm š do 3 m | m2 | 103.52 |  | 0 | CS ÚRS 2017 01 |  | základní |  | 0 | 0 | 0 | 0 | 0 | 4 | K | 2 |  |  |  | ROZPOCET |  |  |  |  | 0 | 0 | 0 | 0 | 0 | 1 | 0 | 4 | 274598826
| PP |  | Asfaltový beton vrstva podkladní ACP 22 (obalované kamenivo hrubozrnné - OKH) s rozprostřením a zhutněním v pruhu šířky do 3 m, po zhutnění tl. 100 mm | [14 empty] | PP | 2
| VV |  | " viz příloha č. D.3 podélné profily, D.4 vzorové uložení, D.1.6 Tabulka přípojek" | [14 empty] | VV | 2 | 1 | True | 0 | ROZPOCET
| VV |  | 129,4*0,8 |  | 103.52 | [12 empty] | VV | 2 | 2 | True | 0 | ROZPOCET
| VV |  | Součet |  | 103.52 | [12 empty] | VV | 2 | 4 | True | 1 | ROZPOCET
42 | K | 567132115 | Podklad z kameniva zpevněného cementem KSC I tl 200 mm | m2 | 150.8 |  | 0 | CS ÚRS 2017 01 |  | základní |  | 0 | 0.51086 | 77.0377 | 0 | 0 | 4 | K | 2 |  |  |  | ROZPOCET |  |  |  |  | 0 | 0 | 0 | 0 | 0 | 1 | 0 | 4 | -1793774234
| PP |  | Podklad z kameniva zpevněného cementem KSC I tl 200 mm | [14 empty] | PP | 2
| VV |  | " viz příloha č. D.3 podélné profily, D.4 vzorové uložení, D.1.6 Tabulka přípojek" | [14 empty] | VV | 2 | 1 | True | 0 | ROZPOCET
| VV |  | 59,1*0,8 |  | 47.28 | [12 empty] | VV | 2 | 2 | True | 0 | ROZPOCET
| VV |  | 129,4*0,8 |  | 103.52 | [12 empty] | VV | 2 | 2 | True | 0 | ROZPOCET
| VV |  | Součet |  | 150.8 | [12 empty] | VV | 2 | 4 | True | 1 | ROZPOCET
82 | K | 573111112 | Postřik živičný infiltrační s posypem z asfaltu množství 1 kg/m2 | m2 | 198.08 |  | 0 |  |  | základní |  | 0 | 0.00601 | 1.1905 | 0 | 0 | 4 | K | 2 |  |  |  | ROZPOCET |  |  |  |  | 0 | 0 | 0 | 0 | 0 | 1 | 0 | 4 | -1291346869
| PP |  | Postřik živičný infiltrační s posypem z asfaltu množství 1 kg/m2 | [14 empty] | PP | 2
| VV |  | " viz příloha č. D.3 podélné profily, D.4 vzorové uložení, D.1.6 Tabulka přípojek" | [14 empty] | VV | 2 | 1 | True | 0 | ROZPOCET
| VV |  | "komunikace SÚS" | [14 empty] | VV | 2 | 1 | True | 0 | ROZPOCET
| VV |  | 59,1*0,8*2 |  | 94.56 | [12 empty] | VV | 2 | 2 | True | 0 | ROZPOCET
| VV |  | "místní komunikace" | [14 empty] | VV | 2 | 1 | True | 0 | ROZPOCET
| VV |  | 129,4*0,8 |  | 103.52 | [12 empty] | VV | 2 | 2 | True | 0 | ROZPOCET
| VV |  | Součet |  | 198.08 | [12 empty] | VV | 2 | 4 | True | 1 | ROZPOCET
83 | K | 573211109 | Postřik živičný spojovací z asfaltu v množství 0,50 kg/m2 | m2 | 339.3 |  | 0 | CS ÚRS 2018 01 |  | základní |  | 0 | 0 | 0 | 0 | 0 | 4 | K | 2 |  |  |  | ROZPOCET |  |  |  |  | 0 | 0 | 0 | 0 | 0 | 1 | 0 | 4 | 1966045532
| PP |  | Postřik spojovací PS bez posypu kamenivem z asfaltu silničního, v množství 0,50 kg/m2 | [14 empty] | PP | 2
| VV |  | " viz příloha č. D.3 podélné profily, D.4 vzorové uložení, D.1.6 Tabulka přípojek" | [14 empty] | VV | 2 | 1 | True | 0 | ROZPOCET
| VV |  | 59,1*1,8 |  | 106.38 | [12 empty] | VV | 2 | 2 | True | 0 | ROZPOCET
| VV |  | 129,4*1,8 |  | 232.92 | [12 empty] | VV | 2 | 2 | True | 0 | ROZPOCET
| VV |  | Součet |  | 339.3 | [12 empty] | VV | 2 | 4 | True | 1 | ROZPOCET
43 | K | 577144211 | Asfaltový beton ABS (ACO 11) II tl 50 mm š do 3 m | m2 | 339.3 |  | 0 | CS ÚRS 2017 01 |  | základní |  | 0 | 0.12966 | 43.9936 | 0 | 0 | 4 | K | 2 |  |  |  | ROZPOCET |  |  |  |  | 0 | 0 | 0 | 0 | 0 | 1 | 0 | 4 | 1725590763
| PP |  | Asfaltový beton ABS (ACO 11) II tl 50 mm š do 3 m | [14 empty] | PP | 2
| VV |  | " viz příloha č. D.3 podélné profily, D.4 vzorové uložení, D.1.6 Tabulka přípojek" | [14 empty] | VV | 2 | 1 | True | 0 | ROZPOCET
| VV |  | 59,1*1,8 |  | 106.38 | [12 empty] | VV | 2 | 2 | True | 0 | ROZPOCET
| VV |  | 129,4*1,8 |  | 232.92 | [12 empty] | VV | 2 | 2 | True | 0 | ROZPOCET
| VV |  | Součet |  | 339.3 | [12 empty] | VV | 2 | 4 | True | 1 | ROZPOCET
44 | K | 577145111 | Asfaltový beton vrstva obrusná ACO 16 (ABH) tl 50 mm š do 3 m z nemodifikovaného asfaltu | m2 | 47.28 |  | 0 | CS ÚRS 2017 01 |  | základní |  | 0 | 0 | 0 | 0 | 0 | 4 | K | 2 |  |  |  | ROZPOCET |  |  |  |  | 0 | 0 | 0 | 0 | 0 | 1 | 0 | 4 | 1334474847
| PP |  | Asfaltový beton vrstva obrusná ACO 16 (ABH) s rozprostřením a zhutněním z nemodifikovaného asfaltu, po zhutnění v pruhu šířky do 3 m tl. 50 mm | [14 empty] | PP | 2
| VV |  | " viz příloha č. D.3 podélné profily, D.4 vzorové uložení, D.1.6 Tabulka přípojek" | [14 empty] | VV | 2 | 1 | True | 0 | ROZPOCET
| VV |  | 59,1*0,8 |  | 47.28 | [12 empty] | VV | 2 | 2 | True | 0 | ROZPOCET
| VV |  | Součet |  | 47.28 | [12 empty] | VV | 2 | 4 | True | 1 | ROZPOCET
45 | K | 596211210 | Kladení zámkové dlažby komunikací pro pěší tl 80 mm skupiny A pl do 50 m2 | m2 | 22.64 |  | 0 | CS ÚRS 2017 01 |  | základní |  | 0 | 0.08565 | 1.9391 | 0 | 0 | 4 | K | 2 |  |  |  | ROZPOCET |  |  |  |  | 0 | 0 | 0 | 0 | 0 | 1 | 0 | 4 | 1614690437
| PP |  | Kladení dlažby z betonových zámkových dlaždic komunikací pro pěší s ložem z kameniva těženého nebo drceného tl. do 40 mm, s vyplněním spár s dvojitým hutněním, vibrováním a se smetením přebytečného materiálu na krajnici tl. 80 mm skupiny A, pro plochy do 50 m2 | [14 empty] | PP | 2
| VV |  | " viz příloha č. D.1.6 Tabulka přípojek" | [14 empty] | VV | 2 | 1 | True | 0 | ROZPOCET
| VV |  | "zámková dlažba" | [14 empty] | VV | 2 | 1 | True | 0 | ROZPOCET
| VV |  | 21,1*0,8 |  | 16.88 | [12 empty] | VV | 2 | 2 | True | 0 | ROZPOCET
| VV |  | "betonová dlažba" | [14 empty] | VV | 2 | 1 | True | 0 | ROZPOCET
| VV |  | 7,2*0,8 |  | 5.76 | [12 empty] | VV | 2 | 2 | True | 0 | ROZPOCET
| VV |  | Součet |  | 22.64 | [12 empty] | VV | 2 | 4 | True | 1 | ROZPOCET
46 | M | 592450070 | dlažba zámková H-PROFIL HBB 20x16,5x8 cm přírodní | m2 | 5.064 |  | 0 | CS ÚRS 2017 01 |  | základní |  | 0 | 0.18 | 0.91152 | 0 | 0 | 8 | M | 2 |  |  |  | ROZPOCET |  |  |  |  | 0 | 0 | 0 | 0 | 0 | 1 | 0 | 4 | -125880523
| PP |  | dlažba zámková profilová pro komunikace 20x16,5x8 cm přírodní | [14 empty] | PP | 2
| VV |  | "pro dlážbu- počítáno 30% nového materiálu, který nepůjde nahradit původním" | [14 empty] | VV | 2 | 1 | True | 0 | ROZPOCET
| VV |  | 21,1*0,8*0,3 |  | 5.064 | [12 empty] | VV | 2 | 2 | True | 1 | ROZPOCET
47 | M | 592453260 | dlažba kostka 20x20x8 cm přírodní | m2 | 1.728 |  | 0 | CS ÚRS 2017 01 |  | základní |  | 0 | 0.169 | 0.29203 | 0 | 0 | 8 | M | 2 |  |  |  | ROZPOCET |  |  |  |  | 0 | 0 | 0 | 0 | 0 | 1 | 0 | 4 | 10052127
| PP |  | dlažba skladebná betonová základní 20x20x8 cm přírodní | [14 empty] | PP | 2
| VV |  | "pro dlážbu - počítáno 30% nového materiálu, který nepůjde nahradit původním" | [14 empty] | VV | 2 | 1 | True | 0 | ROZPOCET
| VV |  | 7,2*0,8*0,3 |  | 1.728 | [12 empty] | VV | 2 | 2 | True | 1 | ROZPOCET
48 | K | 936009111_R | Drcené kamenivo tloušťky 30 mm ze štěrku frakce 4-8 mm | m2 | 22.64 |  | 0 |  |  | základní |  | 0 | 0.60023 | 13.5892 | 0 | 0 | 4 | K | 2 |  |  |  | ROZPOCET |  |  |  |  | 0 | 0 | 0 | 0 | 0 | 1 | 0 | 4 | 563284452
| PP |  | Drcené kamenivo tloušťky 30 mm ze štěrku frakce 4-8 mm | [14 empty] | PP | 2
| VV |  | 21,1*0,8 |  | 16.88 | [12 empty] | VV | 2 | 2 | True | 0 | ROZPOCET
| VV |  | 7,2*0,8 |  | 5.76 | [12 empty] | VV | 2 | 2 | True | 0 | ROZPOCET
| VV |  | Součet |  | 22.64 | [12 empty] | VV | 2 | 4 | True | 1 | ROZPOCET
| D | 8 | Trubní vedení |  |  |  | 0 |  |  |  |  | 0 |  | 3.2976 |  | 0 | 1 | D | 1 |  |  |  | ROZPOCET | [10 empty] | 0
49 | K | 837312221 | Montáž tvarovek jednoosých s integrovaným těsněním otevřený výkop DN 150 | kus | 114 |  | 0 | CS ÚRS 2017 01 |  | základní |  | 0 | 7e-05 | 0.00798 | 0 | 0 | 4 | K | 2 |  |  |  | ROZPOCET |  |  |  |  | 0 | 0 | 0 | 0 | 0 | 1 | 0 | 4 | 1074829611
50 | M | 597109849 | Napojovací tvarovka DN 150 | kus | 57 |  | 0 |  |  | základní |  | 0 | 0.01 | 0.57 | 0 | 0 | 8 | M | 2 |  |  |  | ROZPOCET |  |  |  |  | 0 | 0 | 0 | 0 | 0 | 1 | 0 | 4 | -706637817
51 | M | 286122020 | koleno kanalizační z PVC QUANTUM Q-KGB 150/45° | kus | 57 |  | 0 | CS ÚRS 2017 01 |  | základní |  | 0 | 0.0014 | 0.0798 | 0 | 0 | 8 | M | 2 |  |  |  | ROZPOCET |  |  |  |  | 0 | 0 | 0 | 0 | 0 | 1 | 0 | 4 | 865160524
| PP |  | koleno kanalizační plastové PVC KG DN 160/45° SN 12/16 | [14 empty] | PP | 2
52 | K | 837352221 | Montáž tvarovek jednoosých s integrovaným těsněním otevřený výkop DN 200 | kus | 6 |  | 0 | CS ÚRS 2017 01 |  | základní |  | 0 | 7e-05 | 0.00042 | 0 | 0 | 4 | K | 2 |  |  |  | ROZPOCET |  |  |  |  | 0 | 0 | 0 | 0 | 0 | 1 | 0 | 4 | 1224257905
53 | M | 597109840 | Napojovací tvarovka DN 200 | kus | 3 |  | 0 | CS ÚRS 2017 01 |  | základní |  | 0 | 0.01 | 0.03 | 0 | 0 | 8 | M | 2 |  |  |  | ROZPOCET |  |  |  |  | 0 | 0 | 0 | 0 | 0 | 1 | 0 | 4 | 784823130
54 | M | 286122060 | koleno kanalizační z PV 200/45° | kus | 3 |  | 0 | CS ÚRS 2017 01 |  | základní |  | 0 | 0.0014 | 0.0042 | 0 | 0 | 8 | M | 2 |  |  |  | ROZPOCET |  |  |  |  | 0 | 0 | 0 | 0 | 0 | 1 | 0 | 4 | -193134498
| PP |  | koleno kanalizační plastové PVC DN 200/45° SN 12/16 | [14 empty] | PP | 2
55 | K | 877315211 | Montáž tvarovek z tvrdého PVC-systém KG nebo z polypropylenu-systém KG 2000 jednoosé DN 150 | kus | 85 |  | 0 | CS ÚRS 2017 01 |  | základní |  | 0 | 0 | 0 | 0 | 0 | 4 | K | 2 |  |  |  | ROZPOCET |  |  |  |  | 0 | 0 | 0 | 0 | 0 | 1 | 0 | 4 | 40376243
| PP |  | Montáž tvarovek na kanalizačním potrubí z trub z plastu z tvrdého PVC [systém KG] nebo z polypropylenu [systém KG 2000] v otevřeném výkopu jednoosých DN 150 | [14 empty] | PP | 2
56 | M | 286121020 | trubka kanalizační PVC SN12 150/6 m | kus | 47 |  | 0 | CS ÚRS 2017 01 |  | základní |  | 0 | 0.0039 | 0.1833 | 0 | 0 | 8 | M | 2 |  |  |  | ROZPOCET |  |  |  |  | 0 | 0 | 0 | 0 | 0 | 1 | 0 | 4 | -1007613753
| PP |  | trubka kanalizační plastová PVC DN 150x6000 mm SN 12 | [14 empty] | PP | 2
57 | M | 286121010 | trubka kanalizační PVC SN12 150/3 m | kus | 29 |  | 0 | CS ÚRS 2017 01 |  | základní |  | 0 | 0.0039 | 0.1131 | 0 | 0 | 8 | M | 2 |  |  |  | ROZPOCET |  |  |  |  | 0 | 0 | 0 | 0 | 0 | 1 | 0 | 4 | -969215342
| PP |  | trubka kanalizační plastová PVC DN 150x3000 mm SN 12 | [14 empty] | PP | 2
58 | M | 286121000 | trubka kanalizační PVC SN12 150x1 m | kus | 9 |  | 0 | CS ÚRS 2017 01 |  | základní |  | 0 | 0.0039 | 0.0351 | 0 | 0 | 8 | M | 2 |  |  |  | ROZPOCET |  |  |  |  | 0 | 0 | 0 | 0 | 0 | 1 | 0 | 4 | -1016989438
| PP |  | trubka kanalizační plastová PVC KG DN 150x1000 mm SN 12 | [14 empty] | PP | 2
59 | K | 877355211 | Montáž tvarovek z tvrdého PVC-systém KG nebo z polypropylenu-systém KG 2000 jednoosé DN 200 | kus | 5 |  | 0 | CS ÚRS 2017 01 |  | základní |  | 0 | 1e-05 | 5e-05 | 0 | 0 | 4 | K | 2 |  |  |  | ROZPOCET |  |  |  |  | 0 | 0 | 0 | 0 | 0 | 1 | 0 | 4 | -195781282
| PP |  | Montáž tvarovek na kanalizačním potrubí z trub z plastu z tvrdého PVC [systém KG] nebo z polypropylenu [systém KG 2000] v otevřeném výkopu jednoosých DN 200 | [14 empty] | PP | 2
60 | M | 286121030 | trubka kanalizační PVC SN12 200/1 m | kus | 1 |  | 0 | CS ÚRS 2017 01 |  | základní |  | 0 | 0.0055 | 0.0055 | 0 | 0 | 8 | M | 2 |  |  |  | ROZPOCET |  |  |  |  | 0 | 0 | 0 | 0 | 0 | 1 | 0 | 4 | 1299080972
| PP |  | trubka kanalizační plastová PVC DN 200x1000 mm SN 12 | [14 empty] | PP | 2
61 | M | 286121040 | trubka kanalizační PVC SN12 200/3 m | kus | 2 |  | 0 | CS ÚRS 2017 01 |  | základní |  | 0 | 0.0055 | 0.011 | 0 | 0 | 8 | M | 2 |  |  |  | ROZPOCET |  |  |  |  | 0 | 0 | 0 | 0 | 0 | 1 | 0 | 4 | -796473579
| PP |  | trubka kanalizační plastová PVC DN 200x3000 mm SN 12 | [14 empty] | PP | 2
62 | M | 286121050 | trubka kanalizační PVC SN12 200/6 m | kus | 2 |  | 0 | CS ÚRS 2017 01 |  | základní |  | 0 | 0.0055 | 0.011 | 0 | 0 | 8 | M | 2 |  |  |  | ROZPOCET |  |  |  |  | 0 | 0 | 0 | 0 | 0 | 1 | 0 | 4 | 618662139
| PP |  | trubka kanalizační plastová PVC DN 200x6000 mm SN 12 | [14 empty] | PP | 2
63 | K | 877375121 | Výřez a montáž tvarovek odbočných na potrubí z kanalizačních trub z PVC do DN 300 | kus | 60 |  | 0 | CS ÚRS 2017 01 |  | základní |  | 0 | 0.00012 | 0.0072 | 0 | 0 | 4 | K | 2 |  |  |  | ROZPOCET |  |  |  |  | 0 | 0 | 0 | 0 | 0 | 1 | 0 | 4 | -2108125459
| PP |  | Výřez a montáž tvarovek odbočných na potrubí z kanalizačních trub z PVC do DN 300 | [14 empty] | PP | 2
64 | M | 286618461_R | odbočka s kulovým kloubem DN 250/200 | kus | 3 |  | 0 |  |  | základní |  | 0 | 0.0028 | 0.0084 | 0 | 0 | 8 | M | 2 |  |  |  | ROZPOCET |  |  |  |  | 0 | 0 | 0 | 0 | 0 | 1 | 0 | 4 | 1826116840
| PP |  | odbočka s kulovým kloubem DN 250/200 | [14 empty] | PP | 2
65 | M | 286618462_R | odbočka s kulovým kloubem DN 300/150 | kus | 19 |  | 0 |  |  | základní |  | 0 | 0 | 0 | 0 | 0 | 8 | M | 2 |  |  |  | ROZPOCET |  |  |  |  | 0 | 0 | 0 | 0 | 0 | 1 | 0 | 4 | -966006640
| PP |  | odbočka s kulovým kloubem DN 300/150 | [14 empty] | PP | 2
66 | M | 286618463_R | odbočka s kulovým kloubem DN 250/150 | kus | 38 |  | 0 |  |  | základní |  | 0 | 0 | 0 | 0 | 0 | 8 | M | 2 |  |  |  | ROZPOCET |  |  |  |  | 0 | 0 | 0 | 0 | 0 | 1 | 0 | 4 | 798630589
| PP |  | odbočka s kulovým kloubem DN 250/150 | [14 empty] | PP | 2
67 | K | 894811112 | Montáž šachty z plastu DN 200/160, 200 | kus | 76 |  | 0 |  |  | základní |  | 0 | 0.02698 | 2.0505 | 0 | 0 | 4 | K | 2 |  |  |  | ROZPOCET |  |  |  |  | 0 | 0 | 0 | 0 | 0 | 1 | 0 | 4 | -2080353966
| PP |  | Montáž šachty z plastu DN 200/160, 200 | [14 empty] | PP | 2
68 | M | 286105271 | Domovní T šachta, komplet DN 200/160 | m | 76 |  | 0 |  |  | základní |  | 0 | 0.00237 | 0.18012 | 0 | 0 | 8 | M | 2 |  |  |  | ROZPOCET |  |  |  |  | 0 | 0 | 0 | 0 | 0 | 1 | 0 | 4 | -1250442157
| PP |  | Domovní T šachta, komplet DN 200/150 | [14 empty] | PP | 2
| D | 9 | Ostatní konstrukce a práce-bourání |  |  |  | 0 |  |  |  |  | 0 |  | 2.5201 |  | 0 | 1 | D | 1 |  |  |  | ROZPOCET | [10 empty] | 0
69 | K | 916533211 | Osazení betonových žlabovek | m | 1 |  | 0 |  |  | základní |  | 0 | 0.11534 | 0.11534 | 0 | 0 | 4 | K | 2 |  |  |  | ROZPOCET |  |  |  |  | 0 | 0 | 0 | 0 | 0 | 1 | 0 | 4 | -1739056395
| PP |  | Osazení silničního obrubníku betonového stojatého bez boční opěry do lože z betonu prostého | [14 empty] | PP | 2
70 | K | 919723211 | Zalití dilatačních spár podélných za studena s těsněním š 9 mm | m | 377 |  | 0 |  |  | základní |  | 0 | 1e-05 | 0.00377 | 0 | 0 | 4 | K | 2 |  |  |  | ROZPOCET |  |  |  |  | 0 | 0 | 0 | 0 | 0 | 1 | 0 | 4 | -780246137
| PP |  | Zalití dilatačních spár podélných za studena s těsněním š 9 mm | [14 empty] | PP | 2
| VV |  | 377 |  | 377 | [12 empty] | VV | 2 | 2 | True | 1 | ROZPOCET
71 | M | 589421000 | směs živičná pro litý asfalt jemnozrnný LAJ | t | 2.401 |  | 0 | CS ÚRS 2017 01 |  | základní |  | 0 | 1 | 2.401 | 0 | 0 | 8 | M | 2 |  |  |  | ROZPOCET |  |  |  |  | 0 | 0 | 0 | 0 | 0 | 1 | 0 | 4 | 103330233
| PP |  | směsi silniční živičné stavební pro kryty směs živičná pro litý asfalt jemnozrnný - LAJ | [14 empty] | PP | 2
| VV |  | 377/157 |  | 2.401 | [12 empty] | VV | 2 | 2 | True | 1 | ROZPOCET
72 | K | 919735111 | Řezání stávajícího živičného krytu hl do 50 mm | m | 377 |  | 0 | CS ÚRS 2017 01 |  | základní |  | 0 | 0 | 0 | 0 | 0 | 4 | K | 2 |  |  |  | ROZPOCET |  |  |  |  | 0 | 0 | 0 | 0 | 0 | 1 | 0 | 4 | -1746207092
| PP |  | Řezání stávajícího živičného krytu nebo podkladu hloubky do 50 mm | [14 empty] | PP | 2
| VV |  | (59,1+129,4)*2 |  | 377 | [12 empty] | VV | 2 | 2 | True | 0 | ROZPOCET
| VV |  | Součet |  | 377 | [12 empty] | VV | 2 | 4 | True | 1 | ROZPOCET
73 | K | 938901101 | Očištění dlažby z lomového kamene nebo z betonových desek od porostu,dočasné uskladnění ošištěného materiálu v prostorách investora | m2 | 7.2 |  | 0 | CS ÚRS 2017 01 |  | základní |  | 0 | 0 | 0 | 0 | 0 | 4 | K | 2 |  |  |  | ROZPOCET |  |  |  |  | 0 | 0 | 0 | 0 | 0 | 1 | 0 | 4 | 31644919
| VV |  | "viz. příloha č. D.2 - Stavební situace M 1:500, D.4 - Vzorové uložení" | [14 empty] | VV | 2 | 1 | True | 0 | ROZPOCET
| VV |  | "probetonovou dlažbu" | [14 empty] | VV | 2 | 1 | True | 0 | ROZPOCET
| VV |  | 7,2*1 |  | 7.2 | [12 empty] | VV | 2 | 2 | True | 0 | ROZPOCET
| VV |  | Součet |  | 7.2 | [12 empty] | VV | 2 | 4 | True | 1 | ROZPOCET
74 | K | 979024443 | Očištění vybouraných betonových žlabovek | m | 1 |  | 0 | CS ÚRS 2017 01 |  | základní |  | 0 | 0 | 0 | 0 | 0 | 4 | K | 2 |  |  |  | ROZPOCET |  |  |  |  | 0 | 0 | 0 | 0 | 0 | 1 | 0 | 4 | 1108483552
| PP |  | Očištění vybouraných obrubníků a krajníků silničních | [14 empty] | PP | 2
75 | K | 979054451 | Očištění vybouraných zámkových dlaždic s původním spárováním z kameniva těženého | m2 | 16.88 |  | 0 | CS ÚRS 2017 01 |  | základní |  | 0 | 0 | 0 | 0 | 0 | 4 | K | 2 |  |  |  | ROZPOCET |  |  |  |  | 0 | 0 | 0 | 0 | 0 | 1 | 0 | 4 | 1845074576
| PP |  | Očištění vybouraných prvků komunikací od spojovacího materiálu s odklizením a uložením očištěných hmot a spojovacího materiálu na skládku na vzdálenost do 10 m zámkových dlaždic s vyplněním spár kamenivem | [14 empty] | PP | 2
| VV |  | "viz. příloha č. D.2 - Stavební situace M 1:500, D.4 - Vzorové uložení" | [14 empty] | VV | 2 | 1 | True | 0 | ROZPOCET
| VV |  | "pro zámkovou dlažbu" | [14 empty] | VV | 2 | 1 | True | 0 | ROZPOCET
| VV |  | 21,1*0,8 |  | 16.88 | [12 empty] | VV | 2 | 2 | True | 0 | ROZPOCET
| VV |  | Součet |  | 16.88 | [12 empty] | VV | 2 | 4 | True | 1 | ROZPOCET
76 | K | 979082213 | Vodorovná doprava suti po suchu do 1 km | t | 179.782 |  | 0 |  |  | základní |  | 0 | 0 | 0 | 0 | 0 | 4 | K | 2 |  |  |  | ROZPOCET |  |  |  |  | 0 | 0 | 0 | 0 | 0 | 1 | 0 | 4 | 1810135010
| PP |  | Vodorovná doprava suti po suchu do 1 km | [14 empty] | PP | 2
77 | K | 979082219 | Příplatek ZKD 1 km u vodorovné dopravy suti po suchu do 1 km | t | 2696.73 |  | 0 |  |  | základní |  | 0 | 0 | 0 | 0 | 0 | 4 | K | 2 |  |  |  | ROZPOCET |  |  |  |  | 0 | 0 | 0 | 0 | 0 | 1 | 0 | 4 | 1745943977
| PP |  | Příplatek ZKD 1 km u vodorovné dopravy suti po suchu do 1 km | [14 empty] | PP | 2
| VV |  | 179,782*15 |  | 2696.73 | [12 empty] | VV | 2 | 2 | True | 1 | ROZPOCET
78 | K | 979092111 | Očištění silničních dílců se spárováním z kameniva těženého při překopech inženýrských sítí | m2 | 61.5 |  | 0 | CS ÚRS 2017 01 |  | základní |  | 0 | 0 | 0 | 0 | 0 | 4 | K | 2 |  |  |  | ROZPOCET |  |  |  |  | 0 | 0 | 0 | 0 | 0 | 1 | 0 | 4 | -583596716
| PP |  | Očištění vybouraných prvků při překopech inženýrských sítí od spojovacího materiálu s odklizením a uložením očištěných hmot a spojovacího materiálu na skládku do vzdálenosti 10 m nebo naložením na dopravní prostředek silničních dílců s původním vyplněním spár kamenivem těženým | [14 empty] | PP | 2
| VV |  | " viz příloha č. D.3 podélné profily, D.4 vzorové uložení, D.6.1 Tabulka přípojek" | [14 empty] | VV | 2 | 1 | True | 0 | ROZPOCET
| VV |  | "přípojky" | [14 empty] | VV | 2 | 1 | True | 0 | ROZPOCET
| VV |  | 20,5*3 |  | 61.5 | [12 empty] | VV | 2 | 2 | True | 0 | ROZPOCET
| VV |  | Součet |  | 61.5 | [12 empty] | VV | 2 | 4 | True | 1 | ROZPOCET
| D | 99 | Přesun hmot |  |  |  | 0 |  |  |  |  | 0 |  | 0 |  | 0 | 1 | D | 2 |  |  |  | ROZPOCET | [10 empty] | 0
79 | K | 979097115 | Poplatek za skládku - ostatní zemina | t | 705.498 |  | 0 |  |  | základní |  | 0 | 0 | 0 | 0 | 0 | 4 | K | 3 |  |  |  | ROZPOCET |  |  |  |  | 0 | 0 | 0 | 0 | 0 | 1 | 0 | 4 | 1378993983
| PP |  | Poplatek za skládku - ostatní zemina | [14 empty] | PP | 3
| VV |  | hlryh_1-281,125+(434,81/2) |  | 352.749 | [12 empty] | VV | 3 | 2 | True | 0 | ROZPOCET
| VV |  | 352,749*2 |  | 705.498 | [12 empty] | VV | 3 | 2 | True | 1 | ROZPOCET
80 | K | 979099141.1 | Poplatek za skládku - asfaltový povrch bez příměsi | t | 179.782 |  | 0 |  |  | základní |  | 0 | 0 | 0 | 0 | 0 | 4 | K | 3 |  |  |  | ROZPOCET |  |  |  |  | 0 | 0 | 0 | 0 | 0 | 1 | 0 | 4 | -1596863513
| PP |  | Poplatek za skládku - asfaltový povrch bez příměsi | [14 empty] | PP | 3
81 | K | 99827610 | Přesun hmot pro trubní vedení z trub z plastických hmot otevřený výkop | t | 882.839 |  | 0 |  |  | základní |  | 0 | 0 | 0 | 0 | 0 | 4 | K | 3 |  |  |  | ROZPOCET |  |  |  |  | 0 | 0 | 0 | 0 | 0 | 1 | 0 | 4 | -256443964
| PP |  | Přesun hmot pro trubní vedení z trub z plastických hmot otevřený výkop | [14 empty] | PP | 3

## VonZibohKanal - Kanalizac...
{449a3533-3904-4c13-a4ac-d63cc14ec887}
2
| KRYCÍ LIST SOUPISU PRACÍ | [7 empty] | v --- níže se nacházejí doplnkové a pomocné údaje k sestavám --- v | [8 empty] | False
Stavba:
Kanalizace Kolín - Zibohlavy
Objekt:
VonZibohKanal - Kanalizace Kolín - Zibohlavy
| KSO: |  | 827 2 |  |  | CC-CZ:
| Místo: |  | Zibohlavy |  |  | Datum: | 8. 1. 2018
| Zadavatel: |  |  |  |  | IČ:
|  | Město Kolín |  |  |  | DIČ:
| Uchazeč: |  |  |  |  | IČ: | Vyplň údaj
|  | Vyplň údaj |  |  |  | DIČ: | Vyplň údaj
| Projektant: |  |  |  |  | IČ:
|  | VODOS Kolín s.r.o. |  |  |  | DIČ:
| Zpracovatel: |  |  |  |  | IČ:
|  | Pešek |  |  |  | DIČ:
Poznámka:
| Cena bez DPH | [5 empty] | 0
|  |  | Základ daně |  |  | Sazba daně | Výše daně
| DPH | základní | 0 |  |  | 21% | 0
|  | snížená | 0 |  |  | 15% | 0
|  | zákl. přenesená | 0 |  |  | 21% | 0
|  | sníž. přenesená | 0 |  |  | 15% | 0
|  | nulová | 0 |  |  | 0% | 0
| Cena s DPH |  |  | v | CZK |  | 0
REKAPITULACE ČLENĚNÍ SOUPISU PRACÍ
Stavba:
Kanalizace Kolín - Zibohlavy
Objekt:
VonZibohKanal - Kanalizace Kolín - Zibohlavy
Místo: |  |  | Zibohlavy |  |  | Datum: | 8. 1. 2018
Zadavatel: |  |  | Město Kolín |  |  | Projektant: | VODOS Kolín s.r.o.
Uchazeč: |  |  | Vyplň údaj |  |  | Zpracovatel: | Pešek
Kód dílu - Popis | [6 empty] | Cena celkem [CZK]
Náklady ze soupisu prací | [6 empty] | 0 | [11 empty] | -1
| VRN - Vedlejší rozpočtové náklady | [5 empty] | 0
| VRN1 - Průzkumné, geodetické a projektové práce | [5 empty] | 0
| VRN3 - Zařízení staveniště | [5 empty] | 0
| VRN4 - Inženýrská činnost | [5 empty] | 0
| VRN9 - Ostatní náklady | [5 empty] | 0
SOUPIS PRACÍ
Stavba:
Kanalizace Kolín - Zibohlavy
Objekt:
VonZibohKanal - Kanalizace Kolín - Zibohlavy
Místo: |  |  | Zibohlavy |  |  | Datum: | 8. 1. 2018
Zadavatel: |  |  | Město Kolín |  |  | Projektant: | VODOS Kolín s.r.o.
Uchazeč: |  |  | Vyplň údaj |  |  | Zpracovatel: | Pešek
PČ | Typ | Kód | Popis | MJ | Množství | J.cena [CZK] | Cena celkem [CZK] | Cenová soustava |  | DPH | J. Nh [h] | Nh celkem [h] | J. hmotnost [t] | Hmotnost celkem [t] | J. suť [t] | Suť Celkem [t]
Náklady soupisu celkem | [6 empty] | 0 |  |  |  |  | 0 |  | 0.12 |  | 0 |  | D | -1 | [7 empty] | 0
| D | VRN | Vedlejší rozpočtové náklady |  |  |  | 0 |  |  |  |  | 0 |  | 0.12 |  | 0 | 5 | D | 0 | ROZPOCET | [6 empty] | 0
| D | VRN1 | Průzkumné, geodetické a projektové práce |  |  |  | 0 |  |  |  |  | 0 |  | 0 |  | 0 | 5 | D | 1 | ROZPOCET | [6 empty] | 0
1 | K | 012103000 | Geodetické práce před výstavbou | kus | 1 |  | 0 | CS ÚRS 2017 01 |  | základní |  | 0 | 0 | 0 | 0 | 0 | 1024 | K | 2 | ROZPOCET | 0 | 0 | 0 | 0 | 0 | 1 | 0 | 1024 | 1955508737
| PP |  | Průzkumné, geodetické a projektové práce geodetické práce před výstavbou | [14 empty] | PP | 2
2 | K | 012303000 | Geodetické práce po výstavbě | kus | 1 |  | 0 | CS ÚRS 2017 01 |  | základní |  | 0 | 0 | 0 | 0 | 0 | 1024 | K | 2 | ROZPOCET | 0 | 0 | 0 | 0 | 0 | 1 | 0 | 1024 | -1851932977
| PP |  | Průzkumné, geodetické a projektové práce geodetické práce po výstavbě | [14 empty] | PP | 2
3 | K | 013254000 | Dokumentace skutečného provedení stavby | kus | 1 |  | 0 | CS ÚRS 2017 01 |  | základní |  | 0 | 0 | 0 | 0 | 0 | 1024 | K | 2 | ROZPOCET | 0 | 0 | 0 | 0 | 0 | 1 | 0 | 1024 | 1693491365
| PP |  | Průzkumné, geodetické a projektové práce projektové práce dokumentace stavby (výkresová a textová) skutečného provedení stavby | [14 empty] | PP | 2
| D | VRN3 | Zařízení staveniště |  |  |  | 0 |  |  |  |  | 0 |  | 0 |  | 0 | 5 | D | 1 | ROZPOCET | [6 empty] | 0
4 | K | 000000015 | Údržba a odstranění staveniště | kus | 1 |  | 0 |  |  | základní |  | 0 | 0 | 0 | 0 | 0 | 4 | K | 2 | ROZPOCET | 0 | 0 | 0 | 0 | 0 | 1 | 0 | 4 | 1055633203
| PP |  | Údržba a odstranění staveniště | [14 empty] | PP | 2
5 | K | 030001000 | Zařízení staveniště | kus | 1 |  | 0 | CS ÚRS 2017 01 |  | základní |  | 0 | 0 | 0 | 0 | 0 | 1024 | K | 2 | ROZPOCET | 0 | 0 | 0 | 0 | 0 | 1 | 0 | 1024 | -1929826096
| PP |  | Základní rozdělení průvodních činností a nákladů zařízení staveniště | [14 empty] | PP | 2
6 | K | 034503000 | Informační tabule na staveništi | kus | 1 |  | 0 | CS ÚRS 2017 01 |  | základní |  | 0 | 0 | 0 | 0 | 0 | 1024 | K | 2 | ROZPOCET | 0 | 0 | 0 | 0 | 0 | 1 | 0 | 1024 | -716278949
| PP |  | Zařízení staveniště zabezpečení staveniště informační tabule | [14 empty] | PP | 2
| D | VRN4 | Inženýrská činnost |  |  |  | 0 |  |  |  |  | 0 |  | 0 |  | 0 | 5 | D | 1 | ROZPOCET | [6 empty] | 0
7 | K | 043002000 | Zkoušky a ostatní měření | kus | 1 |  | 0 | CS ÚRS 2017 01 |  | základní |  | 0 | 0 | 0 | 0 | 0 | 1024 | K | 2 | ROZPOCET | 0 | 0 | 0 | 0 | 0 | 1 | 0 | 1024 | -1458660102
| PP |  | Hlavní tituly průvodních činností a nákladů inženýrská činnost zkoušky a ostatní měření | [14 empty] | PP | 2
8 | K | 045002000 | Kompletační a koordinační činnost | kus | 1 |  | 0 | CS ÚRS 2017 01 |  | základní |  | 0 | 0 | 0 | 0 | 0 | 1024 | K | 2 | ROZPOCET | 0 | 0 | 0 | 0 | 0 | 1 | 0 | 1024 | -1225283660
| PP |  | Hlavní tituly průvodních činností a nákladů inženýrská činnost kompletační a koordinační činnost | [14 empty] | PP | 2
| D | VRN9 | Ostatní náklady |  |  |  | 0 |  |  |  |  | 0 |  | 0.12 |  | 0 | 5 | D | 1 | ROZPOCET | [6 empty] | 0
9 | K | 0000000185 | Montáže a demontáže přechodných dopravních značení a světelných, semaforových souprav | kus | 1 |  | 0 |  |  | základní |  | 0 | 0 | 0 | 0 | 0 | 4 | K | 2 | ROZPOCET | 0 | 0 | 0 | 0 | 0 | 1 | 0 | 4 | 1130174220
| PP |  | Montáže a demontáže přechodných dopravních značení a světelných, semaforových souprav | [14 empty] | PP | 2
10 | K | 000000019 | Doprava zábrany k výkopům | kus | 1 |  | 0 |  |  | základní |  | 0 | 0 | 0 | 0 | 0 | 4 | K | 2 | ROZPOCET | 0 | 0 | 0 | 0 | 0 | 1 | 0 | 4 | -837116821
| PP |  | Doprava zábrany k výkopům | [14 empty] | PP | 2
11 | K | 000000022 | Hutnící zkouška | kus | 1 |  | 0 |  |  | základní |  | 0 | 0 | 0 | 0 | 0 | 4 | K | 2 | ROZPOCET | 0 | 0 | 0 | 0 | 0 | 1 | 0 | 4 | 81720914
| PP |  | Hutnící zkouška | [14 empty] | PP | 2
12 | K | 091704000 | Náklady na údržbu | kus | 1 |  | 0 | CS ÚRS 2017 01 |  | základní |  | 0 | 0 | 0 | 0 | 0 | 1024 | K | 2 | ROZPOCET | 0 | 0 | 0 | 0 | 0 | 1 | 0 | 1024 | 2036715617
| PP |  | Ostatní náklady související s objektem náklady na údržbu | [14 empty] | PP | 2
13 | K | 119003227 | Mobilní plotová zábrana vyplněná dráty výšky do 2,2 m pro zabezpečení výkopu zřízení | m | 800 |  | 0 | CS ÚRS 2017 01 |  | základní |  | 0 | 0.00015 | 0.12 | 0 | 0 | 4 | K | 2 | ROZPOCET | 0 | 0 | 0 | 0 | 0 | 1 | 0 | 4 | -1483032231
| PP |  | Pomocné konstrukce při zabezpečení výkopu svislé ocelové mobilní oplocení, výšky do 2 200 mm panely vyplněné dráty zřízení | [14 empty] | PP | 2
14 | K | 119003228 | Mobilní plotová zábrana vyplněná dráty výšky do 2,2 m pro zabezpečení výkopu odstranění | m | 800 |  | 0 | CS ÚRS 2017 01 |  | základní |  | 0 | 0 | 0 | 0 | 0 | 4 | K | 2 | ROZPOCET | 0 | 0 | 0 | 0 | 0 | 1 | 0 | 4 | 436202775
| PP |  | Pomocné konstrukce při zabezpečení výkopu svislé ocelové mobilní oplocení, výšky do 2 200 mm panely vyplněné dráty odstranění | [14 empty] | PP | 2
15 | K | 359901111 | Vyčištění stok | m | 2239.2 |  | 0 | CS ÚRS 2017 01 |  | základní |  | 0 | 0 | 0 | 0 | 0 | 4 | K | 2 | ROZPOCET | 0 | 0 | 0 | 0 | 0 | 1 | 0 | 4 | -1240547701
| PP |  | Vyčištění stok jakékoliv výšky | [14 empty] | PP | 2
16 | K | 359901211 | Monitoring stoky jakékoli výšky na nové kanalizaci | m | 2239.2 |  | 0 | CS ÚRS 2017 01 |  | základní |  | 0 | 0 | 0 | 0 | 0 | 4 | K | 2 | ROZPOCET | 0 | 0 | 0 | 0 | 0 | 1 | 0 | 4 | 622689412
| PP |  | Monitoring stok (kamerový systém) jakékoli výšky nová kanalizace | [14 empty] | PP | 2