## E.09_VYKAZ_VYMER
ČERPACÍ STANICE ČS1
POLOŽKA | NÁZEV POLOŽKY |  | OZNAČENÍ | JEDNOTKA | MNOŽSTVÍ | POZNÁMKY
ROZVÁDĚČE RE
1 | Elektoměrový rozvadě třífázový jednotarifní včetně jističe 3x25A/B , PRO ČEZ, kompaktní , PLASTOVÝ | ER112/NKP7P ČEZ | RE1 | ks | 1
2 | Pojistka nožová | PNA 00 32A Gg |  | ks | 3
3
4
5 | SKŘÍŇ ROZVÁDĚČE RM1
6 | Plastový rozváděč, dvojkřídlý s montážní deskou a vnitřní maskou, včetně pilíře | SD 33/P | RM1 | ks | 1
7 | Svítidlo do rozváděče 13W, 230V, integrovaný spínač |  | EV1 | ks | 1
8 | Dveřní spínač 230V AC, 6A | IU006350-S | SQ1,2 | ks | 2
9 | Termostat 0-60°C pro topení | 17561 | BT | ks | 1
10 | Topné těleso 55W | 17506 | ET | ks | 1
11 | Výklopná klika, s vložkou FAB |  | - | ks | 2
12 | Klíč |  | - | ks | 1
13 | Aretace dveří |  | - | ks | 2
14 | Kapsa na dokumenty |  | - | ks | 1
15 | DIN lišta |  | - | m | 2
16 | Rozváděčový kanál 40x60mm |  | - | m | 2
17 | Spirálová trubice, průměr 12mm |  | - | m | 2
18 | Průchodky PG9 |  | - | ks | 2
19 | Průchodky PG13,5 |  | - | ks | 2
20 | Průchodky PG16 |  | - | ks | 1
21 | Průchodky PG11 |  | - | ks | 5
22 | ANALYZÁTORY, MĚŘÍCÍ TRAFA, PŘEPĚŤOVÉ OCHRANY
23 | Přepěťová ochrana, stupeň 3P T1+T2, 10/350us, Iimp=25kA | SVBC-12,5-4-MZ | FV1 | ks | 1
24 | Napěťové relé, hlídání sledu fází | HRN-56/400 | KA01 | ks | 1
25 | JISTIČE, ODPÍNAČE, CHRÁNIČE
26 | Vypínač, 3-pólový, 40A | KCC-1YZ - V2 | FQ1 | ks | 1
27 | Držák válcových pojistek + pojistky PV32AgG 3x | OPVP10-3 | FU1 | kpl | 1
28 | Jistič, 1-pólový, 6A, char.B |  |  | ks | 1
29 | Jistič, 3-pólový, 1A, char.B |  |  | ks | 1
30 | Jistič, 1-pólový, 4A, char.B |  |  | ks | 2
31 | Proudový chránič+ jistič , 4-pólový, 16A/C, Ir=30mA |  |  | ks | 1
32 | Proudový chránič+ jistič , 2-pólový, 16A/C, Ir=30mA |  |  | ks | 1
33 | Motorový spouštěč 6-10A |  |  | ks | 2
34 | Pomocný kontakt pro motorový spouštěč 1S+1R |  |  | ks | 2
35 | Jistič, 1-pólový, 2A, char.C |  |  | ks | 1
36 | Pojistkový držák + pojistka 24VDC 500mA | RSP4 LED 500mA |  | ks | 1
37 | OVLÁDACÍ HLAVICE, SIGNÁLKY
38 | Signálka s integrovanou LED, 230VAC, bílá | XB5-AVM1 | HL | ks | 5
39 | Signálka s integrovanou LED, 230VAC, žlutá | XB5-AVM5 | HL | ks | 2
40 | Spínací hlavice 3 polohy | ZB5 AD3 | SA | ks | 2
41 | Spínací hlavice 2 polohy | ZB5 AD2 | SA | ks | 1
42 | Spojovací díl | ZB5 AZ009 | SA | ks | 3
43 | Spínací jednotka, 1xNO, 230VAC/16A | ZBE 101 | SA | ks | 8
44 | SVORKY, POJISTKOVÁ POUZDRA, PRŮCHODKY
45 | Řadová svorka, ø16, černá | RSA | XP1 | ks | 3
46 | Řadová svorka, ø16, zelenožlutá | RSA | XP1 | ks | 1
47 | Řadová svorka, ø2,5, černá | RSA | - | ks | 24
48 | Řadová svorka, ø2,5, zelenožlutá | RSA | - | ks | 3
49 | Ekvipotenciální svorkovnice |  | XEP1 | ks | 1
50 | Spojovací materiál zemnění, pospojení, |  |  | kpl | 1
51 | ZDROJE, ZÁSUVKY
52 | Zásuvka průmyslová IP56, 2P+PE, 16A, 230V , kolmá |  | ZT2 | ks | 1
53 | Zásuvka průmyslová IP56, 4P+PE, 16A, 400V , kolmá |  | ZT1 | ks | 1
54 | ŘÍDÍCÍ AUTOMATY, ASŘTP, RADIOSTANICE
55 | SIM karta sítě dle dispečinku investora |  |  | ks | 1
56 | Zdroj 12VDC/0,5A | DR-15-12 | GU1 | ks | 1
57 | GSM MODUL | GD04 | AP1 | ks | 1
58 | Zálohování modulu GSM | GD04A | AP2 | ks | 1
59 | RELÉ
60 | Relé 230VAC/4A, 2P, patice, spona, s ovládáním a indikací |  | KA | ks | 7
61 | Relé 230VAC/4A, 4P, patice, spona, s ovládáním a indikací |  | KA | ks | 3
62 | Relé - počítadlo motohodin 230VAC | ELEMAN 8155 | KA | ks | 2
63 | Relé střídání čerpadel | MIR-16-001-A230 | KA1 | ks | 1
64 | Kontrolní relé čerpadla | NIV101/A | KK | ks | 2 | DODÁVKA STROJNÍ
65 | Stykač | LC1-D09P7 | KMM | ks | 2
66 | INSTRUMENTACE
67 | Plovák neoprenový kabel 10m + závaží | MAC-100 | LIC | kpl | 4
68 | Aretační cívka, vodící lano 6m, závaží |  |  | kpl | 2
69 | TRASY ROZVODŮ
70 | Vázací pásky standard |  | - | bal. | 1
71 | Elektroinstalační korugovaná trubka 60 | KF09063 | - | m | 27
72 | Výstražná folie PVC 300mm červená |  |  | m | 27
73 | Elektroinstalační trubka ohebná, průměr 16 | 1216E | - | m | 6
74 | ZEMNÍ A STAVEBNÍ PRÁCE |  |  |  |  | DODÁVKA STAVBA
75 | Výkop |  |  | m | 27 | VV Stavba
76 | Pískové lože |  |  |  |  | VV Stavba
77 | Betonová deska |  |  |  |  | VV Stavba
78 | Zasypání, hutnění |  |  |  |  | VV Stavba
79 | Výsev trávy, obnova původního povrchu |  |  |  |  | VV Stavba
80 | Vrtání prostupu pro chráničku průměr 80mm+těsnění délka 250mm |  |  |  | 2 | VV Stavba
81 | Trasa ve fasádě domu k HDS |  |  | kpl | 1
82 | KABELÁŽE
83 | Silové kabely, Cu jádro, | CYKY 4B X 10 | - | m | 31
84 | Zemnící drát, FeZn, ø10mm + SVORKY 4 KS | FeZn 10mm |  | m | 31
85 | Zemnící vodič | CYA10 |  | m | 8
86 | Páska s popisovacím štítkem (1bal = 100ks) |  | - | bal. | 1
87 | INŽENÝRSKÉ PRÁCE, MONTÁŽE
88 | Dílenská výroba rozváděče RM1 VČETNĚ DOKUMENTACE |  | - | kpl | 1
89 | Montáž elektro včetně uzemnění |  | - | hod | 24
90 | Programové vybavení |  | - | hod | 2
91 | Dokumentace skutečného stavu |  | - | ks | 1
92 | Školení |  | - | hod | 2
93 | Revize elektroinstalace, vč. dopravy a vypracování protokolu |  | - | kpl | 1
94 | Geodetické zaměření tras |  |  | kpl | 1 | VV Stavba
95 | Koordinace, KD |  | - | hod | 5
96 | Činnost ČEZ |  |  | kpl | 1
97 | DOPRAVA
98 | Doprava materiálu, montáže |  |  | km | 450
ČERPACÍ STANICE ČS2
POLOŽKA | NÁZEV POLOŽKY |  | OZNAČENÍ | JEDNOTKA | MNOŽSTVÍ | POZNÁMKY
ROZVÁDĚČE RE
1 | Elektoměrový rozvadě třífázový jednotarifní včetně jističe 3x25A/B , PRO ČEZ, kompaktní , PLASTOVÝ |  | RE1 | ks | 1
2 | POJISTKOVÝ SPODEK -redukce | R200/B,K |  | ks | 1
3 | Pojistka nožová | PNA 00 60A Gg |  | ks | 3
4 | Pojistka nožová | PNA 00 32A Gg |  | ks | 3
5 | SKŘÍŇ ROZVÁDĚČE RM1
6 | Plastový rozváděč, dvojkřídlý s montážní deskou a vnitřní maskou, včetně pilíře | SD 33/P | RM1 | ks | 1
7 | Svítidlo do rozváděče 13W, 230V, integrovaný spínač |  | EV1 | ks | 1
8 | Dveřní spínač 230V AC, 6A | IU006350-S | SQ | ks | 2
9 | Termostat 0-60°C pro topení | 17561 | BT | ks | 1
10 | Topné těleso 55W | 17506 | ET | ks | 1
11 | Výklopná klika, s vložkou FAB |  | - | ks | 2
12 | Klíč |  | - | ks | 1
13 | Aretace dveří |  | - | ks | 2
14 | Kapsa na dokumenty |  | - | ks | 1
15 | DIN lišta |  | - | m | 2
16 | Rozváděčový kanál 40x60mm |  | - | m | 2
17 | Spirálová trubice, průměr 12mm |  | - | m | 2
18 | Průchodky PG9 |  | - | ks | 2
19 | Průchodky PG13,5 |  | - | ks | 2
20 | Průchodky PG16 |  | - | ks | 1
21 | Průchodky PG11 |  | - | ks | 5
22 | ANALYZÁTORY, MĚŘÍCÍ TRAFA, PŘEPĚŤOVÉ OCHRANY
23 | Přepěťová ochrana, stupeň 3P T1+T2, 10/350us, Iimp=25kA | SVBC-12,5-4-MZ | FV1 | ks | 1
24 | Napěťové relé, hlídání sledu fází | HRN-56/400 | KA01 | ks | 1
25 | JISTIČE, ODPÍNAČE, CHRÁNIČE
26 | Vypínač, 3-pólový, 40A | KCC-1YZ - V2 | FQ1 | ks | 1
27 | Držák válcových pojistek + pojistky PV32AgG 3x | OPVP10-3 | FU1 | kpl | 1
28 | Jistič, 1-pólový, 6A, char.B |  | FA | ks | 1
29 | Jistič, 3-pólový, 1A, char.B |  | FA | ks | 1
30 | Jistič, 1-pólový, 4A, char.B |  | FA | ks | 2
31 | Proudový chránič+ jistič , 4-pólový, 16A/C, Ir=30mA |  | FI | ks | 1
32 | Proudový chránič+ jistič , 2-pólový, 16A/C, Ir=30mA |  | FI | ks | 1
33 | Motorový spouštěč 6-10A |  | FA | ks | 2
34 | Pomocný kontakt pro motorový spouštěč 1S+1R |  | FA | ks | 2
35 | Jistič, 1-pólový, 2A, char.C |  | FA | ks | 1
36 | Pojistkový držák + pojistka 24VDC 500mA | RSP4 LED 500mA | FU1 | ks | 1
37 | OVLÁDACÍ HLAVICE, SIGNÁLKY
38 | Signálka s integrovanou LED, 230VAC, bílá | XB5-AVM1 | HL | ks | 5
39 | Signálka s integrovanou LED, 230VAC, žlutá | XB5-AVM5 | HL | ks | 2
40 | Spínací hlavice 3 polohy | ZB5 AD3 | SA | ks | 2
41 | Spínací hlavice 2 polohy | ZB5 AD2 | SA | ks | 1
42 | Spojovací díl | ZB5 AZ009 | SA | ks | 3
43 | Spínací jednotka, 1xNO, 230VAC/16A | ZBE 101 | SA | ks | 8
44 | SVORKY, POJISTKOVÁ POUZDRA, PRŮCHODKY
45 | Řadová svorka, ø16, černá | RSA | XP1 | ks | 3
46 | Řadová svorka, ø16, zelenožlutá | RSA | XP1 | ks | 1
47 | Řadová svorka, ø2,5, černá | RSA | - | ks | 24
48 | Řadová svorka, ø2,5, zelenožlutá | RSA | - | ks | 3
49 | Ekvipotenciální svorkovnice |  | XEP1 | ks | 1
50 | Spojovací materiál zemnění, pospojení, |  |  | kpl | 1
51 | ZDROJE, ZÁSUVKY
52 | Zásuvka průmyslová IP56, 2P+PE, 16A, 230V , kolmá |  | ZT2 | ks | 1
53 | Zásuvka průmyslová IP56, 4P+PE, 16A, 400V , kolmá |  | ZT1 | ks | 1
54 | ŘÍDÍCÍ AUTOMATY, ASŘTP, RADIOSTANICE
55 | SIM karta sítě dle dispečinku investora |  |  | ks | 1
56 | Zdroj 12VDC/0,5A | DR-15-12 | GU1 | ks | 1
57 | GSM MODUL | GD04 | AP1 | ks | 1
58 | Zálohování modulu GSM | GD04A | AP2 | ks | 1
59 | RELÉ
60 | Relé 230VAC/4A, 2P, patice, spona, s ovládáním a indikací |  | KA | ks | 7
61 | Relé 230VAC/4A, 4P, patice, spona, s ovládáním a indikací |  | KA | ks | 3
62 | Relé - počítadlo motohodin 230VAC | ELEMAN 8155 | KA | ks | 2
63 | Relé střídání čerpadel | MIR-16-001-A230 | KA1 | ks | 1
64 | Kontrolní relé čerpadla | NIV101/A | KK | ks | 2 | DODÁVKA STROJNÍ
65 | Stykač | LC1-D09P7 | KMM | ks | 2
66 | INSTRUMENTACE
67 | Plovák neoprenový kabel 10m + závaží | MAC-100 | LIC | kpl | 4
68 | Aretační cívka, vodící lano 6m, závaží |  |  | kpl | 2
69 | TRASY ROZVODŮ
70 | Vázací pásky standard |  | - | bal. | 1
71 | Elektroinstalační korugovaná trubka 60 | KF09063 | - | m | 36
72 | Výstražná folie PVC 300mm červená |  |  | m | 36
73 | Elektroinstalační trubka ohebná, průměr 16 | 1216E | - | m | 6
74 | ZEMNÍ A STAVEBNÍ PRÁCE |  |  |  |  | DODÁVKA STAVBA
75 | Výkop |  |  | m | 22 | VV Stavba
76 | Pískové lože |  |  |  |  | VV Stavba
77 | Betonová deska |  |  |  |  | VV Stavba
78 | Zasypání, hutnění |  |  |  |  | VV Stavba
79 | Výsev trávy, obnova původního povrchu |  |  |  |  | VV Stavba
80 | Vrtání prostupu pro chráničku průměr 80mm+těsnění délka 250mm |  |  |  | 2 | VV Stavba
81 | Trasa ve fasádě domu k HDS |  |  | kpl | 1
82 | KABELÁŽE
83 | Silové kabely, Cu jádro, | CYKY 4B X 10 | - | m | 42
84 | Zemnící drát, FeZn, ø10mm + SVORKY 4 KS | FeZn 10mm |  | m | 42
85 | Zemnící vodič | CYA10 |  | m | 8
86 | Páska s popisovacím štítkem (1bal = 100ks) |  | - | bal. | 1
87 | INŽENÝRSKÉ PRÁCE, MONTÁŽE
88 | Dílenská výroba rozváděče RM1 VČETNĚ DOKUMENTACE |  | - | kpl | 1
89 | Montáž elektro včetně uzemnění |  | - | hod | 24
90 | Programové vybavení |  | - | hod | 2
91 | Dokumentace skutečného stavu |  | - | ks | 1
92 | Školení |  | - | hod | 2
93 | Revize elektroinstalace, vč. dopravy a vypracování protokolu |  | - | kpl | 1
94 | Geodetické zaměření tras |  |  | kpl | 1 | VV Stavba
95 | Koordinace, KD |  | - | hod | 5
96 | Činnost ČEZ |  |  | kpl | 1
97 | DOPRAVA
98 | Doprava materiálu, montáže |  |  | km | 450