## E.09_VYKAZ_VYMER
ČERPACÍ STANICE
POLOŽKA | NÁZEV POLOŽKY |  | OZNAČENÍ | JEDNOTKA | MNOŽSTVÍ | POZNÁMKY
ROZVÁDĚČE RE
1 | Rozvaděč třífázový elektroměrový jednotarifní včetně jističe 3x25A/B s SS, PRO ČEZ, kompaktní , PLASTOVÝ | ES112+100/NKS8P ČEZ + PP1+1/N | RE1 | ks | 1
2 | Pojistka nožová | PNA 00 32A Gg | FU SS1 | ks | 3
3
4
5 | SKŘÍŇ ROZVÁDĚČE RM1
6 | Plastový rozváděč, dvojkřídlý s montážní deskou a vnitřní maskou, včetně pilíře | SD 33/P | RM1 | ks | 1
7 | Svítidlo do rozváděče 13W, 230V, integrovaný spínač |  | EV1 | ks | 1
8 | Dveřní spínač 230V AC, 6A | IU006350-S | SQ1,2 | ks | 2
9 | Termostat 0-60°C pro topení | 17561 | BT | ks | 1
10 | Topné těleso 55W | 17506 | ET | ks | 1
11 | Výklopná klika, s vložkou FAB |  | - | ks | 1
12 | Klíč |  | - | ks | 1
13 | Aretace dveří |  | - | ks | 2
14 | Kapsa na dokumenty |  | - | ks | 1
15 | DIN lišta |  | - | m | 2
16 | Rozváděčový kanál 40x60mm |  | - | m | 2
17 | Spirálová trubice, průměr 12mm |  | - | m | 2
18 | Průchodky PG9 |  | - | ks | 4
19 | Průchodky PG13,5 |  | - | ks | 4
20 | Průchodky PG16 |  | - | ks | 1
21 | Průchodky PG11 |  | - | ks | 4
22 | SUBPANEL A KRYT |  |  | ks | 1
23 | Drobný materiál |  |  | kpl | 1
24 | ANALYZÁTORY, MĚŘÍCÍ TRAFA, PŘEPĚŤOVÉ OCHRANY
25 | Přepěťová ochrana, stupeň 3P T1+T2, 10/350us, Iimp=25kA | SVBC-12,5-4-MZ | FV1 | ks | 1
26 | Napěťové relé, hlídání sledu fází | HRN-56/400 | KA01 | ks | 1
27 | Přepěťová ochrana, stupeň T3 | DA 275 DFI1 | FV2,3 | ks | 2
28 | TLUMIVKA | RTO16 | TX | ks | 4
29 | JISTIČE, ODPÍNAČE, CHRÁNIČE
30 | Vypínač, 3-pólový, 80A | KCF-2PZ - V4 | FQ1 | ks | 1
31 | Držák válcových pojistek + pojistky PV20AgG 3x | OPVP10-3 | FU1 | kpl | 1
32 | Jistič, 1-pólový, 6A, charC |  |  | ks | 1
33 | Jistič, 1-pólový, 1A, char.C |  |  | ks | 2
34 | Jistič, 3-pólový, 1A, charC |  |  | ks | 2
35 | Jistič, 1-pólový, 2A, char.C |  |  | ks | 1
36 | Jistič, 1-pólový, 4A, char.B |  |  | ks | 2
37 | Proudový chránič+ jistič , 4-pólový, 16A/C, Ir=30mA |  |  | ks | 1
38 | Proudový chránič+ jistič , 2-pólový, 16A/C, Ir=30mA |  |  | ks | 1
39 | Motorový spouštěč 9-14A |  |  | ks | 2
40 | Pomocný kontakt pro motorový spouštěč 1S+1R |  |  | ks | 2
41 | Pojistkový držák + pojistka 24VDC 500mA | RSP4 LED 500mA |  | ks | 1
42 | OVLÁDACÍ HLAVICE, SIGNÁLKY
43 | Signálka s integrovanou LED, 230VAC, bílá | XB5-AVM1 | HL | ks | 5
44 | Signálka s integrovanou LED, 230VAC, žlutá | XB5-AVM5 | HL | ks | 2
45 | Spínací hlavice 3 polohy | ZB5 AD3 | SA | ks | 2
46 | Spínací hlavice 2 polohy | ZB5 AD2 | SA | ks | 2
47 | Spojovací díl | ZB5 AZ009 | SA | ks | 4
48 | Spínací jednotka, 1xNO, 230VAC/16A | ZBE 101 | SA | ks | 6
49 | SVORKY, POJISTKOVÁ POUZDRA, PRŮCHODKY
50 | Řadová svorka, ø16, černá | RSA | XP1 | ks | 3
51 | Řadová svorka, ø16, zelenožlutá | RSA | XP1 | ks | 1
52 | Řadová svorka, ø2,5, černá | RSA | - | ks | 28
53 | Řadová svorka, ø2,5, zelenožlutá | RSA | - | ks | 5
54 | Ekvipotenciální svorkovnice |  | XEP1 | ks | 1
55 | Spojovací materiál zemnění, pospojení, |  |  | kpl | 1
56 | ZDROJE, ZÁSUVKY
57 | Zásuvka průmyslová IP56, 2P+PE, 16A, 230V , kolmá |  | ZT2,ZTDČ | ks | 2
58 | Zásuvka průmyslová IP56, 4P+PE, 16A, 400V , kolmá |  | ZT1 | ks | 1
59 | ŘÍDÍCÍ AUTOMATY, ASŘTP, RADIOSTANICE
60 | SIM karta sítě dle dispečinku investora |  |  | ks | 1
61 | Zdroj 12VDC/0,5A | DR-15-12 | GU1 | ks | 1
62 | GSM MODUL | GD04 | AP1 | ks | 1
63 | Zálohování modulu GSM | GD04A | AP2 | ks | 1
64 | KOMPENZACE
65 | Stykač kompenzace | LC1-DFK11P7 | KM K | ks | 1
66 | Kondenzátor 2kvar | CSADG 1-0,4/2 | CK | ks | 1
67 | RELÉ
68 | Relé 230VAC/4A, 2P, patice, spona, s ovládáním a indikací |  | KA | ks | 7
69 | Relé 230VAC/4A, 4P, patice, spona, s ovládáním a indikací |  | KA | ks | 5
70 | Relé - počítadlo motohodin 230VAC | ELEMAN 8155 | KA | ks | 2
71 | Relé střídání čerpadel | MIR-16-001-A230 | KA1 | ks | 1
72 | Kontrolní relé čerpadla | NIV101/A | KK | ks | 2 | DODÁVKA STROJNÍ
73 | Softstartér | ATS22D32Q | GS | ks | 2
74 | INSTRUMENTACE
75 | Plovák neoprenový kabel 15m + závaží | MAC-100 | LIC | kpl | 4
76 | Aretační cívka, vodící lano 6m, závaží |  |  | kpl | 2
77 | TRASY ROZVODŮ
78 | Vázací pásky standard |  | - | bal. | 1
79 | Elektroinstalační korugovaná trubka 50 | KF09050 | - | m | 280
80 | Výstražná folie PVC 300mm červená |  |  | m | 280
81
82 | ZEMNÍ A STAVEBNÍ PRÁCE |  |  |  |  | DODÁVKA STAVBA
83 | Výkop |  |  | m | 264 | VV Stavba
84 | Pískové lože |  |  |  |  | VV Stavba
85 | Betonová deska |  |  |  |  | VV Stavba
86 | Zasypání, hutnění |  |  |  |  | VV Stavba
87 | Výsev trávy, obnova původního povrchu |  |  |  |  | VV Stavba
88 | Vrtání prostupu pro chráničku průměr 80mm+těsnění délka 250mm |  |  |  | 2 | VV Stavba
89 | Protlak silnice k SR502 včetně chráničky sv. 60 |  |  | m | 14 | VV Stavba
90 | Chránička pro přechod dnem potoka |  |  | m | 18 | VV Stavba
91 | Geodetické zaměření tras |  |  | kpl | 1 | VV Stavba
92 | KABELÁŽE
93 | Silové kabely, Cu jádro, | CYKY 4B X 10 | - | m | 4
94 | Silové kabely, Al jádro, | AYKY 4B X 25 | - | m | 272
95 | Zemnící drát, FeZn, ø10mm + SVORKY 4 KS | FeZn 10mm |  | m | 40
96 | Zemnící vodič pospojování + oka | CYA10 |  | m | 10
97 | Páska s popisovacím štítkem (1bal = 100ks) |  | - | bal. | 1
98 | INŽENÝRSKÉ PRÁCE, MONTÁŽE
99 | Dílenská výroba rozváděče RM1 VČETNĚ DOKUMENTACE |  | - | kpl | 1
100 | Montáž elektro včetně uzemnění |  | - | hod | 38
101 | Programové vybavení |  | - | hod | 2
102 | Dokumentace skutečného stavu |  | - | ks | 1
103 | Školení |  | - | hod | 2
104 | Revize elektroinstalace, vč. dopravy a vypracování protokolu |  | - | kpl | 1
105 | Geodetické zaměření tras |  |  | kpl | 1 | VV Stavba
106 | Koordinace, KD |  | - | hod | 5
107 | Činnost ČEZ |  |  | kpl | 1
108 | TIČR |  |  | kpl | 1
109 | DOPRAVA
110 | Doprava materiálu, montáže |  |  | km | 650