## List1
SPECIFIKACE - veřejné osvětlení - ul. Lipanská, Kolín
specifikace je zpracována na základě rozsahu známých skutečností, uvedených v dokumentaci
Výrobky zde uvedené jsou referenčními standardy, mohou být nahrazeny pouze výrobky s vlastnostmi stejnými nebo lepšími
|  |  | množství | jedn.cena | cena
| Zemní práce |  | .
1 | Vytyčení trasy kabelového vedení v zastavěném terénu | m | 132
2 | Nařezání a sejmutí drnu | m2 | 5
3 | Odstranění porostu z keřů a stromků do f 5 cm - středně hustý porost | m2 | 2
4 | Rozbourání živičných povrchů v síle vrstvy 5 ÷ 10 cm | m3 | 1
5 | Řezání spáry v asfaltu, nebo v betonu do tl. 5 ÷ 8 cm | m | 18
6 | Výkop sondy pro vyhledání stávajících kabelů (65 × 120 cm) vč. záhozu | ks | 2
7 | Výkop stožárové jámy v rovině pro stožár délky 8-10 m / zemina tř. 4 | ks | 7
8 | Stožárové pouzdro pro stožár VO do f 350 × 1500 mm - mimo osu trasy kabelu | ks | 7
9 | Elektroinstalační trubka ohebná plastová PE DN 50 | m | 35
10 | Elektroinstalační trubka ohebná plastová PE DN 100 | m | 15
11 | Zához stožárové jámy | ks | 7
12 | Ochrana prorůstání kořenů stromů do kabelů VO | m | 5
13 | Výkop kabelové rýhy 50 × 120 cm (šířka/hloubka) / zemina tř. 4-5 | m | 132
14 | Zához kabelové rýhy 50 × 120 cm (šířka/hloubka) / zemina tř. 4-5 | m | 132
15 | Kabelové lože z písku tl. 10 cm | m | 132
16 | Zakrytí kabelu výstražnou fólií PVC š. 33 cm | m | 132
17 | Naložení a odvoz zeminy do 1 km | m3 | 13.2
18 | Křížení se silovým kabelem, včetně dodávky a osazení betonového žlabu | ks | 5
19 | Zřízení podkladové vrstvy ze štěrkopísku tl. 10 cm (obnova povchů) | m2 | 4.2
20 | Podkladová vrstva z betonu tř. 0 | m3 | 1
21 | Zřízení živičného povrchu 6cm | m3 | 1
22 | Ruční položení drnu vč. pokropení | m2 | 5
23 | Osetí povrchu trávou vč. dodávky osiva | m2 | 5
24 | Zaměření kabelové trasy | m | 132
25 | Zpracování výsledků zaměření, předání digitálně i ve výkresové podobě | ks | 1
| Kabely a vodiče |  | .
26 | Vodič FeZn prům 10 mm v zemi | m | 145.2
27 | Nátěr zem konců 1x základovou barvou | m2 | 9
28 | Základová barva - 0,175kg/m2 | kg | 0.5
29 | Kabel CYKY-O 4x10 mm2 | m | 145.2
30 | Ukončení kabelu záklopkou, nebo páskou do 4x16 mm2 | ks | 16
Svítidla a stožáry
| VOLTANA 2 5118 16 LG Innotek 3535 Gen4 350mA NW 356132 Flat Glass Extra Clear Smooth - 230V 25deg EF | ks | 7
31 | Stožár vč. žározinkové úpravy, (výška nadzemní části 6m) | ks | 7
32 | Kabel CYKY 3Cx1,5 mm2 | m | 56
33 | Stožárová elektrovýzbroj | ks | 7
34 | výpočet dle parametrů uvedených ve zprávě | kpl | 1
35 | revize | kpl | 1
36 | Demontáž svítidel a stožárů | ks | 7
37 | Odvoz stavebních a demoličních odpadů, zákonné nakládání s těmito odpady a doprava stavebního materiálu | kpl | 1