## List1
SPECIFIKACE - veřejné osvětlení - ul. Lipanská, Kolín
specifikace je zpracována na základě rozsahu známých skutečností, uvedených v dokumentaci
Výrobky zde uvedené jsou referenčními standardy, mohou být nahrazeny pouze výrobky s vlastnostmi stejnými nebo lepšími
|  |  | množství | jedn.cena | cena
| Zemní práce |  | .
1 | Vytyčení trasy kabelového vedení v zastavěném terénu | m | 132 | 10 | 1320
2 | Nařezání a sejmutí drnu | m2 | 5 | 35 | 175
3 | Odstranění porostu z keřů a stromků do f 5 cm - středně hustý porost | m2 | 2 | 40 | 80
4 | Rozbourání živičných povrchů v síle vrstvy 5 ÷ 10 cm | m3 | 1 | 32 | 32
5 | Řezání spáry v asfaltu, nebo v betonu do tl. 5 ÷ 8 cm | m | 18 | 120 | 2160
6 | Výkop sondy pro vyhledání stávajících kabelů (65 × 120 cm) vč. záhozu | ks | 2 | 350 | 700
7 | Výkop stožárové jámy v rovině pro stožár délky 8-10 m / zemina tř. 4 | ks | 7 | 350 | 2450
8 | Stožárové pouzdro pro stožár VO do f 350 × 1500 mm - mimo osu trasy kabelu | ks | 7 | 1220 | 8540
9 | Elektroinstalační trubka ohebná plastová PE DN 50 | m | 35 | 92 | 3220
10 | Elektroinstalační trubka ohebná plastová PE DN 100 | m | 15 | 120 | 1800
11 | Zához stožárové jámy | ks | 7 | 120 | 840
12 | Ochrana prorůstání kořenů stromů do kabelů VO | m | 5 | 40 | 200
13 | Výkop kabelové rýhy 50 × 120 cm (šířka/hloubka) / zemina tř. 4-5 | m | 132 | 190 | 25080
14 | Zához kabelové rýhy 50 × 120 cm (šířka/hloubka) / zemina tř. 4-5 | m | 132 | 120 | 15840
15 | Kabelové lože z písku tl. 10 cm | m | 132 | 20 | 2640
16 | Zakrytí kabelu výstražnou fólií PVC š. 33 cm | m | 132 | 100 | 13200
17 | Naložení a odvoz zeminy do 1 km | m3 | 13.2 | 50 | 660
18 | Křížení se silovým kabelem, včetně dodávky a osazení betonového žlabu | ks | 5 | 195 | 975
19 | Zřízení podkladové vrstvy ze štěrkopísku tl. 10 cm (obnova povchů) | m2 | 4.2 | 950 | 3990
20 | Podkladová vrstva z betonu tř. 0 | m3 | 1 | 5000 | 5000
21 | Zřízení živičného povrchu 6cm | m3 | 1 | 352 | 352
22 | Ruční položení drnu vč. pokropení | m2 | 5 | 50 | 250
23 | Osetí povrchu trávou vč. dodávky osiva | m2 | 5 | 10 | 50
24 | Zaměření kabelové trasy | m | 132 | 15 | 1980
25 | Zpracování výsledků zaměření, předání digitálně i ve výkresové podobě | ks | 1 | 10000 | 10000
101534
| Kabely a vodiče |  | .
26 | Vodič FeZn prům 10 mm v zemi | m | 145.2 | 30 | 4356
27 | Nátěr zem konců 1x základovou barvou | m2 | 9 | 100 | 900
28 | Základová barva - 0,175kg/m2 | kg | 0.5 | 350 | 175
29 | Kabel CYKY-O 4x10 mm2 | m | 145.2 | 115 | 16698
30 | Ukončení kabelu záklopkou, nebo páskou do 4x16 mm2 | ks | 16 | 50 | 800
22929
Svítidla a stožáry
| VOLTANA 2 5118 16 LG Innotek 3535 Gen4 350mA NW 356132 Flat Glass Extra Clear Smooth - 230V 25deg EF | ks | 7 | 9000 | 63000
31 | Stožár vč. žározinkové úpravy, (výška nadzemní části 6m) | ks | 7 | 8750 | 61250
32 | Kabel CYKY 3Cx1,5 mm2 | m | 56 | 12.5 | 700
33 | Stožárová elektrovýzbroj | ks | 7 | 450 | 3150
34 | výpočet dle parametrů uvedených ve zprávě | kpl | 1 | 7000 | 7000
35 | revize | kpl | 1 | 10000 | 10000
145100
36 | Demontáž svítidel a stožárů | ks | 7 | 550 | 3850
37 | Odvoz stavebních a demoličních odpadů, zákonné nakládání s těmito odpady a doprava stavebního materiálu | kpl | 1 | 20000 | 20000
23850
|  |  |  | celkem | 293419