## Rekapitulace stavby
Export Komplet | [28 empty] | 2.0 | [5 empty] | False | False | {c063f96d-f551-405c-8073-2038df2f5ee0}
[20 empty] | >> skryté sloupce << | [13 empty] | 0,01 | 21
[34 empty] | 0,01 | 15
|  | REKAPITULACE STAVBY | [18 empty] | v --- níže se nacházejí doplnkové a pomocné údaje k sestavám --- v | [11 empty] | Návod na vyplnění | 0,001
|  | Kód: |  |  |  |  | KOLIN | [25 empty] | Měnit lze pouze buňky se žlutým podbarvením! 1) na prvním listu Rekapitulace stavby vyplňte v sestavě a) Souhrnný list - údaje o Uchazeči (přenesou se do ostatních sestav i v jiných listech) b) Rekapitulace objektů - potřebné Ostatní náklady 2) na vybraných listech vyplňte v sestavě a) Krycí list - údaje o Uchazeči, pokud se liší od údajů o Uchazeči na Souhrnném listu (údaje se přenesou do ostatních sestav v daném listu) b) Rekapitulace rozpočtu - potřebné Ostatní náklady c) Celkové náklady za stavbu - ceny u položek - množství, pokud má žluté podbarvení - a v případě potřeby poznámku (ta je ve skrytém sloupci) | 0,01
|  | Stavba: |  |  |  |  | Budova hasičské zbrojnice Hlavní 32, Kolín - Sendražice | [26 empty] | 0,01
|  | KSO: | [13 empty] | CC-CZ: | [17 empty] | 0,01
|  | Místo: | [13 empty] | Datum: |  | 2020-02-10 | [15 empty] | 0,01
0,01
|  | Zadavatel: | [13 empty] | IČ: | [17 empty] | 0,01
|  |  | město Kolín Karlovo náměstí 78 280 12 Kolín I | [12 empty] | DIČ: | [17 empty] | 0,01
0,01
|  | Uchazeč: | [13 empty] | IČ: |  | Vyplň údaj | [15 empty] | 0,01
|  |  | Vyplň údaj | [12 empty] | DIČ: |  | Vyplň údaj | [15 empty] | 0,01
False
|  | Projektant: | [13 empty] | IČ: |  | 29029210 | [15 empty] | False
|  |  | Energy Benefit Centre a.s. | [12 empty] | DIČ: |  | CZ29029210 | [15 empty] | True
0,01
|  | Zpracovatel: | [13 empty] | IČ: |  | 434 86 053 | [15 empty] | 0,01
|  |  | Irena Michálková | [12 empty] | DIČ: | [17 empty] | True
Poznámka:
|  | Cena bez DPH | [13 empty] | 0
[8 empty] | Sazba daně |  |  | Základ daně |  |  |  |  | Výše daně
|  | DPH |  | základní |  |  |  | 21% |  |  | 0 |  |  |  |  | 0
|  |  |  | snížená |  |  |  | 15% |  |  | 0 |  |  |  |  | 0
|  |  |  | zákl. přenesená |  |  |  | 21% |  |  | 0 |  |  |  |  | 0
|  |  |  | sníž. přenesená |  |  |  | 15% |  |  | 0 |  |  |  |  | 0
|  |  |  | nulová |  |  |  | 0% |  |  | 0 |  |  |  |  | 0
|  | Cena s DPH | [6 empty] | v |  |  | CZK |  |  |  | 0
|  | Projektant | [11 empty] | Zpracovatel
|  | Datum a podpis: | [7 empty] | Razítko |  |  |  | Datum a podpis: |  |  | Razítko
|  | Objednavatel | [11 empty] | Uchazeč
|  | Datum a podpis: | [7 empty] | Razítko |  |  |  | Datum a podpis: |  |  | Razítko
REKAPITULACE OBJEKTŮ STAVBY A SOUPISŮ PRACÍ
| Kód: | [6 empty] | KOLIN
| Stavba: | [6 empty] | Budova hasičské zbrojnice Hlavní 32, Kolín - Sendražice
| Místo: | [13 empty] | Datum: |  | 2020-02-10
| Zadavatel: | [6 empty] | město Kolín Karlovo náměstí 78 280 12 Kolín I | [6 empty] | Projektant: |  | Energy Benefit Centre a.s. |  |  |  | Informatívní údaje z listů zakázek
| Uchazeč: | [13 empty] | Zpracovatel: |  | Irena Michálková
| Kód |  |  |  | Popis | [7 empty] | Cena bez DPH [CZK] |  |  |  |  | Cena s DPH [CZK] | Typ |  | z toho Ostat. náklady [CZK] | DPH [CZK] | Normohodiny [h] | DPH základní [CZK] | DPH snížená [CZK] | DPH základní přenesená [CZK] | DPH snížená přenesená [CZK] | Základna DPH základní | Základna DPH snížená | Základna DPH zákl. přenesená | Základna DPH sníž. přenesená | Základna DPH nulová
| Náklady z rozpočtů | [11 empty] | 0 |  |  |  |  | 0 |  |  | 0 | 0 | 0 | 0 | 0 | 0 | 0 | 0 | 0 | 0 | 0 | 0 |  | D | 0 | ###NOIMPORT### | IMPORT | {c063f96d-f551-405c-8073-2038df2f5ee0} | {00000000-0000-0000-0000-000000000000}
/ |  | KOLIN1 |  |  |  | SO 1 Hasičská zbrojnice | [6 empty] | 0 |  |  |  |  | 0 | STA |  | 0 | 0 | 0 | 0 | 0 | 0 | 0 | 0 | 0 | 0 | 0 | 0 |  |  | 1 |  | IMPORT | {143066a4-3b01-4bb0-94f4-d97e4a0b8980} | {c063f96d-f551-405c-8073-2038df2f5ee0} | 2

## KOLIN1 - SO 1 Hasičská zb...
[9 empty] | >> skryté sloupce << | [9 empty] | {143066a4-3b01-4bb0-94f4-d97e4a0b8980}
2
| KRYCÍ LIST SOUPISU PRACÍ | [8 empty] | v --- níže se nacházejí doplnkové a pomocné údaje k sestavám --- v | [8 empty] | False
Stavba:
Budova hasičské zbrojnice Hlavní 32, Kolín - Sendražice
Objekt:
KOLIN1 - SO 1 Hasičská zbrojnice
| KSO: |  |  |  |  | CC-CZ:
| Místo: |  |  |  |  | Datum: | 2020-02-10
| Zadavatel: |  |  |  |  | IČ:
|  | město Kolín Karlovo náměstí 78 280 12 Kolín I |  |  |  | DIČ:
| Uchazeč: |  |  |  |  | IČ: | Vyplň údaj
|  | Vyplň údaj |  |  |  | DIČ: | Vyplň údaj
| Projektant: |  |  |  |  | IČ: | 29029210
|  | Energy Benefit Centre a.s. |  |  |  | DIČ: | CZ29029210
| Zpracovatel: |  |  |  |  | IČ: | 434 86 053
|  | Irena Michálková |  |  |  | DIČ:
Poznámka:
| Cena bez DPH | [5 empty] | 0
|  |  | Základ daně |  |  | Sazba daně | Výše daně
| DPH | základní | 0 |  |  | 21% | 0
|  | snížená | 0 |  |  | 15% | 0
|  | zákl. přenesená | 0 |  |  | 21% | 0
|  | sníž. přenesená | 0 |  |  | 15% | 0
|  | nulová | 0 |  |  | 0% | 0
| Cena s DPH |  |  | v | CZK |  | 0
| Projektant |  |  | Zpracovatel
| Datum a podpis: |  | Razítko | Datum a podpis: |  |  | Razítko
| Objednavatel |  |  | Uchazeč
| Datum a podpis: |  | Razítko | Datum a podpis: |  |  | Razítko
REKAPITULACE ČLENĚNÍ SOUPISU PRACÍ
Stavba:
Budova hasičské zbrojnice Hlavní 32, Kolín - Sendražice
Objekt:
KOLIN1 - SO 1 Hasičská zbrojnice
Místo: | [5 empty] | Datum: | 2020-02-10
Zadavatel: |  |  | město Kolín Karlovo náměstí 78 280 12 Kolín I |  |  | Projektant: | Energy Benefit Centre a.s.
Uchazeč: |  |  | Vyplň údaj |  |  | Zpracovatel: | Irena Michálková
Kód dílu - Popis | [6 empty] | Cena celkem [CZK]
Náklady ze soupisu prací | [6 empty] | 0 | [12 empty] | -1
| HSV - Práce a dodávky HSV | [5 empty] | 0
| 1 - Zemní práce | [5 empty] | 0
| 3 - Svislé a kompletní konstrukce | [5 empty] | 0
| 6 - Úpravy povrchů, podlahy a osazování výplní | [5 empty] | 0
| 9 - Ostatní konstrukce a práce, bourání | [5 empty] | 0
| 997 - Přesun sutě | [5 empty] | 0
| 998 - Přesun hmot | [5 empty] | 0
| PSV - Práce a dodávky PSV | [5 empty] | 0
| 711 - Izolace proti vodě, vlhkosti a plynům | [5 empty] | 0
| 712 - Povlakové krytiny | [5 empty] | 0
| 713 - Izolace tepelné | [5 empty] | 0
| 721 - Zdravotechnika | [5 empty] | 0
| 731 - Ústřední vytápění | [5 empty] | 0
| 741 - Elektroinstalace - silnoproud | [5 empty] | 0
| 762 - Konstrukce tesařské | [5 empty] | 0
| 763 - Konstrukce suché výstavby | [5 empty] | 0
| 764 - Konstrukce klempířské | [5 empty] | 0
| 766 - Konstrukce truhlářské | [5 empty] | 0
| 767 - Konstrukce zámečnické | [5 empty] | 0
| 771 - Podlahy z dlaždic | [5 empty] | 0
| 777 - Podlahy lité | [5 empty] | 0
| 783 - Dokončovací práce - nátěry | [5 empty] | 0
| 784 - Dokončovací práce - malby a tapety | [5 empty] | 0
| HZS - Hodinové zúčtovací sazby | [5 empty] | 0
| VRN - Vedlejší rozpočtové náklady | [5 empty] | 0
| VRN1 - Průzkumné, geodetické a projektové práce | [5 empty] | 0
| VRN3 - Zařízení staveniště | [5 empty] | 0
| VRN4 - Inženýrská činnost | [5 empty] | 0
SOUPIS PRACÍ
Stavba:
Budova hasičské zbrojnice Hlavní 32, Kolín - Sendražice
Objekt:
KOLIN1 - SO 1 Hasičská zbrojnice
Místo: | [5 empty] | Datum: | 2020-02-10
Zadavatel: |  |  | město Kolín Karlovo náměstí 78 280 12 Kolín I |  |  | Projektant: | Energy Benefit Centre a.s.
Uchazeč: |  |  | Vyplň údaj |  |  | Zpracovatel: | Irena Michálková
PČ | Typ | Kód | Popis | MJ | Množství | J.cena [CZK] | Cena celkem [CZK] | Cenová soustava |  |  | DPH | J. Nh [h] | Nh celkem [h] | J. hmotnost [t] | Hmotnost celkem [t] | J. suť [t] | Suť Celkem [t]
Náklady soupisu celkem | [6 empty] | 0 | [5 empty] | 0 |  | 126.7032 |  | 63.3123 |  | D | -1 | [10 empty] | 0
| D | HSV | Práce a dodávky HSV |  |  |  | 0 | [5 empty] | 0 |  | 117.0162 |  | 55.9142 | 1 | D | 0 |  |  |  | ROZPOCET | [6 empty] | 0
| D | 1 | Zemní práce |  |  |  | 0 | [5 empty] | 0 |  | 0 |  | 0 | 1 | D | 1 |  |  |  | ROZPOCET | [6 empty] | 0
1 | K | 132201201 | Hloubení rýh š do 2000 mm v hornině tř. 3 objemu do 100 m3 | m3 | 36.944 |  | 0 |  |  |  | základní |  | 0 | 0 | 0 | 0 | 0 | 4 | K | 2 |  |  |  | ROZPOCET | 0 | 0 | 0 | 0 | 0 | 1 | 0 | 4 | 1900544920
| VV |  | (12,62+10,47)*2*0,8*1,0 |  | 36.944 | [13 empty] | VV | 2 | 2 | True | 1 | ROZPOCET
2 | K | 139711101 | Vykopávky v uzavřených prostorách v hornině tř. 1 až 4 | m3 | 41.987 |  | 0 |  |  |  | základní |  | 0 | 0 | 0 | 0 | 0 | 4 | K | 2 |  |  |  | ROZPOCET | 0 | 0 | 0 | 0 | 0 | 1 | 0 | 4 | 608944899
| VV |  | "stav. 1.01,02,03,04, výkop pro novou podlahu" (10,8+1,8+30,0+26,8)*0,605 |  | 41.987 | [13 empty] | VV | 2 | 2 | True | 1 | ROZPOCET
3 | K | 162201101 | Vodorovné přemístění do 20 m výkopku/sypaniny z horniny tř. 1 až 4 | m3 | 104.792 |  | 0 |  |  |  | základní |  | 0 | 0 | 0 | 0 | 0 | 4 | K | 2 |  |  |  | ROZPOCET | 0 | 0 | 0 | 0 | 0 | 1 | 0 | 4 | -524517683
| VV |  | "meziskládka"36,944 |  | 36.944 | [13 empty] | VV | 2 | 2 | True | 0 | ROZPOCET
| VV |  | " meziskládka stav. 1.01,02,03,04, výkop pro novou podlahu" (10,8+1,8+30,0+26,8)*0,605 |  | 41.987 | [13 empty] | VV | 2 | 2 | True | 0 | ROZPOCET
| VV |  | "zpět na zásyp" 25,861 |  | 25.861 | [13 empty] | VV | 2 | 2 | True | 0 | ROZPOCET
| VV |  | Součet |  | 104.792 | [13 empty] | VV | 2 | 4 | True | 1 | ROZPOCET
4 | K | 162701105 | Vodorovné přemístění do 10000 m výkopku/sypaniny z horniny tř. 1 až 4 | m3 | 53.07 |  | 0 |  |  |  | základní |  | 0 | 0 | 0 | 0 | 0 | 4 | K | 2 |  |  |  | ROZPOCET | 0 | 0 | 0 | 0 | 0 | 1 | 0 | 4 | -1098335270
| VV |  | "výkop kolem objektu"36,944 |  | 36.944 | [13 empty] | VV | 2 | 2 | True | 0 | ROZPOCET
| VV |  | " stav. 1.01,02,03,04, výkop pro novou podlahu" (10,8+1,8+30,0+26,8)*0,605 |  | 41.987 | [13 empty] | VV | 2 | 2 | True | 0 | ROZPOCET
| VV |  | " zásyp" -25,861 |  | -25.861 | [13 empty] | VV | 2 | 2 | True | 0 | ROZPOCET
| VV |  | Součet |  | 53.07 | [13 empty] | VV | 2 | 4 | True | 1 | ROZPOCET
5 | K | 167101101 | Nakládání výkopku z hornin tř. 1 až 4 do 100 m3 | m3 | 132.001 |  | 0 |  |  |  | základní |  | 0 | 0 | 0 | 0 | 0 | 4 | K | 2 |  |  |  | ROZPOCET | 0 | 0 | 0 | 0 | 0 | 1 | 0 | 4 | 1258656453
| VV |  | "zpět na zásyp" 25,861+53,07 |  | 78.931 | [13 empty] | VV | 2 | 2 | True | 0 | ROZPOCET
| VV |  | "zemina na skládku" 53,07 |  | 53.07 | [13 empty] | VV | 2 | 2 | True | 0 | ROZPOCET
| VV |  | Součet |  | 132.001 | [13 empty] | VV | 2 | 4 | True | 1 | ROZPOCET
6 | K | 171201101 | Uložení sypaniny do násypů nezhutněných | m3 | 78.931 |  | 0 |  |  |  | základní |  | 0 | 0 | 0 | 0 | 0 | 4 | K | 2 |  |  |  | ROZPOCET | 0 | 0 | 0 | 0 | 0 | 1 | 0 | 4 | -384382416
| VV |  | "meziskládka"36,944 |  | 36.944 | [13 empty] | VV | 2 | 2 | True | 0 | ROZPOCET
| VV |  | " meziskládka stav. 1.01,02,03,04, výkop pro novou podlahu" (10,8+1,8+30,0+26,8)*0,605 |  | 41.987 | [13 empty] | VV | 2 | 2 | True | 0 | ROZPOCET
| VV |  | Součet |  | 78.931 | [13 empty] | VV | 2 | 4 | True | 1 | ROZPOCET
7 | K | 171201201 | Uložení sypaniny na skládky | m3 | 53.07 |  | 0 | CS ÚRS 2020 01 |  |  | základní |  | 0 | 0 | 0 | 0 | 0 | 4 | K | 2 |  |  |  | ROZPOCET | 0 | 0 | 0 | 0 | 0 | 1 | 0 | 4 | 144201746
| VV |  | 53,07 |  | 53.07 | [13 empty] | VV | 2 | 2 | True | 1 | ROZPOCET
8 | K | 171201211 | Poplatek za uložení stavebního odpadu - zeminy a kameniva na skládce | t | 100.833 |  | 0 |  |  |  | základní |  | 0 | 0 | 0 | 0 | 0 | 4 | K | 2 |  |  |  | ROZPOCET | 0 | 0 | 0 | 0 | 0 | 1 | 0 | 4 | 808876057
| VV |  | 53,070*1,9 |  | 100.833 | [13 empty] | VV | 2 | 2 | True | 1 | ROZPOCET
9 | K | 174101101 | Zásyp jam, šachet rýh nebo kolem objektů sypaninou se zhutněním | m3 | 25.861 |  | 0 | CS ÚRS 2020 01 |  |  | základní |  | 0 | 0 | 0 | 0 | 0 | 4 | K | 2 |  |  |  | ROZPOCET | 0 | 0 | 0 | 0 | 0 | 1 | 0 | 4 | -2076950328
| VV |  | (12,62+10,47)*2*0,8*(1,0-0,3) |  | 25.861 | [13 empty] | VV | 2 | 2 | True | 1 | ROZPOCET
| D | 3 | Svislé a kompletní konstrukce |  |  |  | 0 | [5 empty] | 0 |  | 2.8639 |  | 0 | 1 | D | 1 |  |  |  | ROZPOCET | [6 empty] | 0
10 | K | 317234410 | Vyzdívka mezi nosníky z cihel pálených na MC | m3 | 0.72 |  | 0 | CS ÚRS 2020 01 |  |  | základní |  | 0 | 1.943 | 1.399 | 0 | 0 | 4 | K | 2 |  |  |  | ROZPOCET | 0 | 0 | 0 | 0 | 0 | 1 | 0 | 4 | 457592483
| VV |  | "1.NP" 3,3*0,45*0,25+3,1*0,45*0,25 |  | 0.72 | [13 empty] | VV | 2 | 2 | True | 1 | ROZPOCET
11 | K | 317944323 | Válcované nosníky č.14 až 22 dodatečně osazované do připravených otvorů | t | 0.378 |  | 0 | CS ÚRS 2020 01 |  |  | základní |  | 0 | 1.09 | 0.41202 | 0 | 0 | 4 | K | 2 |  |  |  | ROZPOCET | 0 | 0 | 0 | 0 | 0 | 1 | 0 | 4 | 69280103
| VV |  | "1.NP" | [15 empty] | VV | 2 | 1 | True | 0 | ROZPOCET
| VV |  | "I 160" 0,0179*(3,3*3+3,1*3)*1,1 |  | 0.378 | [13 empty] | VV | 2 | 2 | True | 1 | ROZPOCET
12 | K | 319201321 | Vyrovnání nerovného povrchu zdiva tl do 30 mm maltou | m2 | 6.278 |  | 0 | CS ÚRS 2020 01 |  |  | základní |  | 0 | 0.02857 | 0.17936 | 0 | 0 | 4 | K | 2 |  |  |  | ROZPOCET | 0 | 0 | 0 | 0 | 0 | 1 | 0 | 4 | -1978647743
| VV |  | "1.NP"(1,4+1,6*2)*0,45+(1,5+1,6*2)*0,45+(1,45+1,6*2)*0,45 |  | 6.278 | [13 empty] | VV | 2 | 2 | True | 1 | ROZPOCET
13 | K | 319231213 | Dodatečná izolace PE fólií zdiva cihelného tl do 600 mm podřezáním řetězovou pilou | m2 | 20.376 |  | 0 | CS ÚRS 2020 01 |  |  | základní |  | 0 | 0.02496 | 0.50858 | 0 | 0 | 4 | K | 2 |  |  |  | ROZPOCET | 0 | 0 | 0 | 0 | 0 | 1 | 0 | 4 | 235124525
| VV |  | ((8,55+10,7)*2-6,0)*0,45 |  | 14.625 | [13 empty] | VV | 2 | 2 | True | 0 | ROZPOCET
| VV |  | (6,0+7,65)*0,3 |  | 4.095 | [13 empty] | VV | 2 | 2 | True | 0 | ROZPOCET
| VV |  | (2,34*2+3,6)*0,2 |  | 1.656 | [13 empty] | VV | 2 | 2 | True | 0 | ROZPOCET
| VV |  | Součet |  | 20.376 | [13 empty] | VV | 2 | 4 | True | 1 | ROZPOCET
14 | K | 346244381 | Plentování jednostranné v do 200 mm válcovaných nosníků cihlami | m2 | 2.048 |  | 0 | CS ÚRS 2020 01 |  |  | základní |  | 0 | 0.17818 | 0.36491 | 0 | 0 | 4 | K | 2 |  |  |  | ROZPOCET | 0 | 0 | 0 | 0 | 0 | 1 | 0 | 4 | -2081183687
| VV |  | "1.NP" 3,3*0,16*2+3,1*0,16*2 |  | 2.048 | [13 empty] | VV | 2 | 2 | True | 1 | ROZPOCET
| D | 6 | Úpravy povrchů, podlahy a osazování výplní |  |  |  | 0 | [5 empty] | 0 |  | 113.4402 |  | 0 | 1 | D | 1 |  |  |  | ROZPOCET | [6 empty] | 0
15 | K | 612325122 | Vápenocementová štuková omítka rýh ve stěnách šířky do 300 mm | m2 | 10.86 |  | 0 | CS ÚRS 2020 01 |  |  | základní |  | 0 | 0.04153 | 0.45102 | 0 | 0 | 4 | K | 2 |  |  |  | ROZPOCET | 0 | 0 | 0 | 0 | 0 | 1 | 0 | 4 | -1075764341
| VV |  | "1.NP-1.03,04" | [15 empty] | VV | 2 | 1 | True | 0 | ROZPOCET
| VV |  | (5,0+6,0)*2*0,2+(7,65+3,5)*2*0,2 |  | 8.86 | [13 empty] | VV | 2 | 2 | True | 0 | ROZPOCET
| VV |  | (3,0+2,0)*2*0,2 |  | 2 | [13 empty] | VV | 2 | 2 | True | 0 | ROZPOCET
| VV |  | Součet |  | 10.86 | [13 empty] | VV | 2 | 4 | True | 1 | ROZPOCET
16 | K | 612325302 | Vápenocementová štuková omítka ostění nebo nadpraží | m2 | 40.49 |  | 0 | CS ÚRS 2020 01 |  |  | základní |  | 0 | 0.03358 | 1.3597 | 0 | 0 | 4 | K | 2 |  |  |  | ROZPOCET | 0 | 0 | 0 | 0 | 0 | 1 | 0 | 4 | -720983316
| VV |  | "1.NP" | [15 empty] | VV | 2 | 1 | True | 0 | ROZPOCET
| VV |  | (1,4+1,6*2)*0,45+(1,45+1,6*2)*0,45*2+(1,0+1,73*2)*0,45 |  | 8.262 | [13 empty] | VV | 2 | 2 | True | 0 | ROZPOCET
| VV |  | (1,9+2,11*2)*(0,3+0,15*2)+(0,77+2,11*2)*(0,3+0,15*2)*3 |  | 12.654 | [13 empty] | VV | 2 | 2 | True | 0 | ROZPOCET
| VV |  | (3,0+3,0*2)*(0,45+0,3)+(2,8+3,0*2)*(0,45+0,15) |  | 12.03 | [13 empty] | VV | 2 | 2 | True | 0 | ROZPOCET
| VV |  | (1,3+2,22*2)*(0,45+0,15) |  | 3.444 | [13 empty] | VV | 2 | 2 | True | 0 | ROZPOCET
| VV |  | "2.NP" | [15 empty] | VV | 2 | 1 | True | 0 | ROZPOCET
| VV |  | (1,45+1,6*2)*0,45+(1,0+1,73*2)*0,45 |  | 4.1 | [13 empty] | VV | 2 | 2 | True | 0 | ROZPOCET
| VV |  | Součet |  | 40.49 | [13 empty] | VV | 2 | 4 | True | 1 | ROZPOCET
17 | K | 612325422 | Oprava vnitřní vápenocementové štukové omítky stěn v rozsahu plochy do 30% | m2 | 110.6 |  | 0 | CS ÚRS 2020 01 |  |  | základní |  | 0 | 0.017 | 1.8802 | 0 | 0 | 4 | K | 2 |  |  |  | ROZPOCET | 0 | 0 | 0 | 0 | 0 | 1 | 0 | 4 | -1557343781
| VV |  | 110,6 |  | 110.6 | [13 empty] | VV | 2 | 2 | True | 1 | ROZPOCET
18 | K | 612821002 | Vnitřní sanační štuková omítka pro vlhké zdivo prováděná ručně | m2 | 8.85 |  | 0 | CS ÚRS 2020 01 |  |  | základní |  | 0 | 0.0425 | 0.37612 | 0 | 0 | 4 | K | 2 |  |  |  | ROZPOCET | 0 | 0 | 0 | 0 | 0 | 1 | 0 | 4 | 674135931
| VV |  | "místn. č.102" (6,0+2,85)*1,0 |  | 8.85 | [13 empty] | VV | 2 | 2 | True | 1 | ROZPOCET
19 | K | 612821031 | Vnitřní vyrovnávací sanační omítka prováděná ručně | m2 | 8.85 |  | 0 | CS ÚRS 2020 01 |  |  | základní |  | 0 | 0.016 | 0.1416 | 0 | 0 | 4 | K | 2 |  |  |  | ROZPOCET | 0 | 0 | 0 | 0 | 0 | 1 | 0 | 4 | 964201331
20 | K | 619991011 | Obalení konstrukcí a prvků fólií přilepenou lepící páskou | m2 | 15.726 |  | 0 | CS ÚRS 2020 01 |  |  | základní |  | 0 | 0 | 0 | 0 | 0 | 4 | K | 2 |  |  |  | ROZPOCET | 0 | 0 | 0 | 0 | 0 | 1 | 0 | 4 | 706933204
| VV |  | 1,2*2,22+1,0*1,73+0,77*2,11*3 |  | 9.268 | [13 empty] | VV | 2 | 2 | True | 0 | ROZPOCET
| VV |  | 1,0*1,73+0,8*1,97*3 |  | 6.458 | [13 empty] | VV | 2 | 2 | True | 0 | ROZPOCET
| VV |  | Součet |  | 15.726 | [13 empty] | VV | 2 | 4 | True | 1 | ROZPOCET
21 | K | 621211031 | Montáž kontaktního zateplení vnějších podhledů z polystyrénových desek tl do 160 mm | m2 | 8.87 |  | 0 | CS ÚRS 2020 01 |  |  | základní |  | 0 | 0.00865 | 0.076726 | 0 | 0 | 4 | K | 2 |  |  |  | ROZPOCET | 0 | 0 | 0 | 0 | 0 | 1 | 0 | 4 | 2132197876
| VV |  | 8,87*0,5*2 |  | 8.87 | [13 empty] | VV | 2 | 2 | True | 1 | ROZPOCET
22 | M | 28375952 | deska EPS 70 fasádní λ=0,039 tl 160mm | m2 | 9.047 |  | 0 | CS ÚRS 2020 01 |  |  | základní |  | 0 | 0.00272 | 0.024608 | 0 | 0 | 8 | M | 2 |  |  |  | ROZPOCET | 0 | 0 | 0 | 0 | 0 | 1 | 0 | 4 | -1106523214
| VV |  | 8,87*1,02 'Přepočtené koeficientem množství |  | 9.047 | [13 empty] | VV | 2 | 2 | False | 1 | ROZPOCET
23 | K | 621531021 | Tenkovrstvá silikonová zrnitá omítka tl. 2,0 mm včetně penetrace vnějších podhledů | m2 | 8.87 |  | 0 | CS ÚRS 2020 01 |  |  | základní |  | 0 | 0.00348 | 0.030868 | 0 | 0 | 4 | K | 2 |  |  |  | ROZPOCET | 0 | 0 | 0 | 0 | 0 | 1 | 0 | 4 | -1268090407
| VV |  | 8,87*0,5*2 |  | 8.87 | [13 empty] | VV | 2 | 2 | True | 1 | ROZPOCET
24 | K | 622131121 | Penetrační disperzní nátěr vnějších stěn nanášený ručně | m2 | 297.145 |  | 0 | CS ÚRS 2020 01 |  |  | základní |  | 0 | 0.00026 | 0.077258 | 0 | 0 | 4 | K | 2 |  |  |  | ROZPOCET | 0 | 0 | 0 | 0 | 0 | 1 | 0 | 4 | 1782509629
| VV |  | (8,87*6,19+0,45*0,5*2)*2 |  | 110.711 | [13 empty] | VV | 2 | 2 | True | 0 | ROZPOCET
| VV |  | 11,02*6,56*2+2,18*1,8*2 |  | 152.43 | [13 empty] | VV | 2 | 2 | True | 0 | ROZPOCET
| VV |  | "sokl" (8,87+11,02)*2*0,8+2,18*0,5*2 |  | 34.004 | [13 empty] | VV | 2 | 2 | True | 0 | ROZPOCET
| VV |  | Součet |  | 297.145 | [13 empty] | VV | 2 | 4 | True | 1 | ROZPOCET
25 | K | 622142001 | Potažení vnějších stěn sklovláknitým pletivem vtlačeným do tenkovrstvé hmoty | m2 | 2.352 |  | 0 | CS ÚRS 2020 01 |  |  | základní |  | 0 | 0.00438 | 0.010302 | 0 | 0 | 4 | K | 2 |  |  |  | ROZPOCET | 0 | 0 | 0 | 0 | 0 | 1 | 0 | 4 | -1964018941
| VV |  | "parapety" | [15 empty] | VV | 2 | 1 | True | 0 | ROZPOCET
| VV |  | (1,4+1,45*2+1,0)*0,16 |  | 0.848 | [13 empty] | VV | 2 | 2 | True | 0 | ROZPOCET
| VV |  | (1,4*3+1,45*2+1,3+1,0)*0,16 |  | 1.504 | [13 empty] | VV | 2 | 2 | True | 0 | ROZPOCET
| VV |  | Součet |  | 2.352 | [13 empty] | VV | 2 | 4 | True | 1 | ROZPOCET
26 | K | 622143003 | Montáž omítkových plastových nebo pozinkovaných rohových profilů s tkaninou | m | 105.2 |  | 0 | CS ÚRS 2020 01 |  |  | základní |  | 0 | 0 | 0 | 0 | 0 | 4 | K | 2 |  |  |  | ROZPOCET | 0 | 0 | 0 | 0 | 0 | 1 | 0 | 4 | -424179077
| VV |  | (1,4+1,6*2)+(1,45+1,6*2)*2+(1,0+1,73*2)+3,0*3+(1,3+2,22*2) |  | 33.1 | [13 empty] | VV | 2 | 2 | True | 0 | ROZPOCET
| VV |  | (2,8+3,0*2) |  | 8.8 | [13 empty] | VV | 2 | 2 | True | 0 | ROZPOCET
| VV |  | (1,4+1,6*2)*3+(1,45+1,6*2)*2+(1,0+1,73*2)+(1,3+2,5*2) |  | 33.86 | [13 empty] | VV | 2 | 2 | True | 0 | ROZPOCET
| VV |  | 7,36*4 |  | 29.44 | [13 empty] | VV | 2 | 2 | True | 0 | ROZPOCET
| VV |  | Součet |  | 105.2 | [13 empty] | VV | 2 | 4 | True | 1 | ROZPOCET
27 | M | 59051480 | profil rohový Al s tkaninou kontaktního zateplení | m | 110.46 |  | 0 | CS ÚRS 2020 01 |  |  | základní |  | 0 | 3e-05 | 0.0033138 | 0 | 0 | 8 | M | 2 |  |  |  | ROZPOCET | 0 | 0 | 0 | 0 | 0 | 1 | 0 | 4 | -2008772179
| VV |  | 105,2*1,05 'Přepočtené koeficientem množství |  | 110.46 | [13 empty] | VV | 2 | 2 | False | 1 | ROZPOCET
28 | K | 622143004 | Montáž omítkových samolepících začišťovacích profilů pro spojení s okenním rámem | m | 151.52 |  | 0 | CS ÚRS 2020 01 |  |  | základní |  | 0 | 0 | 0 | 0 | 0 | 4 | K | 2 |  |  |  | ROZPOCET | 0 | 0 | 0 | 0 | 0 | 1 | 0 | 4 | -1684626735
| VV |  | "vnitřní,vnější" | [15 empty] | VV | 2 | 1 | True | 0 | ROZPOCET
| VV |  | ((1,4+1,6*2)+(1,45+1,6*2)*2+(1,0+1,73*2)+3,0*3+(1,3+2,22*2))*2 |  | 66.2 | [13 empty] | VV | 2 | 2 | True | 0 | ROZPOCET
| VV |  | (2,8+3,0*2)*2 |  | 17.6 | [13 empty] | VV | 2 | 2 | True | 0 | ROZPOCET
| VV |  | ((1,4+1,6*2)*3+(1,45+1,6*2)*2+(1,0+1,73*2)+(1,3+2,5*2))*2 |  | 67.72 | [13 empty] | VV | 2 | 2 | True | 0 | ROZPOCET
| VV |  | Součet |  | 151.52 | [13 empty] | VV | 2 | 4 | True | 1 | ROZPOCET
29 | M | 59051476 | profil okenní začišťovací se sklovláknitou armovací tkaninou 9 mm/2,4 m | m | 159.096 |  | 0 | CS ÚRS 2020 01 |  |  | základní |  | 0 | 4e-05 | 0.0063638 | 0 | 0 | 8 | M | 2 |  |  |  | ROZPOCET | 0 | 0 | 0 | 0 | 0 | 1 | 0 | 4 | 1817056157
| VV |  | 151,52*1,05 'Přepočtené koeficientem množství |  | 159.096 | [13 empty] | VV | 2 | 2 | False | 1 | ROZPOCET
30 | K | 622211031 | Montáž kontaktního zateplení vnějších stěn z polystyrénových desek tl do 160 mm | m2 | 214.836 |  | 0 | CS ÚRS 2020 01 |  |  | základní |  | 0 | 0.0085 | 1.8261 | 0 | 0 | 4 | K | 2 |  |  |  | ROZPOCET | 0 | 0 | 0 | 0 | 0 | 1 | 0 | 4 | -1972059092
| VV |  | 8,87*(6,99-0,8)-3,0*2,2-1,3*1,42-1,4*1,6*2-1,3*2,5 |  | 38.729 | [13 empty] | VV | 2 | 2 | True | 0 | ROZPOCET
| VV |  | 8,87*(6,99-0,8)-1,45*1,6*2 |  | 50.265 | [13 empty] | VV | 2 | 2 | True | 0 | ROZPOCET
| VV |  | 11,02*(7,36-0,8)-1,0*1,73-2,8*2,2-1,0*1,73 |  | 62.671 | [13 empty] | VV | 2 | 2 | True | 0 | ROZPOCET
| VV |  | 11,02*(7,36-0,8)-1,4*1,6*2-1,45*1,6*2 |  | 63.171 | [13 empty] | VV | 2 | 2 | True | 0 | ROZPOCET
| VV |  | Součet |  | 214.836 | [13 empty] | VV | 2 | 4 | True | 1 | ROZPOCET
31 | M | 28375952 | deska EPS 70 fasádní λ=0,039 tl 160mm | m2 | 219.133 |  | 0 | CS ÚRS 2020 01 |  |  | základní |  | 0 | 0.00272 | 0.59604 | 0 | 0 | 8 | M | 2 |  |  |  | ROZPOCET | 0 | 0 | 0 | 0 | 0 | 1 | 0 | 4 | -247031823
| VV |  | 214,836*1,02 'Přepočtené koeficientem množství |  | 219.133 | [13 empty] | VV | 2 | 2 | False | 1 | ROZPOCET
32 | K | 622211031 | Montáž kontaktního zateplení vnějších stěn z polystyrénových desek tl do 160 mm | m2 | 26.144 |  | 0 | CS ÚRS 2020 01 |  |  | základní |  | 0 | 0.0085 | 0.22222 | 0 | 0 | 4 | K | 2 |  |  |  | ROZPOCET | 0 | 0 | 0 | 0 | 0 | 1 | 0 | 4 | -827031034
| VV |  | "sokl"((8,87+11,02)*2-3,0-2,8-1,3)*0,8 |  | 26.144 | [13 empty] | VV | 2 | 2 | True | 1 | ROZPOCET
33 | M | 28376019PC | deska fasádní polystyrénová soklová tl 160mm | m2 | 26.667 |  | 0 |  |  |  | základní |  | 0 | 0.0042 | 0.112 | 0 | 0 | 8 | M | 2 |  |  |  | ROZPOCET | 0 | 0 | 0 | 0 | 0 | 1 | 0 | 4 | 285117780
| VV |  | 26,144*1,02 'Přepočtené koeficientem množství |  | 26.667 | [13 empty] | VV | 2 | 2 | False | 1 | ROZPOCET
34 | K | 622212001 | Montáž kontaktního zateplení vnějšího ostění hl. špalety do 200 mm z polystyrenu tl do 40 mm | m | 75.76 |  | 0 | CS ÚRS 2020 01 |  |  | základní |  | 0 | 0.00176 | 0.13334 | 0 | 0 | 4 | K | 2 |  |  |  | ROZPOCET | 0 | 0 | 0 | 0 | 0 | 1 | 0 | 4 | 715416636
| VV |  | "1.NP" (3,0+3,0*2)+(1,3+2,22*2)+(2,8+3,0*2) |  | 23.54 | [13 empty] | VV | 2 | 2 | True | 0 | ROZPOCET
| VV |  | (1,4+1,6*2)+(1,45+1,6*2)*2+(1,0+1,73*2) |  | 18.36 | [13 empty] | VV | 2 | 2 | True | 0 | ROZPOCET
| VV |  | "2.NP" (1,4+1,6*2)*3+(1,45+1,6*2)*2 |  | 23.1 | [13 empty] | VV | 2 | 2 | True | 0 | ROZPOCET
| VV |  | (1,3+2,5*2)+(1,0+1,73*2) |  | 10.76 | [13 empty] | VV | 2 | 2 | True | 0 | ROZPOCET
| VV |  | Součet |  | 75.76 | [13 empty] | VV | 2 | 4 | True | 1 | ROZPOCET
35 | M | 28375931 | deska EPS 70 fasádní λ=0,039 tl 30mm | m2 | 15.152 |  | 0 | CS ÚRS 2020 01 |  |  | základní |  | 0 | 0.00051 | 0.0077275 | 0 | 0 | 8 | M | 2 |  |  |  | ROZPOCET | 0 | 0 | 0 | 0 | 0 | 1 | 0 | 4 | -113336433
| VV |  | 75,760*0,2 |  | 15.152 | [13 empty] | VV | 2 | 2 | True | 1 | ROZPOCET
36 | K | 622212011 | Montáž kontaktního zateplení vnějšího ostění hl. špalety do 200 mm z polystyrenu tl do 80 mm | m | 14.7 |  | 0 | CS ÚRS 2020 01 |  |  | základní |  | 0 | 0.00176 | 0.025872 | 0 | 0 | 4 | K | 2 |  |  |  | ROZPOCET | 0 | 0 | 0 | 0 | 0 | 1 | 0 | 4 | -830549704
| VV |  | "parapety" 1,4+1,45*2+1,0+1,4*3+1,45*2+1,0+1,3 |  | 14.7 | [13 empty] | VV | 2 | 2 | True | 1 | ROZPOCET
37 | M | 28376013 | deska fasádní polystyrénová XPS tl 50mm | m2 | 2.94 |  | 0 | CS ÚRS 2020 01 |  |  | základní |  | 0 | 0.00175 | 0.005145 | 0 | 0 | 8 | M | 2 |  |  |  | ROZPOCET | 0 | 0 | 0 | 0 | 0 | 1 | 0 | 4 | -1474413100
| VV |  | 14,700*0,2 |  | 2.94 | [13 empty] | VV | 2 | 2 | True | 1 | ROZPOCET
38 | K | 622212011 | Montáž kontaktního zateplení vnějšího ostění hl. špalety do 200 mm z polystyrenu tl do 80 mm | m | 14.7 |  | 0 | CS ÚRS 2020 01 |  |  | základní |  | 0 | 0.00176 | 0.025872 | 0 | 0 | 4 | K | 2 |  |  |  | ROZPOCET | 0 | 0 | 0 | 0 | 0 | 1 | 0 | 4 | 2026227908
| VV |  | "parapetní klíny" | [15 empty] | VV | 2 | 1 | True | 0 | ROZPOCET
| VV |  | 1,4+1,45*2+1,0 |  | 5.3 | [13 empty] | VV | 2 | 2 | True | 0 | ROZPOCET
| VV |  | 1,4*3+1,45*2+1,3+1,0 |  | 9.4 | [13 empty] | VV | 2 | 2 | True | 0 | ROZPOCET
| VV |  | Součet |  | 14.7 | [13 empty] | VV | 2 | 4 | True | 1 | ROZPOCET
39 | M | 28376366 | deska XPS hladký povrch λ=0,034 tl 50mm | m2 | 3.557 |  | 0 |  |  |  | základní |  | 0 | 0.0015 | 0.0053355 | 0 | 0 | 8 | M | 2 |  |  |  | ROZPOCET | 0 | 0 | 0 | 0 | 0 | 1 | 0 | 4 | -1117767031
| VV |  | 14,7*0,2*1,1 |  | 3.234 | [13 empty] | VV | 2 | 2 | True | 1 | ROZPOCET
| VV |  | 3,234*1,1 'Přepočtené koeficientem množství |  | 3.557 | [13 empty] | VV | 2 | 2 | False | 1 | ROZPOCET
40 | K | 622252001 | Montáž zakládacích soklových lišt kontaktního zateplení | m | 39.78 |  | 0 | CS ÚRS 2020 01 |  |  | základní |  | 0 | 6e-05 | 0.0023868 | 0 | 0 | 4 | K | 2 |  |  |  | ROZPOCET | 0 | 0 | 0 | 0 | 0 | 1 | 0 | 4 | -761245417
| VV |  | (8,87+11,02)*2 |  | 39.78 | [13 empty] | VV | 2 | 2 | True | 1 | ROZPOCET
41 | M | 59051653 | lišta soklová Al s okapničkou zakládací U 16cm 0,95/200cm | m | 41.769 |  | 0 | CS ÚRS 2020 01 |  |  | základní |  | 0 | 0.0006 | 0.025061 | 0 | 0 | 8 | M | 2 |  |  |  | ROZPOCET | 0 | 0 | 0 | 0 | 0 | 1 | 0 | 4 | 696633722
| VV |  | 39,78*1,05 'Přepočtené koeficientem množství |  | 41.769 | [13 empty] | VV | 2 | 2 | False | 1 | ROZPOCET
42 | K | 622321111 | Vápenocementová omítka hrubá jednovrstvá zatřená vnějších stěn nanášená ručně | m2 | 33.14 |  | 0 | CS ÚRS 2020 01 |  |  | základní |  | 0 | 0.02363 | 0.7831 | 0 | 0 | 4 | K | 2 |  |  |  | ROZPOCET | 0 | 0 | 0 | 0 | 0 | 1 | 0 | 4 | -1069312678
| VV |  | "sokl"8,55*0,8*2+10,7*0,8*2+2,34*0,5*2 |  | 33.14 | [13 empty] | VV | 2 | 2 | True | 1 | ROZPOCET
43 | K | 622321191 | Příplatek k vápenocementové omítce vnějších stěn za každých dalších 5 mm tloušťky ručně | m2 | 99.42 |  | 0 | CS ÚRS 2020 01 |  |  | základní |  | 0 | 0.0079 | 0.78542 | 0 | 0 | 4 | K | 2 |  |  |  | ROZPOCET | 0 | 0 | 0 | 0 | 0 | 1 | 0 | 4 | 764518884
| VV |  | 33,140*3 |  | 99.42 | [13 empty] | VV | 2 | 2 | True | 1 | ROZPOCET
44 | K | 622335202 | Oprava cementové škrábané omítky vnějších stěn v rozsahu do 30% | m2 | 248.42 |  | 0 | CS ÚRS 2020 01 |  |  | základní |  | 0 | 0.01469 | 3.6493 | 0 | 0 | 4 | K | 2 |  |  |  | ROZPOCET | 0 | 0 | 0 | 0 | 0 | 1 | 0 | 4 | -1009288465
45 | K | 622511121 | Tenkovrstvá akrylátová mozaiková hrubozrnná omítka včetně penetrace vnějších stěn | m2 | 29.412 |  | 0 | CS ÚRS 2020 01 |  |  | základní |  | 0 | 0.00968 | 0.28471 | 0 | 0 | 4 | K | 2 |  |  |  | ROZPOCET | 0 | 0 | 0 | 0 | 0 | 1 | 0 | 4 | 2018916963
| VV |  | "sokl"((8,87+11,02)*2-3,0-2,8-1,3)*0,8+2,34*0,5*2 |  | 28.484 | [13 empty] | VV | 2 | 2 | True | 0 | ROZPOCET
| VV |  | "ostění" 0,8*0,16*2*3+0,5*0,16*2 |  | 0.928 | [13 empty] | VV | 2 | 2 | True | 0 | ROZPOCET
| VV |  | Součet |  | 29.412 | [13 empty] | VV | 2 | 4 | True | 1 | ROZPOCET
46 | K | 622531021 | Tenkovrstvá silikonová zrnitá omítka tl. 2,0 mm včetně penetrace vnějších stěn | m2 | 235.353 |  | 0 | CS ÚRS 2020 01 |  |  | základní |  | 0 | 0.00348 | 0.81903 | 0 | 0 | 4 | K | 2 |  |  |  | ROZPOCET | 0 | 0 | 0 | 0 | 0 | 1 | 0 | 4 | -455148609
| VV |  | 8,87*(6,99-0,8)-3,0*2,2-1,3*1,42-1,4*1,6*2-1,3*2,5+0,5*0,37*2 |  | 39.099 | [13 empty] | VV | 2 | 2 | True | 0 | ROZPOCET
| VV |  | "ostění" (3,0+2,2*2)*0,16+(1,3+1,42*2)*0,16+(1,4+1,6*2)*0,16*2+(1,3+2,5*2)*0,16 |  | 4.326 | [13 empty] | VV | 2 | 2 | True | 0 | ROZPOCET
| VV |  | 8,87*(6,99-0,8)-1,45*1,6*2+0,5*0,37*2 |  | 50.635 | [13 empty] | VV | 2 | 2 | True | 0 | ROZPOCET
| VV |  | "ostění" (1,45+1,6*2)*0,16*2 |  | 1.488 | [13 empty] | VV | 2 | 2 | True | 0 | ROZPOCET
| VV |  | 11,02*(7,36-0,8)-1,0*1,73-2,8*2,2-1,0*1,73+2,34*1,8 |  | 66.883 | [13 empty] | VV | 2 | 2 | True | 0 | ROZPOCET
| VV |  | "ostění" (1,0+1,73*2)*0,16*2+(2,8+2,2*2)*0,16 |  | 2.579 | [13 empty] | VV | 2 | 2 | True | 0 | ROZPOCET
| VV |  | 11,02*(7,36-0,8)-1,4*1,6*2-1,45*1,6*2+2,34*1,8 |  | 67.383 | [13 empty] | VV | 2 | 2 | True | 0 | ROZPOCET
| VV |  | "ostění" (1,4+1,6*2)*0,16*2+(1,45+1,6*2)*0,16*2 |  | 2.96 | [13 empty] | VV | 2 | 2 | True | 0 | ROZPOCET
| VV |  | Součet |  | 235.353 | [13 empty] | VV | 2 | 4 | True | 1 | ROZPOCET
47 | K | 629991011 | Zakrytí výplní otvorů a svislých ploch fólií přilepenou lepící páskou | m2 | 46.844 |  | 0 | CS ÚRS 2020 01 |  |  | základní |  | 0 | 0 | 0 | 0 | 0 | 4 | K | 2 |  |  |  | ROZPOCET | 0 | 0 | 0 | 0 | 0 | 1 | 0 | 4 | 1312061488
| VV |  | 1,4*1,6+1,45*1,6*2+1,0*1,73+3,0*3,0+1,3*2,22+2,8*3,0+0,8*2,01 |  | 30.504 | [13 empty] | VV | 2 | 2 | True | 0 | ROZPOCET
| VV |  | 1,4*1,6*3+1,45*1,6*2+1,0*1,73+1,3*2,5 |  | 16.34 | [13 empty] | VV | 2 | 2 | True | 0 | ROZPOCET
| VV |  | Součet |  | 46.844 | [13 empty] | VV | 2 | 4 | True | 1 | ROZPOCET
48 | K | 629995101 | Očištění vnějších ploch tlakovou vodou | m2 | 248.42 |  | 0 | CS ÚRS 2020 01 |  |  | základní |  | 0 | 0 | 0 | 0 | 0 | 4 | K | 2 |  |  |  | ROZPOCET | 0 | 0 | 0 | 0 | 0 | 1 | 0 | 4 | 1010950162
| VV |  | 248,42 |  | 248.42 | [13 empty] | VV | 2 | 2 | True | 1 | ROZPOCET
49 | K | 631311115 | Mazanina tl do 80 mm z betonu prostého bez zvýšených nároků na prostředí tř. C 20/25 | m3 | 0.983 |  | 0 | CS ÚRS 2020 01 |  |  | základní |  | 0 | 2.4533 | 2.4116 | 0 | 0 | 4 | K | 2 |  |  |  | ROZPOCET | 0 | 0 | 0 | 0 | 0 | 1 | 0 | 4 | -1398619107
| VV |  | "F01a" (10,8+1,8)*0,078 |  | 0.983 | [13 empty] | VV | 2 | 2 | True | 1 | ROZPOCET
50 | K | 631311134 | Mazanina tl do 240 mm z betonu prostého bez zvýšených nároků na prostředí tř. C 16/20 | m3 | 2.612 |  | 0 | CS ÚRS 2020 01 |  |  | základní |  | 0 | 2.2563 | 5.8936 | 0 | 0 | 4 | K | 2 |  |  |  | ROZPOCET | 0 | 0 | 0 | 0 | 0 | 1 | 0 | 4 | -1397735270
| VV |  | "doplnění stav. bet. povrchu zpev. ploch" (10,25+11,52)*0,8*0,15 |  | 2.612 | [13 empty] | VV | 2 | 2 | True | 1 | ROZPOCET
51 | K | 631311135 | Mazanina tl do 240 mm z betonu prostého bez zvýšených nároků na prostředí tř. C 20/25 | m3 | 10.41 |  | 0 | CS ÚRS 2020 01 |  |  | základní |  | 0 | 2.4533 | 25.5387 | 0 | 0 | 4 | K | 2 |  |  |  | ROZPOCET | 0 | 0 | 0 | 0 | 0 | 1 | 0 | 4 | 1355002068
| VV |  | "F01a,b" ((10,8+1,8)+(30,0+26,8))*0,15 |  | 10.41 | [13 empty] | VV | 2 | 2 | True | 1 | ROZPOCET
52 | K | 631311135 | Mazanina tl do 240 mm z betonu prostého bez zvýšených nároků na prostředí tř. C 20/25 | m3 | 0.225 |  | 0 | CS ÚRS 2020 01 |  |  | základní |  | 0 | 2.4533 | 0.55199 | 0 | 0 | 4 | K | 2 |  |  |  | ROZPOCET | 0 | 0 | 0 | 0 | 0 | 1 | 0 | 4 | -1787774995
| VV |  | "1.NP- dobetonování nástupní plochy na schodiště" 1,5*1,0*0,15 |  | 0.225 | [13 empty] | VV | 2 | 2 | True | 1 | ROZPOCET
53 | K | 631311138 | Mazanina tl do 240 mm z betonu prostého bez zvýšených nároků na prostředí tř. C 35/45 | m3 | 8.52 |  | 0 | CS ÚRS 2020 01 |  |  | základní |  | 0 | 2.4533 | 20.902 | 0 | 0 | 4 | K | 2 |  |  |  | ROZPOCET | 0 | 0 | 0 | 0 | 0 | 1 | 0 | 4 | 2025543927
| VV |  | "F01b" (30,0+26,8)*0,15 |  | 8.52 | [13 empty] | VV | 2 | 2 | True | 1 | ROZPOCET
54 | K | 631319175 | Příplatek k mazanině tl do 240 mm za stržení povrchu spodní vrstvy před vložením výztuže | m3 | 10.41 |  | 0 | CS ÚRS 2020 01 |  |  | základní |  | 0 | 0 | 0 | 0 | 0 | 4 | K | 2 |  |  |  | ROZPOCET | 0 | 0 | 0 | 0 | 0 | 1 | 0 | 4 | -1931423752
| VV |  | 10,41 |  | 10.41 | [13 empty] | VV | 2 | 2 | True | 1 | ROZPOCET
55 | K | 631319206 | Příplatek k mazaninám za přidání ocelových vláken (drátkobeton) pro objemové vyztužení 40 kg/m3 | m3 | 8.52 |  | 0 | CS ÚRS 2020 01 |  |  | základní |  | 0 | 0.0404 | 0.34421 | 0 | 0 | 4 | K | 2 |  |  |  | ROZPOCET | 0 | 0 | 0 | 0 | 0 | 1 | 0 | 4 | -851057894
56 | K | 631351101 | Zřízení bednění rýh a hran v podlahách | m2 | 0.225 |  | 0 | CS ÚRS 2020 01 |  |  | základní |  | 0 | 0.01352 | 0.003042 | 0 | 0 | 4 | K | 2 |  |  |  | ROZPOCET | 0 | 0 | 0 | 0 | 0 | 1 | 0 | 4 | 624056751
| VV |  | 1,5*0,15 |  | 0.225 | [13 empty] | VV | 2 | 2 | True | 1 | ROZPOCET
57 | K | 631351102 | Odstranění bednění rýh a hran v podlahách | m2 | 0.225 |  | 0 | CS ÚRS 2020 01 |  |  | základní |  | 0 | 0 | 0 | 0 | 0 | 4 | K | 2 |  |  |  | ROZPOCET | 0 | 0 | 0 | 0 | 0 | 1 | 0 | 4 | 713388199
58 | K | 631362021 | Výztuž mazanin svařovanými sítěmi Kari | t | 1.206 |  | 0 | CS ÚRS 2020 01 |  |  | základní |  | 0 | 1.0628 | 1.2817 | 0 | 0 | 4 | K | 2 |  |  |  | ROZPOCET | 0 | 0 | 0 | 0 | 0 | 1 | 0 | 4 | -409636938
| VV |  | "F01a,b" ((10,8+1,8)+(30,0+26,8))*0,0079*2*1,1 |  | 1.206 | [13 empty] | VV | 2 | 2 | True | 1 | ROZPOCET
59 | K | 632451022 | Vyrovnávací potěr tl do 30 mm z MC 15 provedený v pásu | m2 | 7.466 |  | 0 | CS ÚRS 2020 01 |  |  | základní |  | 0 | 0.07426 | 0.55443 | 0 | 0 | 4 | K | 2 |  |  |  | ROZPOCET | 0 | 0 | 0 | 0 | 0 | 1 | 0 | 4 | 96253922
| VV |  | "parapety vyměněných oken" | [15 empty] | VV | 2 | 1 | True | 0 | ROZPOCET
| VV |  | (1,4+1,45*2+1,0)*0,45 |  | 2.385 | [13 empty] | VV | 2 | 2 | True | 0 | ROZPOCET
| VV |  | (1,45+1,0)*0,45 |  | 1.103 | [13 empty] | VV | 2 | 2 | True | 0 | ROZPOCET
| VV |  | "římsa soklu" 39,78*0,1 |  | 3.978 | [13 empty] | VV | 2 | 2 | True | 0 | ROZPOCET
| VV |  | Součet |  | 7.466 | [13 empty] | VV | 2 | 4 | True | 1 | ROZPOCET
60 | K | 632451034 | Vyrovnávací potěr tl do 50 mm z MC 15 provedený v ploše | m2 | 1.5 |  | 0 | CS ÚRS 2020 01 |  |  | základní |  | 0 | 0.1231 | 0.18465 | 0 | 0 | 4 | K | 2 |  |  |  | ROZPOCET | 0 | 0 | 0 | 0 | 0 | 1 | 0 | 4 | -1608785884
| VV |  | "1.NP- dobetonování nástupní plochy na schodiště" 1,5*1,0 |  | 1.5 | [13 empty] | VV | 2 | 2 | True | 1 | ROZPOCET
61 | K | 632481213 | Separační vrstva z PE fólie | m2 | 69.4 |  | 0 | CS ÚRS 2020 01 |  |  | základní |  | 0 | 0.00013 | 0.009022 | 0 | 0 | 4 | K | 2 |  |  |  | ROZPOCET | 0 | 0 | 0 | 0 | 0 | 1 | 0 | 4 | -1990495994
| VV |  | "F01a" 10,8+1,8 |  | 12.6 | [13 empty] | VV | 2 | 2 | True | 0 | ROZPOCET
| VV |  | "F01b" 30,0+26,8 |  | 56.8 | [13 empty] | VV | 2 | 2 | True | 0 | ROZPOCET
| VV |  | Součet |  | 69.4 | [13 empty] | VV | 2 | 4 | True | 1 | ROZPOCET
62 | K | 634111116 | Obvodová dilatace pružnou těsnicí páskou v 150 mm mezi stěnou a mazaninou | m | 61.3 |  | 0 | CS ÚRS 2020 01 |  |  | základní |  | 0 | 0.00012 | 0.007356 | 0 | 0 | 4 | K | 2 |  |  |  | ROZPOCET | 0 | 0 | 0 | 0 | 0 | 1 | 0 | 4 | -1276378596
| VV |  | (6,0+2,5)*2+(6,0+5,0)*2+(7,65+3,5)*2 |  | 61.3 | [13 empty] | VV | 2 | 2 | True | 1 | ROZPOCET
63 | K | 635111241 | Násyp pod podlahy z hrubého kameniva 8-16 se zhutněním | m3 | 0.751 |  | 0 | CS ÚRS 2020 01 |  |  | základní |  | 0 | 2.16 | 1.6222 | 0 | 0 | 4 | K | 2 |  |  |  | ROZPOCET | 0 | 0 | 0 | 0 | 0 | 1 | 0 | 4 | -859032742
| VV |  | "F02a" (3,0+2,5+4,5+11,02)*0,5*0,05 |  | 0.526 | [13 empty] | VV | 2 | 2 | True | 0 | ROZPOCET
| VV |  | "zámková dlažba" 3,0*1,5*0,05 |  | 0.225 | [13 empty] | VV | 2 | 2 | True | 0 | ROZPOCET
| VV |  | Součet |  | 0.751 | [13 empty] | VV | 2 | 4 | True | 1 | ROZPOCET
64 | K | 635111242 | Násyp pod podlahy z hrubého kameniva 16-64 se zhutněním | m3 | 13.022 |  | 0 | CS ÚRS 2020 01 |  |  | základní |  | 0 | 2.16 | 28.1275 | 0 | 0 | 4 | K | 2 |  |  |  | ROZPOCET | 0 | 0 | 0 | 0 | 0 | 1 | 0 | 4 | 132645516
| VV |  | "F01a,b" ((10,8+1,8)+(30,0+26,8))*0,15 |  | 10.41 | [13 empty] | VV | 2 | 2 | True | 0 | ROZPOCET
| VV |  | "doplnění stav. bet. povrchu zpev. ploch" (10,25+11,52)*0,8*0,15 |  | 2.612 | [13 empty] | VV | 2 | 2 | True | 0 | ROZPOCET
| VV |  | Součet |  | 13.022 | [13 empty] | VV | 2 | 4 | True | 1 | ROZPOCET
65 | K | 635111243PC | Násyp pod podlahy z hrubého kameniva 0-63mm se zhutněním | m3 | 1.501 |  | 0 |  |  |  | základní |  | 0 | 2.16 | 3.2422 | 0 | 0 | 4 | K | 2 |  |  |  | ROZPOCET | 0 | 0 | 0 | 0 | 0 | 1 | 0 | 4 | -2101030069
| VV |  | "F02a" (3,0+2,5+4,5+11,02)*0,5*0,1 |  | 1.051 | [13 empty] | VV | 2 | 2 | True | 0 | ROZPOCET
| VV |  | "zámková dlažba" 3,0*1,5*0,1 |  | 0.45 | [13 empty] | VV | 2 | 2 | True | 0 | ROZPOCET
| VV |  | Součet |  | 1.501 | [13 empty] | VV | 2 | 4 | True | 1 | ROZPOCET
66 | K | 637211122 | Okapový chodník z betonových dlaždic tl 60 mm kladených do písku se zalitím spár MC | m2 | 10.51 |  | 0 | CS ÚRS 2020 01 |  |  | základní |  | 0 | 0.28362 | 2.9808 | 0 | 0 | 4 | K | 2 |  |  |  | ROZPOCET | 0 | 0 | 0 | 0 | 0 | 1 | 0 | 4 | 1954824765
| VV |  | "F02a" (3,0+2,5+4,5+11,02)*0,5 |  | 10.51 | [13 empty] | VV | 2 | 2 | True | 1 | ROZPOCET
67 | K | 637211411 | chodník z betonových zámkových dlaždic tl 60 mm do kameniva | m2 | 4.5 |  | 0 | CS ÚRS 2020 01 |  |  | základní |  | 0 | 0.18048 | 0.81216 | 0 | 0 | 4 | K | 2 |  |  |  | ROZPOCET | 0 | 0 | 0 | 0 | 0 | 1 | 0 | 4 | 178200698
| VV |  | 3,0*1,5 |  | 4.5 | [13 empty] | VV | 2 | 2 | True | 1 | ROZPOCET
68 | K | 637311122 | Okapový chodník z betonových chodníkových obrubníků stojatých lože beton | m | 25.7 |  | 0 | CS ÚRS 2020 01 |  |  | základní |  | 0 | 0.19663 | 5.0534 | 0 | 0 | 4 | K | 2 |  |  |  | ROZPOCET | 0 | 0 | 0 | 0 | 0 | 1 | 0 | 4 | -1933648196
| VV |  | 13,7+9,5+2,5 |  | 25.7 | [13 empty] | VV | 2 | 2 | True | 1 | ROZPOCET
69 | K | 642944121 | Osazování ocelových zárubní dodatečné pl do 2,5 m2 | kus | 3 |  | 0 | CS ÚRS 2020 01 |  |  | základní |  | 0 | 0.04684 | 0.14052 | 0 | 0 | 4 | K | 2 |  |  |  | ROZPOCET | 0 | 0 | 0 | 0 | 0 | 1 | 0 | 4 | -2126748424
| VV |  | "D04" 3 |  | 3 | [13 empty] | VV | 2 | 2 | True | 1 | ROZPOCET
70 | M | 55331106 | zárubeň ocelová pro běžné zdění hranatý profil 870*2110mm | kus | 3 |  | 0 |  |  |  | základní |  | 0 | 0.0108 | 0.0324 | 0 | 0 | 8 | M | 2 |  |  |  | ROZPOCET | 0 | 0 | 0 | 0 | 0 | 1 | 0 | 4 | 1719260271
| D | 9 | Ostatní konstrukce a práce, bourání |  |  |  | 0 | [5 empty] | 0 |  | 0.71217 |  | 55.9142 | 1 | D | 1 |  |  |  | ROZPOCET | [6 empty] | 0
71 | K | 916991121 | Lože pod obrubníky, krajníky nebo obruby z dlažebních kostek z betonu prostého | m3 | 0.257 |  | 0 | CS ÚRS 2020 01 |  |  | základní |  | 0 | 2.2563 | 0.57988 | 0 | 0 | 4 | K | 2 |  |  |  | ROZPOCET | 0 | 0 | 0 | 0 | 0 | 1 | 0 | 4 | -251821489
| VV |  | 0,2*0,05*25,7 |  | 0.257 | [13 empty] | VV | 2 | 2 | True | 1 | ROZPOCET
72 | K | 919735125 | Řezání betonového krytu hl do 250 mm | m | 2 |  | 0 | CS ÚRS 2020 01 |  |  | základní |  | 0 | 0.00011 | 0.00022 | 0 | 0 | 4 | K | 2 |  |  |  | ROZPOCET | 0 | 0 | 0 | 0 | 0 | 1 | 0 | 4 | -1063862208
| VV |  | "řezání bet. obrubníků" 2,0 |  | 2 | [13 empty] | VV | 2 | 2 | True | 1 | ROZPOCET
73 | K | 920001 | D+M přenosný hasící přístroj sněhový s hasící schopností 55B | ks | 1 |  | 0 |  |  |  | základní |  | 0 | 0 | 0 | 0 | 0 | 4 | K | 2 |  |  |  | ROZPOCET | 0 | 0 | 0 | 0 | 0 | 1 | 0 | 4 | 197623772
74 | K | 941111131 | Montáž lešení řadového trubkového lehkého s podlahami zatížení do 200 kg/m2 š do 1,5 m v do 10 m | m2 | 381.101 |  | 0 | CS ÚRS 2020 01 |  |  | základní |  | 0 | 0 | 0 | 0 | 0 | 4 | K | 2 |  |  |  | ROZPOCET | 0 | 0 | 0 | 0 | 0 | 1 | 0 | 4 | 1799955903
| VV |  | ((8,87+11,02)*2+1,5*8)*7,36 |  | 381.101 | [13 empty] | VV | 2 | 2 | True | 1 | ROZPOCET
75 | K | 941111231 | Příplatek k lešení řadovému trubkovému lehkému s podlahami š 1,5 m v 10 m za první a ZKD den použití | m2 | 22866.06 |  | 0 | CS ÚRS 2020 01 |  |  | základní |  | 0 | 0 | 0 | 0 | 0 | 4 | K | 2 |  |  |  | ROZPOCET | 0 | 0 | 0 | 0 | 0 | 1 | 0 | 4 | 906020473
| VV |  | 3811,01*6 'Přepočtené koeficientem množství |  | 22866.06 | [13 empty] | VV | 2 | 2 | False | 1 | ROZPOCET
76 | K | 941111831 | Demontáž lešení řadového trubkového lehkého s podlahami zatížení do 200 kg/m2 š do 1,5 m v do 10 m | m2 | 381.101 |  | 0 | CS ÚRS 2020 01 |  |  | základní |  | 0 | 0 | 0 | 0 | 0 | 4 | K | 2 |  |  |  | ROZPOCET | 0 | 0 | 0 | 0 | 0 | 1 | 0 | 4 | 325695212
77 | K | 944511111 | Montáž ochranné sítě z textilie z umělých vláken | m2 | 381.101 |  | 0 | CS ÚRS 2020 01 |  |  | základní |  | 0 | 0 | 0 | 0 | 0 | 4 | K | 2 |  |  |  | ROZPOCET | 0 | 0 | 0 | 0 | 0 | 1 | 0 | 4 | -1938873353
78 | K | 944511211 | Příplatek k ochranné síti za první a ZKD den použití | m2 | 22866.06 |  | 0 | CS ÚRS 2020 01 |  |  | základní |  | 0 | 0 | 0 | 0 | 0 | 4 | K | 2 |  |  |  | ROZPOCET | 0 | 0 | 0 | 0 | 0 | 1 | 0 | 4 | 1940945833
| VV |  | 381,101*60 |  | 22866.06 | [13 empty] | VV | 2 | 2 | True | 1 | ROZPOCET
79 | K | 944511811 | Demontáž ochranné sítě z textilie z umělých vláken | m2 | 381.101 |  | 0 | CS ÚRS 2020 01 |  |  | základní |  | 0 | 0 | 0 | 0 | 0 | 4 | K | 2 |  |  |  | ROZPOCET | 0 | 0 | 0 | 0 | 0 | 1 | 0 | 4 | -1410667516
| VV |  | 381,101 |  | 381.101 | [13 empty] | VV | 2 | 2 | True | 1 | ROZPOCET
80 | K | 949101111 | Lešení pomocné pro objekty pozemních staveb s lešeňovou podlahou v do 1,9 m zatížení do 150 kg/m2 | m2 | 66.98 |  | 0 | CS ÚRS 2020 01 |  |  | základní |  | 0 | 0.00013 | 0.0087074 | 0 | 0 | 4 | K | 2 |  |  |  | ROZPOCET | 0 | 0 | 0 | 0 | 0 | 1 | 0 | 4 | -1995274280
| VV |  | "1.NP" 10,8 |  | 10.8 | [13 empty] | VV | 2 | 2 | True | 0 | ROZPOCET
| VV |  | "2.NP" 1,3+14,9+9,98+30,0 |  | 56.18 | [13 empty] | VV | 2 | 2 | True | 0 | ROZPOCET
| VV |  | Součet |  | 66.98 | [13 empty] | VV | 2 | 4 | True | 1 | ROZPOCET
81 | K | 949101112 | Lešení pomocné pro objekty pozemních staveb s lešeňovou podlahou v do 3,5 m zatížení do 150 kg/m2 | m2 | 15 |  | 0 | CS ÚRS 2020 01 |  |  | základní |  | 0 | 0.00021 | 0.00315 | 0 | 0 | 4 | K | 2 |  |  |  | ROZPOCET | 0 | 0 | 0 | 0 | 0 | 1 | 0 | 4 | 227724733
| VV |  | "2.NP" 2,5*6,0 |  | 15 | [13 empty] | VV | 2 | 2 | True | 1 | ROZPOCET
82 | K | 952901111 | Vyčištění budov bytové a občanské výstavby při výšce podlaží do 4 m | m2 | 203.342 |  | 0 | CS ÚRS 2020 01 |  |  | základní |  | 0 | 4e-05 | 0.0081337 | 0 | 0 | 4 | K | 2 |  |  |  | ROZPOCET | 0 | 0 | 0 | 0 | 0 | 1 | 0 | 4 | 1067288524
| VV |  | 8,87*11,02+3,6*2,18 |  | 105.595 | [13 empty] | VV | 2 | 2 | True | 0 | ROZPOCET
| VV |  | 8,87*11,02 |  | 97.747 | [13 empty] | VV | 2 | 2 | True | 0 | ROZPOCET
| VV |  | Součet |  | 203.342 | [13 empty] | VV | 2 | 4 | True | 1 | ROZPOCET
83 | K | 953241112 | Osazení smykových dilatačních trnů D 22 mm pro nižší zatížení nerez nebo pozink bez pouzdra | kus | 61.3 |  | 0 | CS ÚRS 2020 01 |  |  | základní |  | 0 | 0 | 0 | 0 | 0 | 4 | K | 2 |  |  |  | ROZPOCET | 0 | 0 | 0 | 0 | 0 | 1 | 0 | 4 | -1708105775
| VV |  | "1.01,1.03,04" ((6,0+2,5)*2+(6,0+5,0)*2+(7,65+3,5)*2)/1,0 |  | 61.3 | [13 empty] | VV | 2 | 2 | True | 1 | ROZPOCET
84 | M | 54879271 | trn pro přenos smykové síly u dilatačních spár pro nižší zatížení nerez s nerezovým kombinovaným pouzdrem D 16mm | kus | 61.3 |  | 0 | CS ÚRS 2020 01 |  |  | základní |  | 0 | 0.0002 | 0.01226 | 0 | 0 | 8 | M | 2 |  |  |  | ROZPOCET | 0 | 0 | 0 | 0 | 0 | 1 | 0 | 4 | 1410883954
85 | K | 953943123 | Osazování výrobků do 15 kg/kus do betonu bez jejich dodání | kus | 2 |  | 0 | CS ÚRS 2020 01 |  |  | základní |  | 0 | 0.00025 | 0.0005 | 0 | 0 | 4 | K | 2 |  |  |  | ROZPOCET | 0 | 0 | 0 | 0 | 0 | 1 | 0 | 4 | -18083662
| VV |  | "L 50/50/5mm po d vrata" 1+1 |  | 2 | [13 empty] | VV | 2 | 2 | True | 1 | ROZPOCET
86 | M | 553002 | Ocelový L 50/50/5mm dl. 4,0m vč. kotevních prvků a povrchové úpravy- vrata | kus | 2 |  | 0 |  |  |  | základní |  | 0 | 0 | 0 | 0 | 0 | 8 | M | 2 |  |  |  | ROZPOCET | 0 | 0 | 0 | 0 | 0 | 1 | 0 | 4 | -1506678146
87 | K | 953951123 | Dodání a osazení dřevěných špalíků do 150x150x100 mm do betonových konstrukcí | kus | 52 |  | 0 | CS ÚRS 2020 01 |  |  | základní |  | 0 | 0.00191 | 0.09932 | 0 | 0 | 4 | K | 2 |  |  |  | ROZPOCET | 0 | 0 | 0 | 0 | 0 | 1 | 0 | 4 | 1167711521
| VV |  | "zateplení atiky" 26*2 |  | 52 | [13 empty] | VV | 2 | 2 | True | 1 | ROZPOCET
88 | K | 962032230 | Bourání zdiva z cihel pálených nebo vápenopískových na MV nebo MVC do 1 m3 | m3 | 0.864 |  | 0 | CS ÚRS 2020 01 |  |  | základní |  | 0 | 0 | 0 | 1.8 | 1.5552 | 4 | K | 2 |  |  |  | ROZPOCET | 0 | 0 | 0 | 0 | 0 | 1 | 0 | 4 | -1735991160
| VV |  | "DM1" (3,0*3,0-3,0*2,5)*0,45 |  | 0.675 | [13 empty] | VV | 2 | 2 | True | 0 | ROZPOCET
| VV |  | (2,8*3,0-2,8*2,85)*0,45 |  | 0.189 | [13 empty] | VV | 2 | 2 | True | 0 | ROZPOCET
| VV |  | Součet |  | 0.864 | [13 empty] | VV | 2 | 4 | True | 1 | ROZPOCET
89 | K | 962081141 | Bourání příček ze skleněných tvárnic tl do 150 mm | m2 | 6.96 |  | 0 | CS ÚRS 2020 01 |  |  | základní |  | 0 | 0 | 0 | 0.082 | 0.57072 | 4 | K | 2 |  |  |  | ROZPOCET | 0 | 0 | 0 | 0 | 0 | 1 | 0 | 4 | -156633625
| VV |  | "B03" 1,4*1,6+1,5*1,6+1,45*1,6 |  | 6.96 | [13 empty] | VV | 2 | 2 | True | 1 | ROZPOCET
90 | K | 964011361 | Vybourání ŽB překladů prefabrikovaných dl do 4 m hmotnosti do 350 kg/m | m3 | 0.72 |  | 0 | CS ÚRS 2020 01 |  |  | základní |  | 0 | 0 | 0 | 2.4 | 1.728 | 4 | K | 2 |  |  |  | ROZPOCET | 0 | 0 | 0 | 0 | 0 | 1 | 0 | 4 | 1470079750
| VV |  | 3,3*0,45*0,25+3,1*0,45*0,25 |  | 0.72 | [13 empty] | VV | 2 | 2 | True | 1 | ROZPOCET
91 | K | 965042141 | Bourání mazanin betonových tl do 100 mm pl přes 4 m2 | m3 | 1.644 |  | 0 | CS ÚRS 2020 01 |  |  | základní |  | 0 | 0 | 0 | 2.2 | 3.6168 | 4 | K | 2 |  |  |  | ROZPOCET | 0 | 0 | 0 | 0 | 0 | 1 | 0 | 4 | -235990070
| VV |  | "mazanina kolem budovy" (9,05+0,8+10,7)*0,8*0,1 |  | 1.644 | [13 empty] | VV | 2 | 2 | True | 1 | ROZPOCET
92 | K | 965043441 | Bourání podkladů betonových s potěrem tl do 150 mm pl přes 4 m2 | m3 | 10.41 |  | 0 | CS ÚRS 2020 01 |  |  | základní |  | 0 | 0 | 0 | 2.2 | 22.902 | 4 | K | 2 |  |  |  | ROZPOCET | 0 | 0 | 0 | 0 | 0 | 1 | 0 | 4 | -1844479255
| VV |  | "stav. 1.01,02,03,04" (10,8+1,8+30,0+26,8)*0,15 |  | 10.41 | [13 empty] | VV | 2 | 2 | True | 1 | ROZPOCET
93 | K | 965045113 | Bourání potěrů cementových nebo pískocementových tl do 50 mm pl přes 4 m2 | m2 | 5.35 |  | 0 | CS ÚRS 2020 01 |  |  | základní |  | 0 | 0 | 0 | 0.09 | 0.4815 | 4 | K | 2 |  |  |  | ROZPOCET | 0 | 0 | 0 | 0 | 0 | 1 | 0 | 4 | 635841224
| VV |  | "okapový chodník" 10,7*0,5 |  | 5.35 | [13 empty] | VV | 2 | 2 | True | 1 | ROZPOCET
94 | K | 965081223 | Bourání podlah z dlaždic keramických nebo xylolitových tl přes 10 mm plochy přes 1 m2 | m2 | 10.8 |  | 0 | CS ÚRS 2020 01 |  |  | základní |  | 0 | 0 | 0 | 0.057 | 0.6156 | 4 | K | 2 |  |  |  | ROZPOCET | 0 | 0 | 0 | 0 | 0 | 1 | 0 | 4 | -418572355
| VV |  | "1.NP-1.01" 10,8 |  | 10.8 | [13 empty] | VV | 2 | 2 | True | 1 | ROZPOCET
95 | K | 965081353 | Bourání podlah z dlaždic betonových, tl přes 40 mm plochy přes 1 m2 | m2 | 9.1 |  | 0 | CS ÚRS 2020 01 |  |  | základní |  | 0 | 0 | 0 | 0.19 | 1.729 | 4 | K | 2 |  |  |  | ROZPOCET | 0 | 0 | 0 | 0 | 0 | 1 | 0 | 4 | 58379260
| VV |  | "chodník" 2,5*1,5 |  | 3.75 | [13 empty] | VV | 2 | 2 | True | 0 | ROZPOCET
| VV |  | "okapový chodník" 10,7*0,5 |  | 5.35 | [13 empty] | VV | 2 | 2 | True | 0 | ROZPOCET
| VV |  | Součet |  | 9.1 | [13 empty] | VV | 2 | 4 | True | 1 | ROZPOCET
96 | K | 967031132 | Přisekání rovných ostění v cihelném zdivu na MV nebo MVC | m2 | 0.585 |  | 0 | CS ÚRS 2020 01 |  |  | základní |  | 0 | 0 | 0 | 0.055 | 0.032175 | 4 | K | 2 |  |  |  | ROZPOCET | 0 | 0 | 0 | 0 | 0 | 1 | 0 | 4 | 968009629
| VV |  | "DM1" 0,45*0,5*2+0,45*0,15*2 |  | 0.585 | [13 empty] | VV | 2 | 2 | True | 1 | ROZPOCET
97 | K | 967042712 | Odsekání zdiva z betonu plošné tl do 100 mm | m2 | 38.5 |  | 0 | CS ÚRS 2020 01 |  |  | základní |  | 0 | 0 | 0 | 0.25 | 9.625 | 4 | K | 2 |  |  |  | ROZPOCET | 0 | 0 | 0 | 0 | 0 | 1 | 0 | 4 | 1710398531
| VV |  | "základy"(8,55+10,7)*2*1,0 |  | 38.5 | [13 empty] | VV | 2 | 2 | True | 1 | ROZPOCET
98 | K | 968062376 | Vybourání dřevěných rámů oken zdvojených včetně křídel pl do 4 m2 | m2 | 5.78 |  | 0 | CS ÚRS 2020 01 |  |  | základní |  | 0 | 0 | 0 | 0.034 | 0.19652 | 4 | K | 2 |  |  |  | ROZPOCET | 0 | 0 | 0 | 0 | 0 | 1 | 0 | 4 | 1600060582
| VV |  | "DM1" 1,45*1,6+1,0*1,73*2 |  | 5.78 | [13 empty] | VV | 2 | 2 | True | 1 | ROZPOCET
99 | K | 968072455 | Vybourání kovových dveřních zárubní pl do 2 m2 | m2 | 4.528 |  | 0 | CS ÚRS 2020 01 |  |  | základní |  | 0 | 0 | 0 | 0.076 | 0.34413 | 4 | K | 2 |  |  |  | ROZPOCET | 0 | 0 | 0 | 0 | 0 | 1 | 0 | 4 | -1850728870
| VV |  | "1.NP" 0,77*1,96*3 |  | 4.528 | [13 empty] | VV | 2 | 2 | True | 1 | ROZPOCET
100 | K | 968072456 | Vybourání kovových dveřních zárubní pl přes 2 m2 | m2 | 6.499 |  | 0 | CS ÚRS 2020 01 |  |  | základní |  | 0 | 0 | 0 | 0.063 | 0.40944 | 4 | K | 2 |  |  |  | ROZPOCET | 0 | 0 | 0 | 0 | 0 | 1 | 0 | 4 | 1613506717
| VV |  | "DM2" 1,3*2,12 |  | 2.756 | [13 empty] | VV | 2 | 2 | True | 0 | ROZPOCET
| VV |  | "1.NP" 1,9*1,97 |  | 3.743 | [13 empty] | VV | 2 | 2 | True | 0 | ROZPOCET
| VV |  | Součet |  | 6.499 | [13 empty] | VV | 2 | 4 | True | 1 | ROZPOCET
101 | K | 974029135 | Odsekání bet. základu hl do 50 mm š do 200 mm | m | 67.7 |  | 0 | CS ÚRS 2020 01 |  |  | základní |  | 0 | 0 | 0 | 0.023 | 1.5571 | 4 | K | 2 |  |  |  | ROZPOCET | 0 | 0 | 0 | 0 | 0 | 1 | 0 | 4 | -1772094222
| VV |  | (6,0+2,55)*2+(1,45+1,7)*2+(5,0+6,0)*2+(7,65+3,5)*2 |  | 67.7 | [13 empty] | VV | 2 | 2 | True | 1 | ROZPOCET
102 | K | 974031666 | Vysekání rýh ve zdivu cihelném pro vtahování nosníků hl do 150 mm v do 250 mm | m | 19.2 |  | 0 | CS ÚRS 2020 01 |  |  | základní |  | 0 | 0 | 0 | 0.065 | 1.248 | 4 | K | 2 |  |  |  | ROZPOCET | 0 | 0 | 0 | 0 | 0 | 1 | 0 | 4 | -1029236080
| VV |  | "I.NP" 3,3*3+3,1*3 |  | 19.2 | [13 empty] | VV | 2 | 2 | True | 1 | ROZPOCET
103 | K | 977311112 | Řezání stávajících betonových mazanin nevyztužených hl do 100 mm | m | 22.95 |  | 0 | CS ÚRS 2020 01 |  |  | základní |  | 0 | 0 | 0 | 0 | 0 | 4 | K | 2 |  |  |  | ROZPOCET | 0 | 0 | 0 | 0 | 0 | 1 | 0 | 4 | 1962759730
| VV |  | "mazanina kolem budovy" (9,05+0,8+10,7+0,8*3) |  | 22.95 | [13 empty] | VV | 2 | 2 | True | 1 | ROZPOCET
104 | K | 978012191 | Otlučení (osekání) vnitřní vápenné nebo vápenocementové omítky stropů rákosových v rozsahu do 100 % | m2 | 71.18 |  | 0 | CS ÚRS 2020 01 |  |  | základní |  | 0 | 0 | 0 | 0.05 | 3.559 | 4 | K | 2 |  |  |  | ROZPOCET | 0 | 0 | 0 | 0 | 0 | 1 | 0 | 4 | 148900095
| VV |  | "2.NP"2,5*6,0+1,3+14,9+9,98+30,0 |  | 71.18 | [13 empty] | VV | 2 | 2 | True | 1 | ROZPOCET
105 | K | 978013141 | Otlučení (osekání) vnitřní vápenné nebo vápenocementové omítky stěn v rozsahu do 30 % | m2 | 110.6 |  | 0 | CS ÚRS 2020 01 |  |  | základní |  | 0 | 0 | 0 | 0.01 | 1.106 | 4 | K | 2 |  |  |  | ROZPOCET | 0 | 0 | 0 | 0 | 0 | 1 | 0 | 4 | -1660129964
| VV |  | "1.NP-1.01,02"(2,5+6,0)*2*2,75+(1,0+1,8)*2*2,75 |  | 62.15 | [13 empty] | VV | 2 | 2 | True | 0 | ROZPOCET
| VV |  | "2.NP-2.01" (2,5+6,0)*2*2,85 |  | 48.45 | [13 empty] | VV | 2 | 2 | True | 0 | ROZPOCET
| VV |  | Součet |  | 110.6 | [13 empty] | VV | 2 | 4 | True | 1 | ROZPOCET
106 | K | 978036191 | Otlučení (osekání) cementových omítek vnějších ploch v rozsahu do 100 % | m2 | 33.14 |  | 0 | CS ÚRS 2020 01 |  |  | základní |  | 0 | 0 | 0 | 0.05 | 1.657 | 4 | K | 2 |  |  |  | ROZPOCET | 0 | 0 | 0 | 0 | 0 | 1 | 0 | 4 | 648843506
| VV |  | "sokl"8,55*0,8*2+10,7*0,8*2+2,34*0,5*2 |  | 33.14 | [13 empty] | VV | 2 | 2 | True | 1 | ROZPOCET
107 | K | 978036331 | Otlučení (osekání) vnějších omítek z umělého kamene v rozsahu do 20 % | m2 | 248.42 |  | 0 | CS ÚRS 2020 01 |  |  | základní |  | 0 | 0 | 0 | 0.012 | 2.981 | 4 | K | 2 |  |  |  | ROZPOCET | 0 | 0 | 0 | 0 | 0 | 1 | 0 | 4 | 1625535202
| VV |  | 8,55*5,8*2+10,7*6,2*2+2,34*2,0*2+3,6*2,0 |  | 248.42 | [13 empty] | VV | 2 | 2 | True | 1 | ROZPOCET
| D | 997 | Přesun sutě |  |  |  | 0 | [5 empty] | 0 |  | 0 |  | 0 | 1 | D | 1 |  |  |  | ROZPOCET | [6 empty] | 0
250 | K | 997013212 | Vnitrostaveništní doprava suti a vybouraných hmot pro budovy v do 9 m ručně | t | 63.312 |  | 0 | CS ÚRS 2020 01 |  |  | základní |  | 0 | 0 | 0 | 0 | 0 | 4 | K | 2 |  |  |  | ROZPOCET | 0 | 0 | 0 | 0 | 0 | 1 | 0 | 4 | -968909111
109 | K | 997013501 | Odvoz suti a vybouraných hmot na skládku nebo meziskládku do 1 km se složením | t | 63.312 |  | 0 | CS ÚRS 2020 01 |  |  | základní |  | 0 | 0 | 0 | 0 | 0 | 4 | K | 2 |  |  |  | ROZPOCET | 0 | 0 | 0 | 0 | 0 | 1 | 0 | 4 | 168859672
110 | K | 997013509 | Příplatek k odvozu suti a vybouraných hmot na skládku ZKD 1 km přes 1 km | t | 9496.8 |  | 0 | CS ÚRS 2020 01 |  |  | základní |  | 0 | 0 | 0 | 0 | 0 | 4 | K | 2 |  |  |  | ROZPOCET | 0 | 0 | 0 | 0 | 0 | 1 | 0 | 4 | -1188499848
| VV |  | 63,312*15 |  | 949.68 | [13 empty] | VV | 2 | 2 | True | 1 | ROZPOCET
| VV |  | 949,68*10 'Přepočtené koeficientem množství |  | 9496.8 | [13 empty] | VV | 2 | 2 | False | 1 | ROZPOCET
111 | K | 997013804 | Poplatek za uložení na skládce (skládkovné) stavebního odpadu ze skla kód odpadu 170 202 | t | 0.571 |  | 0 | CS ÚRS 2020 01 |  |  | základní |  | 0 | 0 | 0 | 0 | 0 | 4 | K | 2 |  |  |  | ROZPOCET | 0 | 0 | 0 | 0 | 0 | 1 | 0 | 4 | -929360408
112 | K | 997013831 | Poplatek za uložení na skládce (skládkovné) stavebního odpadu směsného kód odpadu 170 904 | t | 55.914 |  | 0 |  |  |  | základní |  | 0 | 0 | 0 | 0 | 0 | 4 | K | 2 |  |  |  | ROZPOCET | 0 | 0 | 0 | 0 | 0 | 1 | 0 | 4 | -1940583561
| D | 998 | Přesun hmot |  |  |  | 0 | [5 empty] | 0 |  | 0 |  | 0 | 1 | D | 1 |  |  |  | ROZPOCET | [6 empty] | 0
113 | K | 998011002 | Přesun hmot pro budovy zděné v do 12 m | t | 117.089 |  | 0 | CS ÚRS 2020 01 |  |  | základní |  | 0 | 0 | 0 | 0 | 0 | 4 | K | 2 |  |  |  | ROZPOCET | 0 | 0 | 0 | 0 | 0 | 1 | 0 | 4 | 1174071109
| D | PSV | Práce a dodávky PSV |  |  |  | 0 | [5 empty] | 0 |  | 9.687 |  | 7.3981 | 2 | D | 0 |  |  |  | ROZPOCET | [6 empty] | 0
| D | 711 | Izolace proti vodě, vlhkosti a plynům |  |  |  | 0 | [5 empty] | 0 |  | 1.5418 |  | 0 | 2 | D | 1 |  |  |  | ROZPOCET | [6 empty] | 0
114 | K | 711111001 | Provedení izolace proti zemní vlhkosti vodorovné za studena nátěrem penetračním | m2 | 97.747 |  | 0 | CS ÚRS 2020 01 |  |  | základní |  | 0 | 0 | 0 | 0 | 0 | 16 | K | 2 |  |  |  | ROZPOCET | 0 | 0 | 0 | 0 | 0 | 1 | 0 | 16 | -316280417
| VV |  | 8,87*11,02 |  | 97.747 | [13 empty] | VV | 2 | 2 | True | 1 | ROZPOCET
115 | M | 11163150 | lak asfaltový penetrační | t | 0.029 |  | 0 | CS ÚRS 2020 01 |  |  | základní |  | 0 | 1 | 0.029 | 0 | 0 | 32 | M | 2 |  |  |  | ROZPOCET | 0 | 0 | 0 | 0 | 0 | 1 | 0 | 16 | -816059849
| VV |  | 97,747*0,0003 'Přepočtené koeficientem množství |  | 0.029 | [13 empty] | VV | 2 | 2 | False | 1 | ROZPOCET
116 | K | 711112001 | Provedení izolace proti zemní vlhkosti svislé za studena nátěrem penetračním | m2 | 29.392 |  | 0 | CS ÚRS 2020 01 |  |  | základní |  | 0 | 0 | 0 | 0 | 0 | 16 | K | 2 |  |  |  | ROZPOCET | 0 | 0 | 0 | 0 | 0 | 1 | 0 | 16 | -1161694754
| VV |  | ((8,87+11,02)*2+(7,65+6,0+2,0+1,2)*2)*0,4 |  | 29.392 | [13 empty] | VV | 2 | 2 | True | 1 | ROZPOCET
117 | M | 11163150 | lak asfaltový penetrační | t | 0.01 |  | 0 | CS ÚRS 2020 01 |  |  | základní |  | 0 | 1 | 0.01 | 0 | 0 | 32 | M | 2 |  |  |  | ROZPOCET | 0 | 0 | 0 | 0 | 0 | 1 | 0 | 16 | -39700082
| VV |  | 29,392*0,00035 'Přepočtené koeficientem množství |  | 0.01 | [13 empty] | VV | 2 | 2 | False | 1 | ROZPOCET
118 | K | 711141559 | Provedení izolace proti zemní vlhkosti pásy přitavením vodorovné NAIP | m2 | 195.495 |  | 0 | CS ÚRS 2020 01 |  |  | základní |  | 0 | 0.0004 | 0.078198 | 0 | 0 | 16 | K | 2 |  |  |  | ROZPOCET | 0 | 0 | 0 | 0 | 0 | 1 | 0 | 16 | 1120421004
| VV |  | 8,87*11,02*2 |  | 195.495 | [13 empty] | VV | 2 | 2 | True | 1 | ROZPOCET
119 | M | 62833158 | pás asfaltový tl 4mm s vložkou ze skelné tkaniny 200g/m2 | m2 | 224.819 |  | 0 | CS ÚRS 2020 01 |  |  | základní |  | 0 | 0.0045 | 1.0117 | 0 | 0 | 32 | M | 2 |  |  |  | ROZPOCET | 0 | 0 | 0 | 0 | 0 | 1 | 0 | 16 | -1478544408
| VV |  | 195,495*1,15 'Přepočtené koeficientem množství |  | 224.819 | [13 empty] | VV | 2 | 2 | False | 1 | ROZPOCET
120 | K | 711142559 | Provedení izolace proti zemní vlhkosti pásy přitavením svislé NAIP | m2 | 58.784 |  | 0 | CS ÚRS 2020 01 |  |  | základní |  | 0 | 0.0004 | 0.023514 | 0 | 0 | 16 | K | 2 |  |  |  | ROZPOCET | 0 | 0 | 0 | 0 | 0 | 1 | 0 | 16 | 68874312
| VV |  | ((8,87+11,02)*2+(7,65+6,0+2,0+1,2)*2)*0,4*2 |  | 58.784 | [13 empty] | VV | 2 | 2 | True | 1 | ROZPOCET
121 | M | 62833158 | pás asfaltový tl 4mm s vložkou ze skelné tkaniny 200g/m2 | m2 | 70.541 |  | 0 | CS ÚRS 2020 01 |  |  | základní |  | 0 | 0.0045 | 0.31743 | 0 | 0 | 32 | M | 2 |  |  |  | ROZPOCET | 0 | 0 | 0 | 0 | 0 | 1 | 0 | 16 | -1128432494
| VV |  | 58,784*1,2 'Přepočtené koeficientem množství |  | 70.541 | [13 empty] | VV | 2 | 2 | False | 1 | ROZPOCET
122 | K | 711161212 | Izolace proti zemní vlhkosti nopovou fólií svislá, nopek v 8,0 mm, tl do 0,6 mm | m2 | 39.78 |  | 0 | CS ÚRS 2020 01 |  |  | základní |  | 0 | 0.00068 | 0.02705 | 0 | 0 | 16 | K | 2 |  |  |  | ROZPOCET | 0 | 0 | 0 | 0 | 0 | 1 | 0 | 16 | -768995083
| VV |  | (8,87+11,02)*2*1,0 |  | 39.78 | [13 empty] | VV | 2 | 2 | True | 1 | ROZPOCET
123 | K | 711161222 | Izolace proti zemní vlhkosti nopovou fólií s textilií svislá, nopek v 8,0 mm, tl do 0,6 mm | m2 | 39.78 |  | 0 | CS ÚRS 2020 01 |  |  | základní |  | 0 | 0.00087 | 0.034609 | 0 | 0 | 16 | K | 2 |  |  |  | ROZPOCET | 0 | 0 | 0 | 0 | 0 | 1 | 0 | 16 | -380636378
124 | K | 711161383 | Izolace proti zemní vlhkosti nopovou fólií ukončení horní lištou | m | 39.78 |  | 0 | CS ÚRS 2020 01 |  |  | základní |  | 0 | 0.00026 | 0.010343 | 0 | 0 | 16 | K | 2 |  |  |  | ROZPOCET | 0 | 0 | 0 | 0 | 0 | 1 | 0 | 16 | 1866828506
| VV |  | (8,87+11,02)*2 |  | 39.78 | [13 empty] | VV | 2 | 2 | True | 1 | ROZPOCET
125 | K | 998711202 | Přesun hmot procentní pro izolace proti vodě, vlhkosti a plynům v objektech v do 12 m | % |  |  | 0 | CS ÚRS 2020 01 |  |  | základní |  | 0 | 0 | 0 | 0 | 0 | 16 | K | 2 |  |  |  | ROZPOCET | 0 | 0 | 0 | 0 | 0 | 1 | 0 | 16 | -1639824114
| D | 712 | Povlakové krytiny |  |  |  | 0 | [5 empty] | 0 |  | 0.98725 |  | 0 | 2 | D | 1 |  |  |  | ROZPOCET | [6 empty] | 0
126 | K | 712311101 | Provedení povlakové krytiny střech do 10° za studena lakem penetračním nebo asfaltovým | m2 | 109.629 |  | 0 | CS ÚRS 2020 01 |  |  | základní |  | 0 | 0 | 0 | 0 | 0 | 16 | K | 2 |  |  |  | ROZPOCET | 0 | 0 | 0 | 0 | 0 | 1 | 0 | 16 | -86728517
| VV |  | "skladba R01a" (8,87+0,25*2)*11,7 |  | 109.629 | [13 empty] | VV | 2 | 2 | True | 1 | ROZPOCET
127 | M | 11163150 | lak asfaltový penetrační | t | 0.033 |  | 0 | CS ÚRS 2020 01 |  |  | základní |  | 0 | 1 | 0.033 | 0 | 0 | 32 | M | 2 |  |  |  | ROZPOCET | 0 | 0 | 0 | 0 | 0 | 1 | 0 | 16 | 791660590
| VV |  | 109,629*0,0003 'Přepočtené koeficientem množství |  | 0.033 | [13 empty] | VV | 2 | 2 | False | 1 | ROZPOCET
128 | K | 712341559 | Provedení povlakové krytiny střech do 10° pásy NAIP přitavením v plné ploše | m2 | 109.629 |  | 0 | CS ÚRS 2020 01 |  |  | základní |  | 0 | 0.00088 | 0.096474 | 0 | 0 | 16 | K | 2 |  |  |  | ROZPOCET | 0 | 0 | 0 | 0 | 0 | 1 | 0 | 16 | -2022310916
129 | M | 62836110 | pás těžký asfaltovaný s Al folií nosnou vložkou | m2 | 126.073 |  | 0 | CS ÚRS 2020 01 |  |  | základní |  | 0 | 0.0041 | 0.5169 | 0 | 0 | 32 | M | 2 |  |  |  | ROZPOCET | 0 | 0 | 0 | 0 | 0 | 1 | 0 | 16 | 1519747846
| VV |  | 109,629*1,15 'Přepočtené koeficientem množství |  | 126.073 | [13 empty] | VV | 2 | 2 | False | 1 | ROZPOCET
130 | K | 712361701 | Provedení povlakové krytiny střech do 10° fólií položenou volně s přilepením spojů | m2 | 128.997 |  | 0 | CS ÚRS 2020 01 |  |  | základní |  | 0 | 0.00019 | 0.024509 | 0 | 0 | 16 | K | 2 |  |  |  | ROZPOCET | 0 | 0 | 0 | 0 | 0 | 1 | 0 | 16 | 1045305518
| VV |  | "R01a"9,37*11,7+10,57*0,4*2 |  | 118.085 | [13 empty] | VV | 2 | 2 | True | 0 | ROZPOCET
| VV |  | "R02a" 2,48*4,4 |  | 10.912 | [13 empty] | VV | 2 | 2 | True | 0 | ROZPOCET
| VV |  | Součet |  | 128.997 | [13 empty] | VV | 2 | 4 | True | 1 | ROZPOCET
131 | M | 28342413 | fólie hydroizolační střešní na bázi mPVC vyztužená skelným vláknem tl 2,0 mm | m2 | 148.347 |  | 0 |  |  |  | základní |  | 0 | 0.002 | 0.29669 | 0 | 0 | 32 | M | 2 |  |  |  | ROZPOCET | 0 | 0 | 0 | 0 | 0 | 1 | 0 | 16 | -1632843789
| VV |  | 128,997*1,15 'Přepočtené koeficientem množství |  | 148.347 | [13 empty] | VV | 2 | 2 | False | 1 | ROZPOCET
132 | K | 712363101 | Provedení povlakové krytiny střech do 10° ukotvení fólie talířov hmoždinkou do polystyrenu nebo vlny | kus | 590.425 |  | 0 | CS ÚRS 2020 01 |  |  | základní |  | 0 | 0 | 0 | 0 | 0 | 16 | K | 2 |  |  |  | ROZPOCET | 0 | 0 | 0 | 0 | 0 | 1 | 0 | 16 | -1144999994
| VV |  | "R01a"(9,37*11,7+10,57*0,4*2)*5 |  | 590.425 | [13 empty] | VV | 2 | 2 | True | 1 | ROZPOCET
133 | M | 59051324 | hmoždinka talířová s ocelovým předmontovaným trnem pro tepelnou izolaci 8x60 x 75 | kus | 619.946 |  | 0 | CS ÚRS 2020 01 |  |  | základní |  | 0 | 1e-05 | 0.0061995 | 0 | 0 | 32 | M | 2 |  |  |  | ROZPOCET | 0 | 0 | 0 | 0 | 0 | 1 | 0 | 16 | -907945129
| VV |  | 590,425*1,05 'Přepočtené koeficientem množství |  | 619.946 | [13 empty] | VV | 2 | 2 | False | 1 | ROZPOCET
134 | K | 712363104 | Provedení povlakové krytiny střech do 10° ukotvení fólie talířovou hmoždinkou do dřevěné konstrukce | kus | 54.56 |  | 0 | CS ÚRS 2020 01 |  |  | základní |  | 0 | 0 | 0 | 0 | 0 | 16 | K | 2 |  |  |  | ROZPOCET | 0 | 0 | 0 | 0 | 0 | 1 | 0 | 16 | -2066266568
| VV |  | "R02a" 2,48*4,4*5 |  | 54.56 | [13 empty] | VV | 2 | 2 | True | 1 | ROZPOCET
135 | M | 59051324 | hmoždinka talířová s ocelovým předmontovaným trnem pro tepelnou izolaci 8x60 x 75 | kus | 57.288 |  | 0 | CS ÚRS 2020 01 |  |  | základní |  | 0 | 1e-05 | 0.00057288 | 0 | 0 | 32 | M | 2 |  |  |  | ROZPOCET | 0 | 0 | 0 | 0 | 0 | 1 | 0 | 16 | -2142117921
| VV |  | 54,56*1,05 'Přepočtené koeficientem množství |  | 57.288 | [13 empty] | VV | 2 | 2 | False | 1 | ROZPOCET
136 | K | 712363111 | Provedení povlakové krytiny střech do 10° překrytí talířové hmoždinky pruhem nalepené fólie | kus | 590.425 |  | 0 | CS ÚRS 2020 01 |  |  | základní |  | 0 | 0 | 0 | 0 | 0 | 16 | K | 2 |  |  |  | ROZPOCET | 0 | 0 | 0 | 0 | 0 | 1 | 0 | 16 | 680476277
137 | M | 28342413 | fólie hydroizolační střešní na bázi mPVC vyztužená skelným vláknem tl 2,0 mm | m2 | 5.904 |  | 0 |  |  |  | základní |  | 0 | 0.002 | 0.011808 | 0 | 0 | 32 | M | 2 |  |  |  | ROZPOCET | 0 | 0 | 0 | 0 | 0 | 1 | 0 | 16 | 1367798076
| VV |  | 590,425*0,01 'Přepočtené koeficientem množství |  | 5.904 | [13 empty] | VV | 2 | 2 | False | 1 | ROZPOCET
138 | K | 712363111 | Provedení povlakové krytiny střech do 10° překrytí talířové hmoždinky pruhem nalepené fólie | kus | 54.56 |  | 0 | CS ÚRS 2020 01 |  |  | základní |  | 0 | 0 | 0 | 0 | 0 | 16 | K | 2 |  |  |  | ROZPOCET | 0 | 0 | 0 | 0 | 0 | 1 | 0 | 16 | 1516657996
139 | M | 28342413 | fólie hydroizolační střešní na bázi mPVC vyztužená skelným vláknem tl 2,0 mm | m2 | 0.546 |  | 0 |  |  |  | základní |  | 0 | 0.002 | 0.001092 | 0 | 0 | 32 | M | 2 |  |  |  | ROZPOCET | 0 | 0 | 0 | 0 | 0 | 1 | 0 | 16 | 53180711
| VV |  | 54,56*0,01 'Přepočtené koeficientem množství |  | 0.546 | [13 empty] | VV | 2 | 2 | False | 1 | ROZPOCET
140 | K | 998712202 | Přesun hmot procentní pro krytiny povlakové v objektech v do 12 m | % |  |  | 0 | CS ÚRS 2020 01 |  |  | základní |  | 0 | 0 | 0 | 0 | 0 | 16 | K | 2 |  |  |  | ROZPOCET | 0 | 0 | 0 | 0 | 0 | 1 | 0 | 16 | -1538730638
| D | 713 | Izolace tepelné |  |  |  | 0 | [5 empty] | 0 |  | 1.411 |  | 0 | 2 | D | 1 |  |  |  | ROZPOCET | [6 empty] | 0
141 | K | 713121111 | Montáž izolace tepelné podlah volně kladenými rohožemi, pásy, dílci, deskami 1 vrstva | m2 | 12.6 |  | 0 | CS ÚRS 2020 01 |  |  | základní |  | 0 | 0 | 0 | 0 | 0 | 16 | K | 2 |  |  |  | ROZPOCET | 0 | 0 | 0 | 0 | 0 | 1 | 0 | 16 | -102938309
| VV |  | "F01a" 10,8+1,8 |  | 12.6 | [13 empty] | VV | 2 | 2 | True | 1 | ROZPOCET
142 | M | 28376383 | deska z polystyrénu XPS, hrana polodrážková a hladký povrch s vyšší odolností tl 120mm | m2 | 12.852 |  | 0 | CS ÚRS 2020 01 |  |  | základní |  | 0 | 0.004 | 0.051408 | 0 | 0 | 32 | M | 2 |  |  |  | ROZPOCET | 0 | 0 | 0 | 0 | 0 | 1 | 0 | 16 | 1845547959
| VV |  | 12,6*1,02 'Přepočtené koeficientem množství |  | 12.852 | [13 empty] | VV | 2 | 2 | False | 1 | ROZPOCET
143 | K | 713121111 | Montáž izolace tepelné podlah volně kladenými rohožemi, pásy, dílci, deskami 1 vrstva | m2 | 56.8 |  | 0 | CS ÚRS 2020 01 |  |  | základní |  | 0 | 0 | 0 | 0 | 0 | 16 | K | 2 |  |  |  | ROZPOCET | 0 | 0 | 0 | 0 | 0 | 1 | 0 | 16 | 238212301
| VV |  | "F01b" 30,0+26,8 |  | 56.8 | [13 empty] | VV | 2 | 2 | True | 1 | ROZPOCET
144 | M | 28376367 | deska XPS hladký povrch λ=0,036 tl 50mm | m2 | 57.936 |  | 0 |  |  |  | základní |  | 0 | 0.0015 | 0.086904 | 0 | 0 | 32 | M | 2 |  |  |  | ROZPOCET | 0 | 0 | 0 | 0 | 0 | 1 | 0 | 16 | 34124761
| VV |  | 56,8*1,02 'Přepočtené koeficientem množství |  | 57.936 | [13 empty] | VV | 2 | 2 | False | 1 | ROZPOCET
145 | K | 713131141 | Montáž izolace tepelné stěn a základů lepením celoplošně rohoží, pásů, dílců, desek | m2 | 11.55 |  | 0 | CS ÚRS 2020 01 |  |  | základní |  | 0 | 0.006 | 0.0693 | 0 | 0 | 16 | K | 2 |  |  |  | ROZPOCET | 0 | 0 | 0 | 0 | 0 | 1 | 0 | 16 | -206223874
| VV |  | "atika" 10,5*0,55*2 |  | 11.55 | [13 empty] | VV | 2 | 2 | True | 1 | ROZPOCET
146 | M | 28375915 | deska EPS 150 pro trvalé zatížení v tlaku (max. 3000 kg/m2) tl 120mm | m2 | 11.781 |  | 0 | CS ÚRS 2020 01 |  |  | základní |  | 0 | 0.0036 | 0.042412 | 0 | 0 | 32 | M | 2 |  |  |  | ROZPOCET | 0 | 0 | 0 | 0 | 0 | 1 | 0 | 16 | 1362585917
| VV |  | 11,55*1,02 'Přepočtené koeficientem množství |  | 11.781 | [13 empty] | VV | 2 | 2 | False | 1 | ROZPOCET
147 | K | 713131141 | Montáž izolace tepelné stěn a základů lepením celoplošně rohoží, pásů, dílců, desek | m2 | 38.5 |  | 0 | CS ÚRS 2020 01 |  |  | základní |  | 0 | 0.006 | 0.231 | 0 | 0 | 16 | K | 2 |  |  |  | ROZPOCET | 0 | 0 | 0 | 0 | 0 | 1 | 0 | 16 | 1560531784
| VV |  | "základy"(8,55+10,7)*2*1,0 |  | 38.5 | [13 empty] | VV | 2 | 2 | True | 1 | ROZPOCET
148 | M | 28375910 | deska EPS 150 pro trvalé zatížení v tlaku (max. 3000 kg/m2) tl 60mm | m2 | 39.27 |  | 0 | CS ÚRS 2020 01 |  |  | základní |  | 0 | 0.0018 | 0.070686 | 0 | 0 | 32 | M | 2 |  |  |  | ROZPOCET | 0 | 0 | 0 | 0 | 0 | 1 | 0 | 16 | 364372653
| VV |  | 38,5*1,02 'Přepočtené koeficientem množství |  | 39.27 | [13 empty] | VV | 2 | 2 | False | 1 | ROZPOCET
149 | K | 713131151 | Montáž izolace tepelné stěn a základů volně vloženými rohožemi, pásy, dílci, deskami 1 vrstva | m2 | 1.617 |  | 0 | CS ÚRS 2020 01 |  |  | základní |  | 0 | 0 | 0 | 0 | 0 | 16 | K | 2 |  |  |  | ROZPOCET | 0 | 0 | 0 | 0 | 0 | 1 | 0 | 16 | -2059355486
150 | M | 28376141 | pěnového polystyrenu EPS 100 | m3 | 1.649 |  | 0 | CS ÚRS 2020 01 |  |  | základní |  | 0 | 0.02 | 0.03298 | 0 | 0 | 32 | M | 2 |  |  |  | ROZPOCET | 0 | 0 | 0 | 0 | 0 | 1 | 0 | 16 | -248599287
| VV |  | "zateplení atiky mezi hranoly" 10,5*0,2*2*0,385 |  | 1.617 | [13 empty] | VV | 2 | 2 | True | 1 | ROZPOCET
| VV |  | 1,617*1,02 'Přepočtené koeficientem množství |  | 1.649 | [13 empty] | VV | 2 | 2 | False | 1 | ROZPOCET
151 | K | 713141151 | Montáž izolace tepelné střech plochých kladené volně 1 vrstva rohoží, pásů, dílců, desek | m2 | 103.779 |  | 0 | CS ÚRS 2020 01 |  |  | základní |  | 0 | 0 | 0 | 0 | 0 | 16 | K | 2 |  |  |  | ROZPOCET | 0 | 0 | 0 | 0 | 0 | 1 | 0 | 16 | 208694696
| VV |  | 8,87*11,7 |  | 103.779 | [13 empty] | VV | 2 | 2 | True | 1 | ROZPOCET
152 | M | 28375915 | deska EPS 150 pro trvalé zatížení v tlaku (max. 3000 kg/m2) tl 120mm | m2 | 105.855 |  | 0 | CS ÚRS 2020 01 |  |  | základní |  | 0 | 0.0036 | 0.38108 | 0 | 0 | 32 | M | 2 |  |  |  | ROZPOCET | 0 | 0 | 0 | 0 | 0 | 1 | 0 | 16 | 1478500131
| VV |  | 103,779*1,02 'Přepočtené koeficientem množství |  | 105.855 | [13 empty] | VV | 2 | 2 | False | 1 | ROZPOCET
153 | K | 713141211 | Montáž izolace tepelné střech plochých volně položené atikový klín | m | 23.4 |  | 0 | CS ÚRS 2020 01 |  |  | základní |  | 0 | 0 | 0 | 0 | 0 | 16 | K | 2 |  |  |  | ROZPOCET | 0 | 0 | 0 | 0 | 0 | 1 | 0 | 16 | -1785663023
| VV |  | 11,7*2 |  | 23.4 | [13 empty] | VV | 2 | 2 | True | 1 | ROZPOCET
154 | M | 63152005 | klín atikový přechodný minerální plochých střech tl.50 x 50 mm | m | 24.57 |  | 0 | CS ÚRS 2020 01 |  |  | základní |  | 0 | 0.00038 | 0.0093366 | 0 | 0 | 32 | M | 2 |  |  |  | ROZPOCET | 0 | 0 | 0 | 0 | 0 | 1 | 0 | 16 | 256615230
| VV |  | 23,400*1,05 |  | 24.57 | [13 empty] | VV | 2 | 2 | True | 1 | ROZPOCET
155 | K | 713141311 | Montáž izolace tepelné střech plochých kladené volně, spádová vrstva | m2 | 103.779 |  | 0 | CS ÚRS 2020 01 |  |  | základní |  | 0 | 0 | 0 | 0 | 0 | 16 | K | 2 |  |  |  | ROZPOCET | 0 | 0 | 0 | 0 | 0 | 1 | 0 | 16 | -1454947417
| VV |  | 8,87*11,7 |  | 103.779 | [13 empty] | VV | 2 | 2 | True | 1 | ROZPOCET
156 | M | 28376142 | klín izolační z pěnového polystyrenu EPS 150 spádový | m3 | 17.435 |  | 0 | CS ÚRS 2020 01 |  |  | základní |  | 0 | 0.025 | 0.43588 | 0 | 0 | 32 | M | 2 |  |  |  | ROZPOCET | 0 | 0 | 0 | 0 | 0 | 1 | 0 | 16 | 469851530
| VV |  | 103,779*(0,08+0,24)*0,5*1,05 |  | 17.435 | [13 empty] | VV | 2 | 2 | True | 1 | ROZPOCET
157 | K | 998713202 | Přesun hmot procentní pro izolace tepelné v objektech v do 12 m | % |  |  | 0 | CS ÚRS 2020 01 |  |  | základní |  | 0 | 0 | 0 | 0 | 0 | 16 | K | 2 |  |  |  | ROZPOCET | 0 | 0 | 0 | 0 | 0 | 1 | 0 | 16 | 1366487636
| D | 721 | Zdravotechnika |  |  |  | 0 | [5 empty] | 0 |  | 0 |  | 0 | 2 | D | 1 |  |  |  | ROZPOCET | [6 empty] | 0
158 | K | 721001 | D+M vnitřní rozvody vody,kanalizace vč. zařizovacích předmětů - viz samostatný rozpočet | kpl | 1 |  | 0 |  |  |  | základní |  | 0 | 0 | 0 | 0 | 0 | 16 | K | 2 |  |  |  | ROZPOCET | 0 | 0 | 0 | 0 | 0 | 1 | 0 | 16 | -2130093703
159 | K | 721002 | ZTI-rozvody plynu - viz samostatný rozpočet | kpl | 1 |  | 0 |  |  |  | základní |  | 0 | 0 | 0 | 0 | 0 | 16 | K | 2 |  |  |  | ROZPOCET | 0 | 0 | 0 | 0 | 0 | 1 | 0 | 16 | -1947978016
| D | 731 | Ústřední vytápění |  |  |  | 0 | [5 empty] | 0 |  | 0 |  | 0 | 2 | D | 1 |  |  |  | ROZPOCET | [6 empty] | 0
160 | K | 731001 | ÚT-kotelny,rozvody potrubí,armatury,otopná tělesa - viz samostatný rozpočet | kpl | 1 |  | 0 |  |  |  | základní |  | 0 | 0 | 0 | 0 | 0 | 16 | K | 2 |  |  |  | ROZPOCET | 0 | 0 | 0 | 0 | 0 | 1 | 0 | 16 | 736891499
| D | 741 | Elektroinstalace - silnoproud |  |  |  | 0 | [5 empty] | 0 |  | 0 |  | 0 | 2 | D | 1 |  |  |  | ROZPOCET | [6 empty] | 0
161 | K | 741001 | D+M rozvody elektro vč. svítidel a hromosvodu - viz samostatný rozpočet | kpl | 1 |  | 0 |  |  |  | základní |  | 0 | 0 | 0 | 0 | 0 | 16 | K | 2 |  |  |  | ROZPOCET | 0 | 0 | 0 | 0 | 0 | 1 | 0 | 16 | -2060150209
| D | 762 | Konstrukce tesařské |  |  |  | 0 | [5 empty] | 0 |  | 2.3197 |  | 5.4981 | 2 | D | 1 |  |  |  | ROZPOCET | [6 empty] | 0
162 | K | 762083111 | Impregnace řeziva proti dřevokaznému hmyzu a houbám máčením třída ohrožení 1 a 2 | m3 | 0.801 |  | 0 | CS ÚRS 2020 01 |  |  | základní |  | 0 | 0.00122 | 0.00097722 | 0 | 0 | 16 | K | 2 |  |  |  | ROZPOCET | 0 | 0 | 0 | 0 | 0 | 1 | 0 | 16 | 1955283640
163 | K | 762085112 | Montáž závitových tyčí délky do 300 mm | kus | 104 |  | 0 | CS ÚRS 2020 01 |  |  | základní |  | 0 | 0 | 0 | 0 | 0 | 16 | K | 2 |  |  |  | ROZPOCET | 0 | 0 | 0 | 0 | 0 | 1 | 0 | 16 | -1946151349
| VV |  | "atika zateplení konický hranol"26*2*2 |  | 104 | [13 empty] | VV | 2 | 2 | True | 1 | ROZPOCET
164 | M | 553001 | závitová tyč D14mm dl. 280mm | kus | 114.4 |  | 0 |  |  |  | základní |  | 0 | 0 | 0 | 0 | 0 | 32 | M | 2 |  |  |  | ROZPOCET | 0 | 0 | 0 | 0 | 0 | 1 | 0 | 16 | 178344874
| VV |  | 104*1,1 |  | 114.4 | [13 empty] | VV | 2 | 2 | True | 1 | ROZPOCET
165 | K | 762332144 | Montáž vázaných kcí krovů pravidelných z hraněného řeziva plochy do 450 cm2 s ocelovými spojkami | m | 20.02 |  | 0 | CS ÚRS 2020 01 |  |  | základní |  | 0 | 0 | 0 | 0 | 0 | 16 | K | 2 |  |  |  | ROZPOCET | 0 | 0 | 0 | 0 | 0 | 1 | 0 | 16 | 1455871849
| VV |  | "zateplení atiky - 200*200*385mm" 0,385*26*2 |  | 20.02 | [13 empty] | VV | 2 | 2 | True | 1 | ROZPOCET
166 | M | 60512011 | řezivo jehličnaté hranol jakost I nad 120cm2 | m3 | 0.881 |  | 0 |  |  |  | základní |  | 0 | 0.55 | 0.48455 | 0 | 0 | 32 | M | 2 |  |  |  | ROZPOCET | 0 | 0 | 0 | 0 | 0 | 1 | 0 | 16 | 1255816190
| VV |  | 20,020*0,2*0,2*1,1 |  | 0.881 | [13 empty] | VV | 2 | 2 | True | 1 | ROZPOCET
167 | K | 762341811 | Demontáž bednění střech z prken | m2 | 100.035 |  | 0 | CS ÚRS 2020 01 |  |  | základní |  | 0 | 0 | 0 | 0.015 | 1.5005 | 16 | K | 2 |  |  |  | ROZPOCET | 0 | 0 | 0 | 0 | 0 | 1 | 0 | 16 | -1211499953
| VV |  | "RO1" 11,7*8,55 |  | 100.035 | [13 empty] | VV | 2 | 2 | True | 1 | ROZPOCET
168 | K | 762395000 | Spojovací prostředky pro montáž krovu, bednění, laťování, světlíky, klíny | m3 | 0.801 |  | 0 | CS ÚRS 2020 01 |  |  | základní |  | 0 | 0.02337 | 0.018719 | 0 | 0 | 16 | K | 2 |  |  |  | ROZPOCET | 0 | 0 | 0 | 0 | 0 | 1 | 0 | 16 | 1354285996
| VV |  | 0,881/1,1 |  | 0.801 | [13 empty] | VV | 2 | 2 | True | 1 | ROZPOCET
169 | K | 762421210 | Montáž obložení říms deskami vodovzdornými | m2 | 33.706 |  | 0 | CS ÚRS 2020 01 |  |  | základní |  | 0 | 0 | 0 | 0 | 0 | 16 | K | 2 |  |  |  | ROZPOCET | 0 | 0 | 0 | 0 | 0 | 1 | 0 | 16 | 763183939
| VV |  | "detail E" 8,87*(0,9*2+0,1)*2 |  | 33.706 | [13 empty] | VV | 2 | 2 | True | 1 | ROZPOCET
170 | M | 60623495 | překližka vodovzdorná SM,125 x 250 (122 x 244) cm,jak II tl 21 mm | m2 | 35.054 |  | 0 | CS ÚRS 2020 01 |  |  | základní |  | 0 | 0.01575 | 0.5521 | 0 | 0 | 32 | M | 2 |  |  |  | ROZPOCET | 0 | 0 | 0 | 0 | 0 | 1 | 0 | 16 | -391212140
| VV |  | 33,706*1,04 'Přepočtené koeficientem množství |  | 35.054 | [13 empty] | VV | 2 | 2 | False | 1 | ROZPOCET
171 | K | 762431026 | Obložení stěn z desek OSB tl 25 mm nebroušených na pero a drážku přibíjených | m2 | 20.124 |  | 0 | CS ÚRS 2020 01 |  |  | základní |  | 0 | 0.01343 | 0.27027 | 0 | 0 | 16 | K | 2 |  |  |  | ROZPOCET | 0 | 0 | 0 | 0 | 0 | 1 | 0 | 16 | -301527151
| VV |  | "atika" 11,7*(0,26+0,6)*2 |  | 20.124 | [13 empty] | VV | 2 | 2 | True | 1 | ROZPOCET
172 | K | 762522812 | Demontáž nosné dřevěné kce střešního pláště | m2 | 100.035 |  | 0 | CS ÚRS 2020 01 |  |  | základní |  | 0 | 0 | 0 | 0.03 | 3.0011 | 16 | K | 2 |  |  |  | ROZPOCET | 0 | 0 | 0 | 0 | 0 | 1 | 0 | 16 | -480983410
| VV |  | "RO1" 11,7*8,55 |  | 100.035 | [13 empty] | VV | 2 | 2 | True | 1 | ROZPOCET
173 | K | 762810026 | Záklop stropů z desek OSB tl 22 mm na pero a drážku šroubovaných na trámy | m2 | 71.18 |  | 0 | CS ÚRS 2020 01 |  |  | základní |  | 0 | 0.01389 | 0.98869 | 0 | 0 | 16 | K | 2 |  |  |  | ROZPOCET | 0 | 0 | 0 | 0 | 0 | 1 | 0 | 16 | 1054600406
| VV |  | "2.NP" 2,5*6,0+1,3+14,9+9,98+30,0 |  | 71.18 | [13 empty] | VV | 2 | 2 | True | 1 | ROZPOCET
174 | K | 762841811 | Demontáž podbíjení obkladů stropů a střech sklonu do 60° z hrubých prken tl do 35 mm | m2 | 71.18 |  | 0 | CS ÚRS 2020 01 |  |  | základní |  | 0 | 0 | 0 | 0.014 | 0.99652 | 16 | K | 2 |  |  |  | ROZPOCET | 0 | 0 | 0 | 0 | 0 | 1 | 0 | 16 | -629222900
| VV |  | "2.NP-RO1" 2,5*6,0+1,3+14,9+9,98+30,0 |  | 71.18 | [13 empty] | VV | 2 | 2 | True | 1 | ROZPOCET
175 | K | 762895000 | Spojovací prostředky pro montáž záklopu, stropnice a podbíjení | m3 | 1.566 |  | 0 | CS ÚRS 2020 01 |  |  | základní |  | 0 | 0.00281 | 0.0044005 | 0 | 0 | 16 | K | 2 |  |  |  | ROZPOCET | 0 | 0 | 0 | 0 | 0 | 1 | 0 | 16 | -950387990
| VV |  | 71,18*0,022 |  | 1.566 | [13 empty] | VV | 2 | 2 | True | 1 | ROZPOCET
176 | K | 998762202 | Přesun hmot procentní pro kce tesařské v objektech v do 12 m | % |  |  | 0 | CS ÚRS 2020 01 |  |  | základní |  | 0 | 0 | 0 | 0 | 0 | 16 | K | 2 |  |  |  | ROZPOCET | 0 | 0 | 0 | 0 | 0 | 1 | 0 | 16 | 1344941695
| D | 763 | Konstrukce suché výstavby |  |  |  | 0 | [5 empty] | 0 |  | 1.6009 |  | 0 | 2 | D | 1 |  |  |  | ROZPOCET | [6 empty] | 0
177 | K | 763131521 | SDK podhled desky 2xA 12,5 bez TI jednovrstvá spodní kce profil CD+UD | m2 | 69.88 |  | 0 | CS ÚRS 2020 01 |  |  | základní |  | 0 | 0.02238 | 1.5639 | 0 | 0 | 16 | K | 2 |  |  |  | ROZPOCET | 0 | 0 | 0 | 0 | 0 | 1 | 0 | 16 | -249159884
| VV |  | "2.NP" 2,5*6,0+14,9+9,98+30,0 |  | 69.88 | [13 empty] | VV | 2 | 2 | True | 1 | ROZPOCET
178 | K | 763131561 | SDK podhled desky 2xH2 12,5 bez TI jednovrstvá spodní kce profil CD+UD | m2 | 1.3 |  | 0 | CS ÚRS 2020 01 |  |  | základní |  | 0 | 0.02301 | 0.029913 | 0 | 0 | 16 | K | 2 |  |  |  | ROZPOCET | 0 | 0 | 0 | 0 | 0 | 1 | 0 | 16 | 807707388
| VV |  | "2.NP" 1,3 |  | 1.3 | [13 empty] | VV | 2 | 2 | True | 1 | ROZPOCET
179 | K | 763131714 | SDK podhled základní penetrační nátěr | m2 | 71.18 |  | 0 | CS ÚRS 2020 01 |  |  | základní |  | 0 | 0.0001 | 0.007118 | 0 | 0 | 16 | K | 2 |  |  |  | ROZPOCET | 0 | 0 | 0 | 0 | 0 | 1 | 0 | 16 | 1021748762
| VV |  | 69,88+1,3 |  | 71.18 | [13 empty] | VV | 2 | 2 | True | 1 | ROZPOCET
180 | K | 998763201 | Přesun hmot procentní pro dřevostavby v objektech v do 12 m | % |  |  | 0 | CS ÚRS 2020 01 |  |  | základní |  | 0 | 0 | 0 | 0 | 0 | 16 | K | 2 |  |  |  | ROZPOCET | 0 | 0 | 0 | 0 | 0 | 1 | 0 | 16 | 2011124496
| D | 764 | Konstrukce klempířské |  |  |  | 0 | [5 empty] | 0 |  | 0.38266 |  | 1.0006 | 2 | D | 1 |  |  |  | ROZPOCET | [6 empty] | 0
181 | K | 764001821 | Demontáž krytiny ze svitků nebo tabulí do suti | m2 | 116.475 |  | 0 | CS ÚRS 2020 01 |  |  | základní |  | 0 | 0 | 0 | 0.00594 | 0.69186 | 16 | K | 2 |  |  |  | ROZPOCET | 0 | 0 | 0 | 0 | 0 | 1 | 0 | 16 | 1706747148
| VV |  | "R01" 8,55*11,7+11,7*0,2*2 |  | 104.715 | [13 empty] | VV | 2 | 2 | True | 0 | ROZPOCET
| VV |  | "R02" 4,2*2,8 |  | 11.76 | [13 empty] | VV | 2 | 2 | True | 0 | ROZPOCET
| VV |  | Součet |  | 116.475 | [13 empty] | VV | 2 | 4 | True | 1 | ROZPOCET
182 | K | 764002841 | Demontáž oplechování horních ploch zdí a nadezdívek do suti | m | 23.4 |  | 0 | CS ÚRS 2020 01 |  |  | základní |  | 0 | 0 | 0 | 0.00191 | 0.044694 | 16 | K | 2 |  |  |  | ROZPOCET | 0 | 0 | 0 | 0 | 0 | 1 | 0 | 16 | -1704504940
| VV |  | "DM4" 11,7*2 |  | 23.4 | [13 empty] | VV | 2 | 2 | True | 1 | ROZPOCET
183 | K | 764002851 | Demontáž oplechování parapetů do suti | m | 15.3 |  | 0 | CS ÚRS 2020 01 |  |  | základní |  | 0 | 0 | 0 | 0.00167 | 0.025551 | 16 | K | 2 |  |  |  | ROZPOCET | 0 | 0 | 0 | 0 | 0 | 1 | 0 | 16 | -1929880368
| VV |  | "DM4" 1,45+1,55+1,5+1,05 |  | 5.55 | [13 empty] | VV | 2 | 2 | True | 0 | ROZPOCET
| VV |  | 1,35+1,45*3+1,5*2+1,05 |  | 9.75 | [13 empty] | VV | 2 | 2 | True | 0 | ROZPOCET
| VV |  | Součet |  | 15.3 | [13 empty] | VV | 2 | 4 | True | 1 | ROZPOCET
184 | K | 764002861 | Demontáž oplechování říms a ozdobných prvků do suti | m | 21.975 |  | 0 | CS ÚRS 2020 01 |  |  | základní |  | 0 | 0 | 0 | 0.00223 | 0.049004 | 16 | K | 2 |  |  |  | ROZPOCET | 0 | 0 | 0 | 0 | 0 | 1 | 0 | 16 | 1735094262
| VV |  | 8,55*2+4,875 |  | 21.975 | [13 empty] | VV | 2 | 2 | True | 1 | ROZPOCET
185 | K | 764002871 | Demontáž lemování zdí do suti | m | 38.5 |  | 0 | CS ÚRS 2020 01 |  |  | základní |  | 0 | 0 | 0 | 0.00175 | 0.067375 | 16 | K | 2 |  |  |  | ROZPOCET | 0 | 0 | 0 | 0 | 0 | 1 | 0 | 16 | 1567251336
| VV |  | "DM4" (8,55+10,7)*2 |  | 38.5 | [13 empty] | VV | 2 | 2 | True | 1 | ROZPOCET
186 | K | 764004801 | Demontáž podokapního žlabu do suti | m | 21.975 |  | 0 | CS ÚRS 2020 01 |  |  | základní |  | 0 | 0 | 0 | 0.0026 | 0.057135 | 16 | K | 2 |  |  |  | ROZPOCET | 0 | 0 | 0 | 0 | 0 | 1 | 0 | 16 | 1877179006
| VV |  | "DM4" 8,55*2+4,875 |  | 21.975 | [13 empty] | VV | 2 | 2 | True | 1 | ROZPOCET
187 | K | 764004861 | Demontáž svodu do suti | m | 16.5 |  | 0 | CS ÚRS 2020 01 |  |  | základní |  | 0 | 0 | 0 | 0.00394 | 0.06501 | 16 | K | 2 |  |  |  | ROZPOCET | 0 | 0 | 0 | 0 | 0 | 1 | 0 | 16 | -1468535277
| VV |  | "DM4" 7,0*2+2,5 |  | 16.5 | [13 empty] | VV | 2 | 2 | True | 1 | ROZPOCET
188 | K | 764212662 | Oplechování rovné okapové hrany z Pz s povrchovou úpravou rš 200 mm | m | 39.78 |  | 0 | CS ÚRS 2020 01 |  |  | základní |  | 0 | 0.00184 | 0.073195 | 0 | 0 | 4 | K | 2 |  |  |  | ROZPOCET | 0 | 0 | 0 | 0 | 0 | 1 | 0 | 4 | 1587123701
| VV |  | "schema K10" 39,78 |  | 39.78 | [13 empty] | VV | 2 | 2 | True | 1 | ROZPOCET
189 | K | 764212665 | Oplechování rovné okapové hrany z Pz s povrchovou úpravou rš 360mm | m | 21.94 |  | 0 | CS ÚRS 2020 01 |  |  | základní |  | 0 | 0.00357 | 0.078326 | 0 | 0 | 16 | K | 2 |  |  |  | ROZPOCET | 0 | 0 | 0 | 0 | 0 | 1 | 0 | 16 | 1369657334
| VV |  | "schema K11,K12" 17,74+4,2 |  | 21.94 | [13 empty] | VV | 2 | 2 | True | 1 | ROZPOCET
190 | K | 764214607 | Oplechování horních ploch a atik bez rohů z Pz s povrch úpravou mechanicky kotvené rš 600mm | m | 21.4 |  | 0 | CS ÚRS 2020 01 |  |  | základní |  | 0 | 0.00584 | 0.12498 | 0 | 0 | 16 | K | 2 |  |  |  | ROZPOCET | 0 | 0 | 0 | 0 | 0 | 1 | 0 | 16 | -69695537
| VV |  | "schema K05" 10,7*2 |  | 21.4 | [13 empty] | VV | 2 | 2 | True | 1 | ROZPOCET
191 | K | 764216643 | Oplechování rovných parapetů celoplošně lepené z Pz s povrchovou úpravou rš 250 mm | m | 12.2 |  | 0 | CS ÚRS 2020 01 |  |  | základní |  | 0 | 0.00269 | 0.032818 | 0 | 0 | 16 | K | 2 |  |  |  | ROZPOCET | 0 | 0 | 0 | 0 | 0 | 1 | 0 | 16 | -258758873
| VV |  | "schema K01-K04" 1,55*2+1,45*2+1,6+1,15*4 |  | 12.2 | [13 empty] | VV | 2 | 2 | True | 1 | ROZPOCET
192 | K | 764511443 | Kotlík oválný (trychtýřový) pro podokapní žlaby z Pz plechu 250/80 mm | kus | 1 |  | 0 | CS ÚRS 2020 01 |  |  | základní |  | 0 | 0.00272 | 0.00272 | 0 | 0 | 16 | K | 2 |  |  |  | ROZPOCET | 0 | 0 | 0 | 0 | 0 | 1 | 0 | 16 | -1622693825
193 | K | 764511444 | Kotlík oválný (trychtýřový) pro podokapní žlaby z Pz plechu 330/100 mm | kus | 2 |  | 0 | CS ÚRS 2020 01 |  |  | základní |  | 0 | 0.00312 | 0.00624 | 0 | 0 | 16 | K | 2 |  |  |  | ROZPOCET | 0 | 0 | 0 | 0 | 0 | 1 | 0 | 16 | -149638353
| VV |  | 2 |  | 2 | [13 empty] | VV | 2 | 2 | True | 1 | ROZPOCET
194 | K | 764511601 | Žlab podokapní půlkruhový z Pz s povrchovou úpravou rš 250 mm | m | 17.74 |  | 0 | CS ÚRS 2020 01 |  |  | základní |  | 0 | 0.00137 | 0.024304 | 0 | 0 | 16 | K | 2 |  |  |  | ROZPOCET | 0 | 0 | 0 | 0 | 0 | 1 | 0 | 16 | -2065355114
| VV |  | "schema K06" 8,87*2 |  | 17.74 | [13 empty] | VV | 2 | 2 | True | 1 | ROZPOCET
195 | K | 764511601 | Žlab podokapní půlkruhový z Pz s povrchovou úpravou rš 250 mm | m | 4.2 |  | 0 | CS ÚRS 2020 01 |  |  | základní |  | 0 | 0.00137 | 0.005754 | 0 | 0 | 16 | K | 2 |  |  |  | ROZPOCET | 0 | 0 | 0 | 0 | 0 | 1 | 0 | 16 | -949148073
| VV |  | "schema K08" 4,2 |  | 4.2 | [13 empty] | VV | 2 | 2 | True | 1 | ROZPOCET
196 | K | 764518621 | Svody kruhové včetně objímek, kolen, odskoků z Pz s povrchovou úpravou průměru 87 mm | m | 2.32 |  | 0 | CS ÚRS 2020 01 |  |  | základní |  | 0 | 0.00182 | 0.0042224 | 0 | 0 | 16 | K | 2 |  |  |  | ROZPOCET | 0 | 0 | 0 | 0 | 0 | 1 | 0 | 16 | -559732049
| VV |  | "schema K09" 2,32 |  | 2.32 | [13 empty] | VV | 2 | 2 | True | 1 | ROZPOCET
197 | K | 764518622 | Svody kruhové včetně objímek, kolen, odskoků z Pz s povrchovou úpravou průměru 100 mm | m | 14.2 |  | 0 | CS ÚRS 2020 01 |  |  | základní |  | 0 | 0.00212 | 0.030104 | 0 | 0 | 16 | K | 2 |  |  |  | ROZPOCET | 0 | 0 | 0 | 0 | 0 | 1 | 0 | 16 | 394500819
| VV |  | "schema K07" 7,1*2 |  | 14.2 | [13 empty] | VV | 2 | 2 | True | 1 | ROZPOCET
198 | K | 998764202 | Přesun hmot procentní pro konstrukce klempířské v objektech v do 12 m | % |  |  | 0 | CS ÚRS 2020 01 |  |  | základní |  | 0 | 0 | 0 | 0 | 0 | 16 | K | 2 |  |  |  | ROZPOCET | 0 | 0 | 0 | 0 | 0 | 1 | 0 | 16 | 1543536809
| D | 766 | Konstrukce truhlářské |  |  |  | 0 | [5 empty] | 0 |  | 0.0405 |  | 0.22177 | 2 | D | 1 |  |  |  | ROZPOCET | [6 empty] | 0
199 | K | 766001 | D+M okna plastová bílá zasklení izolačním trojsklem vč. kování | m2 | 12.66 |  | 0 |  |  |  | základní |  | 0 | 0 | 0 | 0 | 0 | 16 | K | 2 |  |  |  | ROZPOCET | 0 | 0 | 0 | 0 | 0 | 1 | 0 | 16 | 1694665678
| VV |  | "schema W01-W03" 1,4*1,6+1,0*1,73*2+1,45*1,6*3 |  | 12.66 | [13 empty] | VV | 2 | 2 | True | 1 | ROZPOCET
200 | K | 766002 | D+M dveře vchodové 1kř. plastové vč. zárubně a kování zasklené sklem bezpečnostním barva bílá 1300/2200mm | ks | 1 |  | 0 |  |  |  | základní |  | 0 | 0 | 0 | 0 | 0 | 16 | K | 2 |  |  |  | ROZPOCET | 0 | 0 | 0 | 0 | 0 | 1 | 0 | 16 | 1089983980
| VV |  | "schema D01" 1 |  | 1 | [13 empty] | VV | 2 | 2 | True | 1 | ROZPOCET
201 | K | 766003 | D+M dveře vnitřní dřevěné vč. atypické ocelové zárubně vč. kování 870/2110mm | ks | 3 |  | 0 |  |  |  | základní |  | 0 | 0 | 0 | 0 | 0 | 16 | K | 2 |  |  |  | ROZPOCET | 0 | 0 | 0 | 0 | 0 | 1 | 0 | 16 | 640264411
| VV |  | "schema D04" 3 |  | 3 | [13 empty] | VV | 2 | 2 | True | 1 | ROZPOCET
202 | K | 766005 | dtto,avšak 2kř. plné 2000/2110mm | ks | 1 |  | 0 |  |  |  | základní |  | 0 | 0 | 0 | 0 | 0 | 16 | K | 2 |  |  |  | ROZPOCET | 0 | 0 | 0 | 0 | 0 | 1 | 0 | 16 | 1732565390
| VV |  | "schema D05" 1 |  | 1 | [13 empty] | VV | 2 | 2 | True | 1 | ROZPOCET
203 | K | 766411822 | Demontáž truhlářského obložení stěn podkladových roštů | m2 | 11.115 |  | 0 | CS ÚRS 2020 01 |  |  | základní |  | 0 | 0 | 0 | 0.008 | 0.08892 | 16 | K | 2 |  |  |  | ROZPOCET | 0 | 0 | 0 | 0 | 0 | 1 | 0 | 16 | 1034548746
| VV |  | "B04" 8,55*0,65*2 |  | 11.115 | [13 empty] | VV | 2 | 2 | True | 1 | ROZPOCET
204 | K | 766421821 | Demontáž truhlářského obložení podhledů z palubek | m2 | 11.115 |  | 0 | CS ÚRS 2020 01 |  |  | základní |  | 0 | 0 | 0 | 0.01098 | 0.12204 | 16 | K | 2 |  |  |  | ROZPOCET | 0 | 0 | 0 | 0 | 0 | 1 | 0 | 16 | 962796800
| VV |  | "B04" 8,55*0,65*2 |  | 11.115 | [13 empty] | VV | 2 | 2 | True | 1 | ROZPOCET
205 | K | 766441811 | Demontáž parapetních desek dřevěných nebo plastových šířky do 30 cm délky do 1,0 m | bm | 3.604 |  | 0 | CS ÚRS 2020 01 |  |  | základní |  | 0 | 0 | 0 | 0.003 | 0.010812 | 16 | K | 2 |  |  |  | ROZPOCET | 0 | 0 | 0 | 0 | 0 | 1 | 0 | 16 | -1380127397
| VV |  | 1,054+1,05+1,5 |  | 3.604 | [13 empty] | VV | 2 | 2 | True | 1 | ROZPOCET
206 | K | 766694111 | Montáž parapetních desek dřevěných nebo plastových šířky do 30 cm délky do 1,0 m | kus | 2 |  | 0 | CS ÚRS 2020 01 |  |  | základní |  | 0 | 0 | 0 | 0 | 0 | 16 | K | 2 |  |  |  | ROZPOCET | 0 | 0 | 0 | 0 | 0 | 1 | 0 | 16 | -1274348768
207 | K | 766694122 | Montáž parapetních dřevěných nebo plastových šířky přes 30 cm délky do 1,6 m | kus | 4 |  | 0 | CS ÚRS 2020 01 |  |  | základní |  | 0 | 0 | 0 | 0 | 0 | 16 | K | 2 |  |  |  | ROZPOCET | 0 | 0 | 0 | 0 | 0 | 1 | 0 | 16 | 1162339709
208 | M | 60794101 | deska parapetní dřevotřísková vnitřní 0,2 x 1 m | m | 2 |  | 0 | CS ÚRS 2020 01 |  |  | základní |  | 0 | 0.003 | 0.006 | 0 | 0 | 32 | M | 2 |  |  |  | ROZPOCET | 0 | 0 | 0 | 0 | 0 | 1 | 0 | 16 | -448165276
| VV |  | 1,0*2 |  | 2 | [13 empty] | VV | 2 | 2 | True | 1 | ROZPOCET
209 | M | 60794104 | deska parapetní dřevotřísková vnitřní 0,34 x 1 m | m | 5.75 |  | 0 | CS ÚRS 2020 01 |  |  | základní |  | 0 | 0.006 | 0.0345 | 0 | 0 | 32 | M | 2 |  |  |  | ROZPOCET | 0 | 0 | 0 | 0 | 0 | 1 | 0 | 16 | -1901750443
| VV |  | 1,4+1,45*3 |  | 5.75 | [13 empty] | VV | 2 | 2 | True | 1 | ROZPOCET
210 | K | 998766202 | Přesun hmot procentní pro konstrukce truhlářské v objektech v do 12 m | % |  |  | 0 | CS ÚRS 2020 01 |  |  | základní |  | 0 | 0 | 0 | 0 | 0 | 16 | K | 2 |  |  |  | ROZPOCET | 0 | 0 | 0 | 0 | 0 | 1 | 0 | 16 | 2029663622
| D | 767 | Konstrukce zámečnické |  |  |  | 0 | [5 empty] | 0 |  | 0 |  | 0.6006 | 2 | D | 1 |  |  |  | ROZPOCET | [6 empty] | 0
211 | K | 767001 | D+M odtokový žlab 150/230mm se 2 záchytnými šachtami nerez vč. krycí mřížky | bm | 5.8 |  | 0 |  |  |  | základní |  | 0 | 0 | 0 | 0 | 0 | 16 | K | 2 |  |  |  | ROZPOCET | 0 | 0 | 0 | 0 | 0 | 1 | 0 | 16 | 2141500558
| VV |  | "schema K13,K14" 3,0+2,8 |  | 5.8 | [13 empty] | VV | 2 | 2 | True | 1 | ROZPOCET
212 | K | 767002 | D+M ocelový žebřík vč. ochranného koše žárově zinkovaný s finálním nátěrem šířka 450mm | bm | 7.53 |  | 0 |  |  |  | základní |  | 0 | 0 | 0 | 0 | 0 | 16 | K | 2 |  |  |  | ROZPOCET | 0 | 0 | 0 | 0 | 0 | 1 | 0 | 16 | -109860917
| VV |  | "schema Z/01" 7,53 |  | 7.53 | [13 empty] | VV | 2 | 2 | True | 1 | ROZPOCET
213 | K | 767003 | D+M dvířka na přípojkové skříni pozink lakovaný vel. 800/800mm | ks | 2 |  | 0 |  |  |  | základní |  | 0 | 0 | 0 | 0 | 0 | 16 | K | 2 |  |  |  | ROZPOCET | 0 | 0 | 0 | 0 | 0 | 1 | 0 | 16 | -1839063524
| VV |  | "schema Z/02" 2 |  | 2 | [13 empty] | VV | 2 | 2 | True | 1 | ROZPOCET
214 | K | 767004 | D+M bezpečnostní kotvící lanový systém z nerezové oceli | bm | 28.84 |  | 0 |  |  |  | základní |  | 0 | 0 | 0 | 0 | 0 | 16 | K | 2 |  |  |  | ROZPOCET | 0 | 0 | 0 | 0 | 0 | 1 | 0 | 16 | -1369252538
| VV |  | "schema Z/03" 5,87*2+8,55*2 |  | 28.84 | [13 empty] | VV | 2 | 2 | True | 1 | ROZPOCET
215 | K | 767005 | D+M ocelové bezpečnostní mříže do oken s pevným kotvením vč. nátěru RAL 9010 | m2 | 8.706 |  | 0 |  |  |  | základní |  | 0 | 0 | 0 | 0 | 0 | 16 | K | 2 |  |  |  | ROZPOCET | 0 | 0 | 0 | 0 | 0 | 1 | 0 | 16 | 1345549447
| VV |  | "schema Z04" 1,46*1,6+1,0*1,73+1,45*1,6*2 |  | 8.706 | [13 empty] | VV | 2 | 2 | True | 1 | ROZPOCET
216 | K | 767006 | D+M vrata garážová z jakl. profilů a trapézového plechu vč. zateplení ,kování a nátěru 3000/3000mm | ks | 1 |  | 0 |  |  |  | základní |  | 0 | 0 | 0 | 0 | 0 | 16 | K | 2 |  |  |  | ROZPOCET | 0 | 0 | 0 | 0 | 0 | 1 | 0 | 16 | -1379707168
| VV |  | "schema D02" 1 |  | 1 | [13 empty] | VV | 2 | 2 | True | 1 | ROZPOCET
217 | K | 767007 | dtto,avšak 2800/3000mm 2kř. | ks | 1 |  | 0 |  |  |  | základní |  | 0 | 0 | 0 | 0 | 0 | 16 | K | 2 |  |  |  | ROZPOCET | 0 | 0 | 0 | 0 | 0 | 1 | 0 | 16 | -1928475174
| VV |  | "schema D03" 1 |  | 1 | [13 empty] | VV | 2 | 2 | True | 1 | ROZPOCET
218 | K | 767651800 | Demontáž zárubní vrat plochy přes 4,5 do 10,0 m2 | kus | 2 |  | 0 | CS ÚRS 2020 01 |  |  | základní |  | 0 | 0 | 0 | 0.024 | 0.048 | 16 | K | 2 |  |  |  | ROZPOCET | 0 | 0 | 0 | 0 | 0 | 1 | 0 | 16 | 1461871981
| VV |  | "DM2" 2 |  | 2 | [13 empty] | VV | 2 | 2 | True | 1 | ROZPOCET
219 | K | 767651822 | Demontáž vrat garážových otvíravých plochy do 9 m2 | kus | 2 |  | 0 | CS ÚRS 2020 01 |  |  | základní |  | 0 | 0 | 0 | 0.1215 | 0.243 | 16 | K | 2 |  |  |  | ROZPOCET | 0 | 0 | 0 | 0 | 0 | 1 | 0 | 16 | -485770147
| VV |  | "DM2" 2 |  | 2 | [13 empty] | VV | 2 | 2 | True | 1 | ROZPOCET
220 | K | 767661811 | Demontáž mříží pevných nebo otevíravých | m2 | 1.73 |  | 0 | CS ÚRS 2020 01 |  |  | základní |  | 0 | 0 | 0 | 0.02 | 0.0346 | 16 | K | 2 |  |  |  | ROZPOCET | 0 | 0 | 0 | 0 | 0 | 1 | 0 | 16 | 297452198
| VV |  | "DM3" 1,0*1,73 |  | 1.73 | [13 empty] | VV | 2 | 2 | True | 1 | ROZPOCET
221 | K | 767691823 | Vyvěšení nebo zavěšení kovových křídel dveří přes 2 m2 | kus | 2.756 |  | 0 | CS ÚRS 2020 01 |  |  | základní |  | 0 | 0 | 0 | 0 | 0 | 16 | K | 2 |  |  |  | ROZPOCET | 0 | 0 | 0 | 0 | 0 | 1 | 0 | 16 | -1849384268
| VV |  | "DM2" 1,3*2,12 |  | 2.756 | [13 empty] | VV | 2 | 2 | True | 1 | ROZPOCET
222 | K | 767832801 | Demontáž venkovních požárních žebříků se ochranným košem | m | 5.5 |  | 0 | CS ÚRS 2020 01 |  |  | základní |  | 0 | 0 | 0 | 0.05 | 0.275 | 16 | K | 2 |  |  |  | ROZPOCET | 0 | 0 | 0 | 0 | 0 | 1 | 0 | 16 | 1722766731
| VV |  | "DM3" 5,5 |  | 5.5 | [13 empty] | VV | 2 | 2 | True | 1 | ROZPOCET
223 | K | 998767202 | Přesun hmot procentní pro zámečnické konstrukce v objektech v do 12 m | % |  |  | 0 | CS ÚRS 2020 01 |  |  | základní |  | 0 | 0 | 0 | 0 | 0 | 16 | K | 2 |  |  |  | ROZPOCET | 0 | 0 | 0 | 0 | 0 | 1 | 0 | 16 | -1938945459
| D | 771 | Podlahy z dlaždic |  |  |  | 0 | [5 empty] | 0 |  | 0.42504 |  | 0 | 2 | D | 1 |  |  |  | ROZPOCET | [6 empty] | 0
224 | K | 771474113 | Montáž soklíků z dlaždic keramických rovných flexibilní lepidlo v do 120 mm | m | 22.6 |  | 0 | CS ÚRS 2020 01 |  |  | základní |  | 0 | 0.00062 | 0.014012 | 0 | 0 | 16 | K | 2 |  |  |  | ROZPOCET | 0 | 0 | 0 | 0 | 0 | 1 | 0 | 16 | -624105145
| VV |  | "1.01,02" (2,5+6,0)*2+(1,0+1,8)*2 |  | 22.6 | [13 empty] | VV | 2 | 2 | True | 1 | ROZPOCET
225 | K | 771574116 | Montáž podlah keramických režných hladkých lepených flexibilním lepidlem do 25 ks/m2 | m2 | 14.46 |  | 0 | CS ÚRS 2020 01 |  |  | základní |  | 0 | 0.0035 | 0.05061 | 0 | 0 | 16 | K | 2 |  |  |  | ROZPOCET | 0 | 0 | 0 | 0 | 0 | 1 | 0 | 16 | 2050207052
| VV |  | "F01a" 10,8+1,8 |  | 12.6 | [13 empty] | VV | 2 | 2 | True | 0 | ROZPOCET
| VV |  | "doplnění scHodišTě" 1,2*1,4+1,2*0,15 |  | 1.86 | [13 empty] | VV | 2 | 2 | True | 0 | ROZPOCET
| VV |  | Součet |  | 14.46 | [13 empty] | VV | 2 | 4 | True | 1 | ROZPOCET
226 | M | 59761406 | dlaždice keramické dle výběru investora přes 19 do 25 ks/m2 | m2 | 18.546 |  | 0 | CS ÚRS 2020 01 |  |  | základní |  | 0 | 0.0192 | 0.35608 | 0 | 0 | 32 | M | 2 |  |  |  | ROZPOCET | 0 | 0 | 0 | 0 | 0 | 1 | 0 | 16 | -492138918
| VV |  | (14,6+22,6*0,1)*1,1 |  | 18.546 | [13 empty] | VV | 2 | 2 | True | 1 | ROZPOCET
227 | K | 771579196 | Příplatek k montáž podlah keramických za spárování tmelem dvousložkovým | m2 | 14.46 |  | 0 | CS ÚRS 2020 01 |  |  | základní |  | 0 | 0 | 0 | 0 | 0 | 16 | K | 2 |  |  |  | ROZPOCET | 0 | 0 | 0 | 0 | 0 | 1 | 0 | 16 | 1888872858
| VV |  | 14,46 |  | 14.46 | [13 empty] | VV | 2 | 2 | True | 1 | ROZPOCET
228 | K | 771591111 | Podlahy penetrace podkladu | m2 | 14.46 |  | 0 | CS ÚRS 2020 01 |  |  | základní |  | 0 | 0.0003 | 0.004338 | 0 | 0 | 16 | K | 2 |  |  |  | ROZPOCET | 0 | 0 | 0 | 0 | 0 | 1 | 0 | 16 | 1487094820
| VV |  | 14,46 |  | 14.46 | [13 empty] | VV | 2 | 2 | True | 1 | ROZPOCET
229 | K | 771591185 | Podlahy řezání keramických dlaždic rovné fakturováno dle skutečnosti | kus | 25 |  | 0 | CS ÚRS 2020 01 |  |  | základní |  | 0 | 0 | 0 | 0 | 0 | 16 | K | 2 |  |  |  | ROZPOCET | 0 | 0 | 0 | 0 | 0 | 1 | 0 | 16 | -1741270493
230 | K | 998771202 | Přesun hmot procentní pro podlahy z dlaždic v objektech v do 12 m | % |  |  | 0 | CS ÚRS 2020 01 |  |  | základní |  | 0 | 0 | 0 | 0 | 0 | 16 | K | 2 |  |  |  | ROZPOCET | 0 | 0 | 0 | 0 | 0 | 1 | 0 | 16 | -738324501
| D | 777 | Podlahy lité |  |  |  | 0 | [5 empty] | 0 |  | 0.55096 |  | 0 | 2 | D | 1 |  |  |  | ROZPOCET | [6 empty] | 0
231 | K | 777111111 | Vysátí podkladu před provedením lité podlahy | m2 | 56.8 |  | 0 | CS ÚRS 2020 01 |  |  | základní |  | 0 | 0 | 0 | 0 | 0 | 16 | K | 2 |  |  |  | ROZPOCET | 0 | 0 | 0 | 0 | 0 | 1 | 0 | 16 | -1060301033
| VV |  | "F01b" 30,0+26,8 |  | 56.8 | [13 empty] | VV | 2 | 2 | True | 1 | ROZPOCET
232 | K | 777131101 | Penetrační epoxidový nátěr podlahy na suchý a vyzrálý podklad | m2 | 56.8 |  | 0 | CS ÚRS 2020 01 |  |  | základní |  | 0 | 0.0003 | 0.01704 | 0 | 0 | 16 | K | 2 |  |  |  | ROZPOCET | 0 | 0 | 0 | 0 | 0 | 1 | 0 | 16 | 506844745
| VV |  | "skladba F01b" 56,8 |  | 56.8 | [13 empty] | VV | 2 | 2 | True | 1 | ROZPOCET
233 | K | 777511107 | Protiskluzná úprava prosyp krycí stěrky lité podlahy pískem | m2 | 56.8 |  | 0 | CS ÚRS 2020 01 |  |  | základní |  | 0 | 0.004 | 0.2272 | 0 | 0 | 16 | K | 2 |  |  |  | ROZPOCET | 0 | 0 | 0 | 0 | 0 | 1 | 0 | 16 | -1758407862
234 | K | 777511125 | Krycí epoxidová stěrka tloušťky přes 2 do 3 mm průmyslové lité podlahy | m2 | 56.8 |  | 0 | CS ÚRS 2020 01 |  |  | základní |  | 0 | 0.0054 | 0.30672 | 0 | 0 | 16 | K | 2 |  |  |  | ROZPOCET | 0 | 0 | 0 | 0 | 0 | 1 | 0 | 16 | 2106866596
235 | K | 998777202 | Přesun hmot procentní pro podlahy lité v objektech v do 12 m | % |  |  | 0 | CS ÚRS 2020 01 |  |  | základní |  | 0 | 0 | 0 | 0 | 0 | 16 | K | 2 |  |  |  | ROZPOCET | 0 | 0 | 0 | 0 | 0 | 1 | 0 | 16 | -770922449
| D | 783 | Dokončovací práce - nátěry |  |  |  | 0 | [5 empty] | 0 |  | 0.0017522 |  | 0 | 2 | D | 1 |  |  |  | ROZPOCET | [6 empty] | 0
236 | K | 783301311 | Odmaštění zámečnických konstrukcí vodou ředitelným odmašťovačem | m2 | 3.576 |  | 0 | CS ÚRS 2020 01 |  |  | základní |  | 0 | 8e-05 | 0.00028608 | 0 | 0 | 16 | K | 2 |  |  |  | ROZPOCET | 0 | 0 | 0 | 0 | 0 | 1 | 0 | 16 | -2105844012
| VV |  | "D04"2*(2,11+0,87)*0,2* 3 |  | 3.576 | [13 empty] | VV | 2 | 2 | True | 1 | ROZPOCET
237 | K | 783314201 | Základní antikorozní jednonásobný syntetický standardní nátěr zámečnických konstrukcí | m2 | 3.576 |  | 0 | CS ÚRS 2020 01 |  |  | základní |  | 0 | 0.00017 | 0.00060792 | 0 | 0 | 16 | K | 2 |  |  |  | ROZPOCET | 0 | 0 | 0 | 0 | 0 | 1 | 0 | 16 | 1717357237
238 | K | 783317101 | Krycí jednonásobný syntetický standardní nátěr zámečnických konstrukcí | m2 | 7.152 |  | 0 | CS ÚRS 2020 01 |  |  | základní |  | 0 | 0.00012 | 0.00085824 | 0 | 0 | 16 | K | 2 |  |  |  | ROZPOCET | 0 | 0 | 0 | 0 | 0 | 1 | 0 | 16 | -1407954519
| VV |  | 3,576*2 |  | 7.152 | [13 empty] | VV | 2 | 2 | True | 1 | ROZPOCET
| D | 784 | Dokončovací práce - malby a tapety |  |  |  | 0 | [5 empty] | 0 |  | 0.42537 |  | 0.077007 | 2 | D | 1 |  |  |  | ROZPOCET | [6 empty] | 0
239 | K | 784121001 | Oškrabání malby v mísnostech výšky do 3,80 m | m2 | 248.41 |  | 0 | CS ÚRS 2020 01 |  |  | základní |  | 0 | 0.001 | 0.24841 | 0.00031 | 0.077007 | 16 | K | 2 |  |  |  | ROZPOCET | 0 | 0 | 0 | 0 | 0 | 1 | 0 | 16 | -865642920
| VV |  | 248,41 |  | 248.41 | [13 empty] | VV | 2 | 2 | True | 1 | ROZPOCET
240 | K | 784181101 | Základní akrylátová jednonásobná penetrace podkladu v místnostech výšky do 3,80m | m2 | 248.41 |  | 0 | CS ÚRS 2020 01 |  |  | základní |  | 0 | 0.0002 | 0.049682 | 0 | 0 | 16 | K | 2 |  |  |  | ROZPOCET | 0 | 0 | 0 | 0 | 0 | 1 | 0 | 16 | 1221235157
| VV |  | "1.NP" (1,0+1,8)*2*2,9+1,8 |  | 18.04 | [13 empty] | VV | 2 | 2 | True | 0 | ROZPOCET
| VV |  | (6,0+5,0)*2*2,9+30,0+(7,65+3,5)*2*2,9+26,8 |  | 185.27 | [13 empty] | VV | 2 | 2 | True | 0 | ROZPOCET
| VV |  | "2.NP" (4,7+3,5)*2*2,75 |  | 45.1 | [13 empty] | VV | 2 | 2 | True | 0 | ROZPOCET
| VV |  | Součet |  | 248.41 | [13 empty] | VV | 2 | 4 | True | 1 | ROZPOCET
241 | K | 784181107 | Základní akrylátová jednonásobná penetrace podkladu na schodišti o výšce podlaží do 3,80 m | m2 | 96.05 |  | 0 | CS ÚRS 2020 01 |  |  | základní |  | 0 | 0.0002 | 0.01921 | 0 | 0 | 16 | K | 2 |  |  |  | ROZPOCET | 0 | 0 | 0 | 0 | 0 | 1 | 0 | 16 | -788401328
| VV |  | "1.NP" (2,5+6,0)*2*2,9 |  | 49.3 | [13 empty] | VV | 2 | 2 | True | 0 | ROZPOCET
| VV |  | "2.NP"(2,5+6,0)*2*2,75 |  | 46.75 | [13 empty] | VV | 2 | 2 | True | 0 | ROZPOCET
| VV |  | Součet |  | 96.05 | [13 empty] | VV | 2 | 4 | True | 1 | ROZPOCET
242 | K | 784211101 | Dvojnásobné bílé malby ze směsí za mokra výborně otěruvzdorných v místnostech výšky do 3,80 m | m2 | 415.64 |  | 0 | CS ÚRS 2020 01 |  |  | základní |  | 0 | 0.00026 | 0.10807 | 0 | 0 | 16 | K | 2 |  |  |  | ROZPOCET | 0 | 0 | 0 | 0 | 0 | 1 | 0 | 16 | 495224259
| VV |  | 248,41+96,05 |  | 344.46 | [13 empty] | VV | 2 | 2 | True | 0 | ROZPOCET
| VV |  | "SDK stropy"69,88+1,3 |  | 71.18 | [13 empty] | VV | 2 | 2 | True | 0 | ROZPOCET
| VV |  | Součet |  | 415.64 | [13 empty] | VV | 2 | 4 | True | 1 | ROZPOCET
| D | HZS | Hodinové zúčtovací sazby |  |  |  | 0 | [5 empty] | 0 |  | 0 |  | 0 | 4 | D | 0 |  |  |  | ROZPOCET | [6 empty] | 0
243 | K | HZS1301 | Hodinová zúčtovací sazba zedník-stavební výpomocné práce pro profese | hod | 90 |  | 0 | CS ÚRS 2020 01 |  |  | základní |  | 0 | 0 | 0 | 0 | 0 | 512 | K | 1 |  |  |  | ROZPOCET | 0 | 0 | 0 | 0 | 0 | 1 | 0 | 512 | 274299292
| D | VRN | Vedlejší rozpočtové náklady |  |  |  | 0 | [5 empty] | 0 |  | 0 |  | 0 | 5 | D | 0 |  |  |  | ROZPOCET | [6 empty] | 0
| D | VRN1 | Průzkumné, geodetické a projektové práce |  |  |  | 0 | [5 empty] | 0 |  | 0 |  | 0 | 5 | D | 1 |  |  |  | ROZPOCET | [6 empty] | 0
244 | K | 012002000 | Geodetické práce-vytýčení inžen. sítí | soubor | 1 |  | 0 | CS ÚRS 2020 01 |  |  | základní |  | 0 | 0 | 0 | 0 | 0 | 1024 | K | 2 |  |  |  | ROZPOCET | 0 | 0 | 0 | 0 | 0 | 1 | 0 | 1024 | -1863037063
| D | VRN3 | Zařízení staveniště |  |  |  | 0 | [5 empty] | 0 |  | 0 |  | 0 | 5 | D | 1 |  |  |  | ROZPOCET | [6 empty] | 0
245 | K | 032002000 | Vybavení staveniště-mobilní WC,sklad,kancelář,zdvihací mechanizmy | soubor | 1 |  | 0 | CS ÚRS 2020 01 |  |  | základní |  | 0 | 0 | 0 | 0 | 0 | 1024 | K | 2 |  |  |  | ROZPOCET | 0 | 0 | 0 | 0 | 0 | 1 | 0 | 1024 | 131259768
246 | K | 4900 | Připojení staveniště na inženýrské sítě-voda,elektro | soubor | 1 |  | 0 |  |  |  | základní |  | 0 | 0 | 0 | 0 | 0 | 1024 | K | 2 |  |  |  | ROZPOCET | 0 | 0 | 0 | 0 | 0 | 1 | 0 | 1024 | -1969358183
247 | K | 034002000 | Zabezpečení staveniště-provizorní oplocení | soubor | 1 |  | 0 | CS ÚRS 2020 01 |  |  | základní |  | 0 | 0 | 0 | 0 | 0 | 1024 | K | 2 |  |  |  | ROZPOCET | 0 | 0 | 0 | 0 | 0 | 1 | 0 | 1024 | -369738163
248 | K | 039002000 | Zrušení zařízení staveniště | soubor | 1 |  | 0 | CS ÚRS 2020 01 |  |  | základní |  | 0 | 0 | 0 | 0 | 0 | 1024 | K | 2 |  |  |  | ROZPOCET | 0 | 0 | 0 | 0 | 0 | 1 | 0 | 1024 | 253057121
| D | VRN4 | Inženýrská činnost |  |  |  | 0 | [5 empty] | 0 |  | 0 |  | 0 | 5 | D | 1 |  |  |  | ROZPOCET | [6 empty] | 0
249 | K | 043002000 | Zkoušky a ostatní měření | soubor | 1 |  | 0 | CS ÚRS 2020 01 |  |  | základní |  | 0 | 0 | 0 | 0 | 0 | 1024 | K | 2 |  |  |  | ROZPOCET | 0 | 0 | 0 | 0 | 0 | 1 | 0 | 1024 | -25006258

## D.1.4.1 - Ústřední vytápění
{fb77217a-b204-4eb7-b215-bc03bdd3b287}
2
| KRYCÍ LIST SOUPISU PRACÍ | [7 empty] | v --- níže se nacházejí doplnkové a pomocné údaje k sestavám --- v | [8 empty] | False
Stavba:
Snížení energetické náročnosti budovy hasičárny Kolín - Sendražice, ul. Hlavní č.p. 32
Objekt:
D.1.4.1 - Ústřední vytápění
| KSO: |  |  |  |  | CC-CZ:
| Místo: |  | Kolín - Sendražice, ul. Hlavní č.p. 32 |  |  | Datum: | 2020-02-10
| Zadavatel: |  |  |  |  | IČ:
DIČ:
| Uchazeč: |  |  |  |  | IČ: | Vyplň údaj
|  | Vyplň údaj |  |  |  | DIČ: | Vyplň údaj
| Projektant: |  |  |  |  | IČ:
DIČ:
| Zpracovatel: |  |  |  |  | IČ:
DIČ:
Poznámka:
| Cena bez DPH | [5 empty] | 0
|  |  | Základ daně |  |  | Sazba daně | Výše daně
| DPH | základní | 0 |  |  | 21% | 0
|  | snížená | 0 |  |  | 15% | 0
|  | zákl. přenesená | 0 |  |  | 21% | 0
|  | sníž. přenesená | 0 |  |  | 15% | 0
|  | nulová | 0 |  |  | 0% | 0
| Cena s DPH |  |  | v | CZK |  | 0
| Projektant |  |  | Zpracovatel
| Datum a podpis: |  | Razítko | Datum a podpis: |  |  | Razítko
| Objednavatel |  |  | Uchazeč
| Datum a podpis: |  | Razítko | Datum a podpis: |  |  | Razítko
REKAPITULACE ČLENĚNÍ SOUPISU PRACÍ
Stavba:
Snížení energetické náročnosti budovy hasičárny Kolín - Sendražice, ul. Hlavní č.p. 32
Objekt:
D.1.4.1 - Ústřední vytápění
Místo: |  |  | Kolín - Sendražice, ul. Hlavní č.p. 32 |  |  | Datum: | 2020-02-10
Zadavatel: | [5 empty] | Projektant:
Uchazeč: |  |  | Vyplň údaj |  |  | Zpracovatel:
Kód dílu - Popis | [6 empty] | Cena celkem [CZK]
Náklady ze soupisu prací | [6 empty] | 0 | [11 empty] | -1
| PSV - Práce a dodávky PSV | [5 empty] | 0
| 731 - Ústřední vytápění - kotelny | [5 empty] | 0
| 733 - Ústřední vytápění - rozvodné potrubí | [5 empty] | 0
| 734 - Ústřední vytápění - armatury | [5 empty] | 0
| 735 - Ústřední vytápění - otopná tělesa | [5 empty] | 0
| HZS - Hodinové zúčtovací sazby | [5 empty] | 0
SOUPIS PRACÍ
Stavba:
Snížení energetické náročnosti budovy hasičárny Kolín - Sendražice, ul. Hlavní č.p. 32
Objekt:
D.1.4.1 - Ústřední vytápění
Místo: |  |  | Kolín - Sendražice, ul. Hlavní č.p. 32 |  |  | Datum: | 2020-02-10
Zadavatel: | [5 empty] | Projektant:
Uchazeč: |  |  | Vyplň údaj |  |  | Zpracovatel:
PČ | Typ | Kód | Popis | MJ | Množství | J.cena [CZK] | Cena celkem [CZK] | Cenová soustava |  | DPH | J. Nh [h] | Nh celkem [h] | J. hmotnost [t] | Hmotnost celkem [t] | J. suť [t] | Suť Celkem [t]
Náklady soupisu celkem | [6 empty] | 0 |  |  |  |  | 0 |  | 0.42566 |  | 0 |  | D | -1 | [7 empty] | 0
| D | PSV | Práce a dodávky PSV |  |  |  | 0 |  |  |  |  | 0 |  | 0.42566 |  | 0 | 2 | D | 0 | ROZPOCET | [6 empty] | 0
| D | 731 | Ústřední vytápění - kotelny |  |  |  | 0 |  |  |  |  | 0 |  | 0.05373 |  | 0 | 2 | D | 1 | ROZPOCET | [6 empty] | 0
1 | K | 731244204 | Kotel ocelový závěsný na plyn kondenzační o výkonu 8,1-21,8 kW s průtokovým ohřevem | soubor | 1 |  | 0 |  |  | základní |  | 0 | 0.04655 | 0.04655 | 0 | 0 | 16 | K | 2 | ROZPOCET | 0 | 0 | 0 | 0 | 0 | 1 | 0 | 16 | -2145689401
2 | K | 731810401 | Nucený odtah spalin dvoutrubkový pro kondenzační kotel vodorovný 80 mm přívod vzduchu přes stěnu | soubor | 1 |  | 0 |  |  | základní |  | 0 | 0.00117 | 0.00117 | 0 | 0 | 16 | K | 2 | ROZPOCET | 0 | 0 | 0 | 0 | 0 | 1 | 0 | 16 | 1542410748
3 | K | 731810431 | Nucený odtah spalin dvoutrubkový pro kondenzační kotel svislý 80 odvod spalin přes šikmou střechu | soubor | 1 |  | 0 |  |  | základní |  | 0 | 0.00117 | 0.00117 | 0 | 0 | 16 | K | 2 | ROZPOCET | 0 | 0 | 0 | 0 | 0 | 1 | 0 | 16 | 1597236377
4 | K | 731810441 | Prodloužení odděleného potrubí pro kondenzační kotel průměru 80 mm | m | 10 |  | 0 |  |  | základní |  | 0 | 0.00044 | 0.0044 | 0 | 0 | 16 | K | 2 | ROZPOCET | 0 | 0 | 0 | 0 | 0 | 1 | 0 | 16 | 1739029904
5 | K | 731999001 | Ekvitermní regulátor s týdenním programem včetně kabelu, zapojení a venkovního čidla | kus | 1 |  | 0 |  |  | základní |  | 0 | 0.00044 | 0.00044 | 0 | 0 | 16 | K | 2 | ROZPOCET | 0 | 0 | 0 | 0 | 0 | 1 | 0 | 16 | 2097789981
6 | K | 998731101 | Přesun hmot tonážní pro kotelny v objektech v do 6 m | t | 0.054 |  | 0 |  |  | základní |  | 0 | 0 | 0 | 0 | 0 | 16 | K | 2 | ROZPOCET | 0 | 0 | 0 | 0 | 0 | 1 | 0 | 16 | -230245003
| D | 733 | Ústřední vytápění - rozvodné potrubí |  |  |  | 0 |  |  |  |  | 0 |  | 0.05283 |  | 0 | 2 | D | 1 | ROZPOCET | [6 empty] | 0
7 | K | 733222202 | Potrubí měděné polotvrdé spojované tvrdým pájením D 15x1 | m | 40 |  | 0 |  |  | základní |  | 0 | 0.00047 | 0.0188 | 0 | 0 | 16 | K | 2 | ROZPOCET | 0 | 0 | 0 | 0 | 0 | 1 | 0 | 16 | 561429147
8 | K | 733222203 | Potrubí měděné polotvrdé spojované tvrdým pájením D 18x1 | m | 40 |  | 0 |  |  | základní |  | 0 | 0.00058 | 0.0232 | 0 | 0 | 16 | K | 2 | ROZPOCET | 0 | 0 | 0 | 0 | 0 | 1 | 0 | 16 | -927947022
9 | K | 733222204 | Potrubí měděné polotvrdé spojované tvrdým pájením D 22x1 | m | 15 |  | 0 |  |  | základní |  | 0 | 0.00071 | 0.01065 | 0 | 0 | 16 | K | 2 | ROZPOCET | 0 | 0 | 0 | 0 | 0 | 1 | 0 | 16 | 1634992528
10 | K | 733224222 | Příplatek k potrubí měděnému za zhotovení přípojky z trubek měděných D 15x1 | kus | 18 |  | 0 |  |  | základní |  | 0 | 1e-05 | 0.00018 | 0 | 0 | 16 | K | 2 | ROZPOCET | 0 | 0 | 0 | 0 | 0 | 1 | 0 | 16 | -1934304970
11 | K | 733291101 | Zkouška těsnosti potrubí měděné do D 35x1,5 | m | 95 |  | 0 |  |  | základní |  | 0 | 0 | 0 | 0 | 0 | 16 | K | 2 | ROZPOCET | 0 | 0 | 0 | 0 | 0 | 1 | 0 | 16 | -1614680765
12 | K | 998733101 | Přesun hmot tonážní pro rozvody potrubí v objektech v do 6 m | t | 0.053 |  | 0 |  |  | základní |  | 0 | 0 | 0 | 0 | 0 | 16 | K | 2 | ROZPOCET | 0 | 0 | 0 | 0 | 0 | 1 | 0 | 16 | 1013576321
| D | 734 | Ústřední vytápění - armatury |  |  |  | 0 |  |  |  |  | 0 |  | 0.01062 |  | 0 | 2 | D | 1 | ROZPOCET | [6 empty] | 0
13 | K | 734221541 | Ventil závitový termostatický rohový jednoregulační G 3/8 bez hlavice pro rozvod z CU nebo UH | kus | 1 |  | 0 |  |  | základní |  | 0 | 0.0002 | 0.0002 | 0 | 0 | 16 | K | 2 | ROZPOCET | 0 | 0 | 0 | 0 | 0 | 1 | 0 | 16 | 999824941
14 | K | 734221682 | Termostatická hlavice kapalinová PN 10 do 110°C otopných těles VK | kus | 9 |  | 0 |  |  | základní |  | 0 | 0.00014 | 0.00126 | 0 | 0 | 16 | K | 2 | ROZPOCET | 0 | 0 | 0 | 0 | 0 | 1 | 0 | 16 | 1298242108
15 | K | 734261234 | Šroubení topenářské přímé G 3/4 PN 16 do 120°C | kus | 2 |  | 0 |  |  | základní |  | 0 | 0.00036 | 0.00072 | 0 | 0 | 16 | K | 2 | ROZPOCET | 0 | 0 | 0 | 0 | 0 | 1 | 0 | 16 | 1615814691
16 | K | 734261402 | Armatura připojovací rohová G 1/2x18 PN 10 do 110°C radiátorů typu VK | kus | 8 |  | 0 |  |  | základní |  | 0 | 0.0007 | 0.0056 | 0 | 0 | 16 | K | 2 | ROZPOCET | 0 | 0 | 0 | 0 | 0 | 1 | 0 | 16 | -278701063
17 | K | 734261416 | Šroubení regulační radiátorové rohové G 3/8 s vypouštěním | kus | 1 |  | 0 |  |  | základní |  | 0 | 0.00021 | 0.00021 | 0 | 0 | 16 | K | 2 | ROZPOCET | 0 | 0 | 0 | 0 | 0 | 1 | 0 | 16 | 1460867130
18 | K | 734291123 | Kohout plnící a vypouštěcí G 1/2 PN 10 do 90°C závitový | kus | 5 |  | 0 |  |  | základní |  | 0 | 0.00022 | 0.0011 | 0 | 0 | 16 | K | 2 | ROZPOCET | 0 | 0 | 0 | 0 | 0 | 1 | 0 | 16 | 1395898316
19 | K | 734291243 | Filtr závitový přímý G 3/4 PN 16 do 130°C s vnitřními závity | kus | 1 |  | 0 |  |  | základní |  | 0 | 0.00033 | 0.00033 | 0 | 0 | 16 | K | 2 | ROZPOCET | 0 | 0 | 0 | 0 | 0 | 1 | 0 | 16 | -1426306318
20 | K | 734292814 | Kohout kulový přímý G 3/4 PN 42 do 185°C plnoprůtokový vnitřní závit těžká řada | kus | 3 |  | 0 |  |  | základní |  | 0 | 0.0004 | 0.0012 | 0 | 0 | 16 | K | 2 | ROZPOCET | 0 | 0 | 0 | 0 | 0 | 1 | 0 | 16 | -1474351771
21 | K | 998734101 | Přesun hmot tonážní pro armatury v objektech v do 6 m | t | 0.011 |  | 0 |  |  | základní |  | 0 | 0 | 0 | 0 | 0 | 16 | K | 2 | ROZPOCET | 0 | 0 | 0 | 0 | 0 | 1 | 0 | 16 | 743610221
| D | 735 | Ústřední vytápění - otopná tělesa |  |  |  | 0 |  |  |  |  | 0 |  | 0.30848 |  | 0 | 2 | D | 1 | ROZPOCET | [6 empty] | 0
22 | K | 735000912 | Vyregulování ventilu nebo kohoutu dvojregulačního s termostatickým ovládáním | kus | 9 |  | 0 |  |  | základní |  | 0 | 0 | 0 | 0 | 0 | 16 | K | 2 | ROZPOCET | 0 | 0 | 0 | 0 | 0 | 1 | 0 | 16 | -477198645
23 | K | 735151597 | Otopné těleso panelové dvoudeskové 2 přídavné přestupní plochy výška/délka 900/1000 mm výkon 2313 W | kus | 1 |  | 0 |  |  | základní |  | 0 | 0.0561 | 0.0561 | 0 | 0 | 16 | K | 2 | ROZPOCET | 0 | 0 | 0 | 0 | 0 | 1 | 0 | 16 | -80424394
24 | K | 735152280 | Otopné těleso panel VK jednodeskové 1 přídavná přestupní plocha výška/délka 600/1400 mm výkon 1403 W | kus | 5 |  | 0 |  |  | základní |  | 0 | 0.0309 | 0.1545 | 0 | 0 | 16 | K | 2 | ROZPOCET | 0 | 0 | 0 | 0 | 0 | 1 | 0 | 16 | -851710452
25 | K | 735152575 | Otopné těleso panelové VK dvoudeskové 2 přídavné přestupní plochy výška/délka 600/800mm výkon 1343 W | kus | 1 |  | 0 |  |  | základní |  | 0 | 0.02828 | 0.02828 | 0 | 0 | 16 | K | 2 | ROZPOCET | 0 | 0 | 0 | 0 | 0 | 1 | 0 | 16 | -1829081830
26 | K | 735152577 | Otopné těleso panelové VK dvoudeskové 2 přídavné přestupní plochy výška/délka 600/1000mm výkon 1679W | kus | 2 |  | 0 |  |  | základní |  | 0 | 0.0348 | 0.0696 | 0 | 0 | 16 | K | 2 | ROZPOCET | 0 | 0 | 0 | 0 | 0 | 1 | 0 | 16 | -269984415
27 | K | 735191905 | Odvzdušnění otopných těles | kus | 9 |  | 0 |  |  | základní |  | 0 | 0 | 0 | 0 | 0 | 16 | K | 2 | ROZPOCET | 0 | 0 | 0 | 0 | 0 | 1 | 0 | 16 | -1665801708
28 | K | 998735101 | Přesun hmot tonážní pro otopná tělesa v objektech v do 6 m | t | 0.308 |  | 0 |  |  | základní |  | 0 | 0 | 0 | 0 | 0 | 16 | K | 2 | ROZPOCET | 0 | 0 | 0 | 0 | 0 | 1 | 0 | 16 | -252281563
| D | HZS | Hodinové zúčtovací sazby |  |  |  | 0 |  |  |  |  | 0 |  | 0 |  | 0 | 4 | D | 0 | ROZPOCET | [6 empty] | 0
29 | K | HZS2212 | Hodinová zúčtovací sazba instalatér odborný | hod | 20 |  | 0 |  |  | základní |  | 0 | 0 | 0 | 0 | 0 | 512 | K | 1 | ROZPOCET | 0 | 0 | 0 | 0 | 0 | 1 | 0 | 512 | 643646883

## D.1.4.2 - Zdravotní technika
{de6c7e18-991e-4d55-9dce-eedcdd3b5569}
2
| KRYCÍ LIST SOUPISU PRACÍ | [7 empty] | v --- níže se nacházejí doplnkové a pomocné údaje k sestavám --- v | [8 empty] | False
Stavba:
Snížení energetické náročnosti budovy hasičárny Kolín - Sendražice, ul. Hlavní č.p. 32
Objekt:
D.1.4.2 - Zdravotní technika
| KSO: |  |  |  |  | CC-CZ:
| Místo: |  | Kolín - Sendražice, ul. Hlavní č.p. 32 |  |  | Datum: | 2020-02-10
| Zadavatel: |  |  |  |  | IČ:
DIČ:
| Uchazeč: |  |  |  |  | IČ: | Vyplň údaj
|  | Vyplň údaj |  |  |  | DIČ: | Vyplň údaj
| Projektant: |  |  |  |  | IČ:
DIČ:
| Zpracovatel: |  |  |  |  | IČ:
DIČ:
Poznámka:
| Cena bez DPH | [5 empty] | 0
|  |  | Základ daně |  |  | Sazba daně | Výše daně
| DPH | základní | 0 |  |  | 21% | 0
|  | snížená | 0 |  |  | 15% | 0
|  | zákl. přenesená | 0 |  |  | 21% | 0
|  | sníž. přenesená | 0 |  |  | 15% | 0
|  | nulová | 0 |  |  | 0% | 0
| Cena s DPH |  |  | v | CZK |  | 0
| Projektant |  |  | Zpracovatel
| Datum a podpis: |  | Razítko | Datum a podpis: |  |  | Razítko
| Objednavatel |  |  | Uchazeč
| Datum a podpis: |  | Razítko | Datum a podpis: |  |  | Razítko
REKAPITULACE ČLENĚNÍ SOUPISU PRACÍ
Stavba:
Snížení energetické náročnosti budovy hasičárny Kolín - Sendražice, ul. Hlavní č.p. 32
Objekt:
D.1.4.2 - Zdravotní technika
Místo: |  |  | Kolín - Sendražice, ul. Hlavní č.p. 32 |  |  | Datum: | 2020-02-10
Zadavatel: | [5 empty] | Projektant:
Uchazeč: |  |  | Vyplň údaj |  |  | Zpracovatel:
Kód dílu - Popis | [6 empty] | Cena celkem [CZK]
Náklady ze soupisu prací | [6 empty] | 0 | [11 empty] | -1
| PSV - Práce a dodávky PSV | [5 empty] | 0
| 721 - Zdravotechnika - vnitřní kanalizace | [5 empty] | 0
| 722 - Zdravotechnika - vnitřní vodovod | [5 empty] | 0
| 724 - Zdravotechnika - strojní vybavení | [5 empty] | 0
| 725 - Zdravotechnika - zařizovací předměty | [5 empty] | 0
| 734 - Ústřední vytápění - armatury | [5 empty] | 0
| HZS - Hodinové zúčtovací sazby | [5 empty] | 0
SOUPIS PRACÍ
Stavba:
Snížení energetické náročnosti budovy hasičárny Kolín - Sendražice, ul. Hlavní č.p. 32
Objekt:
D.1.4.2 - Zdravotní technika
Místo: |  |  | Kolín - Sendražice, ul. Hlavní č.p. 32 |  |  | Datum: | 2020-02-10
Zadavatel: | [5 empty] | Projektant:
Uchazeč: |  |  | Vyplň údaj |  |  | Zpracovatel:
PČ | Typ | Kód | Popis | MJ | Množství | J.cena [CZK] | Cena celkem [CZK] | Cenová soustava |  | DPH | J. Nh [h] | Nh celkem [h] | J. hmotnost [t] | Hmotnost celkem [t] | J. suť [t] | Suť Celkem [t]
Náklady soupisu celkem | [6 empty] | 0 |  |  |  |  | 0 |  | 0.04779 |  | 0 |  | D | -1 | [7 empty] | 0
| D | PSV | Práce a dodávky PSV |  |  |  | 0 |  |  |  |  | 0 |  | 0.04779 |  | 0 | 2 | D | 0 | ROZPOCET | [6 empty] | 0
| D | 721 | Zdravotechnika - vnitřní kanalizace |  |  |  | 0 |  |  |  |  | 0 |  | 0.0052 |  | 0 | 2 | D | 1 | ROZPOCET | [6 empty] | 0
1 | K | 721173723 | Potrubí kanalizační z PE připojovací DN 50 | m | 10 |  | 0 |  |  | základní |  | 0 | 0.00052 | 0.0052 | 0 | 0 | 16 | K | 2 | ROZPOCET | 0 | 0 | 0 | 0 | 0 | 1 | 0 | 16 | 1022365322
2 | K | 721290123 | Zkouška těsnosti potrubí kanalizace kouřem do DN 300 | m | 5 |  | 0 |  |  | základní |  | 0 | 0 | 0 | 0 | 0 | 16 | K | 2 | ROZPOCET | 0 | 0 | 0 | 0 | 0 | 1 | 0 | 16 | -588235808
3 | K | 721300912 | Pročištění odpadů svislých v jednom podlaží do DN 200 | kus | 1 |  | 0 |  |  | základní |  | 0 | 0 | 0 | 0 | 0 | 16 | K | 2 | ROZPOCET | 0 | 0 | 0 | 0 | 0 | 1 | 0 | 16 | -300938183
4 | K | 721300922 | Pročištění svodů ležatých do DN 300 | m | 5 |  | 0 |  |  | základní |  | 0 | 0 | 0 | 0 | 0 | 16 | K | 2 | ROZPOCET | 0 | 0 | 0 | 0 | 0 | 1 | 0 | 16 | -1990144592
5 | K | 998721101 | Přesun hmot tonážní pro vnitřní kanalizace v objektech v do 6 m | t | 0.005 |  | 0 |  |  | základní |  | 0 | 0 | 0 | 0 | 0 | 16 | K | 2 | ROZPOCET | 0 | 0 | 0 | 0 | 0 | 1 | 0 | 16 | -2130523997
| D | 722 | Zdravotechnika - vnitřní vodovod |  |  |  | 0 |  |  |  |  | 0 |  | 0.0355 |  | 0 | 2 | D | 1 | ROZPOCET | [6 empty] | 0
6 | K | 722174022 | Potrubí vodovodní plastové PPR svar polyfuze PN 20 D 20 x 3,4 mm | m | 5 |  | 0 |  |  | základní |  | 0 | 0.00078 | 0.0039 | 0 | 0 | 16 | K | 2 | ROZPOCET | 0 | 0 | 0 | 0 | 0 | 1 | 0 | 16 | -767427467
7 | K | 722174023 | Potrubí vodovodní plastové PPR svar polyfuze PN 20 D 25 x 4,2 mm | m | 25 |  | 0 |  |  | základní |  | 0 | 0.00096 | 0.024 | 0 | 0 | 16 | K | 2 | ROZPOCET | 0 | 0 | 0 | 0 | 0 | 1 | 0 | 16 | 374228826
8 | K | 722179191 | Příplatek k rozvodu vody z plastů za malý rozsah prací na zakázce do 20 m | soubor | 1 |  | 0 |  |  | základní |  | 0 | 0 | 0 | 0 | 0 | 16 | K | 2 | ROZPOCET | 0 | 0 | 0 | 0 | 0 | 1 | 0 | 16 | -569134861
9 | K | 722181221 | Ochrana vodovodního potrubí přilepenými termoizolačními trubicemi z PE tl do 9 mm DN do 22 mm | m | 10 |  | 0 |  |  | základní |  | 0 | 5e-05 | 0.0005 | 0 | 0 | 16 | K | 2 | ROZPOCET | 0 | 0 | 0 | 0 | 0 | 1 | 0 | 16 | 941316928
10 | K | 722181231 | Ochrana vodovodního potrubí přilepenými termoizolačními trubicemi z PE tl do 13 mm DN do 22 mm | m | 20 |  | 0 |  |  | základní |  | 0 | 7e-05 | 0.0014 | 0 | 0 | 16 | K | 2 | ROZPOCET | 0 | 0 | 0 | 0 | 0 | 1 | 0 | 16 | -27222101
11 | K | 722190401 | Vyvedení a upevnění výpustku do DN 25 | kus | 4 |  | 0 |  |  | základní |  | 0 | 0 | 0 | 0 | 0 | 16 | K | 2 | ROZPOCET | 0 | 0 | 0 | 0 | 0 | 1 | 0 | 16 | -541242857
12 | K | 722232123 | Kohout kulový přímý G 3/4 PN 42 do 185°C plnoprůtokový vnitřní závit | kus | 2 |  | 0 |  |  | základní |  | 0 | 0.00035 | 0.0007 | 0 | 0 | 16 | K | 2 | ROZPOCET | 0 | 0 | 0 | 0 | 0 | 1 | 0 | 16 | -1095046523
13 | K | 722290226 | Zkouška těsnosti vodovodního potrubí závitového do DN 50 | m | 25 |  | 0 |  |  | základní |  | 0 | 0.00019 | 0.00475 | 0 | 0 | 16 | K | 2 | ROZPOCET | 0 | 0 | 0 | 0 | 0 | 1 | 0 | 16 | -855561161
14 | K | 722290234 | Proplach a dezinfekce vodovodního potrubí do DN 80 | m | 25 |  | 0 |  |  | základní |  | 0 | 1e-05 | 0.00025 | 0 | 0 | 16 | K | 2 | ROZPOCET | 0 | 0 | 0 | 0 | 0 | 1 | 0 | 16 | 1966708915
15 | K | 998722101 | Přesun hmot tonážní pro vnitřní vodovod v objektech v do 6 m | t | 0.036 |  | 0 |  |  | základní |  | 0 | 0 | 0 | 0 | 0 | 16 | K | 2 | ROZPOCET | 0 | 0 | 0 | 0 | 0 | 1 | 0 | 16 | 1142734010
| D | 724 | Zdravotechnika - strojní vybavení |  |  |  | 0 |  |  |  |  | 0 |  | 0.0032 |  | 0 | 2 | D | 1 | ROZPOCET | [6 empty] | 0
16 | K | 724139101 | Montáž čerpadla kondenzátního | soubor | 1 |  | 0 |  |  | základní |  | 0 | 0.0016 | 0.0016 | 0 | 0 | 16 | K | 2 | ROZPOCET | 0 | 0 | 0 | 0 | 0 | 1 | 0 | 16 | -531783703
17 | K | 724139102 | Kondenzátní čerpadlo 10 l/hod; 6,0m | kus | 1 |  | 0 |  |  | základní |  | 0 | 0.0016 | 0.0016 | 0 | 0 | 16 | K | 2 | ROZPOCET | 0 | 0 | 0 | 0 | 0 | 1 | 0 | 16 | 832801166
18 | K | 998724101 | Přesun hmot tonážní pro strojní vybavení v objektech v do 6 m | t | 0.003 |  | 0 |  |  | základní |  | 0 | 0 | 0 | 0 | 0 | 16 | K | 2 | ROZPOCET | 0 | 0 | 0 | 0 | 0 | 1 | 0 | 16 | -926082970
| D | 725 | Zdravotechnika - zařizovací předměty |  |  |  | 0 |  |  |  |  | 0 |  | 0.00364 |  | 0 | 2 | D | 1 | ROZPOCET | [6 empty] | 0
19 | K | 725821326 | Baterie dřezová stojánková páková s otáčivým kulatým ústím a délkou ramínka 265 mm | soubor | 1 |  | 0 |  |  | základní |  | 0 | 0.0018 | 0.0018 | 0 | 0 | 16 | K | 2 | ROZPOCET | 0 | 0 | 0 | 0 | 0 | 1 | 0 | 16 | -1722948483
20 | K | 725822612 | Baterie umyvadlová stojánková páková s výpustí | soubor | 1 |  | 0 |  |  | základní |  | 0 | 0.00184 | 0.00184 | 0 | 0 | 16 | K | 2 | ROZPOCET | 0 | 0 | 0 | 0 | 0 | 1 | 0 | 16 | 1452855429
21 | K | 998725101 | Přesun hmot tonážní pro zařizovací předměty v objektech v do 6 m | t | 0.004 |  | 0 |  |  | základní |  | 0 | 0 | 0 | 0 | 0 | 16 | K | 2 | ROZPOCET | 0 | 0 | 0 | 0 | 0 | 1 | 0 | 16 | -451783478
| D | 734 | Ústřední vytápění - armatury |  |  |  | 0 |  |  |  |  | 0 |  | 0.00025 |  | 0 | 2 | D | 1 | ROZPOCET | [6 empty] | 0
22 | K | 734261233 | Šroubení topenářské přímé G 1/2 PN 16 do 120°C | kus | 1 |  | 0 |  |  | základní |  | 0 | 0.00025 | 0.00025 | 0 | 0 | 16 | K | 2 | ROZPOCET | 0 | 0 | 0 | 0 | 0 | 1 | 0 | 16 | -1175577273
| D | HZS | Hodinové zúčtovací sazby |  |  |  | 0 |  |  |  |  | 0 |  | 0 |  | 0 | 4 | D | 0 | ROZPOCET | [6 empty] | 0
23 | K | HZS2212 | Hodinová zúčtovací sazba instalatér odborný | hod | 10 |  | 0 |  |  | základní |  | 0 | 0 | 0 | 0 | 0 | 512 | K | 1 | ROZPOCET | 0 | 0 | 0 | 0 | 0 | 1 | 0 | 512 | -1868834306

## D.1.4.4 - Rozvod plynu
{edadaecd-5ad8-406e-8763-e83a04dbca8a}
2
| KRYCÍ LIST SOUPISU PRACÍ | [7 empty] | v --- níže se nacházejí doplnkové a pomocné údaje k sestavám --- v | [8 empty] | False
Stavba:
Snížení energetické náročnosti budovy hasičárny Kolín - Sendražice, ul. Hlavní č.p. 32
Objekt:
D.1.4.4 - Rozvod plynu
| KSO: |  |  |  |  | CC-CZ:
| Místo: |  | Kolín - Sendražice, ul. Hlavní č.p. 32 |  |  | Datum: | 2020-02-10
| Zadavatel: |  |  |  |  | IČ:
DIČ:
| Uchazeč: |  |  |  |  | IČ: | Vyplň údaj
|  | Vyplň údaj |  |  |  | DIČ: | Vyplň údaj
| Projektant: |  |  |  |  | IČ:
DIČ:
| Zpracovatel: |  |  |  |  | IČ:
DIČ:
Poznámka:
| Cena bez DPH | [5 empty] | 0
|  |  | Základ daně |  |  | Sazba daně | Výše daně
| DPH | základní | 0 |  |  | 21% | 0
|  | snížená | 0 |  |  | 15% | 0
|  | zákl. přenesená | 0 |  |  | 21% | 0
|  | sníž. přenesená | 0 |  |  | 15% | 0
|  | nulová | 0 |  |  | 0% | 0
| Cena s DPH |  |  | v | CZK |  | 0
| Projektant |  |  | Zpracovatel
| Datum a podpis: |  | Razítko | Datum a podpis: |  |  | Razítko
| Objednavatel |  |  | Uchazeč
| Datum a podpis: |  | Razítko | Datum a podpis: |  |  | Razítko
REKAPITULACE ČLENĚNÍ SOUPISU PRACÍ
Stavba:
Snížení energetické náročnosti budovy hasičárny Kolín - Sendražice, ul. Hlavní č.p. 32
Objekt:
D.1.4.4 - Rozvod plynu
Místo: |  |  | Kolín - Sendražice, ul. Hlavní č.p. 32 |  |  | Datum: | 2020-02-10
Zadavatel: | [5 empty] | Projektant:
Uchazeč: |  |  | Vyplň údaj |  |  | Zpracovatel:
Kód dílu - Popis | [6 empty] | Cena celkem [CZK]
Náklady ze soupisu prací | [6 empty] | 0 | [11 empty] | -1
| PSV - Práce a dodávky PSV | [5 empty] | 0
| 723 - Zdravotechnika - vnitřní plynovod | [5 empty] | 0
| 783 - Dokončovací práce - nátěry | [5 empty] | 0
| HZS - Hodinové zúčtovací sazby | [5 empty] | 0
| VRN - Vedlejší rozpočtové náklady | [5 empty] | 0
| VRN4 - Inženýrská činnost | [5 empty] | 0
SOUPIS PRACÍ
Stavba:
Snížení energetické náročnosti budovy hasičárny Kolín - Sendražice, ul. Hlavní č.p. 32
Objekt:
D.1.4.4 - Rozvod plynu
Místo: |  |  | Kolín - Sendražice, ul. Hlavní č.p. 32 |  |  | Datum: | 2020-02-10
Zadavatel: | [5 empty] | Projektant:
Uchazeč: |  |  | Vyplň údaj |  |  | Zpracovatel:
PČ | Typ | Kód | Popis | MJ | Množství | J.cena [CZK] | Cena celkem [CZK] | Cenová soustava |  | DPH | J. Nh [h] | Nh celkem [h] | J. hmotnost [t] | Hmotnost celkem [t] | J. suť [t] | Suť Celkem [t]
Náklady soupisu celkem | [6 empty] | 0 |  |  |  |  | 0 |  | 0.022635 |  | 0 |  | D | -1 | [7 empty] | 0
| D | PSV | Práce a dodávky PSV |  |  |  | 0 |  |  |  |  | 0 |  | 0.022635 |  | 0 | 2 | D | 0 | ROZPOCET | [6 empty] | 0
| D | 723 | Zdravotechnika - vnitřní plynovod |  |  |  | 0 |  |  |  |  | 0 |  | 0.022485 |  | 0 | 2 | D | 1 | ROZPOCET | [6 empty] | 0
11 | K | 723111202 | Potrubí ocelové závitové černé bezešvé svařované běžné DN 15 | m | 0.5 |  | 0 |  |  | základní |  | 0 | 0.00147 | 0.000735 | 0 | 0 | 16 | K | 2 | ROZPOCET | 0 | 0 | 0 | 0 | 0 | 1 | 0 | 16 | 848054240
1 | K | 723111204 | Potrubí ocelové závitové černé bezešvé svařované běžné DN 25 | m | 5 |  | 0 |  |  | základní |  | 0 | 0.0027 | 0.0135 | 0 | 0 | 16 | K | 2 | ROZPOCET | 0 | 0 | 0 | 0 | 0 | 1 | 0 | 16 | -1898945985
2 | K | 723150366 | Chránička D 44,5x2,6 mm | m | 1 |  | 0 |  |  | základní |  | 0 | 0.00378 | 0.00378 | 0 | 0 | 16 | K | 2 | ROZPOCET | 0 | 0 | 0 | 0 | 0 | 1 | 0 | 16 | 1586320163
3 | K | 723190202 | Přípojka plynovodní ocelová závitová černá bezešvá spojovaná na závit běžná DN 15 | soubor | 1 |  | 0 |  |  | základní |  | 0 | 0.00325 | 0.00325 | 0 | 0 | 16 | K | 2 | ROZPOCET | 0 | 0 | 0 | 0 | 0 | 1 | 0 | 16 | 642697162
4 | K | 723190907 | Odvzdušnění nebo napuštění plynovodního potrubí | m | 5 |  | 0 |  |  | základní |  | 0 | 0 | 0 | 0 | 0 | 16 | K | 2 | ROZPOCET | 0 | 0 | 0 | 0 | 0 | 1 | 0 | 16 | 1101908057
5 | K | 723231164 | Kohout kulový přímý G 1 PN 42 do 185°C plnoprůtokový vnitřní závit těžká řada | kus | 2 |  | 0 |  |  | základní |  | 0 | 0.00061 | 0.00122 | 0 | 0 | 16 | K | 2 | ROZPOCET | 0 | 0 | 0 | 0 | 0 | 1 | 0 | 16 | 456109817
6 | K | 998723101 | Přesun hmot tonážní pro vnitřní plynovod v objektech v do 6 m | t | 0.022 |  | 0 |  |  | základní |  | 0 | 0 | 0 | 0 | 0 | 16 | K | 2 | ROZPOCET | 0 | 0 | 0 | 0 | 0 | 1 | 0 | 16 | 1408567033
| D | 783 | Dokončovací práce - nátěry |  |  |  | 0 |  |  |  |  | 0 |  | 0.00015 |  | 0 | 2 | D | 1 | ROZPOCET | [6 empty] | 0
7 | K | 783617611 | Krycí dvojnásobný syntetický nátěr potrubí DN do 50 mm | m | 5 |  | 0 |  |  | základní |  | 0 | 3e-05 | 0.00015 | 0 | 0 | 16 | K | 2 | ROZPOCET | 0 | 0 | 0 | 0 | 0 | 1 | 0 | 16 | -1877353104
| D | HZS | Hodinové zúčtovací sazby |  |  |  | 0 |  |  |  |  | 0 |  | 0 |  | 0 | 4 | D | 0 | ROZPOCET | [6 empty] | 0
8 | K | HZS2212 | Hodinová zúčtovací sazba instalatér odborný | hod | 5 |  | 0 |  |  | základní |  | 0 | 0 | 0 | 0 | 0 | 512 | K | 1 | ROZPOCET | 0 | 0 | 0 | 0 | 0 | 1 | 0 | 512 | -96889142
| D | VRN | Vedlejší rozpočtové náklady |  |  |  | 0 |  |  |  |  | 0 |  | 0 |  | 0 | 5 | D | 0 | ROZPOCET | [6 empty] | 0
| D | VRN4 | Inženýrská činnost |  |  |  | 0 |  |  |  |  | 0 |  | 0 |  | 0 | 5 | D | 1 | ROZPOCET | [6 empty] | 0
9 | K | 043114000 | Zkoušky tlakové | soubor | 1 |  | 0 |  |  | základní |  | 0 | 0 | 0 | 0 | 0 | 1024 | K | 2 | ROZPOCET | 0 | 0 | 0 | 0 | 0 | 1 | 0 | 1024 | -215834274
10 | K | 044002000 | Revize | soubor | 1 |  | 0 |  |  | základní |  | 0 | 0 | 0 | 0 | 0 | 1024 | K | 2 | ROZPOCET | 0 | 0 | 0 | 0 | 0 | 1 | 0 | 1024 | -1114967913

## Ú-EL
Výkaz výměr - Specifikace
Elektroinstalace
Akce:
Snížení energetické náročnosti budovy hasičárny
Kolín - Sendražice, ul. Hlavní č.p. 32
Investor:
město Kolín, Karlovo nám. 78, 280 12 Kolín I
Výkaz výměr - Specifikace neobsahuje :
- zemní a výkopové práce, povrchové úpravy terénu
- dodávku a montáž ÚT zařízení (pouze napájení)
-
-
-
Poznámka :
Je-li v rozpočtu (nebo ve výkazu) uveden výrobek nebo konstrukce či její prvek ukazující na konkrétního výrobce je tuto skutečnost třeba jednoznačně chápat jako příklad z možných variant z důvodu jasné specifikace technické a uživatelské parametrizace prvku, výrobku, systému nebo konstrukce s tím, že konečné použití konkrétního výrobku, prvku, systému nebo konstrukce (z možné variace výrobců nebo dodavatelů) při průkazném splnění deklarovaných nebo popisem stanovených technických specifikací a technických a uživatelských standardů je na zhotoviteli stavby.
Cena položek je uvedena vč. recyklačních poplatků
Vypracoval : Roman Hladík
2020-02-10

## EL
| Hromosvody |  |  | materiál |  | montáž
č. | Název položky | jm | množství | kč/jm | celkem | kč/jm | celkem
1 | Zemnící pásek FeZn 30x4 | m | 50
2 | Zemnící drát FeZn 10 | m | 40
3 | Zemnící drát AlMgSi 8 | m | 90
4 | Vodič CY 16 zž | m | 10
5 | Svorka SS spojovací | ks | 40
6 | Svorka SZ zkušební | ks | 4
7 | Svorka SK křížová | ks | 16
8 | Svorka ST Okapové potrubí | ks | 4
9 | Svorka pro připojení náhodných součástí | ks | 8
10 | Svorka univerzální | ks | 20
11 | Podpěra vedení pro ploché střechy vč. přísl. | ks | 30
12 | Podpěra svodu (plast 20mm) + trn min 100 přesah nad tepelnou izolaci | ks | 24
13 | Jímací tyč 2m vč. podstavce a příslušenství | ks | 2
14 | Svorka k jímací tyči SJ01 | ks | 4
15 | Izolovaná podpěra (40cm) pro oddálení pom. jímače | ks | 4
16 | Ochranný úhelník | ks | 4
17 | Držák OU | ks | 8
18 | Svorka SR03 páska-drát | ks | 18
19 | Svorka SR02 páska-páska | ks | 8
20 | Úpravy a posuny stávajících el. zařízení na střeše a fasádě v souvislosti s novou jímací soustavou vč. potřebného materiálu | hod | 12
21 |  |  |  |  | 0 |  | 0
22 | Drobný materiál (% z materálu) |  | 3 | % | 0
23 | Sekání prostupy a stavební přípomoce (% z montáží) |  | 6 | % |  |  | 0
24 | Celkem |  |  |  | 0 |  | 0
| Napojení plynového kotle a úprava stávajícího rozváděče |  |  | materiál |  | montáž
č. | Název položky | jm | množství | kč/jm | celkem | kč/jm | celkem
25 | Krabice lištová hluboká vč. víčka | ks | 1
26 | Lišta PVC 13x18 vč. kolen, spojek a koncovek | m | 10
27 | Lišta PVC 40x40 vč. kolen, spojek a koncovek | m | 20
28 | Kabel CYKY-J 3x2,5 | m | 30
29 | Zásuvka 230V/16A pod om. IP20, clonky, vč. rám. | ks | 1
30 | Svodič přepětí 4p, kategorie T1 a T2, In=30kA(8/20), Up=1,5kV | ks | 1
31 | Proudový chránič s nadproudovou ochr. B16A/0,03/2 (typ AC) | ks | 1
32 | Vodič CY 6 zž | m | 40
33 | Vodič CY 16 zž | m | 10
34 | Hlavní ochranná přípojnice | ks | 1
35 | Svorka pro pospojení vč. Cu pásku | ks | 10
36 | Ukončení kabelů v rozváděči do 4x10 | ks | 2
37 |  |  |  |  | 0 |  | 0
38 | Drobný materiál (% z materálu) |  | 3 | % | 0
39 | Sekání prostupy a stavební přípomoce (% z montáží) |  | 15 | % |  |  | 0
40 | Celkem |  |  |  | 0 |  | 0
| HZS, PD, revize |  |  | materiál |  | montáž
č. | Název položky | jm | množství | kč/jm | celkem | kč/jm | celkem
41 | Doklady, předávací protokoly, atesty | set | 1
42 | Demontáže a montáže zařízení spojené s vnějším zateplením | hod | 10
43 | PD skutečného provedení | set | 1
44 | Revize | set | 1
45 |  |  |  |  | 0 |  | 0
46 | Drobný materiál (% z materálu) |  | 0 | % | 0
47 | Sekání prostupy a stavební přípomoce (% z montáží) |  | 0 | % |  |  | 0
48 | Celkem |  |  |  | 0 |  | 0
| Rekapitulace |  |  | materiál |  | montáž
č. | Název položky |  |  |  | celkem |  | celkem
49 | Hromosvody |  | 21 | 0 |  | 0
50 | Napojení plynového kotle a úprava stávajícího rozváděče |  | 21 | 0 |  | 0
51 | HZS, PD, revize |  | 21 | 0 |  | 0
52 | Celkem |  |  | 0 |  | 0
53 | Celkem materiál a montáž |  |  | 0 |  | bez DPH
| 0 |  | 15 | 0 |  | 0
| 0 |  | 21 | 0 |  | 0
54 | Celková cena |  |  | 0 |  | vč. DPH