## Stavba
#RTSROZP# | Příloha č.1 Smlouvy o dílo - položkový rozpočet
| Zakázka: | MŠ Masarykova – doplnění přívodu VZT do kuchyně
| Misto | MŠ Masarykova 891, 280 02 Kolín II.; hospodářský pavilon
| Objednatel: | Město Kolín |  |  |  | IČ: | 002 35 440
|  | Karlovo náměstí 78 |  |  |  | DIČ: | CZ 002 35 440
| 280 12 | Kolín 1
| Zhotovitel: | název firmy |  |  |  | IČ: | číslo
|  | ulice čp. |  |  |  | DIČ: | CZ číslo
| PSČ | obec
Vypracoval:
| Rozpis ceny | [5 empty] | Celkem
HSV | HSV | [5 empty] | 0
PSV | PSV | [5 empty] | 0
MON | M | [5 empty] | 0
VN | Přesun hmot a suti | [5 empty] | 0
ON | Ostatní náklady | [5 empty] | 0
| Celkem | [5 empty] | 0
Rekapitulace daní
| Základ pro sníženou DPH |  | 15 | % | 0 |  |  | CZK
| Snížená DPH |  | 15 | % | 0 |  |  | CZK
| Základ pro základní DPH |  | 21 | % | 0 |  |  | CZK
| Základní DPH |  | 21 | % | 0 |  |  | CZK
| Cena celkem s DPH |  |  |  | 0 |  |  | CZK
0
0
0

## položkově
Příloha č.1 Smlouvy o dílo - položkový rozpočet
MŠ Masarykova – doplnění přívodu VZT do kuchyně
|  | MŠ Masarykova 891, 280 02 Kolín II., hosp. pavilon, č.parc. st.5446 | [6 empty] | POPUZIV
P.č. | Název položky |  | MJ | množství | cena / MJ | Celkem Kč
| 0 | Všeobecné konstrukce a práce |  |  |  |  | 0 | M
1 | 07137721VV | Mimostaveništní doprava | soubor | 1 |  | 0
2 | 072534111R00 | Zařízení staveniště + ostatní VRN | soubor | 1 |  | 0
| 34 | Stěny a příčky |  |  |  |  | 0 | HSV
3 | 340271510R00 | Zazdívka otvorů pl.do 1 m2, plynosilikátové.tvár.,tl.10 cm | m2 | 0.6 |  | 0
| 61 | Úprava povrchů vnitřní |  |  |  |  | 0 | HSV
4 | 612401291R00 | Omítka malých ploch vnitřních stěn do 0,25 m2 | kus | 3 |  | 0
zapěnění průchodů VZT, začištění - lepidlo, perlinka, štuk
| 64 | Výplně otvorů |  |  |  |  | 0 | HSV
5 | 641941312R00 | Osazení rámů okenních plast, plocha do 4 m2 | kus | 1 |  | 0
6 | 61143592 | Okno plastové 1křídlové 120x140 cm OS | kus | 1 |  | 0
dle PD
| 728 | Vzduchotechnika |  |  |  |  | 0 | PSV
7 | 728612117R00 | Mtž ventilátoru radiálálního do potrubí do 0,3 m2 | kus | 1 |  | 0
8 | 42912010 | Ventilátor radiální ILT/4-355 IP55 IP55 | kus | 1 |  | 0
9 | 728313112R00 | Montáž filtrační kazety kapsové čtyřhranného do 0,3 m2 | kus | 1 |  | 0
10 | 42952769 | IFL 355/70-40 filtrační kazeta M5 | kus | 1 |  | 0
11 | 728211416VV | Montáž klapky plechové čtyřhranné s pohonem do 0,28 m2 | kus | 1 |  | 0
12 | 42971710 | IJK 355/70-40 univerzální regulační klapka | kus | 1 |  | 0
13 | 728211216R00 | Montáž pružné spojky potrubí čtyřhranného do 0,28 m2 | kus | 2 |  | 0
14 | 55312021500 | IAE 355 pružná spojka | kus | 2 |  | 0
15 | 728312112R00 | Montáž tlumiče hluku čtyřhranného do 0,3 m2 | kus | 1 |  | 0
16 | 4284200050 | IAA 355 tlumič hluku | kus | 1 |  | 0
17 | 728311112R00 | Montáž ohřívače čtyřhranného do 0,3 m2 | kus | 1 |  | 0
18 | 42942040 | IBE 355/15 T elektrický ohřívač | kus | 1 |  | 0
19 | 00572135VV | Tlakový regulátor-TTC 2000 regulátor+TTS1 | kus | 1 |  | 0
20 | 728411316R00 | Montáž vyústě čtyřhranné nad 0,25 m2 | kus | 9 |  | 0
21 | 42972670073 | Jednořadá výustka VNM 1B 620x320 R3/S TPM015/01 | kus | 9 |  | 0
22 | 728415115R00 | Montáž protidešťové žaluzie nad 0,20 m2 | kus | 1 |  | 0
23 | 61140045 | Protidešťová žaluzie PDZM40 700x400-.112 | kus | 1 |  | 0
24 | 728111116R00 | Montáž potrubí plechového čtyřhranného s přírubou do 0,28 m2 | m | 11.5 |  | 0
25 | 00572135VV | Potrubí 400x700/volná příruba | m | 12.305 |  | 0
11,50 m; ztratné 7% - 0,805 m
26 | 728211116R00 | Montáž oblouku plechového čtyřhranného do 0,28 m2 | kus | 4 |  | 0
27 | 00572135VV | Oblouk 400x700/R125 ÚHEL 45° | kus | 2 |  | 0
28 | 00572135VV | Oblouk 700x400/R125 ÚHEL 90° | kus | 1 |  | 0
29 | 00572135VV | Redukovaný oblouk 700x400/400x400/R125 úhel 90° | kus | 1 |  | 0
30 | 728211316R00 | Montáž odbočky plechové čtyřhranné do 0,28 m2 | kus | 1 |  | 0
31 | 00572135VV | Záslepka na potrubí 400X400 | kus | 1 |  | 0
32 | 728618811VV | Pomocný materiál-závěsové techniky | kus | 1 |  | 0
33 | 998728102R00 | Přesun hmot pro vzduchotechniku, výšky do 12 m | t | 0.10721 |  | 0
| 784 | Malby |  |  |  |  | 0 | HSV
34 | 784011222RT2 | Zakrytí podlah | m2 | 103.35 |  | 0
103,35 m2; včetně papírové lepenky
35 | 784011221RT2 | Zakrytí stávajícího zařízení a předmětů | m2 | 60 |  | 0
60,00 m2; včetně folie
36 | 784402801R00 | Odstranění malby oškrábáním v místnosti H do 3,8 m | m2 | 331.95 |  | 0
37 | 784161101R00 | Penetrace podkladu nátěrem , A - Grund 1x | m2 | 331.95 |  | 0
38 | 784165522R00 | Malba Klasik, bílá, bez penetrace, 2 x | m2 | 331.95 |  | 0
| 90 | Hodinové zúčtovací sazby (HZS) |  |  |  |  | 0 | M
39 | 904 R01 | HZS - zkousky v rámci montážních prací + ostatní práce neobsažené v ceníku | hod | 20 |  | 0
| 95 | Různé dokončovací konstrukce a práce na pozemních stavbách |  |  |  |  | 0 | M
40 | 952901111R00 | Vyčištění budov o výšce podlaží do 4 m | m2 | 103.35 |  | 0
| 96 | Bourání konstrukcí |  |  |  |  | 0 | HSV
41 | 968083002R00 | Vybourání plastových oken do 2 m2 | m2 | 1.68 |  | 0
1,2*1,4
42 | 962031145R00 | Bourání zdiva tl.130 | m2 | 15.8 |  | 0
43 | 962081131R00 | Bourání ze skleněných tvárnic tl. 10 cm | m2 | 0.81 |  | 0
| 97 | Prorážení otvorů a ostatní bourací práce |  |  |  |  | 0 | HSV
44 | 971028461R00 | Vybourání otvorů zeď smíš. pl. 0,3 m2, tl. 60 cm | kus | 4 |  | 0
| H99 | Ostatní přesuny hmot |  |  |  |  | 0 | HSV
45 | 999281105R00 | Přesun hmot pro opravy a údržbu do výšky 6 m | t | 0.591 |  | 0
0,457+0,038+0,096
| M | Montážní přirážky |  |  |  |  | 0 | HSV
46 | 204 R00 | Zednické výpomoci M 21 podle čl.13-5b | soubor | 1 |  | 0
pro elektro a VZT
| M21 | Elektromontáže |  |  |  |  | 0 | PSV
47 | 211800802R00 | Elektroinstalace, ovládání včetně FM a regulace ohřívače a otevírací klapky | soubor | 1 |  | 0
48 | 212190004R00 | Revize elektroinstalace | kus | 1 |  | 0
49 | 210100 R-01 | Celková prohlídka el.rozvodu a zařízení do 0,5 mil Kč | soubor | 1 |  | 0
50 | 971033141R00 | Vybourání otvorů zeď cihel. d=6 cm, tl. 30 cm, MVC | kus | 1 |  | 0
51 | 971033141R00 | Vybourání otvorů zeď cihel. d=6 cm, tl. 30 cm, MVC | kus | 2 |  | 0
52 | 210190002R00 | Montáž celoplechových rozvodnic do váhy 50 kg | kus | 1 |  | 0
53 | 357313010 | Rozvaděč RVZT hlavní vypinač 3/63A,předpěťová ochrana B+C, | soubor | 1 |  | 0
1 soubor: 2x stykač 3f/40A, 2x stykač 3f/20A, 1x jistič 1f/16A, 2x jistič 3f/40A, 2x jistič 3f/16A, 2x spouštěč motorů 10A, 2x kontrolka chodu, 1x regulátor TTC2000 + TTS-1, 1x spínací hodiny týdenní, svorky, lišty, …
54 | 210190011R00 | Úprava v napojovacím bodě | hod | 10 |  | 0
55 | 210190041R00 | Materiál pro napojovací bod | kus | 1 |  | 0
56 | 210010003RU2 | Trubka ohebná pod omítku, D 23 mm uložená pevně | m | 20 |  | 0
včetně materiálu
57 | 210010004RU2 | Trubka ohebná pod omítku, D 36 mm uložená pevně | m | 10 |  | 0
včetně materiálu
58 | 210010043R00 | Trubka ohebná kovová, uložená pevně, 23 mm | m | 40 |  | 0
včetně materiálu
59 | 210010321RT1 | Krabice univerzální KU a odbočná KO se zapoj.,kruh | kus | 4 |  | 0
60 | 210010323RT1 | Krabice odbočná KO, se zapojením, čtvercová | kus | 2 |  | 0
61 | 210220022RT1 | Vedení uzemňovací v zemi FeZn, D 8 - 10 mm | m | 20 |  | 0
včetně FeZn
62 | 210220302R00 | Svorka hromosvodová nad 2 šrouby /ST, SJ, SR, atd/ | kus | 2 |  | 0
včetně svorek
63 | 210020131R00 | Drátěný kabelový žlab vč.výložníků a příslušenství 580x65 | m | 20 |  | 0
64 | 210010 \r-02 | Demontáže stávajících rozvodů elektro,NN | hod | 20 |  | 0
65 | 210800004R00 | Vodič CYY 0,35-6 mm2 uložený pod omítkou | m | 100 |  | 0
2 mm2 - 10 m, 4 mm2 - 30 m, 6 mm2 - 60 m
66 | 210800006R00 | Vodič CYY 16 mm2 uložený pod omítkou | m | 20 |  | 0
včetně kabelu
67 | 210860201R00 | Kabel speciální JYTY s CU 3x1,5mm mm pod omítku | m | 60 |  | 0
včetně kabelu
68 | 210800115RT1 | Kabel CYKY 750 V 5x1,5 mm2 uložený pod omítkou | m | 70 |  | 0
včetně kabelu
69 | 210800114RT2 | Kabel CYKY 750 V 4x16/25 mm2 uložený pod omítkou | m | 25 |  | 0
včetně kabelu
70 | 210100001R00 | Ukončení vodičů v rozvaděči + zapojení do 2,5 mm2 | kus | 142 |  | 0
71 | 210220321RT1 | Svorka na potrubí Bernard, včetně Cu pásku | kus | 4 |  | 0
2+2
72 | 34561413 | Svorka WAGO 222-415 5x2,5 | kus | 10 |  | 0
73 | 35441846 | Štítek označení | kus | 10 |  | 0
74 | 210100004R00 | Ukončení vodičů v rozvaděči + zapojení do 25 mm2 | kus | 10 |  | 0
75 | 210100037R00 | Montáž a dodávka pospojení | kus | 1 |  | 0
včetně sady pospojení
76 | 34382015 | Páska elektroizolační stahovací VPP 4/280 | kus | 50 |  | 0
77 | 34531 R-3 | Čidlo teploty TBGR 330 potrubní | kus | 1 |  | 0
včetně dodávky
78 | 34531 R-04 | Čidlo teploty TBGR 430 prostorové | kus | 1 |  | 0
včetně dodávky
79 | 947 R00 | Dokumentace skutečného provedení | soubor | 1 |  | 0
80 | 909 R00 | HZS - koordinace vypnutí stavby, prozatimní napájení staveništního rozvaděče | soubor | 1 |  | 0
81 | 904 R03 | HZS - náklady na zkušební provoz a zaregulování soustavy | soubor | 1 |  | 0
82 | 900 R03 | HZS - Opatření proti prašnosti | soubor | 1 |  | 0
83 | 900 RT9 | HZS - ekologická likvidace odpadů | soubor | 1 |  | 0
84 | 210190 R-3 | HZS - Koordinace s provozovatelem | hod | 10 |  | 0
85 | 072532111R00 | Provozní vlivy | soubor | 1 |  | 0
práce ve výšce nad 3 m - elektromontáže
86 | 34535 R-05 | Podružný materiál komplet | soubor | 1 |  | 0
spojovací, připojovací, kotevní a upevnovací, svorka a veškeré příslušenství
| S | Přesun suti |  |  |  |  | 0 | Přes
87 | 979082111R00 | Vnitrostaveništní doprava suti do 50 m | t | 3.437 |  | 0
1,22+2,217
88 | 979087212R00 | Nakládání suti na dopravní prostředky | t | 3.437 |  | 0
1,22+2,217
89 | 979083112R00 | Vodorovné přemístění suti na skládku do 1000 m | t | 68.74 |  | 0
(1,22+2,217)*20
90 | 979990001R00 | Poplatek za skládku stavební suti | t | 3.437 |  | 0
1,22+2,217
V Kolíně dne |  |  | dne
|  | objednatel: |  | zhotovitel: | [5 empty] | END
|  | město Kolín |  | firma
|  | zast. Michalem Najbrtem, |  | zast.: jednatel,
|  | místostarostou města Kolín |  | jednatelem