## Stavba
#RTSROZP# | Příloha č.1 Smlouvy o dílo - položkový rozpočet
| Zakázka: | MŠ Chelčického – plynovodní zdroj pro část objektu MŠ
| Misto | MŠ Chelčického čp. 1299; 280 02 Kolín V, číslo pozemku st.4644, v kat. území Kolín
| Objednatel: | Město Kolín |  |  |  | IČ: | 002 35 440
|  | Karlovo náměstí 78 |  |  |  | DIČ: | CZ 002 35 440
| 280 12 | Kolín 1
| Zhotovitel: | název firmy |  |  |  | IČ: | číslo
|  | ulice čp. |  |  |  | DIČ: | CZ číslo
| PSČ | obec
Vypracoval:
| Rozpis ceny | [5 empty] | Celkem
HSV | stavební část | [5 empty] | 0
PSV
MON
VN | Vedlejší náklady | [5 empty] | 0
ON | Ostatní náklady | [5 empty] | 0
| Celkem | [5 empty] | 0
Rekapitulace daní
| Základ pro sníženou DPH |  | 15 | % | 0 |  |  | CZK
| Snížená DPH |  | 15 | % | 0 |  |  | CZK
| Základ pro základní DPH |  | 21 | % | 0 |  |  | CZK
| Základní DPH |  | 21 | % | 0 |  |  | CZK
| Cena celkem s DPH |  |  |  | 0 |  |  | CZK
0
0
0

## položkový rozpočet
Příloha č.1 Smlouvy o dílo - položkový rozpočet
MŠ Chelčického – plynovodní zdroj pro část objektu MŠ
|  | MŠ Chelčického čp. 1299; 280 02 Kolín V, číslo pozemku st.4644, v kat. území Kolín |  |  |  |  | POPUZIV
P.č. | Název položky |  | MJ | množství | cena / MJ | Celkem Kč
01 | ÚSTŘEDNÍ VYTÁPĚNÍ |  |  |  | 0
Demontáže stávajícího zařízení
1 |  | demontáže stávajícího zařízení strojní | HZS | 6 |  | 0
2 |  | přesuny hmot | t | 0.1 |  | 0
Ústřední vytápění - strojovna
3 |  | Plynový nástěnny kondezční kotle BAXI LUNA DUO TEC MP 1.35 (vč. čepradla a PV) | kpl | 2 |  | 0
4 |  | Kulový kohout 1" | ks | 4 |  | 0
5 |  | Filtr1" | ks | 2 |  | 0
6 |  | Šroubení topenářské G 1" | ks | 4 |  | 0
7 |  | Teploměr d 100 O-120 C G 1/2" vč.jímky l=80 | kpl | 4 |  | 0
8 |  | Sestava odkouření BAXI sání vzduchu z prostoru kotelny | kpl | 2 |  | 0
9 |  | potrubí d80 l = 2000mm, koleno d80 | kpl | 2 |  | 0
10 |  | Potrubí plastové d 80 - hadice, l = 10 bm + zakončovací střešní hlavice + patní koleno | kpl | 2 |  | 0
11 |  | MTZ odkouření | m | 18 |  | 0
12 |  | Regulce kotlů BAXI - základní kotlová regulace dvou kotlů do kaskády+ řízení 1 směšovací okruh+TUV | kpl | 1 |  | 0
13 |  | elektroinstalace plynového zařízení | HZS | 50 |  | 0
14 |  | elektroinstalační materiál | kpl | 1 |  | 0
15 |  | Nosmý rám pro kotle - 2 vedle sebe | kpl | 1 |  | 0
16 |  | Hydraulické propoje kotlů vč. anuloidu a tep.izolace | kpl | 1 |  | 0
Ústřední vytápění - rozvody
17 |  | Kulový kohout 6/4" | ks | 3 |  | 0
18 |  | Filtr 6/4" | ks | 1 |  | 0
19 |  | Zpětná klapka 6/4" | ks | 1 |  | 0
20 |  | Oběhové čerpaldo GRUNDFOS MAGNA 32-80 230 V-stávající | ks | 1 |  | 0
21 |  | Teploměr d 100 O-120 C G 1/2" vč.jímky l=80 | ks | 2 |  | 0
22 |  | Manometr d 100 0-6 bar G 1/2" vč KK 1/2" s vypouštěním | ks | 2 |  | 0
23 |  | Vypouštěcí kohout G 1/2" | ks | 4 |  | 0
24 |  | Trojcestný směšovací ventil ESBE 3 G 32 + pohon ARA 600 3 bodovy | kpl | 1 |  | 0
25 |  | Šroubení - komplet | kpl | 1 |  | 0
Teplá užitková voda - rozvody
26 |  | Kulový kohout 1" | ks | 3 |  | 0
27 |  | Filtr 1" | ks | 1 |  | 0
28 |  | Zpětná klapka1 " | ks | 1 |  | 0
29 |  | Oběhové čerpaldo GRUNDFOS UPS 25-40 | ks | 1 |  | 0
30 |  | Teploměr d 100 O-120 C G 1/2" vč.jímky l=80 | ks | 2 |  | 0
31 |  | Manometr d 100 0-6 bar G 1/2" vč KK 1/2" s vypouštěním | kpl | 2 |  | 0
32 |  | Vypouštěcí kohout G 1/2" | ks | 4 |  | 0
33 |  | Šroubení - komplet | ks | 1 |  | 0
R+S - strojovna
34 |  | Těleso R+S se dvěma vývody DN 40 | ks | 2 |  | 0
35 |  | Rám + uchycení | ks | 1 |  | 0
36 |  | Oddělovací nádobka pro dávkování chemikálíí DN 100 + 4xKK 1/2" | ks | 1 |  | 0
37 |  | Revize stávajících armatur na R+S systému ÚT | ks | 1 |  | 0
zejména se jedná o rekonstrukci rozdělovače - výměna armatur za závitové (DN 40-2*DN 25-1x)
R+S - rozvody
38 |  | Vypouštěcí kohout G 1/2" | ks | 12 |  | 0
39 |  | AOV G 1/2" | ks | 8 |  | 0
40 |  | Expanzní nádoba REFLEX N 100/6 | ks | 1 |  | 0
41 |  | Kulový kohout 1" | ks | 1 |  | 0
42 |  | Vypouštěcí kohout G 1/2" | ks | 1 |  | 0
43 |  | Manometr d 100 0-6 bar G 1/2" vč KK 1/2" s vypouštěním | kpl | 2 |  | 0
44 |  | Pojistný ventil DUCO 1"x5/4" otv.př.3,5 bar | ks | 1 |  | 0
45 |  | Šroubení topenářské G 1" | ks | 1 |  | 0
46 |  | Potrubí černé bezešvé DN 25 | m | 24 |  | 0
47 |  | Potrubí černé bezešvé DN 32 | m | 24 |  | 0
48 |  | Potrubí černé bezešvé DN 40 | m | 24 |  | 0
49 |  | Potrubí černé bezešvé DN 50 | m | 24 |  | 0
50 |  | Kolena, redukce, závity, příruby | kpl | 1 |  | 0
51 |  | Nosné konstrukce | kpl | 1 |  | 0
52 |  | Spojovací materiál | kpl | 1 |  | 0
53 |  | ODMM - černý-redukce, přechody, závity, šroubení | kpl | 1 |  | 0
54 |  | Napojení na stávající rozvody | kpl | 1 |  | 0
55 |  | Nátěry | kpl | 1 |  | 0
56 |  | Tepelné izolace-isover Ml-3 tl. 30 mm vč. miralon 2 mm | kpl | 1 |  | 0
OSTATNÍ
57 |  | Nepředpokládané náklady | HZS | 40 |  | 0
58 |  | Vypouštění rozvodů | HZS | 12 |  | 0
59 |  | Napuštění rozvodů | HZS | 12 |  | 0
60 |  | Ovzdušnění rozvodů | HZS | 12 |  | 0
61 |  | Zprovoznění | HZS | 12 |  | 0
62 |  | Tlaková a těstnostní zkouška | HZS | 12 |  | 0
63 |  | Topná zkouška | HZS | 12 |  | 0
64 |  | Revize plynovodu | kpl | 1 |  | 0
65 |  | Revize odkouření | kpl | 1 |  | 0
66 |  | Autorizované zprovoznění | kpl | 1 |  | 0
67 |  | Požární dozor | kpl | 1 |  | 0
68 |  | Mezistaveništní doprava | kpl | 1 |  | 0
68 |  | Doprava na staveniště, ubytování, cestovné, režie | kpl | 1 |  | 0
V Kolíně dne |  |  | dne
objednatel: |  |  |  | zhotovitel:
město Kolín |  |  |  | firma
zast. Michalem Najbrtem, |  |  |  | zast.: jednatel,
místostarostou města Kolín |  |  |  | jednatelem