## Rekapitulace stavby
Export Komplet | [23 empty] | 2.0 | ZAMOK |  |  |  | False | False | {dbe62ff0-12d2-4d2e-b1ac-5802c2fe39cf}
[28 empty] | 0,01 | 21
[28 empty] | 0,01 | 15
|  | REKAPITULACE STAVBY | [13 empty] | v --- níže se nacházejí doplnkové a pomocné údaje k sestavám --- v | [11 empty] | 0,001
|  | Kód: |  |  |  | 000 | [21 empty] | 0,01
|  | Stavba: |  |  |  | Lipanská, Kolín | [21 empty] | 0,01
|  | KSO: | [10 empty] | CC-CZ: | [14 empty] | 0,01
|  | Místo: |  |  |  | Kolín | [6 empty] | Datum: | [14 empty] | 0,01
0,01
|  | Zadavatel: | [10 empty] | IČ: | [14 empty] | 0,01
[13 empty] | DIČ: | [14 empty] | 0,01
0,01
|  | Uchazeč: | [10 empty] | IČ: | [14 empty] | 0,01
[13 empty] | DIČ: | [14 empty] | 0,01
False
|  | Projektant: | [10 empty] | IČ: | [14 empty] | False
[13 empty] | DIČ: | [14 empty] | True
0,01
|  | Zpracovatel: | [10 empty] | IČ: | [14 empty] | 0,01
[13 empty] | DIČ: | [14 empty] | False
Poznámka:
|  | Cena bez DPH | [10 empty] | 0
[7 empty] | Sazba daně |  | Základ daně |  |  |  | Výše daně
|  | DPH | základní |  |  |  | 21% |  | 0 |  |  |  | 0
|  |  | snížená |  |  |  | 15% |  | 0 |  |  |  | 0
|  |  | zákl. přenesená |  |  |  | 21% |  | #REF! |  |  |  | 0
|  |  | sníž. přenesená |  |  |  | 15% |  | #REF! |  |  |  | 0
|  |  | nulová |  |  |  | 0% |  | #REF! |  |  |  | 0
|  | Cena s DPH | [5 empty] | v |  | CZK |  |  | 0
REKAPITULACE OBJEKTŮ STAVBY A SOUPISŮ PRACÍ
| Kód: | [5 empty] | 000
| Stavba: | [5 empty] | Lipanská, Kolín
| Místo: | [5 empty] | Kolín |  |  |  |  | Datum:
| Zadavatel: | [10 empty] | Projektant: |  |  |  | Informatívní údaje z listů zakázek
| Uchazeč: | [10 empty] | Zpracovatel:
| Kód |  |  | Popis | [6 empty] | Cena bez DPH [CZK] |  |  | Cena s DPH [CZK] | Typ | z toho Ostat. náklady [CZK] | DPH [CZK] | Normohodiny [h] | DPH základní [CZK] | DPH snížená [CZK] | DPH základní přenesená [CZK] | DPH snížená přenesená [CZK] | Základna DPH základní | Základna DPH snížená | Základna DPH zákl. přenesená | Základna DPH sníž. přenesená | Základna DPH nulová
| Náklady z rozpočtů | [9 empty] | 0 |  |  | 0 |  | 0 | #REF! | #REF! | #REF! | #REF! | #REF! | #REF! | #REF! | #REF! | #REF! | #REF! | #REF! | D | 0 |  | IMPORT | {dbe62ff0-12d2-4d2e-b1ac-5802c2fe39cf} | {00000000-0000-0000-0000-000000000000}
/ |  | 1 |  |  | Kanalizace | [5 empty] | 0 |  |  | 0 | STA | 0 | #REF! | #REF! | #REF! | #REF! | #REF! | #REF! | #REF! | #REF! | #REF! | #REF! | #REF! |  | 1 | ###NOINSERT### | IMPORT | {dbe62ff0-12d2-4d2e-b1ac-5802c2fe39cf} | {00000000-0000-0000-0000-000000000000}
|  | 2 |  |  | Komunikace | [5 empty] | 0 |  |  | 0
|  | 3 |  |  | VO | [5 empty] | 0 |  |  | 0

## Kanalizace
[9 empty] | >> skryté sloupce << | [9 empty] | {c5f4cbc8-8f2f-4c8d-a815-8816eb2ef9e5}
2
| KRYCÍ LIST SOUPISU PRACÍ | [8 empty] | v --- níže se nacházejí doplnkové a pomocné údaje k sestavám --- v | [8 empty] | False
Stavba:
Rekonstrukce kanalizace, zpevněných ploch a VO v ul. Lipanská, Kolín
Objekt:
D.1.1 - Kanalizace
| KSO: |  |  |  |  | CC-CZ:
| Místo: |  | město Kolín |  |  | Datum: | 28. 9. 2019
| Zadavatel: |  | 0 |  |  | IČ:
[6 empty] | DIČ: | 0
| Uchazeč: |  | 0 |  |  | IČ:
DIČ:
| Projektant: |  | 0 |  |  | IČ:
DIČ:
| Zpracovatel: |  | 0 |  |  | IČ:
DIČ:
| Poznámka: |  | 0
| Cena bez DPH | [5 empty] | 0
|  |  | Základ daně |  |  | Sazba daně | Výše daně
| DPH | základní | 0 |  |  | 21% | 0
|  | snížená | 0 |  |  | 15% | 0
|  | zákl. přenesená | 0 |  |  | 21% | 0
|  | sníž. přenesená | 0 |  |  | 15% | 0
|  | nulová | 0 |  |  | 0% | 0
| Cena s DPH |  |  | v | CZK |  | 0
| Projektant |  |  | Zpracovatel
| Datum a podpis: |  | Razítko | Datum a podpis: |  |  | Razítko
| Objednavatel |  |  | Zhotovitel
| Datum a podpis: |  | Razítko | Datum a podpis: |  |  | Razítko
REKAPITULACE ČLENĚNÍ SOUPISU PRACÍ
Stavba:
Rekonstrukce kanalizace, zpevněných ploch a VO v ul. Lipanská, Kolín
Objekt:
D.1.1 - Kanalizace
Místo: |  |  | město Kolín |  |  | Datum: | 28. 9. 2019
Zadavatel: |  |  | 0 |  |  | Projektant: | 0
Zhotovitel: | [5 empty] | Zpracovatel: | 0
Kód dílu - Popis | [6 empty] | Cena celkem [CZK]
Náklady ze soupisu prací | [6 empty] | 0 | [12 empty] | -1
| HSV - Práce a dodávky HSV | [5 empty] | 0
| 1 - Zemní práce | [5 empty] | 0
| 2 - Zakládání | [5 empty] | 0
| 3 - Svislé a kompletní konstrukce | [5 empty] | 0
| 4 - Vodorovné konstrukce | [5 empty] | 0
| 8 - Trubní vedení | [5 empty] | 0
| 997 - Přesun sutě | [5 empty] | 0
| 998 - Přesun hmot | [5 empty] | 0
| OST - Ostatní | [5 empty] | 0
SOUPIS PRACÍ
Stavba:
Rekonstrukce kanalizace, zpevněných ploch a VO v ul. Lipanská, Kolín
Objekt:
D.1.1 - Kanalizace
Místo: |  |  | město Kolín |  |  | Datum: | 28. 9. 2019
Zadavatel: |  |  | 0 |  |  | Projektant: | 0
Zhotovitel: | [5 empty] | Zpracovatel: | 0
PČ | Typ | Kód | Popis | MJ | Množství | J.cena [CZK] | Cena celkem [CZK] | Cenová soustava |  |  | DPH | J. Nh [h] | Nh celkem [h] | J. hmotnost [t] | Hmotnost celkem [t] | J. suť [t] | Suť Celkem [t]
Náklady soupisu celkem | [6 empty] | 0 | [5 empty] | 2995.5718 |  | 958.0175 |  | 49.5658 |  | D | -1 | [10 empty] | 0
| D | HSV | Práce a dodávky HSV |  |  |  | 0 | [5 empty] | 2995.5718 |  | 958.0175 |  | 49.5658 | 1 | D | 0 |  |  |  | ROZPOCET | [6 empty] | 0
| D | 1 | Zemní práce |  |  |  | 0 | [5 empty] | 1071.4239 |  | 900.3013 |  | 0 | 1 | D | 1 |  |  |  | ROZPOCET | [6 empty] | 0
1 | K | 115101201 | Čerpání vody na dopravní výšku do 10 m průměrný přítok do 500 l/min | hod | 336 |  | 0 | CS ÚRS 2019 02 |  |  | základní | 0.2 | 67.2 | 0 | 0 | 0 | 0 | 4 | K | 2 |  |  |  | ROZPOCET | 0 | 0 | 0 | 0 | 0 | 1 | 0 | 4 | 1115487888
| PP |  | Čerpání vody na dopravní výšku do 10 m s uvažovaným průměrným přítokem do 500 l/min | [15 empty] | PP | 2
| PSC |  | Poznámka k souboru cen: 1. Ceny jsou určeny pro čerpání ve dne, v noci, v pracovní dny i ve dnech pracovního klidu. 2. Ceny nelze použít pro čerpání vody při snižování hladiny podzemní vody soustavou čerpacích jehel; toto snižování hladiny vody se oceňuje cenami souborů cen: a) 115 20-12 Čerpací jehla, b) 115 20-13 Montáž a demontáž zařízení čerpací a odsávací stanice, c) 115 20-14 Montáž, opotřebení a demontáž sběrného potrubí, d) 115 20-15 Montáž a demontáž odpadního potrubí, e) 115 20-16 Odsávání a čerpání vody sběrným potrubím. 3. V cenách jsou započteny i náklady na odpadní potrubí v délce do 20 m, na lešení pod čerpadla a pod odpadní potrubí. Pro převedení vody na vzdálenost větší než 20 m se použijí položky souboru cen 115 00-11 Převedení vody potrubím tohoto katalogu. 4. V cenách nejsou započteny náklady na zřízení čerpacích jímek nebo projektovaných studní: a) kopaných; tyto se oceňují příslušnými cenami části A02 Zemní práce pro objekty oborů 821 až 828, b) vrtaných; tyto se oceňují příslušnými cenami katalogu 800-2 Zvláštní zakládání objektů. 5. Doba, po kterou nejsou čerpadla v činnosti, se neoceňuje. Výjimkou je přerušení čerpání vody na dobu do 15 minut jednotlivě; toto přerušení se od doby čerpání neodečítá. 6. Dopravní výškou vody se rozumí svislá vzdálenost mezi hladinou vody v jímce sníženou čerpáním a vodorovnou rovinou proloženou osou nejvyššího bodu výtlačného potrubí. 7. Množství jednotek se určuje v hodinách doby, po kterou je jednotlivé čerpadlo, popř. celý soubor čerpadel v činnosti. 8. Počet měrných jednotek se určí samostatně za každé čerpací místo (jámu, studnu, šachtu) | [15 empty] | PSC | 2
| VV |  | "Rekonstrukce kanalizace, zpevněných ploch a VO v ul. Lipanská, Kolín | [15 empty] | VV | 2 | 1 | True | 0 | ROZPOCET
| VV |  | "D.1.1 KANALIZACE | [15 empty] | VV | 2 | 1 | True | 0 | ROZPOCET
| VV |  | "Stoka „GIa“ v ulici Lipanská | [15 empty] | VV | 2 | 1 | True | 0 | ROZPOCET
| VV |  | "výkopy pro montáž potrubí - provizorní čerpání během stavby | [15 empty] | VV | 2 | 1 | True | 0 | ROZPOCET
| VV |  | 24*14 |  | 336 | [13 empty] | VV | 2 | 2 | True | 0 | ROZPOCET
| VV |  | Součet |  | 336 | [13 empty] | VV | 2 | 4 | True | 1 | ROZPOCET
2 | K | 115101301 | Pohotovost čerpací soupravy pro dopravní výšku do 10 m přítok do 500 l/min | den | 14 |  | 0 | CS ÚRS 2019 02 |  |  | základní | 0 | 0 | 0 | 0 | 0 | 0 | 4 | K | 2 |  |  |  | ROZPOCET | 0 | 0 | 0 | 0 | 0 | 1 | 0 | 4 | -348372937
| PP |  | Pohotovost záložní čerpací soupravy pro dopravní výšku do 10 m s uvažovaným průměrným přítokem do 500 l/min | [15 empty] | PP | 2
| PSC |  | Poznámka k souboru cen: 1. V ceně nejsou započteny náklady na sací a výtlačné potrubí, příp. na odpadní žlaby a náklady na lešení pod čerpadlo a pod potrubí nebo pod odpadní žlaby, na energii a na záložní zdroje energie. 2. Oceňují se všechny kalendářní dny od skončení montáže do započetí demontáže čerpací soupravy s odečtením kalendářních dnů, ve kterých je tato souprava v činnosti. 3. Pohotovost záložní čerpací soupravy se oceňuje jen se souhlasem investora a to tehdy, mohla-li by porucha v čerpání ohrozit bezpečnost pracujících nebo budované dílo, příp. termín výstavby. 4. Dopravní výškou vody se rozumí svislá vzdálenost mezi hladinou vody v jímce sníženou čerpáním a vodorovnou rovinou, proloženou osou nejvyššího bodu výtlačného potrubí. 5. Počet měrných jednotek se určí samostatně za každé čerpací místo (jámu, studnu, šachtu) 6. Pokud projekt předepíše zřízení samostatného sacího nebo výtlačného potrubí, oceňují se tyto náklady cenami souboru cen 115 00-11 Převedení vody potrubím. | [15 empty] | PSC | 2
| VV |  | "Rekonstrukce kanalizace, zpevněných ploch a VO v ul. Lipanská, Kolín | [15 empty] | VV | 2 | 1 | True | 0 | ROZPOCET
| VV |  | "D.1.1 KANALIZACE | [15 empty] | VV | 2 | 1 | True | 0 | ROZPOCET
| VV |  | "Stoka „GIa“ v ulici Lipanská | [15 empty] | VV | 2 | 1 | True | 0 | ROZPOCET
| VV |  | "výkopy pro montáž potrubí - provizorní čerpání během stavby | [15 empty] | VV | 2 | 1 | True | 0 | ROZPOCET
| VV |  | 14 |  | 14 | [13 empty] | VV | 2 | 2 | True | 0 | ROZPOCET
| VV |  | Součet |  | 14 | [13 empty] | VV | 2 | 4 | True | 1 | ROZPOCET
3 | K | 132201202 | Hloubení rýh š do 2000 mm v hornině tř. 3 objemu do 1000 m3 | m3 | 508.365 |  | 0 | CS ÚRS 2019 02 |  |  | základní | 0.825 | 419.4011 | 0 | 0 | 0 | 0 | 4 | K | 2 |  |  |  | ROZPOCET | 0 | 0 | 0 | 0 | 0 | 1 | 0 | 4 | 268707524
| PP |  | Hloubení zapažených i nezapažených rýh šířky přes 600 do 2 000 mm s urovnáním dna do předepsaného profilu a spádu v hornině tř. 3 přes 100 do 1 000 m3 | [15 empty] | PP | 2
| VV |  | "Rekonstrukce kanalizace, zpevněných ploch a VO v ul. Lipanská, Kolín | [15 empty] | VV | 2 | 1 | True | 0 | ROZPOCET
| VV |  | "D.1.1 KANALIZACE | [15 empty] | VV | 2 | 1 | True | 0 | ROZPOCET
| VV |  | "Stoka „GIa“ v ulici Lipanská | [15 empty] | VV | 2 | 1 | True | 0 | ROZPOCET
| VV |  | "výkopy pro montáž potrubí | [15 empty] | VV | 2 | 1 | True | 0 | ROZPOCET
| VV |  | "výkop úsek prefabrikovaná šachta Š451b - Š452a | [15 empty] | VV | 2 | 1 | True | 0 | ROZPOCET
| VV |  | "potrubí PP DN400, výkop v komunikaci skladba tl. 0,40m | [15 empty] | VV | 2 | 1 | True | 0 | ROZPOCET
| VV |  | "rozměry: š. 1,30m, hl. 3,50m, dl. 50,00m | [15 empty] | VV | 2 | 1 | True | 0 | ROZPOCET
| VV |  | 1,30*50,00*(3,50-0,40) |  | 201.5 | [13 empty] | VV | 2 | 2 | True | 0 | ROZPOCET
| VV |  | "prohloubení výkopu pro montáž šachet | [15 empty] | VV | 2 | 1 | True | 0 | ROZPOCET
| VV |  | "2x prefa betonová šachta s výkopem Š451b, Š452a | [15 empty] | VV | 2 | 1 | True | 0 | ROZPOCET
| VV |  | 2*((0,20*1,30*2,50)+1,20*2,50*(3,70-0,40)) |  | 21.1 | [13 empty] | VV | 2 | 2 | True | 0 | ROZPOCET
| VV |  | Mezisoučet |  | 222.6 | [13 empty] | VV | 2 | 3 | True | 0 | ROZPOCET
| VV |  | "výkop úsek prefabrikovaná šachta Š452a - Š452b | [15 empty] | VV | 2 | 1 | True | 0 | ROZPOCET
| VV |  | "potrubí PP DN400, výkop v komunikaci skladba tl. 0,40m | [15 empty] | VV | 2 | 1 | True | 0 | ROZPOCET
| VV |  | "rozměry: š. 1,30m, hl. 2,65m, dl. 50,00m | [15 empty] | VV | 2 | 1 | True | 0 | ROZPOCET
| VV |  | 1,30*50,00*(2,65-0,40) |  | 146.25 | [13 empty] | VV | 2 | 2 | True | 0 | ROZPOCET
| VV |  | "prohloubení výkopu pro montáž šachet | [15 empty] | VV | 2 | 1 | True | 0 | ROZPOCET
| VV |  | "1x prefa betonová šachta s výkopem Š452b | [15 empty] | VV | 2 | 1 | True | 0 | ROZPOCET
| VV |  | 1*((0,20*1,30*2,50)+1,20*2,50*(2,65-0,40)) |  | 7.4 | [13 empty] | VV | 2 | 2 | True | 0 | ROZPOCET
| VV |  | Mezisoučet |  | 153.65 | [13 empty] | VV | 2 | 3 | True | 0 | ROZPOCET
| VV |  | "výkop úsek prefabrikovaná šachta Š452b - Š453 | [15 empty] | VV | 2 | 1 | True | 0 | ROZPOCET
| VV |  | "potrubí PP DN400, výkop v komunikaci skladba tl. 0,40m | [15 empty] | VV | 2 | 1 | True | 0 | ROZPOCET
| VV |  | "rozměry: š. 1,30m, hl. 2,45m, dl. 45,30m | [15 empty] | VV | 2 | 1 | True | 0 | ROZPOCET
| VV |  | 1,30*45,30*(2,45-0,40) |  | 120.725 | [13 empty] | VV | 2 | 2 | True | 0 | ROZPOCET
| VV |  | "prohloubení výkopu pro montáž šachet | [15 empty] | VV | 2 | 1 | True | 0 | ROZPOCET
| VV |  | "1x prefa betonová šachta s výkopem Š453 | [15 empty] | VV | 2 | 1 | True | 0 | ROZPOCET
| VV |  | 1*((0,20*1,30*2,50)+1,20*2,50*(2,45-0,40)) |  | 6.8 | [13 empty] | VV | 2 | 2 | True | 0 | ROZPOCET
| VV |  | Mezisoučet |  | 127.525 | [13 empty] | VV | 2 | 3 | True | 0 | ROZPOCET
| VV |  | "výkop úsek prefabrikovaná šachta Š452a - Š452b | [15 empty] | VV | 2 | 1 | True | 0 | ROZPOCET
| VV |  | "potrubí PP DN400, výkop v komunikaci skladba tl. 0,40m | [15 empty] | VV | 2 | 1 | True | 0 | ROZPOCET
| VV |  | "rozměry: š. 1,20m, hl. 2,65m, dl. 1,70m | [15 empty] | VV | 2 | 1 | True | 0 | ROZPOCET
| VV |  | 1,20*1,70*(2,65-0,40) |  | 4.59 | [13 empty] | VV | 2 | 2 | True | 0 | ROZPOCET
| VV |  | Mezisoučet |  | 4.59 | [13 empty] | VV | 2 | 3 | True | 0 | ROZPOCET
| VV |  | Součet |  | 508.365 | [13 empty] | VV | 2 | 4 | True | 1 | ROZPOCET
4 | K | 132201209 | Příplatek za lepivost k hloubení rýh š do 2000 mm v hornině tř. 3 | m3 | 152.51 |  | 0 | CS ÚRS 2019 02 |  |  | základní | 0.1 | 15.251 | 0 | 0 | 0 | 0 | 4 | K | 2 |  |  |  | ROZPOCET | 0 | 0 | 0 | 0 | 0 | 1 | 0 | 4 | -989714942
| PP |  | Hloubení zapažených i nezapažených rýh šířky přes 600 do 2 000 mm s urovnáním dna do předepsaného profilu a spádu v hornině tř. 3 Příplatek k cenám za lepivost horniny tř. 3 | [15 empty] | PP | 2
| VV |  | "Rekonstrukce kanalizace, zpevněných ploch a VO v ul. Lipanská, Kolín | [15 empty] | VV | 2 | 1 | True | 0 | ROZPOCET
| VV |  | "D.1.1 KANALIZACE | [15 empty] | VV | 2 | 1 | True | 0 | ROZPOCET
| VV |  | "Stoka „GIa“ v ulici Lipanská | [15 empty] | VV | 2 | 1 | True | 0 | ROZPOCET
| VV |  | "výkopy pro montáž potrubí | [15 empty] | VV | 2 | 1 | True | 0 | ROZPOCET
| VV |  | "výkop úsek prefabrikovaná šachta Š451b - Š452a | [15 empty] | VV | 2 | 1 | True | 0 | ROZPOCET
| VV |  | "potrubí PP DN400, výkop v komunikaci skladba tl. 0,40m | [15 empty] | VV | 2 | 1 | True | 0 | ROZPOCET
| VV |  | "rozměry: š. 1,30m, hl. 3,50m, dl. 50,00m | [15 empty] | VV | 2 | 1 | True | 0 | ROZPOCET
| VV |  | 1,30*50,00*(3,50-0,40) |  | 201.5 | [13 empty] | VV | 2 | 2 | True | 0 | ROZPOCET
| VV |  | "prohloubení výkopu pro montáž šachet | [15 empty] | VV | 2 | 1 | True | 0 | ROZPOCET
| VV |  | "2x prefa betonová šachta s výkopem Š451b, Š452a | [15 empty] | VV | 2 | 1 | True | 0 | ROZPOCET
| VV |  | 2*((0,20*1,30*2,50)+1,20*2,50*(3,70-0,40)) |  | 21.1 | [13 empty] | VV | 2 | 2 | True | 0 | ROZPOCET
| VV |  | Mezisoučet |  | 222.6 | [13 empty] | VV | 2 | 3 | True | 0 | ROZPOCET
| VV |  | "výkop úsek prefabrikovaná šachta Š452a - Š452b | [15 empty] | VV | 2 | 1 | True | 0 | ROZPOCET
| VV |  | "potrubí PP DN400, výkop v komunikaci skladba tl. 0,40m | [15 empty] | VV | 2 | 1 | True | 0 | ROZPOCET
| VV |  | "rozměry: š. 1,30m, hl. 2,65m, dl. 50,00m | [15 empty] | VV | 2 | 1 | True | 0 | ROZPOCET
| VV |  | 1,30*50,00*(2,65-0,40) |  | 146.25 | [13 empty] | VV | 2 | 2 | True | 0 | ROZPOCET
| VV |  | "prohloubení výkopu pro montáž šachet | [15 empty] | VV | 2 | 1 | True | 0 | ROZPOCET
| VV |  | "1x prefa betonová šachta s výkopem Š452b | [15 empty] | VV | 2 | 1 | True | 0 | ROZPOCET
| VV |  | 1*((0,20*1,30*2,50)+1,20*2,50*(2,65-0,40)) |  | 7.4 | [13 empty] | VV | 2 | 2 | True | 0 | ROZPOCET
| VV |  | Mezisoučet |  | 153.65 | [13 empty] | VV | 2 | 3 | True | 0 | ROZPOCET
| VV |  | "výkop úsek prefabrikovaná šachta Š452b - Š453 | [15 empty] | VV | 2 | 1 | True | 0 | ROZPOCET
| VV |  | "potrubí PP DN400, výkop v komunikaci skladba tl. 0,40m | [15 empty] | VV | 2 | 1 | True | 0 | ROZPOCET
| VV |  | "rozměry: š. 1,30m, hl. 2,45m, dl. 45,30m | [15 empty] | VV | 2 | 1 | True | 0 | ROZPOCET
| VV |  | 1,30*45,30*(2,45-0,40) |  | 120.725 | [13 empty] | VV | 2 | 2 | True | 0 | ROZPOCET
| VV |  | "prohloubení výkopu pro montáž šachet | [15 empty] | VV | 2 | 1 | True | 0 | ROZPOCET
| VV |  | "1x prefa betonová šachta s výkopem Š453 | [15 empty] | VV | 2 | 1 | True | 0 | ROZPOCET
| VV |  | 1*((0,20*1,30*2,50)+1,20*2,50*(2,45-0,40)) |  | 6.8 | [13 empty] | VV | 2 | 2 | True | 0 | ROZPOCET
| VV |  | Mezisoučet |  | 127.525 | [13 empty] | VV | 2 | 3 | True | 0 | ROZPOCET
| VV |  | "výkop úsek prefabrikovaná šachta Š452a - Š452b | [15 empty] | VV | 2 | 1 | True | 0 | ROZPOCET
| VV |  | "potrubí PP DN400, výkop v komunikaci skladba tl. 0,40m | [15 empty] | VV | 2 | 1 | True | 0 | ROZPOCET
| VV |  | "rozměry: š. 1,20m, hl. 2,65m, dl. 1,70m | [15 empty] | VV | 2 | 1 | True | 0 | ROZPOCET
| VV |  | 1,20*1,70*(2,65-0,40) |  | 4.59 | [13 empty] | VV | 2 | 2 | True | 0 | ROZPOCET
| VV |  | Mezisoučet |  | 4.59 | [13 empty] | VV | 2 | 3 | True | 0 | ROZPOCET
| VV |  | Součet |  | 508.365 | [13 empty] | VV | 2 | 4 | True | 1 | ROZPOCET
| VV |  | 508,365*0,3 'Přepočtené koeficientem množství |  | 152.51 | [13 empty] | VV | 2 | 2 | False | 1 | ROZPOCET
5 | K | 151811132 | Osazení pažicího boxu hl výkopu do 4 m š do 2,5 m | m2 | 758.18 |  | 0 | CS ÚRS 2019 02 |  |  | základní | 0.109 | 82.6416 | 0.00059 | 0.44733 | 0 | 0 | 4 | K | 2 |  |  |  | ROZPOCET | 0 | 0 | 0 | 0 | 0 | 1 | 0 | 4 | -285511795
| PP |  | Zřízení pažicích boxů pro pažení a rozepření stěn rýh podzemního vedení hloubka výkopu do 4 m, šířka přes 1,2 do 2,5 m | [15 empty] | PP | 2
| PSC |  | Poznámka k souboru cen: 1. Množství měrných jednotek pažicích boxů se určuje v m2 celkové zapažené plochy (započítávají se obě strany výkopu). | [15 empty] | PSC | 2
| VV |  | "Rekonstrukce kanalizace, zpevněných ploch a VO v ul. Lipanská, Kolín | [15 empty] | VV | 2 | 1 | True | 0 | ROZPOCET
| VV |  | "D.1.1 KANALIZACE | [15 empty] | VV | 2 | 1 | True | 0 | ROZPOCET
| VV |  | "Stoka „GIa“ v ulici Lipanská | [15 empty] | VV | 2 | 1 | True | 0 | ROZPOCET
| VV |  | "výkopy pro montáž potrubí | [15 empty] | VV | 2 | 1 | True | 0 | ROZPOCET
| VV |  | "výkop úsek prefabrikovaná šachta Š451b - Š452a | [15 empty] | VV | 2 | 1 | True | 0 | ROZPOCET
| VV |  | "potrubí PP DN400, výkop v komunikaci skladba tl. 0,40m | [15 empty] | VV | 2 | 1 | True | 0 | ROZPOCET
| VV |  | "rozměry: š. 1,30m, hl. 3,50m, dl. 50,00m | [15 empty] | VV | 2 | 1 | True | 0 | ROZPOCET
| VV |  | 2*50,00*(3,50-0,40) |  | 310 | [13 empty] | VV | 2 | 2 | True | 0 | ROZPOCET
| VV |  | "prohloubení výkopu pro montáž šachet | [15 empty] | VV | 2 | 1 | True | 0 | ROZPOCET
| VV |  | "2x prefa betonová šachta s výkopem Š451b, Š452a | [15 empty] | VV | 2 | 1 | True | 0 | ROZPOCET
| VV |  | 2*((0,20*1,30*4)+1,20*2*(3,70-0,40)) |  | 17.92 | [13 empty] | VV | 2 | 2 | True | 0 | ROZPOCET
| VV |  | Mezisoučet |  | 327.92 | [13 empty] | VV | 2 | 3 | True | 0 | ROZPOCET
| VV |  | "výkop úsek prefabrikovaná šachta Š452a - Š452b | [15 empty] | VV | 2 | 1 | True | 0 | ROZPOCET
| VV |  | "potrubí PP DN400, výkop v komunikaci skladba tl. 0,40m | [15 empty] | VV | 2 | 1 | True | 0 | ROZPOCET
| VV |  | "rozměry: š. 1,30m, hl. 2,65m, dl. 50,00m | [15 empty] | VV | 2 | 1 | True | 0 | ROZPOCET
| VV |  | 2*50,00*(2,65-0,40) |  | 225 | [13 empty] | VV | 2 | 2 | True | 0 | ROZPOCET
| VV |  | "prohloubení výkopu pro montáž šachet | [15 empty] | VV | 2 | 1 | True | 0 | ROZPOCET
| VV |  | "1x prefa betonová šachta s výkopem Š452b | [15 empty] | VV | 2 | 1 | True | 0 | ROZPOCET
| VV |  | 1*((0,20*1,30*4)+1,20*2*(2,65-0,40)) |  | 6.44 | [13 empty] | VV | 2 | 2 | True | 0 | ROZPOCET
| VV |  | Mezisoučet |  | 231.44 | [13 empty] | VV | 2 | 3 | True | 0 | ROZPOCET
| VV |  | "výkop úsek prefabrikovaná šachta Š452b - Š453 | [15 empty] | VV | 2 | 1 | True | 0 | ROZPOCET
| VV |  | "potrubí PP DN400, výkop v komunikaci skladba tl. 0,40m | [15 empty] | VV | 2 | 1 | True | 0 | ROZPOCET
| VV |  | "rozměry: š. 1,30m, hl. 2,45m, dl. 45,30m | [15 empty] | VV | 2 | 1 | True | 0 | ROZPOCET
| VV |  | 2*45,30*(2,45-0,40) |  | 185.73 | [13 empty] | VV | 2 | 2 | True | 0 | ROZPOCET
| VV |  | "prohloubení výkopu pro montáž šachet | [15 empty] | VV | 2 | 1 | True | 0 | ROZPOCET
| VV |  | "1x prefa betonová šachta s výkopem Š453 | [15 empty] | VV | 2 | 1 | True | 0 | ROZPOCET
| VV |  | 1*((0,20*1,30*2)+1,20*2*(2,45-0,40)) |  | 5.44 | [13 empty] | VV | 2 | 2 | True | 0 | ROZPOCET
| VV |  | Mezisoučet |  | 191.17 | [13 empty] | VV | 2 | 3 | True | 0 | ROZPOCET
| VV |  | "výkop úsek prefabrikovaná šachta Š452a - Š452b | [15 empty] | VV | 2 | 1 | True | 0 | ROZPOCET
| VV |  | "potrubí PP DN400, výkop v komunikaci skladba tl. 0,40m | [15 empty] | VV | 2 | 1 | True | 0 | ROZPOCET
| VV |  | "rozměry: š. 1,20m, hl. 2,65m, dl. 1,70m | [15 empty] | VV | 2 | 1 | True | 0 | ROZPOCET
| VV |  | 2*1,70*(2,65-0,40) |  | 7.65 | [13 empty] | VV | 2 | 2 | True | 0 | ROZPOCET
| VV |  | Mezisoučet |  | 7.65 | [13 empty] | VV | 2 | 3 | True | 0 | ROZPOCET
| VV |  | Součet |  | 758.18 | [13 empty] | VV | 2 | 4 | True | 1 | ROZPOCET
6 | K | 151811232 | Odstranění pažicího boxu hl výkopu do 4 m š do 2,5 m | m2 | 758.18 |  | 0 | CS ÚRS 2019 02 |  |  | základní | 0.106 | 80.3671 | 0 | 0 | 0 | 0 | 4 | K | 2 |  |  |  | ROZPOCET | 0 | 0 | 0 | 0 | 0 | 1 | 0 | 4 | 1607331257
| PP |  | Odstranění pažicích boxů pro pažení a rozepření stěn rýh podzemního vedení hloubka výkopu do 4 m, šířka přes 1,2 do 2,5 m | [15 empty] | PP | 2
| VV |  | "Rekonstrukce kanalizace, zpevněných ploch a VO v ul. Lipanská, Kolín | [15 empty] | VV | 2 | 1 | True | 0 | ROZPOCET
| VV |  | "D.1.1 KANALIZACE | [15 empty] | VV | 2 | 1 | True | 0 | ROZPOCET
| VV |  | "Stoka „GIa“ v ulici Lipanská | [15 empty] | VV | 2 | 1 | True | 0 | ROZPOCET
| VV |  | "výkopy pro montáž potrubí | [15 empty] | VV | 2 | 1 | True | 0 | ROZPOCET
| VV |  | "výkop úsek prefabrikovaná šachta Š451b - Š452a | [15 empty] | VV | 2 | 1 | True | 0 | ROZPOCET
| VV |  | "potrubí PP DN400, výkop v komunikaci skladba tl. 0,40m | [15 empty] | VV | 2 | 1 | True | 0 | ROZPOCET
| VV |  | "rozměry: š. 1,30m, hl. 3,50m, dl. 50,00m | [15 empty] | VV | 2 | 1 | True | 0 | ROZPOCET
| VV |  | 2*50,00*(3,50-0,40) |  | 310 | [13 empty] | VV | 2 | 2 | True | 0 | ROZPOCET
| VV |  | "prohloubení výkopu pro montáž šachet | [15 empty] | VV | 2 | 1 | True | 0 | ROZPOCET
| VV |  | "2x prefa betonová šachta s výkopem Š451b, Š452a | [15 empty] | VV | 2 | 1 | True | 0 | ROZPOCET
| VV |  | 2*((0,20*1,30*4)+1,20*2*(3,70-0,40)) |  | 17.92 | [13 empty] | VV | 2 | 2 | True | 0 | ROZPOCET
| VV |  | Mezisoučet |  | 327.92 | [13 empty] | VV | 2 | 3 | True | 0 | ROZPOCET
| VV |  | "výkop úsek prefabrikovaná šachta Š452a - Š452b | [15 empty] | VV | 2 | 1 | True | 0 | ROZPOCET
| VV |  | "potrubí PP DN400, výkop v komunikaci skladba tl. 0,40m | [15 empty] | VV | 2 | 1 | True | 0 | ROZPOCET
| VV |  | "rozměry: š. 1,30m, hl. 2,65m, dl. 50,00m | [15 empty] | VV | 2 | 1 | True | 0 | ROZPOCET
| VV |  | 2*50,00*(2,65-0,40) |  | 225 | [13 empty] | VV | 2 | 2 | True | 0 | ROZPOCET
| VV |  | "prohloubení výkopu pro montáž šachet | [15 empty] | VV | 2 | 1 | True | 0 | ROZPOCET
| VV |  | "1x prefa betonová šachta s výkopem Š452b | [15 empty] | VV | 2 | 1 | True | 0 | ROZPOCET
| VV |  | 1*((0,20*1,30*4)+1,20*2*(2,65-0,40)) |  | 6.44 | [13 empty] | VV | 2 | 2 | True | 0 | ROZPOCET
| VV |  | Mezisoučet |  | 231.44 | [13 empty] | VV | 2 | 3 | True | 0 | ROZPOCET
| VV |  | "výkop úsek prefabrikovaná šachta Š452b - Š453 | [15 empty] | VV | 2 | 1 | True | 0 | ROZPOCET
| VV |  | "potrubí PP DN400, výkop v komunikaci skladba tl. 0,40m | [15 empty] | VV | 2 | 1 | True | 0 | ROZPOCET
| VV |  | "rozměry: š. 1,30m, hl. 2,45m, dl. 45,30m | [15 empty] | VV | 2 | 1 | True | 0 | ROZPOCET
| VV |  | 2*45,30*(2,45-0,40) |  | 185.73 | [13 empty] | VV | 2 | 2 | True | 0 | ROZPOCET
| VV |  | "prohloubení výkopu pro montáž šachet | [15 empty] | VV | 2 | 1 | True | 0 | ROZPOCET
| VV |  | "1x prefa betonová šachta s výkopem Š453 | [15 empty] | VV | 2 | 1 | True | 0 | ROZPOCET
| VV |  | 1*((0,20*1,30*2)+1,20*2*(2,45-0,40)) |  | 5.44 | [13 empty] | VV | 2 | 2 | True | 0 | ROZPOCET
| VV |  | Mezisoučet |  | 191.17 | [13 empty] | VV | 2 | 3 | True | 0 | ROZPOCET
| VV |  | "výkop úsek prefabrikovaná šachta Š452a - Š452b | [15 empty] | VV | 2 | 1 | True | 0 | ROZPOCET
| VV |  | "potrubí PP DN400, výkop v komunikaci skladba tl. 0,40m | [15 empty] | VV | 2 | 1 | True | 0 | ROZPOCET
| VV |  | "rozměry: š. 1,20m, hl. 2,65m, dl. 1,70m | [15 empty] | VV | 2 | 1 | True | 0 | ROZPOCET
| VV |  | 2*1,70*(2,65-0,40) |  | 7.65 | [13 empty] | VV | 2 | 2 | True | 0 | ROZPOCET
| VV |  | Mezisoučet |  | 7.65 | [13 empty] | VV | 2 | 3 | True | 0 | ROZPOCET
| VV |  | Součet |  | 758.18 | [13 empty] | VV | 2 | 4 | True | 1 | ROZPOCET
7 | K | 161101101 | Svislé přemístění výkopku z horniny tř. 1 až 4 hl výkopu do 2,5 m | m3 | 508.365 |  | 0 | CS ÚRS 2019 02 |  |  | základní | 0.345 | 175.3859 | 0 | 0 | 0 | 0 | 4 | K | 2 |  |  |  | ROZPOCET | 0 | 0 | 0 | 0 | 0 | 1 | 0 | 4 | 542378544
| PP |  | Svislé přemístění výkopku bez naložení do dopravní nádoby avšak s vyprázdněním dopravní nádoby na hromadu nebo do dopravního prostředku z horniny tř. 1 až 4, při hloubce výkopu přes 1 do 2,5 m | [15 empty] | PP | 2
| VV |  | "Rekonstrukce kanalizace, zpevněných ploch a VO v ul. Lipanská, Kolín | [15 empty] | VV | 2 | 1 | True | 0 | ROZPOCET
| VV |  | "D.1.1 KANALIZACE | [15 empty] | VV | 2 | 1 | True | 0 | ROZPOCET
| VV |  | "Stoka „GIa“ v ulici Lipanská | [15 empty] | VV | 2 | 1 | True | 0 | ROZPOCET
| VV |  | "výkopy pro montáž potrubí | [15 empty] | VV | 2 | 1 | True | 0 | ROZPOCET
| VV |  | "výkop úsek prefabrikovaná šachta Š451b - Š452a | [15 empty] | VV | 2 | 1 | True | 0 | ROZPOCET
| VV |  | "potrubí PP DN400, výkop v komunikaci skladba tl. 0,40m | [15 empty] | VV | 2 | 1 | True | 0 | ROZPOCET
| VV |  | "rozměry: š. 1,30m, hl. 3,50m, dl. 50,00m | [15 empty] | VV | 2 | 1 | True | 0 | ROZPOCET
| VV |  | 1,30*50,00*(3,50-0,40) |  | 201.5 | [13 empty] | VV | 2 | 2 | True | 0 | ROZPOCET
| VV |  | "prohloubení výkopu pro montáž šachet | [15 empty] | VV | 2 | 1 | True | 0 | ROZPOCET
| VV |  | "2x prefa betonová šachta s výkopem Š451b, Š452a | [15 empty] | VV | 2 | 1 | True | 0 | ROZPOCET
| VV |  | 2*((0,20*1,30*2,50)+1,20*2,50*(3,70-0,40)) |  | 21.1 | [13 empty] | VV | 2 | 2 | True | 0 | ROZPOCET
| VV |  | Mezisoučet |  | 222.6 | [13 empty] | VV | 2 | 3 | True | 0 | ROZPOCET
| VV |  | "výkop úsek prefabrikovaná šachta Š452a - Š452b | [15 empty] | VV | 2 | 1 | True | 0 | ROZPOCET
| VV |  | "potrubí PP DN400, výkop v komunikaci skladba tl. 0,40m | [15 empty] | VV | 2 | 1 | True | 0 | ROZPOCET
| VV |  | "rozměry: š. 1,30m, hl. 2,65m, dl. 50,00m | [15 empty] | VV | 2 | 1 | True | 0 | ROZPOCET
| VV |  | 1,30*50,00*(2,65-0,40) |  | 146.25 | [13 empty] | VV | 2 | 2 | True | 0 | ROZPOCET
| VV |  | "prohloubení výkopu pro montáž šachet | [15 empty] | VV | 2 | 1 | True | 0 | ROZPOCET
| VV |  | "1x prefa betonová šachta s výkopem Š452b | [15 empty] | VV | 2 | 1 | True | 0 | ROZPOCET
| VV |  | 1*((0,20*1,30*2,50)+1,20*2,50*(2,65-0,40)) |  | 7.4 | [13 empty] | VV | 2 | 2 | True | 0 | ROZPOCET
| VV |  | Mezisoučet |  | 153.65 | [13 empty] | VV | 2 | 3 | True | 0 | ROZPOCET
| VV |  | "výkop úsek prefabrikovaná šachta Š452b - Š453 | [15 empty] | VV | 2 | 1 | True | 0 | ROZPOCET
| VV |  | "potrubí PP DN400, výkop v komunikaci skladba tl. 0,40m | [15 empty] | VV | 2 | 1 | True | 0 | ROZPOCET
| VV |  | "rozměry: š. 1,30m, hl. 2,45m, dl. 45,30m | [15 empty] | VV | 2 | 1 | True | 0 | ROZPOCET
| VV |  | 1,30*45,30*(2,45-0,40) |  | 120.725 | [13 empty] | VV | 2 | 2 | True | 0 | ROZPOCET
| VV |  | "prohloubení výkopu pro montáž šachet | [15 empty] | VV | 2 | 1 | True | 0 | ROZPOCET
| VV |  | "1x prefa betonová šachta s výkopem Š453 | [15 empty] | VV | 2 | 1 | True | 0 | ROZPOCET
| VV |  | 1*((0,20*1,30*2,50)+1,20*2,50*(2,45-0,40)) |  | 6.8 | [13 empty] | VV | 2 | 2 | True | 0 | ROZPOCET
| VV |  | Mezisoučet |  | 127.525 | [13 empty] | VV | 2 | 3 | True | 0 | ROZPOCET
| VV |  | "výkop úsek prefabrikovaná šachta Š452a - Š452b | [15 empty] | VV | 2 | 1 | True | 0 | ROZPOCET
| VV |  | "potrubí PP DN400, výkop v komunikaci skladba tl. 0,40m | [15 empty] | VV | 2 | 1 | True | 0 | ROZPOCET
| VV |  | "rozměry: š. 1,20m, hl. 2,65m, dl. 1,70m | [15 empty] | VV | 2 | 1 | True | 0 | ROZPOCET
| VV |  | 1,20*1,70*(2,65-0,40) |  | 4.59 | [13 empty] | VV | 2 | 2 | True | 0 | ROZPOCET
| VV |  | Mezisoučet |  | 4.59 | [13 empty] | VV | 2 | 3 | True | 0 | ROZPOCET
| VV |  | Součet |  | 508.365 | [13 empty] | VV | 2 | 4 | True | 1 | ROZPOCET
8 | K | 162701105 | Vodorovné přemístění do 10000 m výkopku/sypaniny z horniny tř. 1 až 4 | m3 | 508.365 |  | 0 | CS ÚRS 2019 02 |  |  | základní | 0.083 | 42.1943 | 0 | 0 | 0 | 0 | 4 | K | 2 |  |  |  | ROZPOCET | 0 | 0 | 0 | 0 | 0 | 1 | 0 | 4 | -2145627403
| PP |  | Vodorovné přemístění výkopku nebo sypaniny po suchu na obvyklém dopravním prostředku, bez naložení výkopku, avšak se složením bez rozhrnutí z horniny tř. 1 až 4 na vzdálenost přes 9 000 do 10 000 m | [15 empty] | PP | 2
| VV |  | "Rekonstrukce kanalizace, zpevněných ploch a VO v ul. Lipanská, Kolín | [15 empty] | VV | 2 | 1 | True | 0 | ROZPOCET
| VV |  | "D.1.1 KANALIZACE | [15 empty] | VV | 2 | 1 | True | 0 | ROZPOCET
| VV |  | "Stoka „GIa“ v ulici Lipanská | [15 empty] | VV | 2 | 1 | True | 0 | ROZPOCET
| VV |  | "výkopy pro montáž potrubí | [15 empty] | VV | 2 | 1 | True | 0 | ROZPOCET
| VV |  | "výkop úsek prefabrikovaná šachta Š451b - Š452a | [15 empty] | VV | 2 | 1 | True | 0 | ROZPOCET
| VV |  | "potrubí PP DN400, výkop v komunikaci skladba tl. 0,40m | [15 empty] | VV | 2 | 1 | True | 0 | ROZPOCET
| VV |  | "rozměry: š. 1,30m, hl. 3,50m, dl. 50,00m | [15 empty] | VV | 2 | 1 | True | 0 | ROZPOCET
| VV |  | 1,30*50,00*(3,50-0,40) |  | 201.5 | [13 empty] | VV | 2 | 2 | True | 0 | ROZPOCET
| VV |  | "prohloubení výkopu pro montáž šachet | [15 empty] | VV | 2 | 1 | True | 0 | ROZPOCET
| VV |  | "2x prefa betonová šachta s výkopem Š451b, Š452a | [15 empty] | VV | 2 | 1 | True | 0 | ROZPOCET
| VV |  | 2*((0,20*1,30*2,50)+1,20*2,50*(3,70-0,40)) |  | 21.1 | [13 empty] | VV | 2 | 2 | True | 0 | ROZPOCET
| VV |  | Mezisoučet |  | 222.6 | [13 empty] | VV | 2 | 3 | True | 0 | ROZPOCET
| VV |  | "výkop úsek prefabrikovaná šachta Š452a - Š452b | [15 empty] | VV | 2 | 1 | True | 0 | ROZPOCET
| VV |  | "potrubí PP DN400, výkop v komunikaci skladba tl. 0,40m | [15 empty] | VV | 2 | 1 | True | 0 | ROZPOCET
| VV |  | "rozměry: š. 1,30m, hl. 2,65m, dl. 50,00m | [15 empty] | VV | 2 | 1 | True | 0 | ROZPOCET
| VV |  | 1,30*50,00*(2,65-0,40) |  | 146.25 | [13 empty] | VV | 2 | 2 | True | 0 | ROZPOCET
| VV |  | "prohloubení výkopu pro montáž šachet | [15 empty] | VV | 2 | 1 | True | 0 | ROZPOCET
| VV |  | "1x prefa betonová šachta s výkopem Š452b | [15 empty] | VV | 2 | 1 | True | 0 | ROZPOCET
| VV |  | 1*((0,20*1,30*2,50)+1,20*2,50*(2,65-0,40)) |  | 7.4 | [13 empty] | VV | 2 | 2 | True | 0 | ROZPOCET
| VV |  | Mezisoučet |  | 153.65 | [13 empty] | VV | 2 | 3 | True | 0 | ROZPOCET
| VV |  | "výkop úsek prefabrikovaná šachta Š452b - Š453 | [15 empty] | VV | 2 | 1 | True | 0 | ROZPOCET
| VV |  | "potrubí PP DN400, výkop v komunikaci skladba tl. 0,40m | [15 empty] | VV | 2 | 1 | True | 0 | ROZPOCET
| VV |  | "rozměry: š. 1,30m, hl. 2,45m, dl. 45,30m | [15 empty] | VV | 2 | 1 | True | 0 | ROZPOCET
| VV |  | 1,30*45,30*(2,45-0,40) |  | 120.725 | [13 empty] | VV | 2 | 2 | True | 0 | ROZPOCET
| VV |  | "prohloubení výkopu pro montáž šachet | [15 empty] | VV | 2 | 1 | True | 0 | ROZPOCET
| VV |  | "1x prefa betonová šachta s výkopem Š453 | [15 empty] | VV | 2 | 1 | True | 0 | ROZPOCET
| VV |  | 1*((0,20*1,30*2,50)+1,20*2,50*(2,45-0,40)) |  | 6.8 | [13 empty] | VV | 2 | 2 | True | 0 | ROZPOCET
| VV |  | Mezisoučet |  | 127.525 | [13 empty] | VV | 2 | 3 | True | 0 | ROZPOCET
| VV |  | "výkop úsek prefabrikovaná šachta Š452a - Š452b | [15 empty] | VV | 2 | 1 | True | 0 | ROZPOCET
| VV |  | "potrubí PP DN400, výkop v komunikaci skladba tl. 0,40m | [15 empty] | VV | 2 | 1 | True | 0 | ROZPOCET
| VV |  | "rozměry: š. 1,20m, hl. 2,65m, dl. 1,70m | [15 empty] | VV | 2 | 1 | True | 0 | ROZPOCET
| VV |  | 1,20*1,70*(2,65-0,40) |  | 4.59 | [13 empty] | VV | 2 | 2 | True | 0 | ROZPOCET
| VV |  | Mezisoučet |  | 4.59 | [13 empty] | VV | 2 | 3 | True | 0 | ROZPOCET
| VV |  | Součet |  | 508.365 | [13 empty] | VV | 2 | 4 | True | 1 | ROZPOCET
9 | K | 162701109 | Příplatek k vodorovnému přemístění výkopku/sypaniny z horniny tř. 1 až 4 ZKD 1000 m přes 10000 m | m3 | 508.365 |  | 0 | CS ÚRS 2019 02 |  |  | základní | 0.004 | 2.0335 | 0 | 0 | 0 | 0 | 4 | K | 2 |  |  |  | ROZPOCET | 0 | 0 | 0 | 0 | 0 | 1 | 0 | 4 | 2091050813
| PP |  | Vodorovné přemístění výkopku nebo sypaniny po suchu na obvyklém dopravním prostředku, bez naložení výkopku, avšak se složením bez rozhrnutí z horniny tř. 1 až 4 na vzdálenost Příplatek k ceně za každých dalších i započatých 1 000 m | [15 empty] | PP | 2
| VV |  | "Rekonstrukce kanalizace, zpevněných ploch a VO v ul. Lipanská, Kolín | [15 empty] | VV | 2 | 1 | True | 0 | ROZPOCET
| VV |  | "D.1.1 KANALIZACE | [15 empty] | VV | 2 | 1 | True | 0 | ROZPOCET
| VV |  | "Stoka „GIa“ v ulici Lipanská | [15 empty] | VV | 2 | 1 | True | 0 | ROZPOCET
| VV |  | "výkopy pro montáž potrubí | [15 empty] | VV | 2 | 1 | True | 0 | ROZPOCET
| VV |  | "výkop úsek prefabrikovaná šachta Š451b - Š452a | [15 empty] | VV | 2 | 1 | True | 0 | ROZPOCET
| VV |  | "potrubí PP DN400, výkop v komunikaci skladba tl. 0,40m | [15 empty] | VV | 2 | 1 | True | 0 | ROZPOCET
| VV |  | "rozměry: š. 1,30m, hl. 3,50m, dl. 50,00m | [15 empty] | VV | 2 | 1 | True | 0 | ROZPOCET
| VV |  | 1,30*50,00*(3,50-0,40) |  | 201.5 | [13 empty] | VV | 2 | 2 | True | 0 | ROZPOCET
| VV |  | "prohloubení výkopu pro montáž šachet | [15 empty] | VV | 2 | 1 | True | 0 | ROZPOCET
| VV |  | "2x prefa betonová šachta s výkopem Š451b, Š452a | [15 empty] | VV | 2 | 1 | True | 0 | ROZPOCET
| VV |  | 2*((0,20*1,30*2,50)+1,20*2,50*(3,70-0,40)) |  | 21.1 | [13 empty] | VV | 2 | 2 | True | 0 | ROZPOCET
| VV |  | Mezisoučet |  | 222.6 | [13 empty] | VV | 2 | 3 | True | 0 | ROZPOCET
| VV |  | "výkop úsek prefabrikovaná šachta Š452a - Š452b | [15 empty] | VV | 2 | 1 | True | 0 | ROZPOCET
| VV |  | "potrubí PP DN400, výkop v komunikaci skladba tl. 0,40m | [15 empty] | VV | 2 | 1 | True | 0 | ROZPOCET
| VV |  | "rozměry: š. 1,30m, hl. 2,65m, dl. 50,00m | [15 empty] | VV | 2 | 1 | True | 0 | ROZPOCET
| VV |  | 1,30*50,00*(2,65-0,40) |  | 146.25 | [13 empty] | VV | 2 | 2 | True | 0 | ROZPOCET
| VV |  | "prohloubení výkopu pro montáž šachet | [15 empty] | VV | 2 | 1 | True | 0 | ROZPOCET
| VV |  | "1x prefa betonová šachta s výkopem Š452b | [15 empty] | VV | 2 | 1 | True | 0 | ROZPOCET
| VV |  | 1*((0,20*1,30*2,50)+1,20*2,50*(2,65-0,40)) |  | 7.4 | [13 empty] | VV | 2 | 2 | True | 0 | ROZPOCET
| VV |  | Mezisoučet |  | 153.65 | [13 empty] | VV | 2 | 3 | True | 0 | ROZPOCET
| VV |  | "výkop úsek prefabrikovaná šachta Š452b - Š453 | [15 empty] | VV | 2 | 1 | True | 0 | ROZPOCET
| VV |  | "potrubí PP DN400, výkop v komunikaci skladba tl. 0,40m | [15 empty] | VV | 2 | 1 | True | 0 | ROZPOCET
| VV |  | "rozměry: š. 1,30m, hl. 2,45m, dl. 45,30m | [15 empty] | VV | 2 | 1 | True | 0 | ROZPOCET
| VV |  | 1,30*45,30*(2,45-0,40) |  | 120.725 | [13 empty] | VV | 2 | 2 | True | 0 | ROZPOCET
| VV |  | "prohloubení výkopu pro montáž šachet | [15 empty] | VV | 2 | 1 | True | 0 | ROZPOCET
| VV |  | "1x prefa betonová šachta s výkopem Š453 | [15 empty] | VV | 2 | 1 | True | 0 | ROZPOCET
| VV |  | 1*((0,20*1,30*2,50)+1,20*2,50*(2,45-0,40)) |  | 6.8 | [13 empty] | VV | 2 | 2 | True | 0 | ROZPOCET
| VV |  | Mezisoučet |  | 127.525 | [13 empty] | VV | 2 | 3 | True | 0 | ROZPOCET
| VV |  | "výkop úsek prefabrikovaná šachta Š452a - Š452b | [15 empty] | VV | 2 | 1 | True | 0 | ROZPOCET
| VV |  | "potrubí PP DN400, výkop v komunikaci skladba tl. 0,40m | [15 empty] | VV | 2 | 1 | True | 0 | ROZPOCET
| VV |  | "rozměry: š. 1,20m, hl. 2,65m, dl. 1,70m | [15 empty] | VV | 2 | 1 | True | 0 | ROZPOCET
| VV |  | 1,20*1,70*(2,65-0,40) |  | 4.59 | [13 empty] | VV | 2 | 2 | True | 0 | ROZPOCET
| VV |  | Mezisoučet |  | 4.59 | [13 empty] | VV | 2 | 3 | True | 0 | ROZPOCET
| VV |  | Součet |  | 508.365 | [13 empty] | VV | 2 | 4 | True | 1 | ROZPOCET
10 | K | 167101102 | Nakládání výkopku z hornin tř. 1 až 4 přes 100 m3 | m3 | 508.365 |  | 0 | CS ÚRS 2019 02 |  |  | základní | 0.097 | 49.3114 | 0 | 0 | 0 | 0 | 4 | K | 2 |  |  |  | ROZPOCET | 0 | 0 | 0 | 0 | 0 | 1 | 0 | 4 | 1186070576
| PP |  | Nakládání, skládání a překládání neulehlého výkopku nebo sypaniny nakládání, množství přes 100 m3, z hornin tř. 1 až 4 | [15 empty] | PP | 2
| VV |  | "Rekonstrukce kanalizace, zpevněných ploch a VO v ul. Lipanská, Kolín | [15 empty] | VV | 2 | 1 | True | 0 | ROZPOCET
| VV |  | "D.1.1 KANALIZACE | [15 empty] | VV | 2 | 1 | True | 0 | ROZPOCET
| VV |  | "Stoka „GIa“ v ulici Lipanská | [15 empty] | VV | 2 | 1 | True | 0 | ROZPOCET
| VV |  | "výkopy pro montáž potrubí | [15 empty] | VV | 2 | 1 | True | 0 | ROZPOCET
| VV |  | "výkop úsek prefabrikovaná šachta Š451b - Š452a | [15 empty] | VV | 2 | 1 | True | 0 | ROZPOCET
| VV |  | "potrubí PP DN400, výkop v komunikaci skladba tl. 0,40m | [15 empty] | VV | 2 | 1 | True | 0 | ROZPOCET
| VV |  | "rozměry: š. 1,30m, hl. 3,50m, dl. 50,00m | [15 empty] | VV | 2 | 1 | True | 0 | ROZPOCET
| VV |  | 1,30*50,00*(3,50-0,40) |  | 201.5 | [13 empty] | VV | 2 | 2 | True | 0 | ROZPOCET
| VV |  | "prohloubení výkopu pro montáž šachet | [15 empty] | VV | 2 | 1 | True | 0 | ROZPOCET
| VV |  | "2x prefa betonová šachta s výkopem Š451b, Š452a | [15 empty] | VV | 2 | 1 | True | 0 | ROZPOCET
| VV |  | 2*((0,20*1,30*2,50)+1,20*2,50*(3,70-0,40)) |  | 21.1 | [13 empty] | VV | 2 | 2 | True | 0 | ROZPOCET
| VV |  | Mezisoučet |  | 222.6 | [13 empty] | VV | 2 | 3 | True | 0 | ROZPOCET
| VV |  | "výkop úsek prefabrikovaná šachta Š452a - Š452b | [15 empty] | VV | 2 | 1 | True | 0 | ROZPOCET
| VV |  | "potrubí PP DN400, výkop v komunikaci skladba tl. 0,40m | [15 empty] | VV | 2 | 1 | True | 0 | ROZPOCET
| VV |  | "rozměry: š. 1,30m, hl. 2,65m, dl. 50,00m | [15 empty] | VV | 2 | 1 | True | 0 | ROZPOCET
| VV |  | 1,30*50,00*(2,65-0,40) |  | 146.25 | [13 empty] | VV | 2 | 2 | True | 0 | ROZPOCET
| VV |  | "prohloubení výkopu pro montáž šachet | [15 empty] | VV | 2 | 1 | True | 0 | ROZPOCET
| VV |  | "1x prefa betonová šachta s výkopem Š452b | [15 empty] | VV | 2 | 1 | True | 0 | ROZPOCET
| VV |  | 1*((0,20*1,30*2,50)+1,20*2,50*(2,65-0,40)) |  | 7.4 | [13 empty] | VV | 2 | 2 | True | 0 | ROZPOCET
| VV |  | Mezisoučet |  | 153.65 | [13 empty] | VV | 2 | 3 | True | 0 | ROZPOCET
| VV |  | "výkop úsek prefabrikovaná šachta Š452b - Š453 | [15 empty] | VV | 2 | 1 | True | 0 | ROZPOCET
| VV |  | "potrubí PP DN400, výkop v komunikaci skladba tl. 0,40m | [15 empty] | VV | 2 | 1 | True | 0 | ROZPOCET
| VV |  | "rozměry: š. 1,30m, hl. 2,45m, dl. 45,30m | [15 empty] | VV | 2 | 1 | True | 0 | ROZPOCET
| VV |  | 1,30*45,30*(2,45-0,40) |  | 120.725 | [13 empty] | VV | 2 | 2 | True | 0 | ROZPOCET
| VV |  | "prohloubení výkopu pro montáž šachet | [15 empty] | VV | 2 | 1 | True | 0 | ROZPOCET
| VV |  | "1x prefa betonová šachta s výkopem Š453 | [15 empty] | VV | 2 | 1 | True | 0 | ROZPOCET
| VV |  | 1*((0,20*1,30*2,50)+1,20*2,50*(2,45-0,40)) |  | 6.8 | [13 empty] | VV | 2 | 2 | True | 0 | ROZPOCET
| VV |  | Mezisoučet |  | 127.525 | [13 empty] | VV | 2 | 3 | True | 0 | ROZPOCET
| VV |  | "výkop úsek prefabrikovaná šachta Š452a - Š452b | [15 empty] | VV | 2 | 1 | True | 0 | ROZPOCET
| VV |  | "potrubí PP DN400, výkop v komunikaci skladba tl. 0,40m | [15 empty] | VV | 2 | 1 | True | 0 | ROZPOCET
| VV |  | "rozměry: š. 1,20m, hl. 2,65m, dl. 1,70m | [15 empty] | VV | 2 | 1 | True | 0 | ROZPOCET
| VV |  | 1,20*1,70*(2,65-0,40) |  | 4.59 | [13 empty] | VV | 2 | 2 | True | 0 | ROZPOCET
| VV |  | Mezisoučet |  | 4.59 | [13 empty] | VV | 2 | 3 | True | 0 | ROZPOCET
| VV |  | Součet |  | 508.365 | [13 empty] | VV | 2 | 4 | True | 1 | ROZPOCET
11 | K | 171201201 | Uložení sypaniny na skládky | m3 | 508.365 |  | 0 | CS ÚRS 2019 02 |  |  | základní | 0.009 | 4.5753 | 0 | 0 | 0 | 0 | 4 | K | 2 |  |  |  | ROZPOCET | 0 | 0 | 0 | 0 | 0 | 1 | 0 | 4 | -2113650417
| PP |  | Uložení sypaniny na skládky | [15 empty] | PP | 2
| PSC |  | Poznámka k souboru cen: 1. Cena -1201 je určena i pro: a) uložení výkopku nebo ornice na dočasné skládky předepsané projektem tak, že na 1 m2 projektem určené plochy této skládky připadá přes 2 m3 výkopku nebo ornice; v opačném případě se uložení neoceňuje. Množství výkopku nebo ornice připadající na 1 m2 skládky se určí jako podíl množství výkopku nebo ornice, měřeného v rostlém stavu a projektem určené plochy dočasné skládky; b) zasypání koryt vodotečí a prohlubní v terénu bez předepsaného zhutnění sypaniny; c) uložení výkopku pod vodou do prohlubní ve dně vodotečí nebo nádrží. 2. Cenu -1201 nelze použít pro uložení výkopku nebo ornice: a) při vykopávkách pro podzemní vedení podél hrany výkopu, z něhož byl výkopek získán, a to ani tehdy, jestliže se výkopek po vyhození z výkopu na povrch území ještě dále přemisťuje na hromady podél výkopu; b) na dočasné skládky, které nejsou předepsány projektem; c) na dočasné skládky předepsané projektem tak, že na 1 m2 projektem určené plochy této skládky připadají nejvýše 2 m3 výkopku nebo ornice (viz. též poznámku č. 1 a); d) na dočasné skládky, oceňuje-li se cenou 121 10-1101 Sejmutí ornice nebo lesní půdy do 50 m, nebo oceňuje-li se vodorovné přemístění výkopku do 20 m a 50 m cenami 162 20-1101, 162 20-1102, 162 20-1151 a 162 20-1152. V těchto případech se uložení výkopku nebo ornice na dočasnou skládku neoceňuje. e) na trvalé skládky s předepsaným zhutněním; toto uložení výkopku se oceňuje cenami souboru cen 171 . 0- . . Uložení sypaniny do násypů. 3. V ceně -1201 jsou započteny i náklady na rozprostření sypaniny ve vrstvách s hrubým urovnáním na skládce. 4. V ceně -1201 nejsou započteny náklady na získání skládek ani na poplatky za skládku. 5. Množství jednotek uložení výkopku (sypaniny) se určí v m3 uloženého výkopku (sypaniny),v rostlém stavu zpravidla ve výkopišti. | [15 empty] | PSC | 2
| VV |  | "Rekonstrukce kanalizace, zpevněných ploch a VO v ul. Lipanská, Kolín | [15 empty] | VV | 2 | 1 | True | 0 | ROZPOCET
| VV |  | "D.1.1 KANALIZACE | [15 empty] | VV | 2 | 1 | True | 0 | ROZPOCET
| VV |  | "Stoka „GIa“ v ulici Lipanská | [15 empty] | VV | 2 | 1 | True | 0 | ROZPOCET
| VV |  | "výkopy pro montáž potrubí | [15 empty] | VV | 2 | 1 | True | 0 | ROZPOCET
| VV |  | "výkop úsek prefabrikovaná šachta Š451b - Š452a | [15 empty] | VV | 2 | 1 | True | 0 | ROZPOCET
| VV |  | "potrubí PP DN400, výkop v komunikaci skladba tl. 0,40m | [15 empty] | VV | 2 | 1 | True | 0 | ROZPOCET
| VV |  | "rozměry: š. 1,30m, hl. 3,50m, dl. 50,00m | [15 empty] | VV | 2 | 1 | True | 0 | ROZPOCET
| VV |  | 1,30*50,00*(3,50-0,40) |  | 201.5 | [13 empty] | VV | 2 | 2 | True | 0 | ROZPOCET
| VV |  | "prohloubení výkopu pro montáž šachet | [15 empty] | VV | 2 | 1 | True | 0 | ROZPOCET
| VV |  | "2x prefa betonová šachta s výkopem Š451b, Š452a | [15 empty] | VV | 2 | 1 | True | 0 | ROZPOCET
| VV |  | 2*((0,20*1,30*2,50)+1,20*2,50*(3,70-0,40)) |  | 21.1 | [13 empty] | VV | 2 | 2 | True | 0 | ROZPOCET
| VV |  | Mezisoučet |  | 222.6 | [13 empty] | VV | 2 | 3 | True | 0 | ROZPOCET
| VV |  | "výkop úsek prefabrikovaná šachta Š452a - Š452b | [15 empty] | VV | 2 | 1 | True | 0 | ROZPOCET
| VV |  | "potrubí PP DN400, výkop v komunikaci skladba tl. 0,40m | [15 empty] | VV | 2 | 1 | True | 0 | ROZPOCET
| VV |  | "rozměry: š. 1,30m, hl. 2,65m, dl. 50,00m | [15 empty] | VV | 2 | 1 | True | 0 | ROZPOCET
| VV |  | 1,30*50,00*(2,65-0,40) |  | 146.25 | [13 empty] | VV | 2 | 2 | True | 0 | ROZPOCET
| VV |  | "prohloubení výkopu pro montáž šachet | [15 empty] | VV | 2 | 1 | True | 0 | ROZPOCET
| VV |  | "1x prefa betonová šachta s výkopem Š452b | [15 empty] | VV | 2 | 1 | True | 0 | ROZPOCET
| VV |  | 1*((0,20*1,30*2,50)+1,20*2,50*(2,65-0,40)) |  | 7.4 | [13 empty] | VV | 2 | 2 | True | 0 | ROZPOCET
| VV |  | Mezisoučet |  | 153.65 | [13 empty] | VV | 2 | 3 | True | 0 | ROZPOCET
| VV |  | "výkop úsek prefabrikovaná šachta Š452b - Š453 | [15 empty] | VV | 2 | 1 | True | 0 | ROZPOCET
| VV |  | "potrubí PP DN400, výkop v komunikaci skladba tl. 0,40m | [15 empty] | VV | 2 | 1 | True | 0 | ROZPOCET
| VV |  | "rozměry: š. 1,30m, hl. 2,45m, dl. 45,30m | [15 empty] | VV | 2 | 1 | True | 0 | ROZPOCET
| VV |  | 1,30*45,30*(2,45-0,40) |  | 120.725 | [13 empty] | VV | 2 | 2 | True | 0 | ROZPOCET
| VV |  | "prohloubení výkopu pro montáž šachet | [15 empty] | VV | 2 | 1 | True | 0 | ROZPOCET
| VV |  | "1x prefa betonová šachta s výkopem Š453 | [15 empty] | VV | 2 | 1 | True | 0 | ROZPOCET
| VV |  | 1*((0,20*1,30*2,50)+1,20*2,50*(2,45-0,40)) |  | 6.8 | [13 empty] | VV | 2 | 2 | True | 0 | ROZPOCET
| VV |  | Mezisoučet |  | 127.525 | [13 empty] | VV | 2 | 3 | True | 0 | ROZPOCET
| VV |  | "výkop úsek prefabrikovaná šachta Š452a - Š452b | [15 empty] | VV | 2 | 1 | True | 0 | ROZPOCET
| VV |  | "potrubí PP DN400, výkop v komunikaci skladba tl. 0,40m | [15 empty] | VV | 2 | 1 | True | 0 | ROZPOCET
| VV |  | "rozměry: š. 1,20m, hl. 2,65m, dl. 1,70m | [15 empty] | VV | 2 | 1 | True | 0 | ROZPOCET
| VV |  | 1,20*1,70*(2,65-0,40) |  | 4.59 | [13 empty] | VV | 2 | 2 | True | 0 | ROZPOCET
| VV |  | Mezisoučet |  | 4.59 | [13 empty] | VV | 2 | 3 | True | 0 | ROZPOCET
| VV |  | Součet |  | 508.365 | [13 empty] | VV | 2 | 4 | True | 1 | ROZPOCET
12 | K | 174101101 | Zásyp jam, šachet rýh nebo kolem objektů sypaninou se zhutněním | m3 | 337.195 |  | 0 | CS ÚRS 2019 02 |  |  | základní | 0.299 | 100.8213 | 0 | 0 | 0 | 0 | 4 | K | 2 |  |  |  | ROZPOCET | 0 | 0 | 0 | 0 | 0 | 1 | 0 | 4 | -1289492109
| PP |  | Zásyp sypaninou z jakékoliv horniny s uložením výkopku ve vrstvách se zhutněním jam, šachet, rýh nebo kolem objektů v těchto vykopávkách | [15 empty] | PP | 2
| VV |  | "Rekonstrukce kanalizace, zpevněných ploch a VO v ul. Lipanská, Kolín | [15 empty] | VV | 2 | 1 | True | 0 | ROZPOCET
| VV |  | "D.1.1 KANALIZACE | [15 empty] | VV | 2 | 1 | True | 0 | ROZPOCET
| VV |  | "Stoka „GIa“ v ulici Lipanská | [15 empty] | VV | 2 | 1 | True | 0 | ROZPOCET
| VV |  | "výkopy pro montáž potrubí | [15 empty] | VV | 2 | 1 | True | 0 | ROZPOCET
| VV |  | "potrubí PP DN400, výkop v komunikaci skladba tl. 0,40m, odpočet obsyp potrubí, lože pod potrubí | [15 empty] | VV | 2 | 1 | True | 0 | ROZPOCET
| VV |  | "výkop úsek prefabrikovaná šachta Š451b - Š452a | [15 empty] | VV | 2 | 1 | True | 0 | ROZPOCET
| VV |  | "potrubí PP DN400, výkop v komunikaci skladba tl. 0,40m | [15 empty] | VV | 2 | 1 | True | 0 | ROZPOCET
| VV |  | "rozměry: š. 1,30m, hl. 3,50m, dl. 50,00m | [15 empty] | VV | 2 | 1 | True | 0 | ROZPOCET
| VV |  | 1,30*50,00*(3,50-0,40-0,40-0,30-0,10)+1,20*2,50*(3,50-0,40) |  | 158.8 | [13 empty] | VV | 2 | 2 | True | 0 | ROZPOCET
| VV |  | "prohloubení výkopu pro montáž šachet | [15 empty] | VV | 2 | 1 | True | 0 | ROZPOCET
| VV |  | "2x prefa betonová šachta s výkopem Š451b, Š452a | [15 empty] | VV | 2 | 1 | True | 0 | ROZPOCET
| VV |  | 2*(-3,1415*(0,50*0,50)*(3,50-0,40-0,40-0,30-0,10)) |  | -3.613 | [13 empty] | VV | 2 | 2 | True | 0 | ROZPOCET
| VV |  | Mezisoučet |  | 155.187 | [13 empty] | VV | 2 | 3 | True | 0 | ROZPOCET
| VV |  | "výkop úsek prefabrikovaná šachta Š452a - Š452b | [15 empty] | VV | 2 | 1 | True | 0 | ROZPOCET
| VV |  | "potrubí PP DN400, výkop v komunikaci skladba tl. 0,40m | [15 empty] | VV | 2 | 1 | True | 0 | ROZPOCET
| VV |  | "rozměry: š. 1,30m, hl. 2,65m, dl. 50,00m | [15 empty] | VV | 2 | 1 | True | 0 | ROZPOCET
| VV |  | 1,30*50,00*(2,65-0,40-0,40-0,30-0,10)+1,20*2,50*(2,65-0,40) |  | 101 | [13 empty] | VV | 2 | 2 | True | 0 | ROZPOCET
| VV |  | "prohloubení výkopu pro montáž šachet | [15 empty] | VV | 2 | 1 | True | 0 | ROZPOCET
| VV |  | "1x prefa betonová šachta s výkopem Š452b | [15 empty] | VV | 2 | 1 | True | 0 | ROZPOCET
| VV |  | 1*(-3,1415*(0,50*0,50)*(2,65-0,40-0,40-0,30-0,10)) |  | -1.139 | [13 empty] | VV | 2 | 2 | True | 0 | ROZPOCET
| VV |  | Mezisoučet |  | 99.861 | [13 empty] | VV | 2 | 3 | True | 0 | ROZPOCET
| VV |  | "výkop úsek prefabrikovaná šachta Š452b - Š453 | [15 empty] | VV | 2 | 1 | True | 0 | ROZPOCET
| VV |  | "potrubí PP DN400, výkop v komunikaci skladba tl. 0,40m | [15 empty] | VV | 2 | 1 | True | 0 | ROZPOCET
| VV |  | "rozměry: š. 1,30m, hl. 2,45m, dl. 45,30m | [15 empty] | VV | 2 | 1 | True | 0 | ROZPOCET
| VV |  | 1,30*45,30*(2,45-0,40-0,40-0,30-0,10)+1,20*2,50*(2,45-0,40) |  | 79.763 | [13 empty] | VV | 2 | 2 | True | 0 | ROZPOCET
| VV |  | "prohloubení výkopu pro montáž šachet | [15 empty] | VV | 2 | 1 | True | 0 | ROZPOCET
| VV |  | "1x prefa betonová šachta s výkopem Š453 | [15 empty] | VV | 2 | 1 | True | 0 | ROZPOCET
| VV |  | 1*(-3,1415*(0,50*0,50)*(2,45-0,40-0,40-0,30-0,10)) |  | -0.982 | [13 empty] | VV | 2 | 2 | True | 0 | ROZPOCET
| VV |  | Mezisoučet |  | 78.781 | [13 empty] | VV | 2 | 3 | True | 0 | ROZPOCET
| VV |  | "výkop úsek prefabrikovaná šachta Š452a - Š452b | [15 empty] | VV | 2 | 1 | True | 0 | ROZPOCET
| VV |  | "potrubí PP DN400, výkop v komunikaci skladba tl. 0,40m | [15 empty] | VV | 2 | 1 | True | 0 | ROZPOCET
| VV |  | "rozměry: š. 1,20m, hl. 2,65m, dl. 1,70m | [15 empty] | VV | 2 | 1 | True | 0 | ROZPOCET
| VV |  | 1,20*1,70*(2,65-0,40-0,20-0,30-0,10) |  | 3.366 | [13 empty] | VV | 2 | 2 | True | 0 | ROZPOCET
| VV |  | Mezisoučet |  | 3.366 | [13 empty] | VV | 2 | 3 | True | 0 | ROZPOCET
| VV |  | Součet |  | 337.195 | [13 empty] | VV | 2 | 4 | True | 1 | ROZPOCET
13 | M | 58331200 | štěrkopísek netříděný zásypový | t | 674.39 |  | 0 | CS ÚRS 2019 02 |  |  | základní | 0 | 0 | 1 | 674.39 | 0 | 0 | 8 | M | 2 |  |  |  | ROZPOCET | 0 | 0 | 0 | 0 | 0 | 1 | 0 | 4 | 1040473364
| PP |  | štěrkopísek netříděný zásypový | [15 empty] | PP | 2
| VV |  | "Rekonstrukce kanalizace, zpevněných ploch a VO v ul. Lipanská, Kolín | [15 empty] | VV | 2 | 1 | True | 0 | ROZPOCET
| VV |  | "D.1.1 KANALIZACE | [15 empty] | VV | 2 | 1 | True | 0 | ROZPOCET
| VV |  | "Stoka „GIa“ v ulici Lipanská | [15 empty] | VV | 2 | 1 | True | 0 | ROZPOCET
| VV |  | "výkopy pro montáž potrubí | [15 empty] | VV | 2 | 1 | True | 0 | ROZPOCET
| VV |  | "potrubí PP DN400, výkop v komunikaci skladba tl. 0,40m, odpočet obsyp potrubí, lože pod potrubí | [15 empty] | VV | 2 | 1 | True | 0 | ROZPOCET
| VV |  | "výkop úsek prefabrikovaná šachta Š451b - Š452a | [15 empty] | VV | 2 | 1 | True | 0 | ROZPOCET
| VV |  | "potrubí PP DN400, výkop v komunikaci skladba tl. 0,40m | [15 empty] | VV | 2 | 1 | True | 0 | ROZPOCET
| VV |  | "rozměry: š. 1,30m, hl. 3,50m, dl. 50,00m | [15 empty] | VV | 2 | 1 | True | 0 | ROZPOCET
| VV |  | 1,30*50,00*(3,50-0,40-0,40-0,30-0,10)+1,20*2,50*(3,50-0,40) |  | 158.8 | [13 empty] | VV | 2 | 2 | True | 0 | ROZPOCET
| VV |  | "prohloubení výkopu pro montáž šachet | [15 empty] | VV | 2 | 1 | True | 0 | ROZPOCET
| VV |  | "2x prefa betonová šachta s výkopem Š451b, Š452a | [15 empty] | VV | 2 | 1 | True | 0 | ROZPOCET
| VV |  | 2*(-3,1415*(0,50*0,50)*(3,50-0,40-0,40-0,30-0,10)) |  | -3.613 | [13 empty] | VV | 2 | 2 | True | 0 | ROZPOCET
| VV |  | Mezisoučet |  | 155.187 | [13 empty] | VV | 2 | 3 | True | 0 | ROZPOCET
| VV |  | "výkop úsek prefabrikovaná šachta Š452a - Š452b | [15 empty] | VV | 2 | 1 | True | 0 | ROZPOCET
| VV |  | "potrubí PP DN400, výkop v komunikaci skladba tl. 0,40m | [15 empty] | VV | 2 | 1 | True | 0 | ROZPOCET
| VV |  | "rozměry: š. 1,30m, hl. 2,65m, dl. 50,00m | [15 empty] | VV | 2 | 1 | True | 0 | ROZPOCET
| VV |  | 1,30*50,00*(2,65-0,40-0,40-0,30-0,10)+1,20*2,50*(2,65-0,40) |  | 101 | [13 empty] | VV | 2 | 2 | True | 0 | ROZPOCET
| VV |  | "prohloubení výkopu pro montáž šachet | [15 empty] | VV | 2 | 1 | True | 0 | ROZPOCET
| VV |  | "1x prefa betonová šachta s výkopem Š452b | [15 empty] | VV | 2 | 1 | True | 0 | ROZPOCET
| VV |  | 1*(-3,1415*(0,50*0,50)*(2,65-0,40-0,40-0,30-0,10)) |  | -1.139 | [13 empty] | VV | 2 | 2 | True | 0 | ROZPOCET
| VV |  | Mezisoučet |  | 99.861 | [13 empty] | VV | 2 | 3 | True | 0 | ROZPOCET
| VV |  | "výkop úsek prefabrikovaná šachta Š452b - Š453 | [15 empty] | VV | 2 | 1 | True | 0 | ROZPOCET
| VV |  | "potrubí PP DN400, výkop v komunikaci skladba tl. 0,40m | [15 empty] | VV | 2 | 1 | True | 0 | ROZPOCET
| VV |  | "rozměry: š. 1,30m, hl. 2,45m, dl. 45,30m | [15 empty] | VV | 2 | 1 | True | 0 | ROZPOCET
| VV |  | 1,30*45,30*(2,45-0,40-0,40-0,30-0,10)+1,20*2,50*(2,45-0,40) |  | 79.763 | [13 empty] | VV | 2 | 2 | True | 0 | ROZPOCET
| VV |  | "prohloubení výkopu pro montáž šachet | [15 empty] | VV | 2 | 1 | True | 0 | ROZPOCET
| VV |  | "1x prefa betonová šachta s výkopem Š453 | [15 empty] | VV | 2 | 1 | True | 0 | ROZPOCET
| VV |  | 1*(-3,1415*(0,50*0,50)*(2,45-0,40-0,40-0,30-0,10)) |  | -0.982 | [13 empty] | VV | 2 | 2 | True | 0 | ROZPOCET
| VV |  | Mezisoučet |  | 78.781 | [13 empty] | VV | 2 | 3 | True | 0 | ROZPOCET
| VV |  | "výkop úsek prefabrikovaná šachta Š452a - Š452b | [15 empty] | VV | 2 | 1 | True | 0 | ROZPOCET
| VV |  | "potrubí PP DN400, výkop v komunikaci skladba tl. 0,40m | [15 empty] | VV | 2 | 1 | True | 0 | ROZPOCET
| VV |  | "rozměry: š. 1,20m, hl. 2,65m, dl. 1,70m | [15 empty] | VV | 2 | 1 | True | 0 | ROZPOCET
| VV |  | 1,20*1,70*(2,65-0,40-0,20-0,30-0,10) |  | 3.366 | [13 empty] | VV | 2 | 2 | True | 0 | ROZPOCET
| VV |  | Mezisoučet |  | 3.366 | [13 empty] | VV | 2 | 3 | True | 0 | ROZPOCET
| VV |  | Součet |  | 337.195 | [13 empty] | VV | 2 | 4 | True | 1 | ROZPOCET
| VV |  | 337,195*2 'Přepočtené koeficientem množství |  | 674.39 | [13 empty] | VV | 2 | 2 | False | 1 | ROZPOCET
14 | K | 175151101 | Obsypání potrubí strojně sypaninou bez prohození, uloženou do 3 m | m3 | 112.732 |  | 0 | CS ÚRS 2019 02 |  |  | základní | 0.286 | 32.2414 | 0 | 0 | 0 | 0 | 4 | K | 2 |  |  |  | ROZPOCET | 0 | 0 | 0 | 0 | 0 | 1 | 0 | 4 | 1204249142
| PP |  | Obsypání potrubí strojně sypaninou z vhodných hornin tř. 1 až 4 nebo materiálem připraveným podél výkopu ve vzdálenosti do 3 m od jeho kraje, pro jakoukoliv hloubku výkopu a míru zhutnění bez prohození sypaniny | [15 empty] | PP | 2
| VV |  | "Rekonstrukce kanalizace, zpevněných ploch a VO v ul. Lipanská, Kolín | [15 empty] | VV | 2 | 1 | True | 0 | ROZPOCET
| VV |  | "D.1.1 KANALIZACE | [15 empty] | VV | 2 | 1 | True | 0 | ROZPOCET
| VV |  | "Stoka „GIa“ v ulici Lipanská | [15 empty] | VV | 2 | 1 | True | 0 | ROZPOCET
| VV |  | "výkopy pro montáž potrubí | [15 empty] | VV | 2 | 1 | True | 0 | ROZPOCET
| VV |  | "potrubí PP DN400 zásyp D+0,30m, odpočet potrubí | [15 empty] | VV | 2 | 1 | True | 0 | ROZPOCET
| VV |  | "výkop úsek prefabrikovaná šachta Š451b - Š452a | [15 empty] | VV | 2 | 1 | True | 0 | ROZPOCET
| VV |  | "rozměry: š. 1,30m, hl. 3,50m, dl. 50,00m | [15 empty] | VV | 2 | 1 | True | 0 | ROZPOCET
| VV |  | 1,30*50,00*(0,40+0,30)-3,1415*0,20*0,20*50,00 |  | 39.217 | [13 empty] | VV | 2 | 2 | True | 0 | ROZPOCET
| VV |  | "prohloubení výkopu pro montáž šachet | [15 empty] | VV | 2 | 1 | True | 0 | ROZPOCET
| VV |  | "2x prefa betonová šachta s výkopem Š451b, Š452a | [15 empty] | VV | 2 | 1 | True | 0 | ROZPOCET
| VV |  | 2*(-3,1415*(0,50*0,50)*(0,40+0,30)) |  | -1.1 | [13 empty] | VV | 2 | 2 | True | 0 | ROZPOCET
| VV |  | Mezisoučet |  | 38.117 | [13 empty] | VV | 2 | 3 | True | 0 | ROZPOCET
| VV |  | "výkop úsek prefabrikovaná šachta Š452a - Š452b | [15 empty] | VV | 2 | 1 | True | 0 | ROZPOCET
| VV |  | "rozměry: š. 1,30m, hl. 2,65m, dl. 50,00m | [15 empty] | VV | 2 | 1 | True | 0 | ROZPOCET
| VV |  | 1,30*50,00*(0,40+0,30)-3,1415*0,20*0,20*50,00 |  | 39.217 | [13 empty] | VV | 2 | 2 | True | 0 | ROZPOCET
| VV |  | "prohloubení výkopu pro montáž šachet | [15 empty] | VV | 2 | 1 | True | 0 | ROZPOCET
| VV |  | "1x prefa betonová šachta s výkopem Š452b | [15 empty] | VV | 2 | 1 | True | 0 | ROZPOCET
| VV |  | 1*(-3,1415*(0,50*0,50)*(0,40+0,30)) |  | -0.55 | [13 empty] | VV | 2 | 2 | True | 0 | ROZPOCET
| VV |  | Mezisoučet |  | 38.667 | [13 empty] | VV | 2 | 3 | True | 0 | ROZPOCET
| VV |  | "výkop úsek prefabrikovaná šachta Š452b - Š453 | [15 empty] | VV | 2 | 1 | True | 0 | ROZPOCET
| VV |  | "potrubí PP DN400, výkop v komunikaci skladba tl. 0,40m | [15 empty] | VV | 2 | 1 | True | 0 | ROZPOCET
| VV |  | "rozměry: š. 1,30m, hl. 2,45m, dl. 45,30m | [15 empty] | VV | 2 | 1 | True | 0 | ROZPOCET
| VV |  | 1,30*45,30*(0,40+0,30)-3,1415*0,20*0,20*45,30 |  | 35.531 | [13 empty] | VV | 2 | 2 | True | 0 | ROZPOCET
| VV |  | "prohloubení výkopu pro montáž šachet | [15 empty] | VV | 2 | 1 | True | 0 | ROZPOCET
| VV |  | "1x prefa betonová šachta s výkopem Š453 | [15 empty] | VV | 2 | 1 | True | 0 | ROZPOCET
| VV |  | 1*(-3,1415*(0,50*0,50)*(0,40+0,30)) |  | -0.55 | [13 empty] | VV | 2 | 2 | True | 0 | ROZPOCET
| VV |  | Mezisoučet |  | 34.981 | [13 empty] | VV | 2 | 3 | True | 0 | ROZPOCET
| VV |  | "výkop úsek prefabrikovaná šachta Š452a - Š452b | [15 empty] | VV | 2 | 1 | True | 0 | ROZPOCET
| VV |  | "potrubí PP DN400, výkop v komunikaci skladba tl. 0,40m | [15 empty] | VV | 2 | 1 | True | 0 | ROZPOCET
| VV |  | "rozměry: š. 1,20m, hl. 2,65m, dl. 1,70m | [15 empty] | VV | 2 | 1 | True | 0 | ROZPOCET
| VV |  | 1,20*1,70*(0,20+0,30)-3,1415*0,10*0,10*1,70 |  | 0.967 | [13 empty] | VV | 2 | 2 | True | 0 | ROZPOCET
| VV |  | Mezisoučet |  | 0.967 | [13 empty] | VV | 2 | 3 | True | 0 | ROZPOCET
| VV |  | Součet |  | 112.732 | [13 empty] | VV | 2 | 4 | True | 1 | ROZPOCET
15 | M | 58331200 | štěrkopísek netříděný zásypový | t | 225.464 |  | 0 | CS ÚRS 2019 02 |  |  | základní | 0 | 0 | 1 | 225.464 | 0 | 0 | 8 | M | 2 |  |  |  | ROZPOCET | 0 | 0 | 0 | 0 | 0 | 1 | 0 | 4 | -956035421
| PP |  | štěrkopísek netříděný zásypový | [15 empty] | PP | 2
| VV |  | "Rekonstrukce kanalizace, zpevněných ploch a VO v ul. Lipanská, Kolín | [15 empty] | VV | 2 | 1 | True | 0 | ROZPOCET
| VV |  | "D.1.1 KANALIZACE | [15 empty] | VV | 2 | 1 | True | 0 | ROZPOCET
| VV |  | "Stoka „GIa“ v ulici Lipanská | [15 empty] | VV | 2 | 1 | True | 0 | ROZPOCET
| VV |  | "výkopy pro montáž potrubí | [15 empty] | VV | 2 | 1 | True | 0 | ROZPOCET
| VV |  | "potrubí PP DN400 zásyp D+0,30m, odpočet potrubí | [15 empty] | VV | 2 | 1 | True | 0 | ROZPOCET
| VV |  | "výkop úsek prefabrikovaná šachta Š451b - Š452a | [15 empty] | VV | 2 | 1 | True | 0 | ROZPOCET
| VV |  | "rozměry: š. 1,30m, hl. 3,50m, dl. 50,00m | [15 empty] | VV | 2 | 1 | True | 0 | ROZPOCET
| VV |  | 1,30*50,00*(0,40+0,30)-3,1415*0,20*0,20*50,00 |  | 39.217 | [13 empty] | VV | 2 | 2 | True | 0 | ROZPOCET
| VV |  | "prohloubení výkopu pro montáž šachet | [15 empty] | VV | 2 | 1 | True | 0 | ROZPOCET
| VV |  | "2x prefa betonová šachta s výkopem Š451b, Š452a | [15 empty] | VV | 2 | 1 | True | 0 | ROZPOCET
| VV |  | 2*(-3,1415*(0,50*0,50)*(0,40+0,30)) |  | -1.1 | [13 empty] | VV | 2 | 2 | True | 0 | ROZPOCET
| VV |  | Mezisoučet |  | 38.117 | [13 empty] | VV | 2 | 3 | True | 0 | ROZPOCET
| VV |  | "výkop úsek prefabrikovaná šachta Š452a - Š452b | [15 empty] | VV | 2 | 1 | True | 0 | ROZPOCET
| VV |  | "rozměry: š. 1,30m, hl. 2,65m, dl. 50,00m | [15 empty] | VV | 2 | 1 | True | 0 | ROZPOCET
| VV |  | 1,30*50,00*(0,40+0,30)-3,1415*0,20*0,20*50,00 |  | 39.217 | [13 empty] | VV | 2 | 2 | True | 0 | ROZPOCET
| VV |  | "prohloubení výkopu pro montáž šachet | [15 empty] | VV | 2 | 1 | True | 0 | ROZPOCET
| VV |  | "1x prefa betonová šachta s výkopem Š452b | [15 empty] | VV | 2 | 1 | True | 0 | ROZPOCET
| VV |  | 1*(-3,1415*(0,50*0,50)*(0,40+0,30)) |  | -0.55 | [13 empty] | VV | 2 | 2 | True | 0 | ROZPOCET
| VV |  | Mezisoučet |  | 38.667 | [13 empty] | VV | 2 | 3 | True | 0 | ROZPOCET
| VV |  | "výkop úsek prefabrikovaná šachta Š452b - Š453 | [15 empty] | VV | 2 | 1 | True | 0 | ROZPOCET
| VV |  | "potrubí PP DN400, výkop v komunikaci skladba tl. 0,40m | [15 empty] | VV | 2 | 1 | True | 0 | ROZPOCET
| VV |  | "rozměry: š. 1,30m, hl. 2,45m, dl. 45,30m | [15 empty] | VV | 2 | 1 | True | 0 | ROZPOCET
| VV |  | 1,30*45,30*(0,40+0,30)-3,1415*0,20*0,20*45,30 |  | 35.531 | [13 empty] | VV | 2 | 2 | True | 0 | ROZPOCET
| VV |  | "prohloubení výkopu pro montáž šachet | [15 empty] | VV | 2 | 1 | True | 0 | ROZPOCET
| VV |  | "1x prefa betonová šachta s výkopem Š453 | [15 empty] | VV | 2 | 1 | True | 0 | ROZPOCET
| VV |  | 1*(-3,1415*(0,50*0,50)*(0,40+0,30)) |  | -0.55 | [13 empty] | VV | 2 | 2 | True | 0 | ROZPOCET
| VV |  | Mezisoučet |  | 34.981 | [13 empty] | VV | 2 | 3 | True | 0 | ROZPOCET
| VV |  | "výkop úsek prefabrikovaná šachta Š452a - Š452b | [15 empty] | VV | 2 | 1 | True | 0 | ROZPOCET
| VV |  | "potrubí PP DN400, výkop v komunikaci skladba tl. 0,40m | [15 empty] | VV | 2 | 1 | True | 0 | ROZPOCET
| VV |  | "rozměry: š. 1,20m, hl. 2,65m, dl. 1,70m | [15 empty] | VV | 2 | 1 | True | 0 | ROZPOCET
| VV |  | 1,20*1,70*(0,20+0,30)-3,1415*0,10*0,10*1,70 |  | 0.967 | [13 empty] | VV | 2 | 2 | True | 0 | ROZPOCET
| VV |  | Mezisoučet |  | 0.967 | [13 empty] | VV | 2 | 3 | True | 0 | ROZPOCET
| VV |  | Součet |  | 112.732 | [13 empty] | VV | 2 | 4 | True | 1 | ROZPOCET
| VV |  | 112,732*2 'Přepočtené koeficientem množství |  | 225.464 | [13 empty] | VV | 2 | 2 | False | 1 | ROZPOCET
| D | 2 | Zakládání |  |  |  | 0 | [5 empty] | 2.8041 |  | 3.9772 |  | 0 | 1 | D | 1 |  |  |  | ROZPOCET | [6 empty] | 0
16 | K | 271532213 | Podsyp pod základové konstrukce se zhutněním z hrubého kameniva frakce 8 až 16 mm | m3 | 0.9 |  | 0 | CS ÚRS 2019 02 |  |  | základní | 1.025 | 0.9225 | 2.16 | 1.944 | 0 | 0 | 4 | K | 2 |  |  |  | ROZPOCET | 0 | 0 | 0 | 0 | 0 | 1 | 0 | 4 | 1349810639
| PP |  | Podsyp pod základové konstrukce se zhutněním a urovnáním povrchu z kameniva hrubého, frakce 8 - 16 mm | [15 empty] | PP | 2
| VV |  | "Rekonstrukce kanalizace, zpevněných ploch a VO v ul. Lipanská, Kolín | [15 empty] | VV | 2 | 1 | True | 0 | ROZPOCET
| VV |  | "D.1.1 KANALIZACE | [15 empty] | VV | 2 | 1 | True | 0 | ROZPOCET
| VV |  | "Stoka „GIa“ v ulici Lipanská | [15 empty] | VV | 2 | 1 | True | 0 | ROZPOCET
| VV |  | "montáž prefabrikovaných šachet D1000 | [15 empty] | VV | 2 | 1 | True | 0 | ROZPOCET
| VV |  | "podsyp pod podkladní deska prefabrikované šachty tl. 0,10m | [15 empty] | VV | 2 | 1 | True | 0 | ROZPOCET
| VV |  | "výkop úsek prefabrikovaná šachta Š451b - Š452a | [15 empty] | VV | 2 | 1 | True | 0 | ROZPOCET
| VV |  | "rozměry: š. 1,50m, hl. 0,10m, dl. 1,50m | [15 empty] | VV | 2 | 1 | True | 0 | ROZPOCET
| VV |  | 2*(1,50*1,50*0,10) |  | 0.45 | [13 empty] | VV | 2 | 2 | True | 0 | ROZPOCET
| VV |  | "výkop úsek prefabrikovaná šachta Š452a - Š452b | [15 empty] | VV | 2 | 1 | True | 0 | ROZPOCET
| VV |  | "rozměry: š. 1,50m, hl. 0,10m, dl. 1,50m | [15 empty] | VV | 2 | 1 | True | 0 | ROZPOCET
| VV |  | 1*(1,50*1,50*0,10) |  | 0.225 | [13 empty] | VV | 2 | 2 | True | 0 | ROZPOCET
| VV |  | "výkop úsek prefabrikovaná šachta Š452b - Š453 | [15 empty] | VV | 2 | 1 | True | 0 | ROZPOCET
| VV |  | "rozměry: š. 1,50m, hl. 0,10m, dl. 1,50m | [15 empty] | VV | 2 | 1 | True | 0 | ROZPOCET
| VV |  | 1*(1,50*1,50*0,10) |  | 0.225 | [13 empty] | VV | 2 | 2 | True | 0 | ROZPOCET
| VV |  | Součet |  | 0.9 | [13 empty] | VV | 2 | 4 | True | 1 | ROZPOCET
17 | K | 273313311 | Základové desky z betonu tř. C 8/10 | m3 | 0.9 |  | 0 | CS ÚRS 2019 01 |  |  | základní | 0.584 | 0.5256 | 2.2563 | 2.0307 | 0 | 0 | 4 | K | 2 |  |  |  | ROZPOCET | 0 | 0 | 0 | 0 | 0 | 1 | 0 | 4 | 1309510867
| PP |  | Základy z betonu prostého desky z betonu kamenem neprokládaného tř. C 8/10 | [15 empty] | PP | 2
| VV |  | "Rekonstrukce kanalizace, zpevněných ploch a VO v ul. Lipanská, Kolín | [15 empty] | VV | 2 | 1 | True | 0 | ROZPOCET
| VV |  | "D.1.1 KANALIZACE | [15 empty] | VV | 2 | 1 | True | 0 | ROZPOCET
| VV |  | "Stoka „GIa“ v ulici Lipanská | [15 empty] | VV | 2 | 1 | True | 0 | ROZPOCET
| VV |  | "montáž prefabrikovaných šachet D1000 | [15 empty] | VV | 2 | 1 | True | 0 | ROZPOCET
| VV |  | "betonová podkladní deska prefabrikované šachty tl. 0,10m | [15 empty] | VV | 2 | 1 | True | 0 | ROZPOCET
| VV |  | "výkop úsek prefabrikovaná šachta Š451b - Š452a | [15 empty] | VV | 2 | 1 | True | 0 | ROZPOCET
| VV |  | "rozměry: š. 1,50m, hl. 0,10m, dl. 1,50m | [15 empty] | VV | 2 | 1 | True | 0 | ROZPOCET
| VV |  | 2*(1,50*1,50*0,10) |  | 0.45 | [13 empty] | VV | 2 | 2 | True | 0 | ROZPOCET
| VV |  | "výkop úsek prefabrikovaná šachta Š452a - Š452b | [15 empty] | VV | 2 | 1 | True | 0 | ROZPOCET
| VV |  | "rozměry: š. 1,50m, hl. 0,10m, dl. 1,50m | [15 empty] | VV | 2 | 1 | True | 0 | ROZPOCET
| VV |  | 1*(1,50*1,50*0,10) |  | 0.225 | [13 empty] | VV | 2 | 2 | True | 0 | ROZPOCET
| VV |  | "výkop úsek prefabrikovaná šachta Š452b - Š453 | [15 empty] | VV | 2 | 1 | True | 0 | ROZPOCET
| VV |  | "rozměry: š. 1,50m, hl. 0,10m, dl. 1,50m | [15 empty] | VV | 2 | 1 | True | 0 | ROZPOCET
| VV |  | 1*(1,50*1,50*0,10) |  | 0.225 | [13 empty] | VV | 2 | 2 | True | 0 | ROZPOCET
| VV |  | Součet |  | 0.9 | [13 empty] | VV | 2 | 4 | True | 1 | ROZPOCET
18 | K | 273351215 | Zřízení bednění stěn základových desek | m2 | 2.4 |  | 0 | CS ÚRS 2019 01 |  |  | základní | 0.364 | 0.8736 | 0.00103 | 0.002472 | 0 | 0 | 4 | K | 2 |  |  |  | ROZPOCET | 0 | 0 | 0 | 0 | 0 | 1 | 0 | 4 | 2040976401
| PP |  | Bednění základových stěn desek svislé nebo šikmé (odkloněné), půdorysně přímé nebo zalomené ve volných nebo zapažených jámách, rýhách, šachtách, včetně případných vzpěr zřízení | [15 empty] | PP | 2
| VV |  | "Rekonstrukce kanalizace, zpevněných ploch a VO v ul. Lipanská, Kolín | [15 empty] | VV | 2 | 1 | True | 0 | ROZPOCET
| VV |  | "D.1.1 KANALIZACE | [15 empty] | VV | 2 | 1 | True | 0 | ROZPOCET
| VV |  | "Stoka „GIa“ v ulici Lipanská | [15 empty] | VV | 2 | 1 | True | 0 | ROZPOCET
| VV |  | "montáž prefabrikovaných šachet D1000 | [15 empty] | VV | 2 | 1 | True | 0 | ROZPOCET
| VV |  | "betonová podkladní deska prefabrikované šachty tl. 0,10m | [15 empty] | VV | 2 | 1 | True | 0 | ROZPOCET
| VV |  | "výkop úsek prefabrikovaná šachta Š451b - Š452a | [15 empty] | VV | 2 | 1 | True | 0 | ROZPOCET
| VV |  | "rozměry: š. 1,50m, hl. 0,10m, dl. 1,50m | [15 empty] | VV | 2 | 1 | True | 0 | ROZPOCET
| VV |  | 2*(4*1,50*0,10) |  | 1.2 | [13 empty] | VV | 2 | 2 | True | 0 | ROZPOCET
| VV |  | "výkop úsek prefabrikovaná šachta Š452a - Š452b | [15 empty] | VV | 2 | 1 | True | 0 | ROZPOCET
| VV |  | "rozměry: š. 1,50m, hl. 0,10m, dl. 1,50m | [15 empty] | VV | 2 | 1 | True | 0 | ROZPOCET
| VV |  | 1*(4*1,50*0,10) |  | 0.6 | [13 empty] | VV | 2 | 2 | True | 0 | ROZPOCET
| VV |  | "výkop úsek prefabrikovaná šachta Š452b - Š453 | [15 empty] | VV | 2 | 1 | True | 0 | ROZPOCET
| VV |  | "rozměry: š. 1,50m, hl. 0,10m, dl. 1,50m | [15 empty] | VV | 2 | 1 | True | 0 | ROZPOCET
| VV |  | 1*(4*1,50*0,10) |  | 0.6 | [13 empty] | VV | 2 | 2 | True | 0 | ROZPOCET
| VV |  | Součet |  | 2.4 | [13 empty] | VV | 2 | 4 | True | 1 | ROZPOCET
19 | K | 273351216 | Odstranění bednění stěn základových desek | m2 | 2.4 |  | 0 | CS ÚRS 2019 01 |  |  | základní | 0.201 | 0.4824 | 0 | 0 | 0 | 0 | 4 | K | 2 |  |  |  | ROZPOCET | 0 | 0 | 0 | 0 | 0 | 1 | 0 | 4 | -865655566
| PP |  | Bednění základových stěn desek svislé nebo šikmé (odkloněné), půdorysně přímé nebo zalomené ve volných nebo zapažených jámách, rýhách, šachtách, včetně případných vzpěr odstranění | [15 empty] | PP | 2
| VV |  | "Rekonstrukce kanalizace, zpevněných ploch a VO v ul. Lipanská, Kolín | [15 empty] | VV | 2 | 1 | True | 0 | ROZPOCET
| VV |  | "D.1.1 KANALIZACE | [15 empty] | VV | 2 | 1 | True | 0 | ROZPOCET
| VV |  | "Stoka „GIa“ v ulici Lipanská | [15 empty] | VV | 2 | 1 | True | 0 | ROZPOCET
| VV |  | "montáž prefabrikovaných šachet D1000 | [15 empty] | VV | 2 | 1 | True | 0 | ROZPOCET
| VV |  | "betonová podkladní deska prefabrikované šachty tl. 0,10m | [15 empty] | VV | 2 | 1 | True | 0 | ROZPOCET
| VV |  | "výkop úsek prefabrikovaná šachta Š451b - Š452a | [15 empty] | VV | 2 | 1 | True | 0 | ROZPOCET
| VV |  | "rozměry: š. 1,50m, hl. 0,10m, dl. 1,50m | [15 empty] | VV | 2 | 1 | True | 0 | ROZPOCET
| VV |  | 2*(4*1,50*0,10) |  | 1.2 | [13 empty] | VV | 2 | 2 | True | 0 | ROZPOCET
| VV |  | "výkop úsek prefabrikovaná šachta Š452a - Š452b | [15 empty] | VV | 2 | 1 | True | 0 | ROZPOCET
| VV |  | "rozměry: š. 1,50m, hl. 0,10m, dl. 1,50m | [15 empty] | VV | 2 | 1 | True | 0 | ROZPOCET
| VV |  | 1*(4*1,50*0,10) |  | 0.6 | [13 empty] | VV | 2 | 2 | True | 0 | ROZPOCET
| VV |  | "výkop úsek prefabrikovaná šachta Š452b - Š453 | [15 empty] | VV | 2 | 1 | True | 0 | ROZPOCET
| VV |  | "rozměry: š. 1,50m, hl. 0,10m, dl. 1,50m | [15 empty] | VV | 2 | 1 | True | 0 | ROZPOCET
| VV |  | 1*(4*1,50*0,10) |  | 0.6 | [13 empty] | VV | 2 | 2 | True | 0 | ROZPOCET
| VV |  | Součet |  | 2.4 | [13 empty] | VV | 2 | 4 | True | 1 | ROZPOCET
| D | 3 | Svislé a kompletní konstrukce |  |  |  | 0 | [5 empty] | 22.022 |  | 0 |  | 0 | 1 | D | 1 |  |  |  | ROZPOCET | [6 empty] | 0
20 | K | 359901111 | Vyčištění stok | m | 143 |  | 0 | CS ÚRS 2019 02 |  |  | základní | 0.069 | 9.867 | 0 | 0 | 0 | 0 | 4 | K | 2 |  |  |  | ROZPOCET | 0 | 0 | 0 | 0 | 0 | 1 | 0 | 4 | 1746143152
| PP |  | Vyčištění stok jakékoliv výšky | [15 empty] | PP | 2
| VV |  | "Rekonstrukce kanalizace, zpevněných ploch a VO v ul. Lipanská, Kolín | [15 empty] | VV | 2 | 1 | True | 0 | ROZPOCET
| VV |  | "D.1.1 KANALIZACE | [15 empty] | VV | 2 | 1 | True | 0 | ROZPOCET
| VV |  | "Stoka „GIa“ v ulici Lipanská | [15 empty] | VV | 2 | 1 | True | 0 | ROZPOCET
| VV |  | "montáž potrubí PP DN400 SN12 | [15 empty] | VV | 2 | 1 | True | 0 | ROZPOCET
| VV |  | "výkop úsek prefabrikovaná šachta Š451b - Š452a | [15 empty] | VV | 2 | 1 | True | 0 | ROZPOCET
| VV |  | "rozměry: dl. 48,50m | [15 empty] | VV | 2 | 1 | True | 0 | ROZPOCET
| VV |  | 48,50 |  | 48.5 | [13 empty] | VV | 2 | 2 | True | 0 | ROZPOCET
| VV |  | "výkop úsek prefabrikovaná šachta Š452a - Š452b | [15 empty] | VV | 2 | 1 | True | 0 | ROZPOCET
| VV |  | "rozměry: dl. 15,50m, 32,00m | [15 empty] | VV | 2 | 1 | True | 0 | ROZPOCET
| VV |  | 15,00+32,00 |  | 47 | [13 empty] | VV | 2 | 2 | True | 0 | ROZPOCET
| VV |  | "výkop úsek prefabrikovaná šachta Š452b - Š453 | [15 empty] | VV | 2 | 1 | True | 0 | ROZPOCET
| VV |  | "rozměry: dl. 43,80m | [15 empty] | VV | 2 | 1 | True | 0 | ROZPOCET
| VV |  | 43,80 |  | 43.8 | [13 empty] | VV | 2 | 2 | True | 0 | ROZPOCET
| VV |  | "výkop úsek prefabrikovaná šachta Š451b - Š452a | [15 empty] | VV | 2 | 1 | True | 0 | ROZPOCET
| VV |  | "1x trubní sek dl. 0,50m PP DN400 | [15 empty] | VV | 2 | 1 | True | 0 | ROZPOCET
| VV |  | 1*0,50 |  | 0.5 | [13 empty] | VV | 2 | 2 | True | 0 | ROZPOCET
| VV |  | "výkop úsek prefabrikovaná šachta Š452a - Š452b | [15 empty] | VV | 2 | 1 | True | 0 | ROZPOCET
| VV |  | "2x trubní sek dl. 0,50m PP DN400 | [15 empty] | VV | 2 | 1 | True | 0 | ROZPOCET
| VV |  | 2*0,50 |  | 1 | [13 empty] | VV | 2 | 2 | True | 0 | ROZPOCET
| VV |  | "výkop úsek prefabrikovaná šachta Š452b - Š453 | [15 empty] | VV | 2 | 1 | True | 0 | ROZPOCET
| VV |  | "1x trubní sek dl. 0,50m PP DN400 | [15 empty] | VV | 2 | 1 | True | 0 | ROZPOCET
| VV |  | 1*0,50 |  | 0.5 | [13 empty] | VV | 2 | 2 | True | 0 | ROZPOCET
| VV |  | "montáž potrubí PP DN200 SN12 | [15 empty] | VV | 2 | 1 | True | 0 | ROZPOCET
| VV |  | "výkop úsek prefabrikovaná šachta Š452a - Š452b | [15 empty] | VV | 2 | 1 | True | 0 | ROZPOCET
| VV |  | "rozměry: dl. 1,70m | [15 empty] | VV | 2 | 1 | True | 0 | ROZPOCET
| VV |  | 1,70 |  | 1.7 | [13 empty] | VV | 2 | 2 | True | 0 | ROZPOCET
| VV |  | Součet |  | 143 | [13 empty] | VV | 2 | 4 | True | 1 | ROZPOCET
21 | K | 359901211 | Monitoring stoky jakékoli výšky na nové kanalizaci | m | 143 |  | 0 | CS ÚRS 2019 02 |  |  | základní | 0.085 | 12.155 | 0 | 0 | 0 | 0 | 4 | K | 2 |  |  |  | ROZPOCET | 0 | 0 | 0 | 0 | 0 | 1 | 0 | 4 | -1328265622
| PP |  | Monitoring stok (kamerový systém) jakékoli výšky nová kanalizace | [15 empty] | PP | 2
| VV |  | "Rekonstrukce kanalizace, zpevněných ploch a VO v ul. Lipanská, Kolín | [15 empty] | VV | 2 | 1 | True | 0 | ROZPOCET
| VV |  | "D.1.1 KANALIZACE | [15 empty] | VV | 2 | 1 | True | 0 | ROZPOCET
| VV |  | "Stoka „GIa“ v ulici Lipanská | [15 empty] | VV | 2 | 1 | True | 0 | ROZPOCET
| VV |  | "montáž potrubí PP DN400 SN12 | [15 empty] | VV | 2 | 1 | True | 0 | ROZPOCET
| VV |  | "výkop úsek prefabrikovaná šachta Š451b - Š452a | [15 empty] | VV | 2 | 1 | True | 0 | ROZPOCET
| VV |  | "rozměry: dl. 48,50m | [15 empty] | VV | 2 | 1 | True | 0 | ROZPOCET
| VV |  | 48,50 |  | 48.5 | [13 empty] | VV | 2 | 2 | True | 0 | ROZPOCET
| VV |  | "výkop úsek prefabrikovaná šachta Š452a - Š452b | [15 empty] | VV | 2 | 1 | True | 0 | ROZPOCET
| VV |  | "rozměry: dl. 15,50m, 32,00m | [15 empty] | VV | 2 | 1 | True | 0 | ROZPOCET
| VV |  | 15,00+32,00 |  | 47 | [13 empty] | VV | 2 | 2 | True | 0 | ROZPOCET
| VV |  | "výkop úsek prefabrikovaná šachta Š452b - Š453 | [15 empty] | VV | 2 | 1 | True | 0 | ROZPOCET
| VV |  | "rozměry: dl. 43,80m | [15 empty] | VV | 2 | 1 | True | 0 | ROZPOCET
| VV |  | 43,80 |  | 43.8 | [13 empty] | VV | 2 | 2 | True | 0 | ROZPOCET
| VV |  | "výkop úsek prefabrikovaná šachta Š451b - Š452a | [15 empty] | VV | 2 | 1 | True | 0 | ROZPOCET
| VV |  | "1x trubní sek dl. 0,50m PP DN400 | [15 empty] | VV | 2 | 1 | True | 0 | ROZPOCET
| VV |  | 1*0,50 |  | 0.5 | [13 empty] | VV | 2 | 2 | True | 0 | ROZPOCET
| VV |  | "výkop úsek prefabrikovaná šachta Š452a - Š452b | [15 empty] | VV | 2 | 1 | True | 0 | ROZPOCET
| VV |  | "2x trubní sek dl. 0,50m PP DN400 | [15 empty] | VV | 2 | 1 | True | 0 | ROZPOCET
| VV |  | 2*0,50 |  | 1 | [13 empty] | VV | 2 | 2 | True | 0 | ROZPOCET
| VV |  | "výkop úsek prefabrikovaná šachta Š452b - Š453 | [15 empty] | VV | 2 | 1 | True | 0 | ROZPOCET
| VV |  | "1x trubní sek dl. 0,50m PP DN400 | [15 empty] | VV | 2 | 1 | True | 0 | ROZPOCET
| VV |  | 1*0,50 |  | 0.5 | [13 empty] | VV | 2 | 2 | True | 0 | ROZPOCET
| VV |  | "montáž potrubí PP DN200 SN12 | [15 empty] | VV | 2 | 1 | True | 0 | ROZPOCET
| VV |  | "výkop úsek prefabrikovaná šachta Š452a - Š452b | [15 empty] | VV | 2 | 1 | True | 0 | ROZPOCET
| VV |  | "rozměry: dl. 1,70m | [15 empty] | VV | 2 | 1 | True | 0 | ROZPOCET
| VV |  | 1,70 |  | 1.7 | [13 empty] | VV | 2 | 2 | True | 0 | ROZPOCET
| VV |  | Součet |  | 143 | [13 empty] | VV | 2 | 4 | True | 1 | ROZPOCET
| D | 4 | Vodorovné konstrukce |  |  |  | 0 | [5 empty] | 31.8287 |  | 35.5049 |  | 0 | 1 | D | 1 |  |  |  | ROZPOCET | [6 empty] | 0
22 | K | 451572111 | Lože pod potrubí otevřený výkop z kameniva drobného těženého | m3 | 18.778 |  | 0 | CS ÚRS 2019 02 |  |  | základní | 1.695 | 31.8287 | 1.8908 | 35.5049 | 0 | 0 | 4 | K | 2 |  |  |  | ROZPOCET | 0 | 0 | 0 | 0 | 0 | 1 | 0 | 4 | 1639961396
| PP |  | Lože pod potrubí, stoky a drobné objekty v otevřeném výkopu z kameniva drobného těženého 0 až 4 mm | [15 empty] | PP | 2
| VV |  | "Rekonstrukce kanalizace, zpevněných ploch a VO v ul. Lipanská, Kolín | [15 empty] | VV | 2 | 1 | True | 0 | ROZPOCET
| VV |  | "D.1.1 KANALIZACE | [15 empty] | VV | 2 | 1 | True | 0 | ROZPOCET
| VV |  | "Stoka „GIa“ v ulici Lipanská | [15 empty] | VV | 2 | 1 | True | 0 | ROZPOCET
| VV |  | "výkopy pro montáž potrubí | [15 empty] | VV | 2 | 1 | True | 0 | ROZPOCET
| VV |  | "potrubí PP DN400, pískové lože tl. 0,10m | [15 empty] | VV | 2 | 1 | True | 0 | ROZPOCET
| VV |  | "výkop úsek prefabrikovaná šachta Š451b - Š452a | [15 empty] | VV | 2 | 1 | True | 0 | ROZPOCET
| VV |  | "rozměry: š. 1,30m, hl. 3,50m, dl. 50,00m | [15 empty] | VV | 2 | 1 | True | 0 | ROZPOCET
| VV |  | 1,30*50,00*(0,10) |  | 6.5 | [13 empty] | VV | 2 | 2 | True | 0 | ROZPOCET
| VV |  | "prohloubení výkopu pro montáž šachet | [15 empty] | VV | 2 | 1 | True | 0 | ROZPOCET
| VV |  | "2x prefa betonová šachta s výkopem Š451b, Š452a | [15 empty] | VV | 2 | 1 | True | 0 | ROZPOCET
| VV |  | 2*(-3,1415*(0,50*0,50)*(0,10)) |  | -0.157 | [13 empty] | VV | 2 | 2 | True | 0 | ROZPOCET
| VV |  | Mezisoučet |  | 6.343 | [13 empty] | VV | 2 | 3 | True | 0 | ROZPOCET
| VV |  | "výkop úsek prefabrikovaná šachta Š452a - Š452b | [15 empty] | VV | 2 | 1 | True | 0 | ROZPOCET
| VV |  | "rozměry: š. 1,30m, hl. 2,65m, dl. 50,00m | [15 empty] | VV | 2 | 1 | True | 0 | ROZPOCET
| VV |  | 1,30*50,00*(0,10) |  | 6.5 | [13 empty] | VV | 2 | 2 | True | 0 | ROZPOCET
| VV |  | "prohloubení výkopu pro montáž šachet | [15 empty] | VV | 2 | 1 | True | 0 | ROZPOCET
| VV |  | "1x prefa betonová šachta s výkopem Š452b | [15 empty] | VV | 2 | 1 | True | 0 | ROZPOCET
| VV |  | 1*(-3,1415*(0,50*0,50)*(0,10)) |  | -0.079 | [13 empty] | VV | 2 | 2 | True | 0 | ROZPOCET
| VV |  | Mezisoučet |  | 6.421 | [13 empty] | VV | 2 | 3 | True | 0 | ROZPOCET
| VV |  | "výkop úsek prefabrikovaná šachta Š452b - Š453 | [15 empty] | VV | 2 | 1 | True | 0 | ROZPOCET
| VV |  | "potrubí PP DN400, výkop v komunikaci skladba tl. 0,40m | [15 empty] | VV | 2 | 1 | True | 0 | ROZPOCET
| VV |  | "rozměry: š. 1,30m, hl. 2,45m, dl. 45,30m | [15 empty] | VV | 2 | 1 | True | 0 | ROZPOCET
| VV |  | 1,30*45,30*(0,10) |  | 5.889 | [13 empty] | VV | 2 | 2 | True | 0 | ROZPOCET
| VV |  | "prohloubení výkopu pro montáž šachet | [15 empty] | VV | 2 | 1 | True | 0 | ROZPOCET
| VV |  | "1x prefa betonová šachta s výkopem Š453 | [15 empty] | VV | 2 | 1 | True | 0 | ROZPOCET
| VV |  | 1*(-3,1415*(0,50*0,50)*(0,10)) |  | -0.079 | [13 empty] | VV | 2 | 2 | True | 0 | ROZPOCET
| VV |  | Mezisoučet |  | 5.81 | [13 empty] | VV | 2 | 3 | True | 0 | ROZPOCET
| VV |  | "výkop úsek prefabrikovaná šachta Š452a - Š452b | [15 empty] | VV | 2 | 1 | True | 0 | ROZPOCET
| VV |  | "potrubí PP DN400, výkop v komunikaci skladba tl. 0,40m | [15 empty] | VV | 2 | 1 | True | 0 | ROZPOCET
| VV |  | "rozměry: š. 1,20m, hl. 2,65m, dl. 1,70m | [15 empty] | VV | 2 | 1 | True | 0 | ROZPOCET
| VV |  | 1,20*1,70*(0,10) |  | 0.204 | [13 empty] | VV | 2 | 2 | True | 0 | ROZPOCET
| VV |  | Mezisoučet |  | 0.204 | [13 empty] | VV | 2 | 3 | True | 0 | ROZPOCET
| VV |  | Součet |  | 18.778 | [13 empty] | VV | 2 | 4 | True | 1 | ROZPOCET
| D | 8 | Trubní vedení |  |  |  | 0 | [5 empty] | 333.6396 |  | 18.2341 |  | 49.5658 | 1 | D | 1 |  |  |  | ROZPOCET | [6 empty] | 0
23 | K | 810391811 | Bourání stávajícího potrubí z betonu DN přes 200 do 400 | m | 145.3 |  | 0 | CS ÚRS 2019 02 |  |  | základní | 0.205 | 29.7865 | 0 | 0 | 0.32 | 46.496 | 4 | K | 2 |  |  |  | ROZPOCET | 0 | 0 | 0 | 0 | 0 | 1 | 0 | 4 | -1180086400
| PP |  | Bourání stávajícího potrubí z betonu v otevřeném výkopu DN přes 200 do 400 | [15 empty] | PP | 2
| PSC |  | Poznámka k souboru cen: 1. Ceny jsou určeny pro bourání vodovodního a kanalizačního potrubí. 2. V cenách jsou započteny náklady na bourání potrubí včetně tvarovek. | [15 empty] | PSC | 2
| VV |  | "Rekonstrukce kanalizace, zpevněných ploch a VO v ul. Lipanská, Kolín | [15 empty] | VV | 2 | 1 | True | 0 | ROZPOCET
| VV |  | "D.1.1 KANALIZACE | [15 empty] | VV | 2 | 1 | True | 0 | ROZPOCET
| VV |  | "Stoka „GIa“ v ulici Lipanská | [15 empty] | VV | 2 | 1 | True | 0 | ROZPOCET
| VV |  | "bourání stávajícího potrubí DN400, beton | [15 empty] | VV | 2 | 1 | True | 0 | ROZPOCET
| VV |  | 145,30 |  | 145.3 | [13 empty] | VV | 2 | 2 | True | 0 | ROZPOCET
| VV |  | Součet |  | 145.3 | [13 empty] | VV | 2 | 4 | True | 1 | ROZPOCET
24 | K | 871350320 | Montáž kanalizačního potrubí hladkého plnostěnného SN 12 z polypropylenu DN 200 | m | 1.7 |  | 0 | CS ÚRS 2019 02 |  |  | základní | 0.312 | 0.5304 | 1e-05 | 1.7e-05 | 0 | 0 | 4 | K | 2 |  |  |  | ROZPOCET | 0 | 0 | 0 | 0 | 0 | 1 | 0 | 4 | 317733303
| PP |  | Montáž kanalizačního potrubí z plastů z polypropylenu PP hladkého plnostěnného SN 12 DN 200 | [15 empty] | PP | 2
| VV |  | "Rekonstrukce kanalizace, zpevněných ploch a VO v ul. Lipanská, Kolín | [15 empty] | VV | 2 | 1 | True | 0 | ROZPOCET
| VV |  | "D.1.1 KANALIZACE | [15 empty] | VV | 2 | 1 | True | 0 | ROZPOCET
| VV |  | "Stoka „GIa“ v ulici Lipanská | [15 empty] | VV | 2 | 1 | True | 0 | ROZPOCET
| VV |  | "montáž potrubí PP DN200 SN12 | [15 empty] | VV | 2 | 1 | True | 0 | ROZPOCET
| VV |  | "výkop úsek prefabrikovaná šachta Š452a - Š452b | [15 empty] | VV | 2 | 1 | True | 0 | ROZPOCET
| VV |  | "rozměry: dl. 1,70m | [15 empty] | VV | 2 | 1 | True | 0 | ROZPOCET
| VV |  | 1,70 |  | 1.7 | [13 empty] | VV | 2 | 2 | True | 0 | ROZPOCET
| VV |  | Součet |  | 1.7 | [13 empty] | VV | 2 | 4 | True | 1 | ROZPOCET
25 | M | 28617267 | trubka kanalizační PP korugovaná DN 200x6000 mm SN 12 | m | 1.7 |  | 0 | CS ÚRS 2019 02 |  |  | základní | 0 | 0 | 0.00243 | 0.004131 | 0 | 0 | 8 | M | 2 |  |  |  | ROZPOCET | 0 | 0 | 0 | 0 | 0 | 1 | 0 | 4 | -921004462
| PP |  | trubka kanalizační PP korugovaná DN 200x6000 mm SN 12 | [15 empty] | PP | 2
| VV |  | "Rekonstrukce kanalizace, zpevněných ploch a VO v ul. Lipanská, Kolín | [15 empty] | VV | 2 | 1 | True | 0 | ROZPOCET
| VV |  | "D.1.1 KANALIZACE | [15 empty] | VV | 2 | 1 | True | 0 | ROZPOCET
| VV |  | "Stoka „GIa“ v ulici Lipanská | [15 empty] | VV | 2 | 1 | True | 0 | ROZPOCET
| VV |  | "montáž potrubí PP DN200 SN12 | [15 empty] | VV | 2 | 1 | True | 0 | ROZPOCET
| VV |  | "výkop úsek prefabrikovaná šachta Š452a - Š452b | [15 empty] | VV | 2 | 1 | True | 0 | ROZPOCET
| VV |  | "rozměry: dl. 1,70m | [15 empty] | VV | 2 | 1 | True | 0 | ROZPOCET
| VV |  | 1,70 |  | 1.7 | [13 empty] | VV | 2 | 2 | True | 0 | ROZPOCET
| VV |  | Součet |  | 1.7 | [13 empty] | VV | 2 | 4 | True | 1 | ROZPOCET
26 | K | 871390320 | Montáž kanalizačního potrubí hladkého plnostěnného SN 12 z polypropylenu DN 400 | m | 141.3 |  | 0 | CS ÚRS 2019 02 |  |  | základní | 0.399 | 56.3787 | 3e-05 | 0.004239 | 0 | 0 | 4 | K | 2 |  |  |  | ROZPOCET | 0 | 0 | 0 | 0 | 0 | 1 | 0 | 4 | 675772517
| PP |  | Montáž kanalizačního potrubí z plastů z polypropylenu PP hladkého plnostěnného SN 12 DN 400 | [15 empty] | PP | 2
| PSC |  | Poznámka k souboru cen: 1. V cenách montáže potrubí nejsou započteny náklady na dodání trub, elektrospojek a těsnicích kroužků pokud tyto nejsou součástí dodávky potrubí. Tyto náklady se oceňují ve specifikaci. 2. V cenách potrubí z trubek polyetylenových a polypropylenových nejsou započteny náklady na dodání tvarovek použitých pro napojení na jiný druh potrubí; tvarovky se oceňují ve specifikaci. 3. Ztratné lze dohodnout: a) u trub kanalizačních z tvrdého PVC ve směrné výši 3 %, b) u trub polyetylenových a polypropylenových ve směrné výši 1,5. | [15 empty] | PSC | 2
| VV |  | "Rekonstrukce kanalizace, zpevněných ploch a VO v ul. Lipanská, Kolín | [15 empty] | VV | 2 | 1 | True | 0 | ROZPOCET
| VV |  | "D.1.1 KANALIZACE | [15 empty] | VV | 2 | 1 | True | 0 | ROZPOCET
| VV |  | "Stoka „GIa“ v ulici Lipanská | [15 empty] | VV | 2 | 1 | True | 0 | ROZPOCET
| VV |  | "montáž potrubí PP DN400 SN12 | [15 empty] | VV | 2 | 1 | True | 0 | ROZPOCET
| VV |  | "výkop úsek prefabrikovaná šachta Š451b - Š452a | [15 empty] | VV | 2 | 1 | True | 0 | ROZPOCET
| VV |  | "rozměry: dl. 48,50m | [15 empty] | VV | 2 | 1 | True | 0 | ROZPOCET
| VV |  | 48,50 |  | 48.5 | [13 empty] | VV | 2 | 2 | True | 0 | ROZPOCET
| VV |  | "výkop úsek prefabrikovaná šachta Š452a - Š452b | [15 empty] | VV | 2 | 1 | True | 0 | ROZPOCET
| VV |  | "rozměry: dl. 15,50m, 32,00m | [15 empty] | VV | 2 | 1 | True | 0 | ROZPOCET
| VV |  | 15,00+32,00 |  | 47 | [13 empty] | VV | 2 | 2 | True | 0 | ROZPOCET
| VV |  | "výkop úsek prefabrikovaná šachta Š452b - Š453 | [15 empty] | VV | 2 | 1 | True | 0 | ROZPOCET
| VV |  | "rozměry: dl. 43,80m | [15 empty] | VV | 2 | 1 | True | 0 | ROZPOCET
| VV |  | 43,80 |  | 43.8 | [13 empty] | VV | 2 | 2 | True | 0 | ROZPOCET
| VV |  | "výkop úsek prefabrikovaná šachta Š451b - Š452a | [15 empty] | VV | 2 | 1 | True | 0 | ROZPOCET
| VV |  | "1x trubní sek dl. 0,50m PP DN400 | [15 empty] | VV | 2 | 1 | True | 0 | ROZPOCET
| VV |  | 1*0,50 |  | 0.5 | [13 empty] | VV | 2 | 2 | True | 0 | ROZPOCET
| VV |  | "výkop úsek prefabrikovaná šachta Š452a - Š452b | [15 empty] | VV | 2 | 1 | True | 0 | ROZPOCET
| VV |  | "2x trubní sek dl. 0,50m PP DN400 | [15 empty] | VV | 2 | 1 | True | 0 | ROZPOCET
| VV |  | 2*0,50 |  | 1 | [13 empty] | VV | 2 | 2 | True | 0 | ROZPOCET
| VV |  | "výkop úsek prefabrikovaná šachta Š452b - Š453 | [15 empty] | VV | 2 | 1 | True | 0 | ROZPOCET
| VV |  | "1x trubní sek dl. 0,50m PP DN400 | [15 empty] | VV | 2 | 1 | True | 0 | ROZPOCET
| VV |  | 1*0,50 |  | 0.5 | [13 empty] | VV | 2 | 2 | True | 0 | ROZPOCET
| VV |  | Součet |  | 141.3 | [13 empty] | VV | 2 | 4 | True | 1 | ROZPOCET
27 | M | 28617270 | trubka kanalizační PP korugovaná DN 400x6000 mm SN 12 | m | 139.3 |  | 0 | CS ÚRS 2019 02 |  |  | základní | 0 | 0 | 0.00819 | 1.1409 | 0 | 0 | 8 | M | 2 |  |  |  | ROZPOCET | 0 | 0 | 0 | 0 | 0 | 1 | 0 | 4 | -88966889
| PP |  | trubka kanalizační PP korugovaná DN 400x6000 mm SN 12 | [15 empty] | PP | 2
| VV |  | "Rekonstrukce kanalizace, zpevněných ploch a VO v ul. Lipanská, Kolín | [15 empty] | VV | 2 | 1 | True | 0 | ROZPOCET
| VV |  | "D.1.1 KANALIZACE | [15 empty] | VV | 2 | 1 | True | 0 | ROZPOCET
| VV |  | "Stoka „GIa“ v ulici Lipanská | [15 empty] | VV | 2 | 1 | True | 0 | ROZPOCET
| VV |  | "montáž potrubí PP DN400 SN12 | [15 empty] | VV | 2 | 1 | True | 0 | ROZPOCET
| VV |  | "výkop úsek prefabrikovaná šachta Š451b - Š452a | [15 empty] | VV | 2 | 1 | True | 0 | ROZPOCET
| VV |  | "rozměry: dl. 48,50m | [15 empty] | VV | 2 | 1 | True | 0 | ROZPOCET
| VV |  | 48,50 |  | 48.5 | [13 empty] | VV | 2 | 2 | True | 0 | ROZPOCET
| VV |  | "výkop úsek prefabrikovaná šachta Š452a - Š452b | [15 empty] | VV | 2 | 1 | True | 0 | ROZPOCET
| VV |  | "rozměry: dl. 15,50m, 32,00m | [15 empty] | VV | 2 | 1 | True | 0 | ROZPOCET
| VV |  | 15,00+32,00 |  | 47 | [13 empty] | VV | 2 | 2 | True | 0 | ROZPOCET
| VV |  | "výkop úsek prefabrikovaná šachta Š452b - Š453 | [15 empty] | VV | 2 | 1 | True | 0 | ROZPOCET
| VV |  | "rozměry: dl. 43,80m | [15 empty] | VV | 2 | 1 | True | 0 | ROZPOCET
| VV |  | 43,80 |  | 43.8 | [13 empty] | VV | 2 | 2 | True | 0 | ROZPOCET
| VV |  | Součet |  | 139.3 | [13 empty] | VV | 2 | 4 | True | 1 | ROZPOCET
28 | M | 28617030R | trubka kanalizační PP plnostěnná třívrstvá DN 400 mm SN 12 sek dl. 0,50m | kus | 4 |  | 0 | R-položka |  |  | základní | 0 | 0 | 0.0204 | 0.0816 | 0 | 0 | 8 | M | 2 |  |  |  | ROZPOCET | 0 | 0 | 0 | 0 | 0 | 1 | 0 | 4 | -1093957212
| PP |  | trubka kanalizační PP plnostěnná třívrstvá DN 400 mm SN 12 sek dl. 0,50m | [15 empty] | PP | 2
| VV |  | "Rekonstrukce kanalizace, zpevněných ploch a VO v ul. Lipanská, Kolín | [15 empty] | VV | 2 | 1 | True | 0 | ROZPOCET
| VV |  | "D.1.1 KANALIZACE | [15 empty] | VV | 2 | 1 | True | 0 | ROZPOCET
| VV |  | "Stoka „GIa“ v ulici Lipanská | [15 empty] | VV | 2 | 1 | True | 0 | ROZPOCET
| VV |  | "montáž potrubí PP DN400 SN12 | [15 empty] | VV | 2 | 1 | True | 0 | ROZPOCET
| VV |  | "výkop úsek prefabrikovaná šachta Š451b - Š452a | [15 empty] | VV | 2 | 1 | True | 0 | ROZPOCET
| VV |  | "1x trubní sek dl. 0,50m PP DN400 | [15 empty] | VV | 2 | 1 | True | 0 | ROZPOCET
| VV |  | 1 |  | 1 | [13 empty] | VV | 2 | 2 | True | 0 | ROZPOCET
| VV |  | "výkop úsek prefabrikovaná šachta Š452a - Š452b | [15 empty] | VV | 2 | 1 | True | 0 | ROZPOCET
| VV |  | "2x trubní sek dl. 0,50m PP DN400 | [15 empty] | VV | 2 | 1 | True | 0 | ROZPOCET
| VV |  | 2 |  | 2 | [13 empty] | VV | 2 | 2 | True | 0 | ROZPOCET
| VV |  | "výkop úsek prefabrikovaná šachta Š452b - Š453 | [15 empty] | VV | 2 | 1 | True | 0 | ROZPOCET
| VV |  | "1x trubní sek dl. 0,50m PP DN400 | [15 empty] | VV | 2 | 1 | True | 0 | ROZPOCET
| VV |  | 1 |  | 1 | [13 empty] | VV | 2 | 2 | True | 0 | ROZPOCET
| VV |  | Součet |  | 4 | [13 empty] | VV | 2 | 4 | True | 1 | ROZPOCET
29 | K | 877350310 | Montáž kolen na kanalizačním potrubí z PP trub hladkých plnostěnných DN 200 | kus | 1 |  | 0 | CS ÚRS 2019 02 |  |  | základní | 0.745 | 0.745 | 0 | 0 | 0 | 0 | 4 | K | 2 |  |  |  | ROZPOCET | 0 | 0 | 0 | 0 | 0 | 1 | 0 | 4 | 757596436
| PP |  | Montáž tvarovek na kanalizačním plastovém potrubí z polypropylenu PP hladkého plnostěnného kolen DN 200 | [15 empty] | PP | 2
| PSC |  | Poznámka k souboru cen: 1. V cenách montáže tvarovek nejsou započteny náklady na dodání tvarovek. Tyto náklady se oceňují ve specifikaci. 2. V cenách montáže tvarovek jsou započteny náklady na dodání těsnicích kroužků, pokud tyto nejsou součástí dodávky tvarovek. | [15 empty] | PSC | 2
| VV |  | "Rekonstrukce kanalizace, zpevněných ploch a VO v ul. Lipanská, Kolín | [15 empty] | VV | 2 | 1 | True | 0 | ROZPOCET
| VV |  | "D.1.1 KANALIZACE | [15 empty] | VV | 2 | 1 | True | 0 | ROZPOCET
| VV |  | "Stoka „GIa“ v ulici Lipanská | [15 empty] | VV | 2 | 1 | True | 0 | ROZPOCET
| VV |  | "montáž potrubí PP DN200 SN12 | [15 empty] | VV | 2 | 1 | True | 0 | ROZPOCET
| VV |  | "výkop úsek prefabrikovaná šachta Š452a - Š452b | [15 empty] | VV | 2 | 1 | True | 0 | ROZPOCET
| VV |  | "1x koleno 45st PP DN200 | [15 empty] | VV | 2 | 1 | True | 0 | ROZPOCET
| VV |  | 1 |  | 1 | [13 empty] | VV | 2 | 2 | True | 0 | ROZPOCET
| VV |  | Součet |  | 1 | [13 empty] | VV | 2 | 4 | True | 1 | ROZPOCET
30 | M | 28617183 | koleno kanalizační PP SN 16 45 ° DN 200 | kus | 1 |  | 0 | CS ÚRS 2019 02 |  |  | základní | 0 | 0 | 0.0012 | 0.0012 | 0 | 0 | 8 | M | 2 |  |  |  | ROZPOCET | 0 | 0 | 0 | 0 | 0 | 1 | 0 | 4 | 2046528987
| PP |  | koleno kanalizační PP SN 16 45 ° DN 200 | [15 empty] | PP | 2
| VV |  | "Rekonstrukce kanalizace, zpevněných ploch a VO v ul. Lipanská, Kolín | [15 empty] | VV | 2 | 1 | True | 0 | ROZPOCET
| VV |  | "D.1.1 KANALIZACE | [15 empty] | VV | 2 | 1 | True | 0 | ROZPOCET
| VV |  | "Stoka „GIa“ v ulici Lipanská | [15 empty] | VV | 2 | 1 | True | 0 | ROZPOCET
| VV |  | "montáž potrubí PP DN200 SN12 | [15 empty] | VV | 2 | 1 | True | 0 | ROZPOCET
| VV |  | "výkop úsek prefabrikovaná šachta Š452a - Š452b | [15 empty] | VV | 2 | 1 | True | 0 | ROZPOCET
| VV |  | "1x koleno 45st PP DN200 | [15 empty] | VV | 2 | 1 | True | 0 | ROZPOCET
| VV |  | 1 |  | 1 | [13 empty] | VV | 2 | 2 | True | 0 | ROZPOCET
| VV |  | Součet |  | 1 | [13 empty] | VV | 2 | 4 | True | 1 | ROZPOCET
31 | K | 877390320 | Montáž odboček na kanalizačním potrubí z PP trub hladkých plnostěnných DN 400 | kus | 9 |  | 0 | CS ÚRS 2019 02 |  |  | základní | 2.179 | 19.611 | 0 | 0 | 0 | 0 | 4 | K | 2 |  |  |  | ROZPOCET | 0 | 0 | 0 | 0 | 0 | 1 | 0 | 4 | -1698020218
| PP |  | Montáž tvarovek na kanalizačním plastovém potrubí z polypropylenu PP hladkého plnostěnného odboček DN 400 | [15 empty] | PP | 2
| PSC |  | Poznámka k souboru cen: 1. V cenách montáže tvarovek nejsou započteny náklady na dodání tvarovek. Tyto náklady se oceňují ve specifikaci. 2. V cenách montáže tvarovek jsou započteny náklady na dodání těsnicích kroužků, pokud tyto nejsou součástí dodávky tvarovek. | [15 empty] | PSC | 2
| VV |  | "Rekonstrukce kanalizace, zpevněných ploch a VO v ul. Lipanská, Kolín | [15 empty] | VV | 2 | 1 | True | 0 | ROZPOCET
| VV |  | "D.1.1 KANALIZACE | [15 empty] | VV | 2 | 1 | True | 0 | ROZPOCET
| VV |  | "Stoka „GIa“ v ulici Lipanská | [15 empty] | VV | 2 | 1 | True | 0 | ROZPOCET
| VV |  | "montáž potrubí PP DN400 SN12 | [15 empty] | VV | 2 | 1 | True | 0 | ROZPOCET
| VV |  | "9x osazení odbočky T-kus redukovaný DN400/DN200, 45st | [15 empty] | VV | 2 | 1 | True | 0 | ROZPOCET
| VV |  | 9 |  | 9 | [13 empty] | VV | 2 | 2 | True | 0 | ROZPOCET
| VV |  | Součet |  | 9 | [13 empty] | VV | 2 | 4 | True | 1 | ROZPOCET
32 | M | 28617220 | odbočka kanalizační PP SN 16 45° DN 400/DN200 | kus | 9 |  | 0 | CS ÚRS 2019 02 |  |  | základní | 0 | 0 | 0.0171 | 0.1539 | 0 | 0 | 8 | M | 2 |  |  |  | ROZPOCET | 0 | 0 | 0 | 0 | 0 | 1 | 0 | 4 | -261298128
| PP |  | odbočka kanalizační PP SN 16 45° DN 400/DN200 | [15 empty] | PP | 2
| VV |  | "Rekonstrukce kanalizace, zpevněných ploch a VO v ul. Lipanská, Kolín | [15 empty] | VV | 2 | 1 | True | 0 | ROZPOCET
| VV |  | "D.1.1 KANALIZACE | [15 empty] | VV | 2 | 1 | True | 0 | ROZPOCET
| VV |  | "Stoka „GIa“ v ulici Lipanská | [15 empty] | VV | 2 | 1 | True | 0 | ROZPOCET
| VV |  | "montáž potrubí PP DN400 SN12 | [15 empty] | VV | 2 | 1 | True | 0 | ROZPOCET
| VV |  | "9x osazení odbočky T-kus redukovaný DN400/DN200, 45st | [15 empty] | VV | 2 | 1 | True | 0 | ROZPOCET
| VV |  | 9 |  | 9 | [13 empty] | VV | 2 | 2 | True | 0 | ROZPOCET
| VV |  | Součet |  | 9 | [13 empty] | VV | 2 | 4 | True | 1 | ROZPOCET
33 | K | 890231851 | Bourání šachet z prostého betonu strojně obestavěného prostoru do 3 m3 | m3 | 5.036 |  | 0 | CS ÚRS 2019 02 |  |  | základní | 1.5 | 7.554 | 0 | 0 | 0.55 | 2.7698 | 4 | K | 2 |  |  |  | ROZPOCET | 0 | 0 | 0 | 0 | 0 | 1 | 0 | 4 | 611036006
| PP |  | Bourání šachet a jímek strojně velikosti obestavěného prostoru přes 1,5 do 3 m3 z prostého betonu | [15 empty] | PP | 2
| PSC |  | Poznámka k souboru cen: 1. Ceny jsou určeny pro vodovodní a kanalizačné šachty. 2. Šachty velikosti nad 5 m3 obestavěného prostoru se oceňují cenami katalogu 801-3 Budov a haly - bourání konstrukcí. | [15 empty] | PSC | 2
| VV |  | "Rekonstrukce kanalizace, zpevněných ploch a VO v ul. Lipanská, Kolín | [15 empty] | VV | 2 | 1 | True | 0 | ROZPOCET
| VV |  | "D.1.1 KANALIZACE | [15 empty] | VV | 2 | 1 | True | 0 | ROZPOCET
| VV |  | "Stoka „GIa“ v ulici Lipanská | [15 empty] | VV | 2 | 1 | True | 0 | ROZPOCET
| VV |  | "bourání stávajících šachet | [15 empty] | VV | 2 | 1 | True | 0 | ROZPOCET
| VV |  | "výkop úsek prefabrikovaná šachta Š452a - Š452b | [15 empty] | VV | 2 | 1 | True | 0 | ROZPOCET
| VV |  | "bourání stávající šachta Š452 | [15 empty] | VV | 2 | 1 | True | 0 | ROZPOCET
| VV |  | 3,1415*0,55*0,55*2,65 |  | 2.518 | [13 empty] | VV | 2 | 2 | True | 0 | ROZPOCET
| VV |  | "bourání stávající šachta v mmístě šachty Š453 | [15 empty] | VV | 2 | 1 | True | 0 | ROZPOCET
| VV |  | 3,1415*0,55*0,55*2,65 |  | 2.518 | [13 empty] | VV | 2 | 2 | True | 0 | ROZPOCET
| VV |  | Součet |  | 5.036 | [13 empty] | VV | 2 | 4 | True | 1 | ROZPOCET
34 | K | 892351111 | Tlaková zkouška vodou potrubí DN 150 nebo 200 | m | 1.7 |  | 0 | CS ÚRS 2019 02 |  |  | základní | 0.055 | 0.0935 | 0 | 0 | 0 | 0 | 4 | K | 2 |  |  |  | ROZPOCET | 0 | 0 | 0 | 0 | 0 | 1 | 0 | 4 | -542428812
| PP |  | Tlakové zkoušky vodou na potrubí DN 150 nebo 200 | [15 empty] | PP | 2
| VV |  | "Rekonstrukce kanalizace, zpevněných ploch a VO v ul. Lipanská, Kolín | [15 empty] | VV | 2 | 1 | True | 0 | ROZPOCET
| VV |  | "D.1.1 KANALIZACE | [15 empty] | VV | 2 | 1 | True | 0 | ROZPOCET
| VV |  | "Stoka „GIa“ v ulici Lipanská | [15 empty] | VV | 2 | 1 | True | 0 | ROZPOCET
| VV |  | "montáž potrubí PP DN200 SN12 | [15 empty] | VV | 2 | 1 | True | 0 | ROZPOCET
| VV |  | "výkop úsek prefabrikovaná šachta Š452a - Š452b | [15 empty] | VV | 2 | 1 | True | 0 | ROZPOCET
| VV |  | "rozměry: dl. 1,70m | [15 empty] | VV | 2 | 1 | True | 0 | ROZPOCET
| VV |  | 1,70 |  | 1.7 | [13 empty] | VV | 2 | 2 | True | 0 | ROZPOCET
| VV |  | Součet |  | 1.7 | [13 empty] | VV | 2 | 4 | True | 1 | ROZPOCET
35 | K | 892372111 | Zabezpečení konců potrubí DN do 300 při tlakových zkouškách vodou | kus | 2 |  | 0 | CS ÚRS 2019 02 |  |  | základní | 10.3 | 20.6 | 0.46009 | 0.92018 | 0 | 0 | 4 | K | 2 |  |  |  | ROZPOCET | 0 | 0 | 0 | 0 | 0 | 1 | 0 | 4 | 1900201010
| PP |  | Tlakové zkoušky vodou zabezpečení konců potrubí při tlakových zkouškách DN do 300 | [15 empty] | PP | 2
| VV |  | "Rekonstrukce kanalizace, zpevněných ploch a VO v ul. Lipanská, Kolín | [15 empty] | VV | 2 | 1 | True | 0 | ROZPOCET
| VV |  | "D.1.1 KANALIZACE | [15 empty] | VV | 2 | 1 | True | 0 | ROZPOCET
| VV |  | "Stoka „GIa“ v ulici Lipanská | [15 empty] | VV | 2 | 1 | True | 0 | ROZPOCET
| VV |  | "montáž potrubí PP DN200 SN12 | [15 empty] | VV | 2 | 1 | True | 0 | ROZPOCET
| VV |  | "výkop úsek prefabrikovaná šachta Š452a - Š452b | [15 empty] | VV | 2 | 1 | True | 0 | ROZPOCET
| VV |  | "rozměry: dl. 1,70m | [15 empty] | VV | 2 | 1 | True | 0 | ROZPOCET
| VV |  | 1+1 |  | 2 | [13 empty] | VV | 2 | 2 | True | 0 | ROZPOCET
| VV |  | Součet |  | 2 | [13 empty] | VV | 2 | 4 | True | 1 | ROZPOCET
36 | K | 892421111 | Tlaková zkouška vodou potrubí DN 400 nebo 500 | m | 141.3 |  | 0 | CS ÚRS 2019 02 |  |  | základní | 0.099 | 13.9887 | 0 | 0 | 0 | 0 | 4 | K | 2 |  |  |  | ROZPOCET | 0 | 0 | 0 | 0 | 0 | 1 | 0 | 4 | -931028579
| PP |  | Tlakové zkoušky vodou na potrubí DN 400 nebo 500 | [15 empty] | PP | 2
| VV |  | "Rekonstrukce kanalizace, zpevněných ploch a VO v ul. Lipanská, Kolín | [15 empty] | VV | 2 | 1 | True | 0 | ROZPOCET
| VV |  | "D.1.1 KANALIZACE | [15 empty] | VV | 2 | 1 | True | 0 | ROZPOCET
| VV |  | "Stoka „GIa“ v ulici Lipanská | [15 empty] | VV | 2 | 1 | True | 0 | ROZPOCET
| VV |  | "montáž potrubí PP DN400 SN12 | [15 empty] | VV | 2 | 1 | True | 0 | ROZPOCET
| VV |  | "výkop úsek prefabrikovaná šachta Š451b - Š452a | [15 empty] | VV | 2 | 1 | True | 0 | ROZPOCET
| VV |  | "rozměry: dl. 48,50m | [15 empty] | VV | 2 | 1 | True | 0 | ROZPOCET
| VV |  | 48,50 |  | 48.5 | [13 empty] | VV | 2 | 2 | True | 0 | ROZPOCET
| VV |  | "výkop úsek prefabrikovaná šachta Š452a - Š452b | [15 empty] | VV | 2 | 1 | True | 0 | ROZPOCET
| VV |  | "rozměry: dl. 15,50m, 32,00m | [15 empty] | VV | 2 | 1 | True | 0 | ROZPOCET
| VV |  | 15,00+32,00 |  | 47 | [13 empty] | VV | 2 | 2 | True | 0 | ROZPOCET
| VV |  | "výkop úsek prefabrikovaná šachta Š452b - Š453 | [15 empty] | VV | 2 | 1 | True | 0 | ROZPOCET
| VV |  | "rozměry: dl. 43,80m | [15 empty] | VV | 2 | 1 | True | 0 | ROZPOCET
| VV |  | 43,80 |  | 43.8 | [13 empty] | VV | 2 | 2 | True | 0 | ROZPOCET
| VV |  | "výkop úsek prefabrikovaná šachta Š451b - Š452a | [15 empty] | VV | 2 | 1 | True | 0 | ROZPOCET
| VV |  | "1x trubní sek dl. 0,50m PP DN400 | [15 empty] | VV | 2 | 1 | True | 0 | ROZPOCET
| VV |  | 1*0,50 |  | 0.5 | [13 empty] | VV | 2 | 2 | True | 0 | ROZPOCET
| VV |  | "výkop úsek prefabrikovaná šachta Š452a - Š452b | [15 empty] | VV | 2 | 1 | True | 0 | ROZPOCET
| VV |  | "2x trubní sek dl. 0,50m PP DN400 | [15 empty] | VV | 2 | 1 | True | 0 | ROZPOCET
| VV |  | 2*0,50 |  | 1 | [13 empty] | VV | 2 | 2 | True | 0 | ROZPOCET
| VV |  | "výkop úsek prefabrikovaná šachta Š452b - Š453 | [15 empty] | VV | 2 | 1 | True | 0 | ROZPOCET
| VV |  | "1x trubní sek dl. 0,50m PP DN400 | [15 empty] | VV | 2 | 1 | True | 0 | ROZPOCET
| VV |  | 1*0,50 |  | 0.5 | [13 empty] | VV | 2 | 2 | True | 0 | ROZPOCET
| VV |  | Součet |  | 141.3 | [13 empty] | VV | 2 | 4 | True | 1 | ROZPOCET
37 | K | 892442111 | Zabezpečení konců potrubí DN nad 300 do 600 při tlakových zkouškách vodou | kus | 6 |  | 0 | CS ÚRS 2019 02 |  |  | základní | 23.08 | 138.48 | 0.47166 | 2.83 | 0 | 0 | 4 | K | 2 |  |  |  | ROZPOCET | 0 | 0 | 0 | 0 | 0 | 1 | 0 | 4 | -159183281
| PP |  | Tlakové zkoušky vodou zabezpečení konců potrubí při tlakových zkouškách DN přes 300 do 600 | [15 empty] | PP | 2
| VV |  | "Rekonstrukce kanalizace, zpevněných ploch a VO v ul. Lipanská, Kolín | [15 empty] | VV | 2 | 1 | True | 0 | ROZPOCET
| VV |  | "D.1.1 KANALIZACE | [15 empty] | VV | 2 | 1 | True | 0 | ROZPOCET
| VV |  | "Stoka „GIa“ v ulici Lipanská | [15 empty] | VV | 2 | 1 | True | 0 | ROZPOCET
| VV |  | "montáž potrubí PP DN400 SN12 | [15 empty] | VV | 2 | 1 | True | 0 | ROZPOCET
| VV |  | "výkop úsek prefabrikovaná šachta Š451b - Š452a | [15 empty] | VV | 2 | 1 | True | 0 | ROZPOCET
| VV |  | "rozměry: dl. 48,50m | [15 empty] | VV | 2 | 1 | True | 0 | ROZPOCET
| VV |  | 1+1 |  | 2 | [13 empty] | VV | 2 | 2 | True | 0 | ROZPOCET
| VV |  | "výkop úsek prefabrikovaná šachta Š452a - Š452b | [15 empty] | VV | 2 | 1 | True | 0 | ROZPOCET
| VV |  | "rozměry: dl. 15,50m, 32,00m | [15 empty] | VV | 2 | 1 | True | 0 | ROZPOCET
| VV |  | 1+1 |  | 2 | [13 empty] | VV | 2 | 2 | True | 0 | ROZPOCET
| VV |  | "výkop úsek prefabrikovaná šachta Š452b - Š453 | [15 empty] | VV | 2 | 1 | True | 0 | ROZPOCET
| VV |  | "rozměry: dl. 43,80m | [15 empty] | VV | 2 | 1 | True | 0 | ROZPOCET
| VV |  | 1+1 |  | 2 | [13 empty] | VV | 2 | 2 | True | 0 | ROZPOCET
| VV |  | Součet |  | 6 | [13 empty] | VV | 2 | 4 | True | 1 | ROZPOCET
38 | K | 894411311 | Osazení betonových nebo železobetonových dílců pro šachty skruží rovných | kus | 7 |  | 0 | CS ÚRS 2019 02 |  |  | základní | 1.562 | 10.934 | 0.01019 | 0.07133 | 0 | 0 | 4 | K | 2 |  |  |  | ROZPOCET | 0 | 0 | 0 | 0 | 0 | 1 | 0 | 4 | 1567404198
| PP |  | Osazení betonových nebo železobetonových dílců pro šachty skruží rovných | [15 empty] | PP | 2
| VV |  | "Rekonstrukce kanalizace, zpevněných ploch a VO v ul. Lipanská, Kolín | [15 empty] | VV | 2 | 1 | True | 0 | ROZPOCET
| VV |  | "D.1.1 KANALIZACE | [15 empty] | VV | 2 | 1 | True | 0 | ROZPOCET
| VV |  | "Stoka „GIa“ v ulici Lipanská | [15 empty] | VV | 2 | 1 | True | 0 | ROZPOCET
| VV |  | "montáž prefabrikovaných šachet D1200 | [15 empty] | VV | 2 | 1 | True | 0 | ROZPOCET
| VV |  | "prefabrikovaná šachta Š453 | [15 empty] | VV | 2 | 1 | True | 0 | ROZPOCET
| VV |  | "1x skruž betonová šachtová rovná 120x50x12 cm | [15 empty] | VV | 2 | 1 | True | 0 | ROZPOCET
| VV |  | "stupadla ocelová s PE povlakem | [15 empty] | VV | 2 | 1 | True | 0 | ROZPOCET
| VV |  | 1 |  | 1 | [13 empty] | VV | 2 | 2 | True | 0 | ROZPOCET
| VV |  | "montáž prefabrikovaných šachet D1000 | [15 empty] | VV | 2 | 1 | True | 0 | ROZPOCET
| VV |  | "prefabrikovaná šachta Š452a | [15 empty] | VV | 2 | 1 | True | 0 | ROZPOCET
| VV |  | "1x skruž betonová šachtová rovná 100x25x12 cm | [15 empty] | VV | 2 | 1 | True | 0 | ROZPOCET
| VV |  | "stupadla ocelová s PE povlakem | [15 empty] | VV | 2 | 1 | True | 0 | ROZPOCET
| VV |  | 1 |  | 1 | [13 empty] | VV | 2 | 2 | True | 0 | ROZPOCET
| VV |  | "montáž prefabrikovaných šachet D1000 | [15 empty] | VV | 2 | 1 | True | 0 | ROZPOCET
| VV |  | "prefabrikovaná šachta Š452a | [15 empty] | VV | 2 | 1 | True | 0 | ROZPOCET
| VV |  | "1x skruž betonová šachtová rovná 100x100x12 cm | [15 empty] | VV | 2 | 1 | True | 0 | ROZPOCET
| VV |  | "stupadla ocelová s PE povlakem | [15 empty] | VV | 2 | 1 | True | 0 | ROZPOCET
| VV |  | 1 |  | 1 | [13 empty] | VV | 2 | 2 | True | 0 | ROZPOCET
| VV |  | "prefabrikovaná šachta Š452b | [15 empty] | VV | 2 | 1 | True | 0 | ROZPOCET
| VV |  | "1x skruž betonová šachtová rovná 100x100x12 cm | [15 empty] | VV | 2 | 1 | True | 0 | ROZPOCET
| VV |  | "stupadla ocelová s PE povlakem | [15 empty] | VV | 2 | 1 | True | 0 | ROZPOCET
| VV |  | 1 |  | 1 | [13 empty] | VV | 2 | 2 | True | 0 | ROZPOCET
| VV |  | "prefabrikovaná šachta Š452a | [15 empty] | VV | 2 | 1 | True | 0 | ROZPOCET
| VV |  | "1x vyrovnávací prstenec šachetní betonový 62,5x 12x 6cm | [15 empty] | VV | 2 | 1 | True | 0 | ROZPOCET
| VV |  | 1 |  | 1 | [13 empty] | VV | 2 | 2 | True | 0 | ROZPOCET
| VV |  | "prefabrikovaná šachta Š453 | [15 empty] | VV | 2 | 1 | True | 0 | ROZPOCET
| VV |  | "2x vyrovnávací prstenec šachetní betonový 62,5x 12x 12cm | [15 empty] | VV | 2 | 1 | True | 0 | ROZPOCET
| VV |  | 2 |  | 2 | [13 empty] | VV | 2 | 2 | True | 0 | ROZPOCET
| VV |  | Součet |  | 7 | [13 empty] | VV | 2 | 4 | True | 1 | ROZPOCET
39 | M | 59224305R | skruž betonová šachetní 120/100 D120x50x12 cm | kus | 1 |  | 0 | R-položka |  |  | základní | 0 | 0 | 0.87 | 0.87 | 0 | 0 | 8 | M | 2 |  |  |  | ROZPOCET | 0 | 0 | 0 | 0 | 0 | 1 | 0 | 4 | -148233923
| PP |  | skruž betonová šachtová 120x50x12 cm | [15 empty] | PP | 2
| VV |  | "Rekonstrukce kanalizace, zpevněných ploch a VO v ul. Lipanská, Kolín | [15 empty] | VV | 2 | 1 | True | 0 | ROZPOCET
| VV |  | "D.1.1 KANALIZACE | [15 empty] | VV | 2 | 1 | True | 0 | ROZPOCET
| VV |  | "Stoka „GIa“ v ulici Lipanská | [15 empty] | VV | 2 | 1 | True | 0 | ROZPOCET
| VV |  | "montáž prefabrikovaných šachet D1200 | [15 empty] | VV | 2 | 1 | True | 0 | ROZPOCET
| VV |  | "prefabrikovaná šachta Š453 | [15 empty] | VV | 2 | 1 | True | 0 | ROZPOCET
| VV |  | "1x skruž betonová šachtová rovná 120x50x12 cm | [15 empty] | VV | 2 | 1 | True | 0 | ROZPOCET
| VV |  | "stupadla ocelová s PE povlakem | [15 empty] | VV | 2 | 1 | True | 0 | ROZPOCET
| VV |  | 1 |  | 1 | [13 empty] | VV | 2 | 2 | True | 0 | ROZPOCET
| VV |  | Součet |  | 1 | [13 empty] | VV | 2 | 4 | True | 1 | ROZPOCET
40 | M | 59224066 | skruž betonová DN 1000x250 PS, 100x25x12 cm | kus | 1 |  | 0 | CS ÚRS 2019 02 |  |  | základní | 0 | 0 | 0.262 | 0.262 | 0 | 0 | 8 | M | 2 |  |  |  | ROZPOCET | 0 | 0 | 0 | 0 | 0 | 1 | 0 | 4 | 1609543841
| PP |  | skruž betonová DN 1000x250 PS, 100x25x12 cm | [15 empty] | PP | 2
| VV |  | "Rekonstrukce kanalizace, zpevněných ploch a VO v ul. Lipanská, Kolín | [15 empty] | VV | 2 | 1 | True | 0 | ROZPOCET
| VV |  | "D.1.1 KANALIZACE | [15 empty] | VV | 2 | 1 | True | 0 | ROZPOCET
| VV |  | "Stoka „GIa“ v ulici Lipanská | [15 empty] | VV | 2 | 1 | True | 0 | ROZPOCET
| VV |  | "montáž prefabrikovaných šachet D1000 | [15 empty] | VV | 2 | 1 | True | 0 | ROZPOCET
| VV |  | "prefabrikovaná šachta Š452a | [15 empty] | VV | 2 | 1 | True | 0 | ROZPOCET
| VV |  | "1x skruž betonová šachtová rovná 100x25x12 cm | [15 empty] | VV | 2 | 1 | True | 0 | ROZPOCET
| VV |  | "stupadla ocelová s PE povlakem | [15 empty] | VV | 2 | 1 | True | 0 | ROZPOCET
| VV |  | 1 |  | 1 | [13 empty] | VV | 2 | 2 | True | 0 | ROZPOCET
| VV |  | Součet |  | 1 | [13 empty] | VV | 2 | 4 | True | 1 | ROZPOCET
41 | M | 59224070 | skruž betonová DN 1000x1000 PS, 100x100x12 cm | kus | 2 |  | 0 | CS ÚRS 2019 02 |  |  | základní | 0 | 0 | 1.054 | 2.108 | 0 | 0 | 8 | M | 2 |  |  |  | ROZPOCET | 0 | 0 | 0 | 0 | 0 | 1 | 0 | 4 | -1009127961
| PP |  | skruž betonová DN 1000x1000 PS, 100x100x12 cm | [15 empty] | PP | 2
| VV |  | "Rekonstrukce kanalizace, zpevněných ploch a VO v ul. Lipanská, Kolín | [15 empty] | VV | 2 | 1 | True | 0 | ROZPOCET
| VV |  | "D.1.1 KANALIZACE | [15 empty] | VV | 2 | 1 | True | 0 | ROZPOCET
| VV |  | "Stoka „GIa“ v ulici Lipanská | [15 empty] | VV | 2 | 1 | True | 0 | ROZPOCET
| VV |  | "montáž prefabrikovaných šachet D1000 | [15 empty] | VV | 2 | 1 | True | 0 | ROZPOCET
| VV |  | "prefabrikovaná šachta Š452a | [15 empty] | VV | 2 | 1 | True | 0 | ROZPOCET
| VV |  | "1x skruž betonová šachtová rovná 100x100x12 cm | [15 empty] | VV | 2 | 1 | True | 0 | ROZPOCET
| VV |  | "stupadla ocelová s PE povlakem | [15 empty] | VV | 2 | 1 | True | 0 | ROZPOCET
| VV |  | 1 |  | 1 | [13 empty] | VV | 2 | 2 | True | 0 | ROZPOCET
| VV |  | "prefabrikovaná šachta Š452b | [15 empty] | VV | 2 | 1 | True | 0 | ROZPOCET
| VV |  | "1x skruž betonová šachtová rovná 100x100x12 cm | [15 empty] | VV | 2 | 1 | True | 0 | ROZPOCET
| VV |  | "stupadla ocelová s PE povlakem | [15 empty] | VV | 2 | 1 | True | 0 | ROZPOCET
| VV |  | 1 |  | 1 | [13 empty] | VV | 2 | 2 | True | 0 | ROZPOCET
| VV |  | Součet |  | 2 | [13 empty] | VV | 2 | 4 | True | 1 | ROZPOCET
42 | M | 59224185 | prstenec šachtový vyrovnávací betonový 625x120x60mm | kus | 1 |  | 0 | CS ÚRS 2019 02 |  |  | základní | 0 | 0 | 0.04 | 0.04 | 0 | 0 | 8 | M | 2 |  |  |  | ROZPOCET | 0 | 0 | 0 | 0 | 0 | 1 | 0 | 4 | 2025751460
| PP |  | prstenec šachtový vyrovnávací betonový 625x120x60mm | [15 empty] | PP | 2
| VV |  | "Rekonstrukce kanalizace, zpevněných ploch a VO v ul. Lipanská, Kolín | [15 empty] | VV | 2 | 1 | True | 0 | ROZPOCET
| VV |  | "D.1.1 KANALIZACE | [15 empty] | VV | 2 | 1 | True | 0 | ROZPOCET
| VV |  | "Stoka „GIa“ v ulici Lipanská | [15 empty] | VV | 2 | 1 | True | 0 | ROZPOCET
| VV |  | "montáž prefabrikovaných šachet D1000 | [15 empty] | VV | 2 | 1 | True | 0 | ROZPOCET
| VV |  | "prefabrikovaná šachta Š452a | [15 empty] | VV | 2 | 1 | True | 0 | ROZPOCET
| VV |  | "1x vyrovnávací prstenec šachetní betonový 62,5x 12x 6cm | [15 empty] | VV | 2 | 1 | True | 0 | ROZPOCET
| VV |  | 1 |  | 1 | [13 empty] | VV | 2 | 2 | True | 0 | ROZPOCET
| VV |  | Součet |  | 1 | [13 empty] | VV | 2 | 4 | True | 1 | ROZPOCET
43 | M | 59224188 | prstenec šachtový vyrovnávací betonový 625x120x120mm | kus | 2 |  | 0 | CS ÚRS 2019 02 |  |  | základní | 0 | 0 | 0.081 | 0.162 | 0 | 0 | 8 | M | 2 |  |  |  | ROZPOCET | 0 | 0 | 0 | 0 | 0 | 1 | 0 | 4 | -1726198725
| PP |  | prstenec šachtový vyrovnávací betonový 625x120x120mm | [15 empty] | PP | 2
| VV |  | "Rekonstrukce kanalizace, zpevněných ploch a VO v ul. Lipanská, Kolín | [15 empty] | VV | 2 | 1 | True | 0 | ROZPOCET
| VV |  | "D.1.1 KANALIZACE | [15 empty] | VV | 2 | 1 | True | 0 | ROZPOCET
| VV |  | "Stoka „GIa“ v ulici Lipanská | [15 empty] | VV | 2 | 1 | True | 0 | ROZPOCET
| VV |  | "montáž prefabrikovaných šachet D1200 | [15 empty] | VV | 2 | 1 | True | 0 | ROZPOCET
| VV |  | "prefabrikovaná šachta Š453 | [15 empty] | VV | 2 | 1 | True | 0 | ROZPOCET
| VV |  | "2x vyrovnávací prstenec šachetní betonový 62,5x 12x 12cm | [15 empty] | VV | 2 | 1 | True | 0 | ROZPOCET
| VV |  | 2 |  | 2 | [13 empty] | VV | 2 | 2 | True | 0 | ROZPOCET
| VV |  | Součet |  | 2 | [13 empty] | VV | 2 | 4 | True | 1 | ROZPOCET
44 | K | 894412411 | Osazení betonových nebo železobetonových dílců pro šachty skruží přechodových | kus | 2 |  | 0 | CS ÚRS 2019 02 |  |  | základní | 1.664 | 3.328 | 0.01248 | 0.02496 | 0 | 0 | 4 | K | 2 |  |  |  | ROZPOCET | 0 | 0 | 0 | 0 | 0 | 1 | 0 | 4 | -1560496867
| PP |  | Osazení betonových nebo železobetonových dílců pro šachty skruží přechodových | [15 empty] | PP | 2
| VV |  | "Rekonstrukce kanalizace, zpevněných ploch a VO v ul. Lipanská, Kolín | [15 empty] | VV | 2 | 1 | True | 0 | ROZPOCET
| VV |  | "D.1.1 KANALIZACE | [15 empty] | VV | 2 | 1 | True | 0 | ROZPOCET
| VV |  | "Stoka „GIa“ v ulici Lipanská | [15 empty] | VV | 2 | 1 | True | 0 | ROZPOCET
| VV |  | "montáž prefabrikovaných šachet D1500 | [15 empty] | VV | 2 | 1 | True | 0 | ROZPOCET
| VV |  | "prefabrikovaná šachta Š452a | [15 empty] | VV | 2 | 1 | True | 0 | ROZPOCET
| VV |  | "1x konus šachetní betonový 100x62,5 cm | [15 empty] | VV | 2 | 1 | True | 0 | ROZPOCET
| VV |  | "stupadla ocelová s PE povlakem | [15 empty] | VV | 2 | 1 | True | 0 | ROZPOCET
| VV |  | 1 |  | 1 | [13 empty] | VV | 2 | 2 | True | 0 | ROZPOCET
| VV |  | "prefabrikovaná šachta Š452b | [15 empty] | VV | 2 | 1 | True | 0 | ROZPOCET
| VV |  | "1x konus šachetní betonový 100x62,5 cm | [15 empty] | VV | 2 | 1 | True | 0 | ROZPOCET
| VV |  | "stupadla ocelová s PE povlakem | [15 empty] | VV | 2 | 1 | True | 0 | ROZPOCET
| VV |  | 1 |  | 1 | [13 empty] | VV | 2 | 2 | True | 0 | ROZPOCET
| VV |  | Součet |  | 2 | [13 empty] | VV | 2 | 4 | True | 1 | ROZPOCET
45 | M | 59224312 | kónus šachetní betonový kapsové plastové stupadlo 100x62,5x58 cm | kus | 2 |  | 0 | CS ÚRS 2019 02 |  |  | základní | 0 | 0 | 0.585 | 1.17 | 0 | 0 | 8 | M | 2 |  |  |  | ROZPOCET | 0 | 0 | 0 | 0 | 0 | 1 | 0 | 4 | 1774963112
| PP |  | kónus šachetní betonový kapsové plastové stupadlo 100x62,5x58 cm | [15 empty] | PP | 2
| VV |  | "Rekonstrukce kanalizace, zpevněných ploch a VO v ul. Lipanská, Kolín | [15 empty] | VV | 2 | 1 | True | 0 | ROZPOCET
| VV |  | "D.1.1 KANALIZACE | [15 empty] | VV | 2 | 1 | True | 0 | ROZPOCET
| VV |  | "Stoka „GIa“ v ulici Lipanská | [15 empty] | VV | 2 | 1 | True | 0 | ROZPOCET
| VV |  | "montáž prefabrikovaných šachet D1500 | [15 empty] | VV | 2 | 1 | True | 0 | ROZPOCET
| VV |  | "prefabrikovaná šachta Š452a | [15 empty] | VV | 2 | 1 | True | 0 | ROZPOCET
| VV |  | "1x konus šachetní betonový 100x62,5 cm | [15 empty] | VV | 2 | 1 | True | 0 | ROZPOCET
| VV |  | "stupadla ocelová s PE povlakem | [15 empty] | VV | 2 | 1 | True | 0 | ROZPOCET
| VV |  | 1 |  | 1 | [13 empty] | VV | 2 | 2 | True | 0 | ROZPOCET
| VV |  | "prefabrikovaná šachta Š452b | [15 empty] | VV | 2 | 1 | True | 0 | ROZPOCET
| VV |  | "1x konus šachetní betonový 100x62,5 cm | [15 empty] | VV | 2 | 1 | True | 0 | ROZPOCET
| VV |  | "stupadla ocelová s PE povlakem | [15 empty] | VV | 2 | 1 | True | 0 | ROZPOCET
| VV |  | 1 |  | 1 | [13 empty] | VV | 2 | 2 | True | 0 | ROZPOCET
| VV |  | Součet |  | 2 | [13 empty] | VV | 2 | 4 | True | 1 | ROZPOCET
46 | K | 894414111 | Osazení betonových nebo železobetonových dílců pro šachty skruží základových (dno) | kus | 3 |  | 0 | CS ÚRS 2019 02 |  |  | základní | 2.08 | 6.24 | 0.02854 | 0.08562 | 0 | 0 | 4 | K | 2 |  |  |  | ROZPOCET | 0 | 0 | 0 | 0 | 0 | 1 | 0 | 4 | 861350210
| PP |  | Osazení betonových nebo železobetonových dílců pro šachty skruží základových (dno) | [15 empty] | PP | 2
| VV |  | "Rekonstrukce kanalizace, zpevněných ploch a VO v ul. Lipanská, Kolín | [15 empty] | VV | 2 | 1 | True | 0 | ROZPOCET
| VV |  | "D.1.1 KANALIZACE | [15 empty] | VV | 2 | 1 | True | 0 | ROZPOCET
| VV |  | "Stoka „GIa“ v ulici Lipanská | [15 empty] | VV | 2 | 1 | True | 0 | ROZPOCET
| VV |  | "montáž prefabrikovaných šachet D1000 | [15 empty] | VV | 2 | 1 | True | 0 | ROZPOCET
| VV |  | "prefabrikovaná šachta Š452a | [15 empty] | VV | 2 | 1 | True | 0 | ROZPOCET
| VV |  | "1x dno betonové šachty kanalizační přímé 100/631 cm tl. 15cm | [15 empty] | VV | 2 | 1 | True | 0 | ROZPOCET
| VV |  | "stupadla ocelová s PE povlakem | [15 empty] | VV | 2 | 1 | True | 0 | ROZPOCET
| VV |  | 1 |  | 1 | [13 empty] | VV | 2 | 2 | True | 0 | ROZPOCET
| VV |  | "prefabrikovaná šachta Š452b | [15 empty] | VV | 2 | 1 | True | 0 | ROZPOCET
| VV |  | "1x dno betonové šachty kanalizační přímé 100/631 cm tl. 15cm | [15 empty] | VV | 2 | 1 | True | 0 | ROZPOCET
| VV |  | "stupadla ocelová s PE povlakem | [15 empty] | VV | 2 | 1 | True | 0 | ROZPOCET
| VV |  | 1 |  | 1 | [13 empty] | VV | 2 | 2 | True | 0 | ROZPOCET
| VV |  | "montáž prefabrikovaných šachet D1200 | [15 empty] | VV | 2 | 1 | True | 0 | ROZPOCET
| VV |  | "prefabrikovaná šachta Š453 | [15 empty] | VV | 2 | 1 | True | 0 | ROZPOCET
| VV |  | "1x dno betonové šachty kanalizační přímé 120/120 cm | [15 empty] | VV | 2 | 1 | True | 0 | ROZPOCET
| VV |  | 1 |  | 1 | [13 empty] | VV | 2 | 2 | True | 0 | ROZPOCET
| VV |  | Součet |  | 3 | [13 empty] | VV | 2 | 4 | True | 1 | ROZPOCET
47 | M | 59224340R | dno betonové šachty kanalizační přímé 100/631 tl. 15cm | kus | 2 |  | 0 | R-položka |  |  | základní | 0 | 0 | 1.16 | 2.32 | 0 | 0 | 8 | M | 2 |  |  |  | ROZPOCET | 0 | 0 | 0 | 0 | 0 | 1 | 0 | 4 | -96308827
| PP |  | dno betonové šachty kanalizační přímé 100/631 tl. 15cm | [15 empty] | PP | 2
| VV |  | "Rekonstrukce kanalizace, zpevněných ploch a VO v ul. Lipanská, Kolín | [15 empty] | VV | 2 | 1 | True | 0 | ROZPOCET
| VV |  | "D.1.1 KANALIZACE | [15 empty] | VV | 2 | 1 | True | 0 | ROZPOCET
| VV |  | "Stoka „GIa“ v ulici Lipanská | [15 empty] | VV | 2 | 1 | True | 0 | ROZPOCET
| VV |  | "montáž prefabrikovaných šachet D1000 | [15 empty] | VV | 2 | 1 | True | 0 | ROZPOCET
| VV |  | "prefabrikovaná šachta Š452a | [15 empty] | VV | 2 | 1 | True | 0 | ROZPOCET
| VV |  | "1x dno betonové šachty kanalizační přímé 100/631 cm tl. 15cm | [15 empty] | VV | 2 | 1 | True | 0 | ROZPOCET
| VV |  | "stupadla ocelová s PE povlakem | [15 empty] | VV | 2 | 1 | True | 0 | ROZPOCET
| VV |  | 1 |  | 1 | [13 empty] | VV | 2 | 2 | True | 0 | ROZPOCET
| VV |  | "prefabrikovaná šachta Š452b | [15 empty] | VV | 2 | 1 | True | 0 | ROZPOCET
| VV |  | "1x dno betonové šachty kanalizační přímé 100/631 cm tl. 15cm | [15 empty] | VV | 2 | 1 | True | 0 | ROZPOCET
| VV |  | "stupadla ocelová s PE povlakem | [15 empty] | VV | 2 | 1 | True | 0 | ROZPOCET
| VV |  | 1 |  | 1 | [13 empty] | VV | 2 | 2 | True | 0 | ROZPOCET
| VV |  | Součet |  | 2 | [13 empty] | VV | 2 | 4 | True | 1 | ROZPOCET
48 | M | 59224342R | dno betonové šachty kanalizační přímé 120/120 | kus | 1 |  | 0 | R-položka |  |  | základní | 0 | 0 | 3.68 | 3.68 | 0 | 0 | 8 | M | 2 |  |  |  | ROZPOCET | 0 | 0 | 0 | 0 | 0 | 1 | 0 | 4 | -1472292439
| PP |  | dno betonové šachty kanalizační přímé 120/120 | [15 empty] | PP | 2
| VV |  | "Rekonstrukce kanalizace, zpevněných ploch a VO v ul. Lipanská, Kolín | [15 empty] | VV | 2 | 1 | True | 0 | ROZPOCET
| VV |  | "D.1.1 KANALIZACE | [15 empty] | VV | 2 | 1 | True | 0 | ROZPOCET
| VV |  | "Stoka „GIa“ v ulici Lipanská | [15 empty] | VV | 2 | 1 | True | 0 | ROZPOCET
| VV |  | "montáž prefabrikovaných šachet D1200 | [15 empty] | VV | 2 | 1 | True | 0 | ROZPOCET
| VV |  | "prefabrikovaná šachta Š453 | [15 empty] | VV | 2 | 1 | True | 0 | ROZPOCET
| VV |  | "1x dno betonové šachty kanalizační přímé 120/120 cm | [15 empty] | VV | 2 | 1 | True | 0 | ROZPOCET
| VV |  | 1 |  | 1 | [13 empty] | VV | 2 | 2 | True | 0 | ROZPOCET
| VV |  | Součet |  | 1 | [13 empty] | VV | 2 | 4 | True | 1 | ROZPOCET
49 | K | 894414211 | Osazení betonových nebo železobetonových dílců pro šachty desek zákrytových | kus | 1 |  | 0 | CS ÚRS 2019 02 |  |  | základní | 0.817 | 0.817 | 0.03927 | 0.03927 | 0 | 0 | 4 | K | 2 |  |  |  | ROZPOCET | 0 | 0 | 0 | 0 | 0 | 1 | 0 | 4 | 707832906
| PP |  | Osazení betonových nebo železobetonových dílců pro šachty desek zákrytových | [15 empty] | PP | 2
| PSC |  | Poznámka k souboru cen: 1. V cenách nejsou započteny náklady na dodání betonových nebo železobetonových dílců a těsnění; dodání těchto se oceňuje ve specifikaci. | [15 empty] | PSC | 2
| VV |  | "Rekonstrukce kanalizace, zpevněných ploch a VO v ul. Lipanská, Kolín | [15 empty] | VV | 2 | 1 | True | 0 | ROZPOCET
| VV |  | "D.1.1 KANALIZACE | [15 empty] | VV | 2 | 1 | True | 0 | ROZPOCET
| VV |  | "Stoka „GIa“ v ulici Lipanská | [15 empty] | VV | 2 | 1 | True | 0 | ROZPOCET
| VV |  | "montáž prefabrikovaných šachet D1200 | [15 empty] | VV | 2 | 1 | True | 0 | ROZPOCET
| VV |  | "prefabrikovaná šachta Š453 | [15 empty] | VV | 2 | 1 | True | 0 | ROZPOCET
| VV |  | "1x deska betonová zákrytová na skruže 120x63/17 cm | [15 empty] | VV | 2 | 1 | True | 0 | ROZPOCET
| VV |  | 1 |  | 1 | [13 empty] | VV | 2 | 2 | True | 0 | ROZPOCET
| VV |  | Součet |  | 1 | [13 empty] | VV | 2 | 4 | True | 1 | ROZPOCET
50 | M | 59225744R | deska betonová zákrytová na skruže 120x63/17 cm | kus | 1 |  | 0 |  |  |  | základní | 0 | 0 | 0.7 | 0.7 | 0 | 0 | 8 | M | 2 |  |  |  | ROZPOCET | 0 | 0 | 0 | 0 | 0 | 1 | 0 | 4 | -402110798
| PP |  | deska betonová zákrytová na skruže 120x63/17 cm | [15 empty] | PP | 2
| VV |  | "Rekonstrukce kanalizace, zpevněných ploch a VO v ul. Lipanská, Kolín | [15 empty] | VV | 2 | 1 | True | 0 | ROZPOCET
| VV |  | "D.1.1 KANALIZACE | [15 empty] | VV | 2 | 1 | True | 0 | ROZPOCET
| VV |  | "Stoka „GIa“ v ulici Lipanská | [15 empty] | VV | 2 | 1 | True | 0 | ROZPOCET
| VV |  | "montáž prefabrikovaných šachet D1200 | [15 empty] | VV | 2 | 1 | True | 0 | ROZPOCET
| VV |  | "prefabrikovaná šachta Š453 | [15 empty] | VV | 2 | 1 | True | 0 | ROZPOCET
| VV |  | "1x deska betonová zákrytová na skruže 120x63/17 cm | [15 empty] | VV | 2 | 1 | True | 0 | ROZPOCET
| VV |  | 1 |  | 1 | [13 empty] | VV | 2 | 2 | True | 0 | ROZPOCET
| VV |  | Součet |  | 1 | [13 empty] | VV | 2 | 4 | True | 1 | ROZPOCET
51 | K | 894414213R | Osazení těsnění elastomerové pro spojení šachetních dílů | kus | 7 |  | 0 | CS ÚRS 2019 01 |  |  | základní | 0.817 | 5.719 | 0.03826 | 0.26782 | 0 | 0 | 4 | K | 2 |  |  |  | ROZPOCET | 0 | 0 | 0 | 0 | 0 | 1 | 0 | 4 | 25432301
| PP |  | Osazení těsnění dílců pro šachty - elastomerové těsnění | [15 empty] | PP | 2
| VV |  | "Rekonstrukce kanalizace, zpevněných ploch a VO v ul. Lipanská, Kolín | [15 empty] | VV | 2 | 1 | True | 0 | ROZPOCET
| VV |  | "D.1.1 KANALIZACE | [15 empty] | VV | 2 | 1 | True | 0 | ROZPOCET
| VV |  | "Stoka „GIa“ v ulici Lipanská | [15 empty] | VV | 2 | 1 | True | 0 | ROZPOCET
| VV |  | "montáž prefabrikovaných šachet D1000 | [15 empty] | VV | 2 | 1 | True | 0 | ROZPOCET
| VV |  | "prefabrikovaná šachta Š452a | [15 empty] | VV | 2 | 1 | True | 0 | ROZPOCET
| VV |  | "3x těsnění elastomerové pro spojení šachetních dílů DN 1000 | [15 empty] | VV | 2 | 1 | True | 0 | ROZPOCET
| VV |  | 3 |  | 3 | [13 empty] | VV | 2 | 2 | True | 0 | ROZPOCET
| VV |  | "prefabrikovaná šachta Š452b | [15 empty] | VV | 2 | 1 | True | 0 | ROZPOCET
| VV |  | "2x těsnění elastomerové pro spojení šachetních dílů DN 1000 | [15 empty] | VV | 2 | 1 | True | 0 | ROZPOCET
| VV |  | 2 |  | 2 | [13 empty] | VV | 2 | 2 | True | 0 | ROZPOCET
| VV |  | "montáž prefabrikovaných šachet D1200 | [15 empty] | VV | 2 | 1 | True | 0 | ROZPOCET
| VV |  | "prefabrikovaná šachta Š453 | [15 empty] | VV | 2 | 1 | True | 0 | ROZPOCET
| VV |  | "2x těsnění elastomerové pro spojení šachetních dílů DN 1200 | [15 empty] | VV | 2 | 1 | True | 0 | ROZPOCET
| VV |  | 2 |  | 2 | [13 empty] | VV | 2 | 2 | True | 0 | ROZPOCET
| VV |  | Součet |  | 7 | [13 empty] | VV | 2 | 4 | True | 1 | ROZPOCET
52 | M | 59224348 | těsnění elastomerové pro spojení šachetních dílů DN 1000 | kus | 5 |  | 0 | CS ÚRS 2019 02 |  |  | základní | 0 | 0 | 0.002 | 0.01 | 0 | 0 | 8 | M | 2 |  |  |  | ROZPOCET | 0 | 0 | 0 | 0 | 0 | 1 | 0 | 4 | -1388636575
| PP |  | těsnění elastomerové pro spojení šachetních dílů DN 1000 | [15 empty] | PP | 2
| VV |  | "Rekonstrukce kanalizace, zpevněných ploch a VO v ul. Lipanská, Kolín | [15 empty] | VV | 2 | 1 | True | 0 | ROZPOCET
| VV |  | "D.1.1 KANALIZACE | [15 empty] | VV | 2 | 1 | True | 0 | ROZPOCET
| VV |  | "Stoka „GIa“ v ulici Lipanská | [15 empty] | VV | 2 | 1 | True | 0 | ROZPOCET
| VV |  | "montáž prefabrikovaných šachet D1000 | [15 empty] | VV | 2 | 1 | True | 0 | ROZPOCET
| VV |  | "prefabrikovaná šachta Š452a | [15 empty] | VV | 2 | 1 | True | 0 | ROZPOCET
| VV |  | "3x těsnění elastomerové pro spojení šachetních dílů DN 1000 | [15 empty] | VV | 2 | 1 | True | 0 | ROZPOCET
| VV |  | 3 |  | 3 | [13 empty] | VV | 2 | 2 | True | 0 | ROZPOCET
| VV |  | "prefabrikovaná šachta Š452b | [15 empty] | VV | 2 | 1 | True | 0 | ROZPOCET
| VV |  | "2x těsnění elastomerové pro spojení šachetních dílů DN 1000 | [15 empty] | VV | 2 | 1 | True | 0 | ROZPOCET
| VV |  | 2 |  | 2 | [13 empty] | VV | 2 | 2 | True | 0 | ROZPOCET
| VV |  | Součet |  | 5 | [13 empty] | VV | 2 | 4 | True | 1 | ROZPOCET
53 | M | 59224350R | těsnění elastomerové pro spojení šachetních dílů DN 1200 | kus | 2 |  | 0 | CS ÚRS 2019 02 |  |  | základní | 0 | 0 | 0.003 | 0.006 | 0 | 0 | 8 | M | 2 |  |  |  | ROZPOCET | 0 | 0 | 0 | 0 | 0 | 1 | 0 | 4 | 511694458
| PP |  | těsnění elastomerové pro spojení šachetních dílů DN 1200 | [15 empty] | PP | 2
| VV |  | "Rekonstrukce kanalizace, zpevněných ploch a VO v ul. Lipanská, Kolín | [15 empty] | VV | 2 | 1 | True | 0 | ROZPOCET
| VV |  | "D.1.1 KANALIZACE | [15 empty] | VV | 2 | 1 | True | 0 | ROZPOCET
| VV |  | "Stoka „GIa“ v ulici Lipanská | [15 empty] | VV | 2 | 1 | True | 0 | ROZPOCET
| VV |  | "montáž prefabrikovaných šachet D1200 | [15 empty] | VV | 2 | 1 | True | 0 | ROZPOCET
| VV |  | "prefabrikovaná šachta Š453 | [15 empty] | VV | 2 | 1 | True | 0 | ROZPOCET
| VV |  | "2x těsnění elastomerové pro spojení šachetních dílů DN 1200 | [15 empty] | VV | 2 | 1 | True | 0 | ROZPOCET
| VV |  | 2 |  | 2 | [13 empty] | VV | 2 | 2 | True | 0 | ROZPOCET
| VV |  | Součet |  | 2 | [13 empty] | VV | 2 | 4 | True | 1 | ROZPOCET
54 | K | 899103211 | Demontáž poklopů litinových nebo ocelových včetně rámů hmotnosti přes 100 do 150 kg | kus | 2 |  | 0 | CS ÚRS 2019 02 |  |  | základní | 0.8 | 1.6 | 0 | 0 | 0.15 | 0.3 | 4 | K | 2 |  |  |  | ROZPOCET | 0 | 0 | 0 | 0 | 0 | 1 | 0 | 4 | 934025485
| PP |  | Demontáž poklopů litinových a ocelových včetně rámů, hmotnosti jednotlivě přes 100 do 150 Kg | [15 empty] | PP | 2
| VV |  | "Rekonstrukce kanalizace, zpevněných ploch a VO v ul. Lipanská, Kolín | [15 empty] | VV | 2 | 1 | True | 0 | ROZPOCET
| VV |  | "D.1.1 KANALIZACE | [15 empty] | VV | 2 | 1 | True | 0 | ROZPOCET
| VV |  | "Stoka „GIa“ v ulici Lipanská | [15 empty] | VV | 2 | 1 | True | 0 | ROZPOCET
| VV |  | "bourání stávajících šachet | [15 empty] | VV | 2 | 1 | True | 0 | ROZPOCET
| VV |  | "výkop úsek prefabrikovaná šachta Š452a - Š452b | [15 empty] | VV | 2 | 1 | True | 0 | ROZPOCET
| VV |  | "bourání stávající šachta Š464a - poklop | [15 empty] | VV | 2 | 1 | True | 0 | ROZPOCET
| VV |  | 1 |  | 1 | [13 empty] | VV | 2 | 2 | True | 0 | ROZPOCET
| VV |  | "bourání stávající šachta v mmístě šachty Š453 | [15 empty] | VV | 2 | 1 | True | 0 | ROZPOCET
| VV |  | "bourání stávající Š453 - poklop | [15 empty] | VV | 2 | 1 | True | 0 | ROZPOCET
| VV |  | 1 |  | 1 | [13 empty] | VV | 2 | 2 | True | 0 | ROZPOCET
| VV |  | Součet |  | 2 | [13 empty] | VV | 2 | 4 | True | 1 | ROZPOCET
55 | K | 899104112 | Osazení poklopů litinových nebo ocelových včetně rámů pro třídu zatížení D400, E600 | kus | 3 |  | 0 | CS ÚRS 2019 02 |  |  | základní | 1.694 | 5.082 | 0.21734 | 0.65202 | 0 | 0 | 4 | K | 2 |  |  |  | ROZPOCET | 0 | 0 | 0 | 0 | 0 | 1 | 0 | 4 | -63232906
| PP |  | Osazení poklopů litinových a ocelových včetně rámů pro třídu zatížení D400, E600 | [15 empty] | PP | 2
| VV |  | "Rekonstrukce kanalizace, zpevněných ploch a VO v ul. Lipanská, Kolín | [15 empty] | VV | 2 | 1 | True | 0 | ROZPOCET
| VV |  | "D.1.1 KANALIZACE | [15 empty] | VV | 2 | 1 | True | 0 | ROZPOCET
| VV |  | "Stoka „GIa“ v ulici Lipanská | [15 empty] | VV | 2 | 1 | True | 0 | ROZPOCET
| VV |  | "prefabrikovaná šachta Š452a | [15 empty] | VV | 2 | 1 | True | 0 | ROZPOCET
| VV |  | "1x kanalizační poklop šachetní pro D400 | [15 empty] | VV | 2 | 1 | True | 0 | ROZPOCET
| VV |  | 1 |  | 1 | [13 empty] | VV | 2 | 2 | True | 0 | ROZPOCET
| VV |  | "prefabrikovaná šachta Š452b | [15 empty] | VV | 2 | 1 | True | 0 | ROZPOCET
| VV |  | "1x kanalizační poklop šachetní pro D400 | [15 empty] | VV | 2 | 1 | True | 0 | ROZPOCET
| VV |  | 1 |  | 1 | [13 empty] | VV | 2 | 2 | True | 0 | ROZPOCET
| VV |  | "prefabrikovaná šachta Š453 | [15 empty] | VV | 2 | 1 | True | 0 | ROZPOCET
| VV |  | "1x kanalizační poklop šachetní pro D400 | [15 empty] | VV | 2 | 1 | True | 0 | ROZPOCET
| VV |  | 1 |  | 1 | [13 empty] | VV | 2 | 2 | True | 0 | ROZPOCET
| VV |  | Součet |  | 3 | [13 empty] | VV | 2 | 4 | True | 1 | ROZPOCET
56 | M | 28661935 | poklop šachtový litinový dno DN 600 pro třídu zatížení D400 | kus | 3 |  | 0 | CS ÚRS 2019 02 |  |  | základní | 0 | 0 | 0.196 | 0.588 | 0 | 0 | 8 | M | 2 |  |  |  | ROZPOCET | 0 | 0 | 0 | 0 | 0 | 1 | 0 | 4 | 1865659669
| PP |  | poklop šachtový litinový dno DN 600 pro třídu zatížení D400 | [15 empty] | PP | 2
| VV |  | "Rekonstrukce kanalizace, zpevněných ploch a VO v ul. Lipanská, Kolín | [15 empty] | VV | 2 | 1 | True | 0 | ROZPOCET
| VV |  | "D.1.1 KANALIZACE | [15 empty] | VV | 2 | 1 | True | 0 | ROZPOCET
| VV |  | "Stoka „GIa“ v ulici Lipanská | [15 empty] | VV | 2 | 1 | True | 0 | ROZPOCET
| VV |  | "prefabrikovaná šachta Š452a | [15 empty] | VV | 2 | 1 | True | 0 | ROZPOCET
| VV |  | "1x kanalizační poklop šachetní pro D400 | [15 empty] | VV | 2 | 1 | True | 0 | ROZPOCET
| VV |  | 1 |  | 1 | [13 empty] | VV | 2 | 2 | True | 0 | ROZPOCET
| VV |  | "prefabrikovaná šachta Š452b | [15 empty] | VV | 2 | 1 | True | 0 | ROZPOCET
| VV |  | "1x kanalizační poklop šachetní pro D400 | [15 empty] | VV | 2 | 1 | True | 0 | ROZPOCET
| VV |  | 1 |  | 1 | [13 empty] | VV | 2 | 2 | True | 0 | ROZPOCET
| VV |  | "prefabrikovaná šachta Š453 | [15 empty] | VV | 2 | 1 | True | 0 | ROZPOCET
| VV |  | "1x kanalizační poklop šachetní pro D400 | [15 empty] | VV | 2 | 1 | True | 0 | ROZPOCET
| VV |  | 1 |  | 1 | [13 empty] | VV | 2 | 2 | True | 0 | ROZPOCET
| VV |  | Součet |  | 3 | [13 empty] | VV | 2 | 4 | True | 1 | ROZPOCET
57 | K | 899721112 | Signalizační vodič DN nad 150 mm na potrubí | m | 141.3 |  | 0 | CS ÚRS 2019 02 |  |  | základní | 0.061 | 8.6193 | 0.0002 | 0.02826 | 0 | 0 | 4 | K | 2 |  |  |  | ROZPOCET | 0 | 0 | 0 | 0 | 0 | 1 | 0 | 4 | 1648791865
| PP |  | Signalizační vodič na potrubí DN nad 150 mm | [15 empty] | PP | 2
| VV |  | "Rekonstrukce kanalizace, zpevněných ploch a VO v ul. Lipanská, Kolín | [15 empty] | VV | 2 | 1 | True | 0 | ROZPOCET
| VV |  | "D.1.1 KANALIZACE | [15 empty] | VV | 2 | 1 | True | 0 | ROZPOCET
| VV |  | "Stoka „GIa“ v ulici Lipanská | [15 empty] | VV | 2 | 1 | True | 0 | ROZPOCET
| VV |  | "montáž potrubí PP DN400 SN12 | [15 empty] | VV | 2 | 1 | True | 0 | ROZPOCET
| VV |  | "výkop úsek prefabrikovaná šachta Š451b - Š452a | [15 empty] | VV | 2 | 1 | True | 0 | ROZPOCET
| VV |  | "rozměry: dl. 48,50m | [15 empty] | VV | 2 | 1 | True | 0 | ROZPOCET
| VV |  | 48,50 |  | 48.5 | [13 empty] | VV | 2 | 2 | True | 0 | ROZPOCET
| VV |  | "výkop úsek prefabrikovaná šachta Š452a - Š452b | [15 empty] | VV | 2 | 1 | True | 0 | ROZPOCET
| VV |  | "rozměry: dl. 15,50m, 32,00m | [15 empty] | VV | 2 | 1 | True | 0 | ROZPOCET
| VV |  | 15,00+32,00 |  | 47 | [13 empty] | VV | 2 | 2 | True | 0 | ROZPOCET
| VV |  | "výkop úsek prefabrikovaná šachta Š452b - Š453 | [15 empty] | VV | 2 | 1 | True | 0 | ROZPOCET
| VV |  | "rozměry: dl. 43,80m | [15 empty] | VV | 2 | 1 | True | 0 | ROZPOCET
| VV |  | 43,80 |  | 43.8 | [13 empty] | VV | 2 | 2 | True | 0 | ROZPOCET
| VV |  | "výkop úsek prefabrikovaná šachta Š451b - Š452a | [15 empty] | VV | 2 | 1 | True | 0 | ROZPOCET
| VV |  | "1x trubní sek dl. 0,50m PP DN400 | [15 empty] | VV | 2 | 1 | True | 0 | ROZPOCET
| VV |  | 1*0,50 |  | 0.5 | [13 empty] | VV | 2 | 2 | True | 0 | ROZPOCET
| VV |  | "výkop úsek prefabrikovaná šachta Š452a - Š452b | [15 empty] | VV | 2 | 1 | True | 0 | ROZPOCET
| VV |  | "2x trubní sek dl. 0,50m PP DN400 | [15 empty] | VV | 2 | 1 | True | 0 | ROZPOCET
| VV |  | 2*0,50 |  | 1 | [13 empty] | VV | 2 | 2 | True | 0 | ROZPOCET
| VV |  | "výkop úsek prefabrikovaná šachta Š452b - Š453 | [15 empty] | VV | 2 | 1 | True | 0 | ROZPOCET
| VV |  | "1x trubní sek dl. 0,50m PP DN400 | [15 empty] | VV | 2 | 1 | True | 0 | ROZPOCET
| VV |  | 1*0,50 |  | 0.5 | [13 empty] | VV | 2 | 2 | True | 0 | ROZPOCET
| VV |  | Součet |  | 141.3 | [13 empty] | VV | 2 | 4 | True | 1 | ROZPOCET
58 | K | 899722113 | Krytí potrubí z plastů výstražnou fólií z PVC 34cm | m | 141.3 |  | 0 | CS ÚRS 2019 02 |  |  | základní | 0.025 | 3.5325 | 9e-05 | 0.012717 | 0 | 0 | 4 | K | 2 |  |  |  | ROZPOCET | 0 | 0 | 0 | 0 | 0 | 1 | 0 | 4 | -616927714
| PP |  | Krytí potrubí z plastů výstražnou fólií z PVC šířky 34cm | [15 empty] | PP | 2
| VV |  | "Rekonstrukce kanalizace, zpevněných ploch a VO v ul. Lipanská, Kolín | [15 empty] | VV | 2 | 1 | True | 0 | ROZPOCET
| VV |  | "D.1.1 KANALIZACE | [15 empty] | VV | 2 | 1 | True | 0 | ROZPOCET
| VV |  | "Stoka „GIa“ v ulici Lipanská | [15 empty] | VV | 2 | 1 | True | 0 | ROZPOCET
| VV |  | "montáž potrubí PP DN400 SN12 | [15 empty] | VV | 2 | 1 | True | 0 | ROZPOCET
| VV |  | "výkop úsek prefabrikovaná šachta Š451b - Š452a | [15 empty] | VV | 2 | 1 | True | 0 | ROZPOCET
| VV |  | "rozměry: dl. 48,50m | [15 empty] | VV | 2 | 1 | True | 0 | ROZPOCET
| VV |  | 48,50 |  | 48.5 | [13 empty] | VV | 2 | 2 | True | 0 | ROZPOCET
| VV |  | "výkop úsek prefabrikovaná šachta Š452a - Š452b | [15 empty] | VV | 2 | 1 | True | 0 | ROZPOCET
| VV |  | "rozměry: dl. 15,50m, 32,00m | [15 empty] | VV | 2 | 1 | True | 0 | ROZPOCET
| VV |  | 15,00+32,00 |  | 47 | [13 empty] | VV | 2 | 2 | True | 0 | ROZPOCET
| VV |  | "výkop úsek prefabrikovaná šachta Š452b - Š453 | [15 empty] | VV | 2 | 1 | True | 0 | ROZPOCET
| VV |  | "rozměry: dl. 43,80m | [15 empty] | VV | 2 | 1 | True | 0 | ROZPOCET
| VV |  | 43,80 |  | 43.8 | [13 empty] | VV | 2 | 2 | True | 0 | ROZPOCET
| VV |  | "výkop úsek prefabrikovaná šachta Š451b - Š452a | [15 empty] | VV | 2 | 1 | True | 0 | ROZPOCET
| VV |  | "1x trubní sek dl. 0,50m PP DN400 | [15 empty] | VV | 2 | 1 | True | 0 | ROZPOCET
| VV |  | 1*0,50 |  | 0.5 | [13 empty] | VV | 2 | 2 | True | 0 | ROZPOCET
| VV |  | "výkop úsek prefabrikovaná šachta Š452a - Š452b | [15 empty] | VV | 2 | 1 | True | 0 | ROZPOCET
| VV |  | "2x trubní sek dl. 0,50m PP DN400 | [15 empty] | VV | 2 | 1 | True | 0 | ROZPOCET
| VV |  | 2*0,50 |  | 1 | [13 empty] | VV | 2 | 2 | True | 0 | ROZPOCET
| VV |  | "výkop úsek prefabrikovaná šachta Š452b - Š453 | [15 empty] | VV | 2 | 1 | True | 0 | ROZPOCET
| VV |  | "1x trubní sek dl. 0,50m PP DN400 | [15 empty] | VV | 2 | 1 | True | 0 | ROZPOCET
| VV |  | 1*0,50 |  | 0.5 | [13 empty] | VV | 2 | 2 | True | 0 | ROZPOCET
| VV |  | Součet |  | 141.3 | [13 empty] | VV | 2 | 4 | True | 1 | ROZPOCET
| D | 997 | Přesun sutě |  |  |  | 0 | [5 empty] | 115.9884 |  | 0 |  | 0 | 1 | D | 1 |  |  |  | ROZPOCET | [6 empty] | 0
59 | K | 997013111 | Vnitrostaveništní doprava suti a vybouraných hmot pro budovy v do 6 m s použitím mechanizace | t | 49.566 |  | 0 | CS ÚRS 2019 02 |  |  | základní | 1.47 | 72.862 | 0 | 0 | 0 | 0 | 4 | K | 2 |  |  |  | ROZPOCET | 0 | 0 | 0 | 0 | 0 | 1 | 0 | 4 | -2017892784
| PP |  | Vnitrostaveništní doprava suti a vybouraných hmot vodorovně do 50 m svisle s použitím mechanizace pro budovy a haly výšky do 6 m | [15 empty] | PP | 2
| PSC |  | Poznámka k souboru cen: 1. V cenách -3111 až -3217 jsou započteny i náklady na: a) vodorovnou dopravu na uvedenou vzdálenost, b) svislou dopravu pro uvedenou výšku budovy, c) naložení na vodorovný dopravní prostředek pro odvoz na skládku nebo meziskládku, d) náklady na rozhrnutí a urovnání suti na dopravním prostředku. 2. Jestliže se pro svislý přesun použije shoz nebo zařízení investora (např. výtah v budově), užijí se pro ocenění vodorovné dopravy suti ceny -3111, 3151 a -3211 pro budovy a haly výšky do 6 m. 3. Montáž, demontáž a pronájem shozu se ocení cenami souboru cen 997 01-33 Shoz suti. 4. Ceny -3151 až -3162 lze použít v případě, kdy dochází ke ztížení dopravy suti např. tím, že není možné instalovat jeřáb. | [15 empty] | PSC | 2
| VV |  | "Rekonstrukce kanalizace, zpevněných ploch a VO v ul. Lipanská, Kolín | [15 empty] | VV | 2 | 1 | True | 0 | ROZPOCET
| VV |  | "D.1.1 KANALIZACE | [15 empty] | VV | 2 | 1 | True | 0 | ROZPOCET
| VV |  | "Stoka „GIa“ v ulici Lipanská | [15 empty] | VV | 2 | 1 | True | 0 | ROZPOCET
| VV |  | "bourání stávajícího potrubí DN400, beton | [15 empty] | VV | 2 | 1 | True | 0 | ROZPOCET
| VV |  | "beton odpad"46,496 |  | 46.496 | [13 empty] | VV | 2 | 2 | True | 0 | ROZPOCET
| VV |  | "bourání stávajících šachet | [15 empty] | VV | 2 | 1 | True | 0 | ROZPOCET
| VV |  | "výkop úsek prefabrikovaná šachta Š452a - Š452b | [15 empty] | VV | 2 | 1 | True | 0 | ROZPOCET
| VV |  | "bourání stávající šachta Š452 | [15 empty] | VV | 2 | 1 | True | 0 | ROZPOCET
| VV |  | "bourání stávající šachta v mmístě šachty Š453 | [15 empty] | VV | 2 | 1 | True | 0 | ROZPOCET
| VV |  | "beton odpad"2,770 |  | 2.77 | [13 empty] | VV | 2 | 2 | True | 0 | ROZPOCET
| VV |  | "bourání stávajících šachet | [15 empty] | VV | 2 | 1 | True | 0 | ROZPOCET
| VV |  | "výkop úsek prefabrikovaná šachta Š452a - Š452b | [15 empty] | VV | 2 | 1 | True | 0 | ROZPOCET
| VV |  | "bourání stávající šachta Š464a - poklop | [15 empty] | VV | 2 | 1 | True | 0 | ROZPOCET
| VV |  | "bourání stávající šachta v mmístě šachty Š453 | [15 empty] | VV | 2 | 1 | True | 0 | ROZPOCET
| VV |  | "bourání stávající Š453 - poklop | [15 empty] | VV | 2 | 1 | True | 0 | ROZPOCET
| VV |  | "kovový odpad"0,300 |  | 0.3 | [13 empty] | VV | 2 | 2 | True | 0 | ROZPOCET
| VV |  | Součet |  | 49.566 | [13 empty] | VV | 2 | 4 | True | 1 | ROZPOCET
60 | K | 997221561 | Vodorovná doprava suti z kusových materiálů do 1 km | t | 0.3 |  | 0 | CS ÚRS 2019 02 |  |  | základní | 0.032 | 0.0096 | 0 | 0 | 0 | 0 | 4 | K | 2 |  |  |  | ROZPOCET | 0 | 0 | 0 | 0 | 0 | 1 | 0 | 4 | 1015081389
| PP |  | Vodorovná doprava suti bez naložení, ale se složením a s hrubým urovnáním z kusových materiálů, na vzdálenost do 1 km | [15 empty] | PP | 2
| PSC |  | Poznámka k souboru cen: 1. Ceny nelze použít pro vodorovnou dopravu suti po železnici, po vodě nebo neobvyklými dopravními prostředky. 2. Je-li na dopravní dráze pro vodorovnou dopravu suti překážka, pro kterou je nutno suť překládat z jednoho dopravního prostředku na druhý, oceňuje se tato doprava v každém úseku samostatně. 3. Ceny 997 22-155 jsou určeny pro sypký materiál, např. kamenivo a hmoty kamenitého charakteru stmelené vápnem, cementem nebo živicí. 4. Ceny 997 22-156 jsou určeny pro drobný kusový materiál (dlažební kostky, lomový kámen). | [15 empty] | PSC | 2
| VV |  | "Rekonstrukce kanalizace, zpevněných ploch a VO v ul. Lipanská, Kolín | [15 empty] | VV | 2 | 1 | True | 0 | ROZPOCET
| VV |  | "D.1.1 KANALIZACE | [15 empty] | VV | 2 | 1 | True | 0 | ROZPOCET
| VV |  | "Stoka „GIa“ v ulici Lipanská | [15 empty] | VV | 2 | 1 | True | 0 | ROZPOCET
| VV |  | "bourání stávajících šachet | [15 empty] | VV | 2 | 1 | True | 0 | ROZPOCET
| VV |  | "výkop úsek prefabrikovaná šachta Š452a - Š452b | [15 empty] | VV | 2 | 1 | True | 0 | ROZPOCET
| VV |  | "bourání stávající šachta Š464a - poklop | [15 empty] | VV | 2 | 1 | True | 0 | ROZPOCET
| VV |  | "bourání stávající šachta v mmístě šachty Š453 | [15 empty] | VV | 2 | 1 | True | 0 | ROZPOCET
| VV |  | "bourání stávající Š453 - poklop | [15 empty] | VV | 2 | 1 | True | 0 | ROZPOCET
| VV |  | "kovový odpad"0,300 |  | 0.3 | [13 empty] | VV | 2 | 2 | True | 0 | ROZPOCET
| VV |  | Součet |  | 0.3 | [13 empty] | VV | 2 | 4 | True | 1 | ROZPOCET
61 | K | 997221569 | Příplatek ZKD 1 km u vodorovné dopravy suti z kusových materiálů | t | 3 |  | 0 | CS ÚRS 2019 02 |  |  | základní | 0.003 | 0.009 | 0 | 0 | 0 | 0 | 4 | K | 2 |  |  |  | ROZPOCET | 0 | 0 | 0 | 0 | 0 | 1 | 0 | 4 | -823360297
| PP |  | Vodorovná doprava suti bez naložení, ale se složením a s hrubým urovnáním Příplatek k ceně za každý další i započatý 1 km přes 1 km | [15 empty] | PP | 2
| PSC |  | Poznámka k souboru cen: 1. Ceny nelze použít pro vodorovnou dopravu suti po železnici, po vodě nebo neobvyklými dopravními prostředky. 2. Je-li na dopravní dráze pro vodorovnou dopravu suti překážka, pro kterou je nutno suť překládat z jednoho dopravního prostředku na druhý, oceňuje se tato doprava v každém úseku samostatně. 3. Ceny 997 22-155 jsou určeny pro sypký materiál, např. kamenivo a hmoty kamenitého charakteru stmelené vápnem, cementem nebo živicí. 4. Ceny 997 22-156 jsou určeny pro drobný kusový materiál (dlažební kostky, lomový kámen). | [15 empty] | PSC | 2
| VV |  | "Rekonstrukce kanalizace, zpevněných ploch a VO v ul. Lipanská, Kolín | [15 empty] | VV | 2 | 1 | True | 0 | ROZPOCET
| VV |  | "D.1.1 KANALIZACE | [15 empty] | VV | 2 | 1 | True | 0 | ROZPOCET
| VV |  | "Stoka „GIa“ v ulici Lipanská | [15 empty] | VV | 2 | 1 | True | 0 | ROZPOCET
| VV |  | "bourání stávajících šachet | [15 empty] | VV | 2 | 1 | True | 0 | ROZPOCET
| VV |  | "výkop úsek prefabrikovaná šachta Š452a - Š452b | [15 empty] | VV | 2 | 1 | True | 0 | ROZPOCET
| VV |  | "bourání stávající šachta Š464a - poklop | [15 empty] | VV | 2 | 1 | True | 0 | ROZPOCET
| VV |  | "bourání stávající šachta v mmístě šachty Š453 | [15 empty] | VV | 2 | 1 | True | 0 | ROZPOCET
| VV |  | "bourání stávající Š453 - poklop | [15 empty] | VV | 2 | 1 | True | 0 | ROZPOCET
| VV |  | "kovový odpad"0,300 |  | 0.3 | [13 empty] | VV | 2 | 2 | True | 0 | ROZPOCET
| VV |  | Součet |  | 0.3 | [13 empty] | VV | 2 | 4 | True | 1 | ROZPOCET
| VV |  | 0,3*10 'Přepočtené koeficientem množství |  | 3 | [13 empty] | VV | 2 | 2 | False | 1 | ROZPOCET
62 | K | 997221571 | Vodorovná doprava vybouraných hmot do 1 km | t | 49.266 |  | 0 | CS ÚRS 2019 02 |  |  | základní | 0.835 | 41.1371 | 0 | 0 | 0 | 0 | 4 | K | 2 |  |  |  | ROZPOCET | 0 | 0 | 0 | 0 | 0 | 1 | 0 | 4 | 1322000477
| PP |  | Vodorovná doprava vybouraných hmot bez naložení, ale se složením a s hrubým urovnáním na vzdálenost do 1 km | [15 empty] | PP | 2
| PSC |  | Poznámka k souboru cen: 1. Ceny nelze použít pro vodorovnou dopravu vybouraných hmot po železnici, po vodě nebo neobvyklými dopravními prostředky. 2. Je-li na dopravní dráze pro vodorovnou dopravu vybouraných hmot překážka, pro kterou je nutno vybourané hmoty překládat z jednoho dopravního prostředku na druhý, oceňuje se tato doprava v každém úseku samostatně. | [15 empty] | PSC | 2
| VV |  | "Rekonstrukce kanalizace, zpevněných ploch a VO v ul. Lipanská, Kolín | [15 empty] | VV | 2 | 1 | True | 0 | ROZPOCET
| VV |  | "D.1.1 KANALIZACE | [15 empty] | VV | 2 | 1 | True | 0 | ROZPOCET
| VV |  | "Stoka „GIa“ v ulici Lipanská | [15 empty] | VV | 2 | 1 | True | 0 | ROZPOCET
| VV |  | "bourání stávajícího potrubí DN400, beton | [15 empty] | VV | 2 | 1 | True | 0 | ROZPOCET
| VV |  | "beton odpad"46,496 |  | 46.496 | [13 empty] | VV | 2 | 2 | True | 0 | ROZPOCET
| VV |  | "bourání stávajících šachet | [15 empty] | VV | 2 | 1 | True | 0 | ROZPOCET
| VV |  | "výkop úsek prefabrikovaná šachta Š452a - Š452b | [15 empty] | VV | 2 | 1 | True | 0 | ROZPOCET
| VV |  | "bourání stávající šachta Š452 | [15 empty] | VV | 2 | 1 | True | 0 | ROZPOCET
| VV |  | "bourání stávající šachta v mmístě šachty Š453 | [15 empty] | VV | 2 | 1 | True | 0 | ROZPOCET
| VV |  | "beton odpad"2,770 |  | 2.77 | [13 empty] | VV | 2 | 2 | True | 0 | ROZPOCET
| VV |  | Součet |  | 49.266 | [13 empty] | VV | 2 | 4 | True | 1 | ROZPOCET
63 | K | 997221579 | Příplatek ZKD 1 km u vodorovné dopravy vybouraných hmot | t | 492.66 |  | 0 | CS ÚRS 2019 02 |  |  | základní | 0.004 | 1.9706 | 0 | 0 | 0 | 0 | 4 | K | 2 |  |  |  | ROZPOCET | 0 | 0 | 0 | 0 | 0 | 1 | 0 | 4 | -38565551
| PP |  | Vodorovná doprava vybouraných hmot bez naložení, ale se složením a s hrubým urovnáním na vzdálenost Příplatek k ceně za každý další i započatý 1 km přes 1 km | [15 empty] | PP | 2
| PSC |  | Poznámka k souboru cen: 1. Ceny nelze použít pro vodorovnou dopravu vybouraných hmot po železnici, po vodě nebo neobvyklými dopravními prostředky. 2. Je-li na dopravní dráze pro vodorovnou dopravu vybouraných hmot překážka, pro kterou je nutno vybourané hmoty překládat z jednoho dopravního prostředku na druhý, oceňuje se tato doprava v každém úseku samostatně. | [15 empty] | PSC | 2
| VV |  | "Rekonstrukce kanalizace, zpevněných ploch a VO v ul. Lipanská, Kolín | [15 empty] | VV | 2 | 1 | True | 0 | ROZPOCET
| VV |  | "D.1.1 KANALIZACE | [15 empty] | VV | 2 | 1 | True | 0 | ROZPOCET
| VV |  | "Stoka „GIa“ v ulici Lipanská | [15 empty] | VV | 2 | 1 | True | 0 | ROZPOCET
| VV |  | "bourání stávajícího potrubí DN400, beton | [15 empty] | VV | 2 | 1 | True | 0 | ROZPOCET
| VV |  | "beton odpad"46,496 |  | 46.496 | [13 empty] | VV | 2 | 2 | True | 0 | ROZPOCET
| VV |  | "bourání stávajících šachet | [15 empty] | VV | 2 | 1 | True | 0 | ROZPOCET
| VV |  | "výkop úsek prefabrikovaná šachta Š452a - Š452b | [15 empty] | VV | 2 | 1 | True | 0 | ROZPOCET
| VV |  | "bourání stávající šachta Š452 | [15 empty] | VV | 2 | 1 | True | 0 | ROZPOCET
| VV |  | "bourání stávající šachta v mmístě šachty Š453 | [15 empty] | VV | 2 | 1 | True | 0 | ROZPOCET
| VV |  | "beton odpad"2,770 |  | 2.77 | [13 empty] | VV | 2 | 2 | True | 0 | ROZPOCET
| VV |  | Součet |  | 49.266 | [13 empty] | VV | 2 | 4 | True | 1 | ROZPOCET
| VV |  | 49,266*10 'Přepočtené koeficientem množství |  | 492.66 | [13 empty] | VV | 2 | 2 | False | 1 | ROZPOCET
| D | 998 | Přesun hmot |  |  |  | 0 | [5 empty] | 1417.8652 |  | 0 |  | 0 | 1 | D | 1 |  |  |  | ROZPOCET | [6 empty] | 0
64 | K | 998276101 | Přesun hmot pro trubní vedení z trub z plastických hmot otevřený výkop | t | 958.017 |  | 0 | CS ÚRS 2019 02 |  |  | základní | 1.48 | 1417.8652 | 0 | 0 | 0 | 0 | 4 | K | 2 |  |  |  | ROZPOCET | 0 | 0 | 0 | 0 | 0 | 1 | 0 | 4 | 937563211
| PP |  | Přesun hmot pro trubní vedení hloubené z trub z plastických hmot nebo sklolaminátových pro vodovody nebo kanalizace v otevřeném výkopu dopravní vzdálenost do 15 m | [15 empty] | PP | 2
| PSC |  | Poznámka k souboru cen: 1. Položky přesunu hmot nelze užít pro zeminu, sypaniny, štěrkopísek, kamenivo ap. Případná manipulace s tímto materiálem se oceňuje souborem cen 162 .0-11 Vodorovné přemístění výkopku nebo sypaniny katalogu 800-1 Zemní práce. | [15 empty] | PSC | 2
| D | OST | Ostatní |  |  |  | 0 | [5 empty] | 0 |  | 0 |  | 0 | 4 | D | 0 |  |  |  | ROZPOCET | [6 empty] | 0
65 | K | 171201211 | Poplatek za uložení stavebního odpadu - zeminy a kameniva na skládce | t | 915.057 |  | 0 | CS ÚRS 2019 02 |  |  | základní | 0 | 0 | 0 | 0 | 0 | 0 | 262144 | K | 1 |  |  |  | ROZPOCET | 0 | 0 | 0 | 0 | 0 | 1 | 0 | 262144 | -1267340154
| PP |  | Poplatek za uložení stavebního odpadu na skládce (skládkovné) zeminy a kameniva zatříděného do Katalogu odpadů pod kódem 170 504 | [15 empty] | PP | 1
| PSC |  | Poznámka k souboru cen: 1. Ceny uvedené v souboru cen lze po dohodě upravit podle místních podmínek. | [15 empty] | PSC | 1
| VV |  | "Rekonstrukce kanalizace, zpevněných ploch a VO v ul. Lipanská, Kolín | [15 empty] | VV | 1 | 1 | True | 0 | ROZPOCET
| VV |  | "D.1.1 KANALIZACE | [15 empty] | VV | 1 | 1 | True | 0 | ROZPOCET
| VV |  | "Stoka „GIa“ v ulici Lipanská | [15 empty] | VV | 1 | 1 | True | 0 | ROZPOCET
| VV |  | "výkopy pro montáž potrubí | [15 empty] | VV | 1 | 1 | True | 0 | ROZPOCET
| VV |  | "výkop úsek prefabrikovaná šachta Š451b - Š452a | [15 empty] | VV | 1 | 1 | True | 0 | ROZPOCET
| VV |  | "potrubí PP DN400, výkop v komunikaci skladba tl. 0,40m | [15 empty] | VV | 1 | 1 | True | 0 | ROZPOCET
| VV |  | "rozměry: š. 1,30m, hl. 3,50m, dl. 50,00m | [15 empty] | VV | 1 | 1 | True | 0 | ROZPOCET
| VV |  | 1,30*50,00*(3,50-0,40) |  | 201.5 | [13 empty] | VV | 1 | 2 | True | 0 | ROZPOCET
| VV |  | "prohloubení výkopu pro montáž šachet | [15 empty] | VV | 1 | 1 | True | 0 | ROZPOCET
| VV |  | "2x prefa betonová šachta s výkopem Š451b, Š452a | [15 empty] | VV | 1 | 1 | True | 0 | ROZPOCET
| VV |  | 2*((0,20*1,30*2,50)+1,20*2,50*(3,70-0,40)) |  | 21.1 | [13 empty] | VV | 1 | 2 | True | 0 | ROZPOCET
| VV |  | Mezisoučet |  | 222.6 | [13 empty] | VV | 1 | 3 | True | 0 | ROZPOCET
| VV |  | "výkop úsek prefabrikovaná šachta Š452a - Š452b | [15 empty] | VV | 1 | 1 | True | 0 | ROZPOCET
| VV |  | "potrubí PP DN400, výkop v komunikaci skladba tl. 0,40m | [15 empty] | VV | 1 | 1 | True | 0 | ROZPOCET
| VV |  | "rozměry: š. 1,30m, hl. 2,65m, dl. 50,00m | [15 empty] | VV | 1 | 1 | True | 0 | ROZPOCET
| VV |  | 1,30*50,00*(2,65-0,40) |  | 146.25 | [13 empty] | VV | 1 | 2 | True | 0 | ROZPOCET
| VV |  | "prohloubení výkopu pro montáž šachet | [15 empty] | VV | 1 | 1 | True | 0 | ROZPOCET
| VV |  | "1x prefa betonová šachta s výkopem Š452b | [15 empty] | VV | 1 | 1 | True | 0 | ROZPOCET
| VV |  | 1*((0,20*1,30*2,50)+1,20*2,50*(2,65-0,40)) |  | 7.4 | [13 empty] | VV | 1 | 2 | True | 0 | ROZPOCET
| VV |  | Mezisoučet |  | 153.65 | [13 empty] | VV | 1 | 3 | True | 0 | ROZPOCET
| VV |  | "výkop úsek prefabrikovaná šachta Š452b - Š453 | [15 empty] | VV | 1 | 1 | True | 0 | ROZPOCET
| VV |  | "potrubí PP DN400, výkop v komunikaci skladba tl. 0,40m | [15 empty] | VV | 1 | 1 | True | 0 | ROZPOCET
| VV |  | "rozměry: š. 1,30m, hl. 2,45m, dl. 45,30m | [15 empty] | VV | 1 | 1 | True | 0 | ROZPOCET
| VV |  | 1,30*45,30*(2,45-0,40) |  | 120.725 | [13 empty] | VV | 1 | 2 | True | 0 | ROZPOCET
| VV |  | "prohloubení výkopu pro montáž šachet | [15 empty] | VV | 1 | 1 | True | 0 | ROZPOCET
| VV |  | "1x prefa betonová šachta s výkopem Š453 | [15 empty] | VV | 1 | 1 | True | 0 | ROZPOCET
| VV |  | 1*((0,20*1,30*2,50)+1,20*2,50*(2,45-0,40)) |  | 6.8 | [13 empty] | VV | 1 | 2 | True | 0 | ROZPOCET
| VV |  | Mezisoučet |  | 127.525 | [13 empty] | VV | 1 | 3 | True | 0 | ROZPOCET
| VV |  | "výkop úsek prefabrikovaná šachta Š452a - Š452b | [15 empty] | VV | 1 | 1 | True | 0 | ROZPOCET
| VV |  | "potrubí PP DN400, výkop v komunikaci skladba tl. 0,40m | [15 empty] | VV | 1 | 1 | True | 0 | ROZPOCET
| VV |  | "rozměry: š. 1,20m, hl. 2,65m, dl. 1,70m | [15 empty] | VV | 1 | 1 | True | 0 | ROZPOCET
| VV |  | 1,20*1,70*(2,65-0,40) |  | 4.59 | [13 empty] | VV | 1 | 2 | True | 0 | ROZPOCET
| VV |  | Mezisoučet |  | 4.59 | [13 empty] | VV | 1 | 3 | True | 0 | ROZPOCET
| VV |  | Součet |  | 508.365 | [13 empty] | VV | 1 | 4 | True | 1 | ROZPOCET
| VV |  | 508,365*1,8 'Přepočtené koeficientem množství |  | 915.057 | [13 empty] | VV | 1 | 2 | False | 1 | ROZPOCET
66 | K | 997013801 | Poplatek za uložení na skládce (skládkovné) stavebního odpadu betonového kód odpadu 170 101 | t | 49.266 |  | 0 | CS ÚRS 2019 02 |  |  | základní | 0 | 0 | 0 | 0 | 0 | 0 | 262144 | K | 1 |  |  |  | ROZPOCET | 0 | 0 | 0 | 0 | 0 | 1 | 0 | 262144 | 531817270
| PP |  | Poplatek za uložení stavebního odpadu na skládce (skládkovné) z prostého betonu zatříděného do Katalogu odpadů pod kódem 170 101 | [15 empty] | PP | 1
| PSC |  | Poznámka k souboru cen: 1. Ceny uvedené v souboru cen je doporučeno upravit podle aktuálních cen místně příslušné skládky odpadů. 2. Uložení odpadů neuvedených v souboru cen se oceňuje individuálně. 3. V cenách je započítán poplatek za ukládaní odpadu dle zákona 185/2001 Sb. 4. Případné drcení stavebního odpadu lze ocenit souborem cen 997 00-60 Drcení stavebního odpadu z katalogu 800-6 Demolice objektů. | [15 empty] | PSC | 1
| VV |  | "Rekonstrukce kanalizace, zpevněných ploch a VO v ul. Lipanská, Kolín | [15 empty] | VV | 1 | 1 | True | 0 | ROZPOCET
| VV |  | "D.1.1 KANALIZACE | [15 empty] | VV | 1 | 1 | True | 0 | ROZPOCET
| VV |  | "Stoka „GIa“ v ulici Lipanská | [15 empty] | VV | 1 | 1 | True | 0 | ROZPOCET
| VV |  | "bourání stávajícího potrubí DN400, beton | [15 empty] | VV | 1 | 1 | True | 0 | ROZPOCET
| VV |  | "beton odpad"46,496 |  | 46.496 | [13 empty] | VV | 1 | 2 | True | 0 | ROZPOCET
| VV |  | "bourání stávajících šachet | [15 empty] | VV | 1 | 1 | True | 0 | ROZPOCET
| VV |  | "výkop úsek prefabrikovaná šachta Š452a - Š452b | [15 empty] | VV | 1 | 1 | True | 0 | ROZPOCET
| VV |  | "bourání stávající šachta Š452 | [15 empty] | VV | 1 | 1 | True | 0 | ROZPOCET
| VV |  | "bourání stávající šachta v mmístě šachty Š453 | [15 empty] | VV | 1 | 1 | True | 0 | ROZPOCET
| VV |  | "beton odpad"2,770 |  | 2.77 | [13 empty] | VV | 1 | 2 | True | 0 | ROZPOCET
| VV |  | Součet |  | 49.266 | [13 empty] | VV | 1 | 4 | True | 1 | ROZPOCET

## Komunikace
{dbe62ff0-12d2-4d2e-b1ac-5802c2fe39cf}
2
| KRYCÍ LIST SOUPISU PRACÍ | [7 empty] | v --- níže se nacházejí doplnkové a pomocné údaje k sestavám --- v | [8 empty] | False
Stavba:
Lipanská, Kolín
| KSO: |  |  |  |  | CC-CZ:
| Místo: |  | Kolín |  |  | Datum: | 0
| Zadavatel: |  | 0 |  |  | IČ:
[6 empty] | DIČ: | 0
| Uchazeč: |  | 0 |  |  | IČ:
DIČ:
| Projektant: |  | 0 |  |  | IČ:
DIČ:
| Zpracovatel: |  | 0 |  |  | IČ:
DIČ:
| Poznámka: |  | 0
| Cena bez DPH | [5 empty] | 0
|  |  | Základ daně |  |  | Sazba daně | Výše daně
| DPH | základní | 0 |  |  | 21% | 0
|  | snížená | 0 |  |  | 15% | 0
|  | zákl. přenesená | 0 |  |  | 21% | 0
|  | sníž. přenesená | 0 |  |  | 15% | 0
|  | nulová | 0 |  |  | 0% | 0
| Cena s DPH |  |  | v | CZK |  | 0
REKAPITULACE ČLENĚNÍ SOUPISU PRACÍ
Stavba:
Lipanská, Kolín
Místo: |  |  | Kolín |  |  | Datum: | 0
Zadavatel: |  |  | 0 |  |  | Projektant: | 0
Uchazeč: | [5 empty] | Zpracovatel: | 0
Kód dílu - Popis | [6 empty] | Cena celkem [CZK]
Náklady ze soupisu prací | [6 empty] | 0 | [11 empty] | -1
| HSV - Práce a dodávky HSV | [5 empty] | 0
| 1 - Zemní práce | [5 empty] | 0
| 5 - Komunikace pozemní | [5 empty] | 0
| 8 - Trubní vedení | [5 empty] | 0
| 9 - Ostatní konstrukce a práce-bourání | [5 empty] | 0
| 997 - Přesun sutě | [5 empty] | 0
| 998 - Přesun hmot | [5 empty] | 0
| VRN - Vedlejší rozpočtové náklady | [5 empty] | 0
| VRN1 - Průzkumné, geodetické a projektové práce | [5 empty] | 0
| VRN3 - Zařízení staveniště | [5 empty] | 0
| VRN4 - Inženýrská činnost | [5 empty] | 0
| VRN9 - Ostatní náklady | [5 empty] | 0
SOUPIS PRACÍ
Stavba:
Lipanská, Kolín
Místo: |  |  | Kolín |  |  | Datum: | 0
Zadavatel: |  |  | 0 |  |  | Projektant: | 0
Uchazeč: | [5 empty] | Zpracovatel: | 0
PČ | Typ | Kód | Popis | MJ | Množství | J.cena [CZK] | Cena celkem [CZK] | Cenová soustava |  | DPH | J. Nh [h] | Nh celkem [h] | J. hmotnost [t] | Hmotnost celkem [t] | J. suť [t] | Suť Celkem [t]
Náklady soupisu celkem | [6 empty] | 0 |  |  |  |  | 2173.8984 |  | 24.6211 |  | 658.094 |  | D | -1 | [10 empty] | 0
| D | HSV | Práce a dodávky HSV |  |  |  | 0 |  |  |  |  | 2173.8984 |  | 24.6211 |  | 658.094 | 1 | D | 0 |  |  |  | ROZPOCET | [6 empty] | 0
| D | 1 | Zemní práce |  |  |  | 0 |  |  |  |  | 1132.841 |  | 0.07 |  | 658.094 | 1 | D | 1 |  |  |  | ROZPOCET | [6 empty] | 0
1 | K | 113106023 | Rozebrání dlažeb a dílců při překopech inženýrských sítí s přemístěním hmot na skládku na vzdálenost do 3 m nebo s naložením na dopravní prostředek ručně komunikací pro pěší s ložem z kameniva nebo živice a s výplní spár ze zámkové dlažby | m2 | 8 |  | 0 | CS ÚRS 2018 01 |  | základní | 0.41 | 3.28 | 0 | 0 | 0.26 | 2.08 | 4 | K | 2 |  |  |  | ROZPOCET | 0 | 0 | 0 | 0 | 0 | 1 | 0 | 4 | 1930679728
| VV |  | 20*0,4 |  | 8 | [12 empty] | VV | 2 | 2 | True | 1 | ROZPOCET
2 | K | 113107124 | Odstranění podkladů nebo krytů s přemístěním hmot na skládku na vzdálenost do 3 m nebo s naložením na dopravní prostředek v ploše jednotlivě do 50 m2 z kameniva hrubého drceného, o tl. vrstvy přes 300 do 400 mm | m2 | 730 |  | 0 | CS ÚRS 2017 02 |  | základní | 1.373 | 1002.29 | 0 | 0 | 0.58 | 423.4 | 4 | K | 2 |  |  |  | ROZPOCET | 0 | 0 | 0 | 0 | 0 | 1 | 0 | 4 | 8283899
| VV |  | 875-145 |  | 730 | [12 empty] | VV | 2 | 2 | True | 1 | ROZPOCET
3 | K | 113107141 | Odstranění podkladů nebo krytů ručně s přemístěním hmot na skládku na vzdálenost do 3 m nebo s naložením na dopravní prostředek živičných, o tl. vrstvy do 50 mm | m2 | 8 |  | 0 | CS ÚRS 2018 01 |  | základní | 0.22 | 1.76 | 0 | 0 | 0.098 | 0.784 | 4 | K | 2 |  |  |  | ROZPOCET | 0 | 0 | 0 | 0 | 0 | 1 | 0 | 4 | 864215099
| VV |  | 20*0.4 |  | 8 | [12 empty] | VV | 2 | 2 | True | 1 | ROZPOCET
4 | K | 113154114 | Frézování živičného podkladu nebo krytu s naložením na dopravní prostředek plochy do 500 m2 bez překážek v trase pruhu šířky do 0,5 m, tloušťky vrstvy 100 mm | m2 | 875 |  | 0 | CS ÚRS 2017 02 |  | základní | 0.094 | 82.25 | 8e-05 | 0.07 | 0.256 | 224 | 4 | K | 2 |  |  |  | ROZPOCET | 0 | 0 | 0 | 0 | 0 | 1 | 0 | 4 | -1135843501
| VV |  | 875 |  | 875 | [12 empty] | VV | 2 | 2 | True | 1 | ROZPOCET
5 | K | 113201112 | Vytrhání obrub s vybouráním lože, s přemístěním hmot na skládku na vzdálenost do 3 m nebo s naložením na dopravní prostředek silničních ležatých | m | 27 |  | 0 | CS ÚRS 2017 02 |  | základní | 0.272 | 7.344 | 0 | 0 | 0.29 | 7.83 | 4 | K | 2 |  |  |  | ROZPOCET | 0 | 0 | 0 | 0 | 0 | 1 | 0 | 4 | -1737877820
| VV |  | 135*2*0,1 |  | 27 | [12 empty] | VV | 2 | 2 | True | 1 | ROZPOCET
6 | K | 132212101 | Hloubení zapažených i nezapažených rýh šířky do 600 mm ručním nebo pneumatickým nářadím s urovnáním dna do předepsaného profilu a spádu v horninách tř. 3 soudržných | m3 | 1.8 |  | 0 | CS ÚRS 2018 01 |  | základní | 2.94 | 5.292 | 0 | 0 | 0 | 0 | 4 | K | 2 |  |  |  | ROZPOCET | 0 | 0 | 0 | 0 | 0 | 1 | 0 | 4 | 1389512366
| VV |  | 6*0,6*0,5 |  | 1.8 | [12 empty] | VV | 2 | 2 | True | 1 | ROZPOCET
7 | K | 181102302 | Úprava pláně na stavbách dálnic v zářezech mimo skalních se zhutněním | m2 | 875 |  | 0 | CS ÚRS 2017 02 |  | základní | 0.035 | 30.625 | 0 | 0 | 0 | 0 | 4 | K | 2 |  |  |  | ROZPOCET | 0 | 0 | 0 | 0 | 0 | 1 | 0 | 4 | -947295648
| VV |  | 875 |  | 875 | [12 empty] | VV | 2 | 2 | True | 1 | ROZPOCET
| D | 5 | Komunikace pozemní |  |  |  | 0 |  |  |  |  | 191.649 |  | 3.4664 |  | 0 | 1 | D | 1 |  |  |  | ROZPOCET | [6 empty] | 0
8 | K | 564851114 | Podklad ze štěrkodrti ŠD s rozprostřením a zhutněním, po zhutnění tl. 180 mm | m2 | 730 |  | 0 | CS ÚRS 2017 02 |  | základní | 0.026 | 18.98 | 0 | 0 | 0 | 0 | 4 | K | 2 |  |  |  | ROZPOCET | 0 | 0 | 0 | 0 | 0 | 1 | 0 | 4 | -1929840099
| VV |  | 875-145 |  | 730 | [12 empty] | VV | 2 | 2 | True | 1 | ROZPOCET
9 | K | 567122114 | Podklad ze směsi stmelené cementem SC bez dilatačních spár, s rozprostřením a zhutněním SC C 8/10 (KSC I), po zhutnění tl. 150 mm | m2 | 875 |  | 0 | CS ÚRS 2017 02 |  | základní | 0.027 | 23.625 | 0 | 0 | 0 | 0 | 4 | K | 2 |  |  |  | ROZPOCET | 0 | 0 | 0 | 0 | 0 | 1 | 0 | 4 | 382695603
| VV |  | 875 |  | 875 | [12 empty] | VV | 2 | 2 | True | 1 | ROZPOCET
10 | K | 573191111 | Postřik infiltrační kationaktivní emulzí v množství 1,00 kg/m2 | m2 | 875 |  | 0 | CS ÚRS 2017 02 |  | základní | 0.008 | 7 | 0 | 0 | 0 | 0 | 4 | K | 2 |  |  |  | ROZPOCET | 0 | 0 | 0 | 0 | 0 | 1 | 0 | 4 | -861003156
| VV |  | 875 |  | 875 | [12 empty] | VV | 2 | 2 | True | 1 | ROZPOCET
11 | K | 573211106 | Postřik spojovací PS bez posypu kamenivem z asfaltu silničního, v množství 0,20 kg/m2 | m2 | 875 |  | 0 | CS ÚRS 2017 02 |  | základní | 0.002 | 1.75 | 0 | 0 | 0 | 0 | 4 | K | 2 |  |  |  | ROZPOCET | 0 | 0 | 0 | 0 | 0 | 1 | 0 | 4 | 498362556
| VV |  | 875 |  | 875 | [12 empty] | VV | 2 | 2 | True | 1 | ROZPOCET
12 | K | 577134131 | Asfaltový beton vrstva obrusná ACO 11 (ABS) s rozprostřením a se zhutněním z modifikovaného asfaltu v pruhu šířky do 3 m, po zhutnění tl. 40 mm | m2 | 875 |  | 0 | CS ÚRS 2017 02 |  | základní | 0.066 | 57.75 | 0 | 0 | 0 | 0 | 4 | K | 2 |  |  |  | ROZPOCET | 0 | 0 | 0 | 0 | 0 | 1 | 0 | 4 | -1145837673
| VV |  | 875 |  | 875 | [12 empty] | VV | 2 | 2 | True | 1 | ROZPOCET
13 | K | 577155132 | Asfaltový beton vrstva ložní ACL 16 (ABH) s rozprostřením a zhutněním z modifikovaného asfaltu v pruhu šířky do 3 m, po zhutnění tl. 60 mm | m2 | 875 |  | 0 | CS ÚRS 2017 02 |  | základní | 0.08 | 70 | 0 | 0 | 0 | 0 | 4 | K | 2 |  |  |  | ROZPOCET | 0 | 0 | 0 | 0 | 0 | 1 | 0 | 4 | 1077970242
| VV |  | 875 |  | 875 | [12 empty] | VV | 2 | 2 | True | 1 | ROZPOCET
14 | K | 596211210 | Kladení dlažby z betonových zámkových dlaždic komunikací pro pěší s ložem z kameniva těženého nebo drceného tl. do 40 mm, s vyplněním spár s dvojitým hutněním, vibrováním a se smetením přebytečného materiálu na krajnici tl. 80 mm skupiny A, pro plochy do 50 m2 | m2 | 16 |  | 0 | CS ÚRS 2018 01 |  | základní | 0.784 | 12.544 | 0.08565 | 1.3704 | 0 | 0 | 4 | K | 2 |  |  |  | ROZPOCET | 0 | 0 | 0 | 0 | 0 | 1 | 0 | 4 | -1503899256
| VV |  | 20*0,8 |  | 16 | [12 empty] | VV | 2 | 2 | True | 1 | ROZPOCET
15 | M | 592450XX | dlažba skladebná betonová základní pro nevidomé 20 x 10 x 8 cm barevná | m2 | 16 |  | 0 |  |  | základní | 0 | 0 | 0.131 | 2.096 | 0 | 0 | 8 | M | 2 |  |  |  | ROZPOCET | 0 | 0 | 0 | 0 | 0 | 1 | 0 | 4 | -1722748976
| D | 8 | Trubní vedení |  |  |  | 0 |  |  |  |  | 42.537 |  | 7.4926 |  | 0 | 1 | D | 1 |  |  |  | ROZPOCET | [6 empty] | 0
16 | K | 899231111 | Výšková úprava uličního vstupu nebo vpusti do 200 mm zvýšením mříže | kus | 3 |  | 0 | CS ÚRS 2018 01 |  | základní | 3.839 | 11.517 | 0.42368 | 1.271 | 0 | 0 | 4 | K | 2 |  |  |  | ROZPOCET | 0 | 0 | 0 | 0 | 0 | 1 | 0 | 4 | 650885413
17 | K | 899431111 | Výšková úprava uličního vstupu nebo vpusti do 200 mm zvýšením krycího hrnce, šoupěte nebo hydrantu bez úpravy armatur | kus | 20 |  | 0 | CS ÚRS 2017 02 |  | základní | 1.551 | 31.02 | 0.31108 | 6.2216 | 0 | 0 | 4 | K | 2 |  |  |  | ROZPOCET | 0 | 0 | 0 | 0 | 0 | 1 | 0 | 4 | -465163385
| VV |  | 20 |  | 20 | [12 empty] | VV | 2 | 2 | True | 1 | ROZPOCET
| D | 9 | Ostatní konstrukce a práce-bourání |  |  |  | 0 |  |  |  |  | 47.811 |  | 13.592 |  | 0 | 1 | D | 1 |  |  |  | ROZPOCET | [6 empty] | 0
18 | K | 914111111 | Montáž svislé dopravní značky základní velikosti do 1 m2 objímkami na sloupky nebo konzoly | kus | 3 |  | 0 | CS ÚRS 2017 02 |  | základní | 0.2 | 0.6 | 0.0007 | 0.0021 | 0 | 0 | 4 | K | 2 |  |  |  | ROZPOCET | 0 | 0 | 0 | 0 | 0 | 1 | 0 | 4 | 1370675212
19 | M | 404455190 | značka dopravní svislá retroreflexní fólie tř. 1, FeZn-Al rám. 500 x 700 mm | kus | 3 |  | 0 | CS ÚRS 2017 02 |  | základní | 0 | 0 | 0.0036 | 0.0108 | 0 | 0 | 8 | M | 2 |  |  |  | ROZPOCET | 0 | 0 | 0 | 0 | 0 | 1 | 0 | 4 | -1060443975
20 | K | 914511112 | Montáž sloupku dopravních značek délky do 3,5 m do hliníkové patky | kus | 2 |  | 0 | CS ÚRS 2017 02 |  | základní | 0.549 | 1.098 | 0.11241 | 0.22482 | 0 | 0 | 4 | K | 2 |  |  |  | ROZPOCET | 0 | 0 | 0 | 0 | 0 | 1 | 0 | 4 | 827525898
21 | M | 404452350 | sloupek Al 60 - 350 | kus | 2 |  | 0 | CS ÚRS 2017 02 |  | základní | 0 | 0 | 0.0025 | 0.005 | 0 | 0 | 8 | M | 2 |  |  |  | ROZPOCET | 0 | 0 | 0 | 0 | 0 | 1 | 0 | 4 | 2132222377
22 | M | 404452400 | patka hliníková pro sloupek D 60 mm | kus | 2 |  | 0 | CS ÚRS 2017 02 |  | základní | 0 | 0 | 0.003 | 0.006 | 0 | 0 | 8 | M | 2 |  |  |  | ROZPOCET | 0 | 0 | 0 | 0 | 0 | 1 | 0 | 4 | -1357888421
23 | M | 404452530 | víčko plastové na sloupek 60 | kus | 2 |  | 0 | CS ÚRS 2017 02 |  | základní | 0 | 0 | 0.0001 | 0.0002 | 0 | 0 | 8 | M | 2 |  |  |  | ROZPOCET | 0 | 0 | 0 | 0 | 0 | 1 | 0 | 4 | -659273752
24 | M | 404452560 | upínací svorka na sloupek D 60 mm | kus | 4 |  | 0 | CS ÚRS 2017 02 |  | základní | 0 | 0 | 0.00035 | 0.0014 | 0 | 0 | 8 | M | 2 |  |  |  | ROZPOCET | 0 | 0 | 0 | 0 | 0 | 1 | 0 | 4 | -1233886669
25 | K | 915111115 | Vodorovné dopravní značení stříkané barvou dělící čára šířky 125 mm souvislá žlutá základní | m | 25 |  | 0 | CS ÚRS 2018 01 |  | základní | 0.003 | 0.075 | 8e-05 | 0.002 | 0 | 0 | 4 | K | 2 |  |  |  | ROZPOCET | 0 | 0 | 0 | 0 | 0 | 1 | 0 | 4 | 724838830
26 | K | 91511111x | Vodorovné dopravní značení stříkané barvou dělící čára šířky 125 mm bílá retroreflexní | m | 8 |  | 0 |  |  | základní | 0.003 | 0.024 | 0.00011 | 0.00088 | 0 | 0 | 4 | K | 2 |  |  |  | ROZPOCET | 0 | 0 | 0 | 0 | 0 | 1 | 0 | 4 | 1799344108
27 | K | 915131112 | Vodorovné dopravní značení stříkané barvou přechody pro chodce, šipky, symboly bílé retroreflexní | m2 | 3 |  | 0 | CS ÚRS 2018 02 |  | základní | 0.118 | 0.354 | 0.00085 | 0.00255 | 0 | 0 | 4 | K | 2 |  |  |  | ROZPOCET | 0 | 0 | 0 | 0 | 0 | 1 | 0 | 4 | 202636655
| VV |  | 3 |  | 3 | [12 empty] | VV | 2 | 2 | True | 1 | ROZPOCET
28 | K | 915211116 | Vodorovné dopravní značení stříkaným plastem dělící čára šířky 125 mm souvislá žlutá retroreflexní | m | 25 |  | 0 | CS ÚRS 2018 01 |  | základní | 0.003 | 0.075 | 0.00033 | 0.00825 | 0 | 0 | 4 | K | 2 |  |  |  | ROZPOCET | 0 | 0 | 0 | 0 | 0 | 1 | 0 | 4 | 1470400358
29 | K | 91521111x | Vodorovné dopravní značení stříkaným plastem dělící čára šířky 125 mm bílá retroreflexní | m | 8 |  | 0 |  |  | základní | 0.003 | 0.024 | 0.00033 | 0.00264 | 0 | 0 | 4 | K | 2 |  |  |  | ROZPOCET | 0 | 0 | 0 | 0 | 0 | 1 | 0 | 4 | -79463538
30 | K | 915231112 | Vodorovné dopravní značení stříkaným plastem přechody pro chodce, šipky, symboly nápisy bílé retroreflexní | m2 | 3 |  | 0 | CS ÚRS 2018 02 |  | základní | 0.129 | 0.387 | 0.0026 | 0.0078 | 0 | 0 | 4 | K | 2 |  |  |  | ROZPOCET | 0 | 0 | 0 | 0 | 0 | 1 | 0 | 4 | -579615866
| VV |  | 3 |  | 3 | [12 empty] | VV | 2 | 2 | True | 1 | ROZPOCET
31 | K | 915611111 | Předznačení pro vodorovné značení stříkané barvou nebo prováděné z nátěrových hmot liniové dělicí čáry, vodicí proužky | m | 33 |  | 0 | CS ÚRS 2018 01 |  | základní | 0.016 | 0.528 | 0 | 0 | 0 | 0 | 4 | K | 2 |  |  |  | ROZPOCET | 0 | 0 | 0 | 0 | 0 | 1 | 0 | 4 | -183843058
32 | K | 916231213 | Osazení chodníkového obrubníku betonového se zřízením lože, s vyplněním a zatřením spár cementovou maltou stojatého s boční opěrou z betonu prostého, do lože z betonu prostého | m | 45 |  | 0 | CS ÚRS 2018 01 |  | základní | 0.216 | 9.72 | 0.1295 | 5.8275 | 0 | 0 | 4 | K | 2 |  |  |  | ROZPOCET | 0 | 0 | 0 | 0 | 0 | 1 | 0 | 4 | 1252732137
| VV |  | 27+3*6 |  | 45 | [12 empty] | VV | 2 | 2 | True | 1 | ROZPOCET
33 | M | 59217031.LSV | SILNIČNÍ OBRUBNÍK, 1000x150x250 mm | m | 45 |  | 0 |  |  | základní | 0 | 0 | 0.081 | 3.645 | 0 | 0 | 8 | M | 2 |  |  |  | ROZPOCET | 0 | 0 | 0 | 0 | 0 | 1 | 0 | 4 | -654441858
34 | K | 919112213 | Řezání spár pro vytvoření komůrky š 10 mm hl 25 mm pro těsnící zálivku v živičném krytu | m | 162 |  | 0 |  |  | základní | 0.088 | 14.256 | 0 | 0 | 0 | 0 | 4 | K | 2 |  |  |  | ROZPOCET | 0 | 0 | 0 | 0 | 0 | 1 | 0 | 4 | 2047708571
| VV |  | 14+13+135 |  | 162 | [12 empty] | VV | 2 | 2 | True | 1 | ROZPOCET
35 | K | 919122112 | Těsnění spár zálivkou za tepla pro komůrky š 10 mm hl 25 mm s těsnicím profilem | m | 162 |  | 0 |  |  | základní | 0.073 | 11.826 | 0.00011 | 0.01782 | 0 | 0 | 4 | K | 2 |  |  |  | ROZPOCET | 0 | 0 | 0 | 0 | 0 | 1 | 0 | 4 | -1870455998
| VV |  | 14+13+135 |  | 162 | [12 empty] | VV | 2 | 2 | True | 1 | ROZPOCET
36 | K | 919735112 | Řezání stávajícího živičného krytu nebo podkladu hloubky přes 50 do 100 mm | m | 21 |  | 0 | CS ÚRS 2018 01 |  | základní | 0.196 | 4.116 | 0 | 0 | 0 | 0 | 4 | K | 2 |  |  |  | ROZPOCET | 0 | 0 | 0 | 0 | 0 | 1 | 0 | 4 | -105059674
37 | K | 9351141XX | Štěrbinový odvodňovací betonový žlab se základem z betonu prostého a s obetonováním se spádem dna | m | 6 |  | 0 |  |  | základní | 0.788 | 4.728 | 0.63788 | 3.8273 | 0 | 0 | 4 | K | 2 |  |  |  | ROZPOCET | 0 | 0 | 0 | 0 | 0 | 1 | 0 | 4 | -1719484654
| D | 997 | Přesun sutě |  |  |  | 0 |  |  |  |  | 754.1757 |  | 0 |  | 0 | 1 | D | 1 |  |  |  | ROZPOCET | [6 empty] | 0
38 | K | 997211521 | Vodorovná doprava suti nebo vybouraných hmot vybouraných hmot se složením a hrubým urovnáním nebo s přeložením na jiný dopravní prostředek kromě lodi, na vzdálenost do 1 km | t | 658.094 |  | 0 | CS ÚRS 2017 02 |  | základní | 0.5 | 329.047 | 0 | 0 | 0 | 0 | 4 | K | 2 |  |  |  | ROZPOCET | 0 | 0 | 0 | 0 | 0 | 1 | 0 | 4 | -1436832609
39 | K | 997211529 | Vodorovná doprava suti nebo vybouraných hmot vybouraných hmot se složením a hrubým urovnáním nebo s přeložením na jiný dopravní prostředek kromě lodi, na vzdálenost Příplatek k ceně za každý další i započatý 1 km přes 1 km | t | 658.094 |  | 0 | CS ÚRS 2017 02 |  | základní | 0.008 | 5.2648 | 0 | 0 | 0 | 0 | 4 | K | 2 |  |  |  | ROZPOCET | 0 | 0 | 0 | 0 | 0 | 1 | 0 | 4 | -73732688
40 | K | 997211612 | Nakládání suti nebo vybouraných hmot na dopravní prostředky pro vodorovnou dopravu vybouraných hmot | t | 658.094 |  | 0 | CS ÚRS 2017 02 |  | základní | 0.638 | 419.864 | 0 | 0 | 0 | 0 | 4 | K | 2 |  |  |  | ROZPOCET | 0 | 0 | 0 | 0 | 0 | 1 | 0 | 4 | 1103047593
41 | K | 997221815 | Poplatek za uložení stavebního odpadu na skládce (skládkovné) z prostého betonu zatříděného do Katalogu odpadů pod kódem 170 101 | t | 2 |  | 0 | CS ÚRS 2018 01 |  | základní | 0 | 0 | 0 | 0 | 0 | 0 | 4 | K | 2 |  |  |  | ROZPOCET | 0 | 0 | 0 | 0 | 0 | 1 | 0 | 4 | -776305052
42 | K | 997221845 | Poplatek za uložení stavebního odpadu na skládce (skládkovné) asfaltového bez obsahu dehtu zatříděného do Katalogu odpadů pod kódem 170 302 | t | 225 |  | 0 | CS ÚRS 2018 01 |  | základní | 0 | 0 | 0 | 0 | 0 | 0 | 4 | K | 2 |  |  |  | ROZPOCET | 0 | 0 | 0 | 0 | 0 | 1 | 0 | 4 | 1810119550
| VV |  | 225 |  | 225 | [12 empty] | VV | 2 | 2 | True | 1 | ROZPOCET
43 | K | 997221855 | Poplatek za uložení stavebního odpadu na skládce (skládkovné) zeminy a kameniva | t | 431 |  | 0 | CS ÚRS 2017 02 |  | základní | 0 | 0 | 0 | 0 | 0 | 0 | 4 | K | 2 |  |  |  | ROZPOCET | 0 | 0 | 0 | 0 | 0 | 1 | 0 | 4 | 1786593278
| VV |  | 658-2-225 |  | 431 | [12 empty] | VV | 2 | 2 | True | 1 | ROZPOCET
| D | 998 | Přesun hmot |  |  |  | 0 |  |  |  |  | 4.8847 |  | 0 |  | 0 | 1 | D | 1 |  |  |  | ROZPOCET | [6 empty] | 0
44 | K | 998223011 | Přesun hmot pro pozemní komunikace s krytem dlážděným dopravní vzdálenost do 200 m jakékoliv délky objektu | t | 9.848 |  | 0 | CS ÚRS 2017 02 |  | základní | 0.397 | 3.9097 | 0 | 0 | 0 | 0 | 4 | K | 2 |  |  |  | ROZPOCET | 0 | 0 | 0 | 0 | 0 | 1 | 0 | 4 | 1561107799
| VV |  | 24,621*0,4 'Přepočtené koeficientem množství |  | 9.848 | [12 empty] | VV | 2 | 2 | False | 1 | ROZPOCET
45 | K | 998225111 | Přesun hmot pro komunikace s krytem z kameniva, monolitickým betonovým nebo živičným dopravní vzdálenost do 200 m jakékoliv délky objektu | t | 14.773 |  | 0 | CS ÚRS 2017 02 |  | základní | 0.066 | 0.97502 | 0 | 0 | 0 | 0 | 4 | K | 2 |  |  |  | ROZPOCET | 0 | 0 | 0 | 0 | 0 | 1 | 0 | 4 | 1946877775
| VV |  | 24,621*0,6 'Přepočtené koeficientem množství |  | 14.773 | [12 empty] | VV | 2 | 2 | False | 1 | ROZPOCET
| D | VRN | Vedlejší rozpočtové náklady |  |  |  | 0 |  |  |  |  | 0 |  | 0 |  | 0 | 5 | D | 0 |  |  |  | ROZPOCET | [6 empty] | 0
| D | VRN1 | Průzkumné, geodetické a projektové práce |  |  |  | 0 |  |  |  |  | 0 |  | 0 |  | 0 | 5 | D | 1 |  |  |  | ROZPOCET | [6 empty] | 0
46 | K | 010001000 | Základní rozdělení průvodních činností a nákladů průzkumné, geodetické a projektové práce | … | 1 |  | 0 | CS ÚRS 2017 02 |  | základní | 0 | 0 | 0 | 0 | 0 | 0 | 1024 | K | 2 |  |  |  | ROZPOCET | 0 | 0 | 0 | 0 | 0 | 1 | 0 | 1024 | -259504436
47 | K | 012002000 | Hlavní tituly průvodních činností a nákladů průzkumné, geodetické a projektové práce geodetické práce | … | 1 |  | 0 | CS ÚRS 2017 02 |  | základní | 0 | 0 | 0 | 0 | 0 | 0 | 1024 | K | 2 |  |  |  | ROZPOCET | 0 | 0 | 0 | 0 | 0 | 1 | 0 | 1024 | -913515460
48 | K | 013002000 | Hlavní tituly průvodních činností a nákladů průzkumné, geodetické a projektové práce projektové práce | … | 1 |  | 0 | CS ÚRS 2017 02 |  | základní | 0 | 0 | 0 | 0 | 0 | 0 | 1024 | K | 2 |  |  |  | ROZPOCET | 0 | 0 | 0 | 0 | 0 | 1 | 0 | 1024 | -334889766
| D | VRN3 | Zařízení staveniště |  |  |  | 0 |  |  |  |  | 0 |  | 0 |  | 0 | 5 | D | 1 |  |  |  | ROZPOCET | [6 empty] | 0
49 | K | 030001000 | Základní rozdělení průvodních činností a nákladů zařízení staveniště | … | 1 |  | 0 | CS ÚRS 2017 02 |  | základní | 0 | 0 | 0 | 0 | 0 | 0 | 1024 | K | 2 |  |  |  | ROZPOCET | 0 | 0 | 0 | 0 | 0 | 1 | 0 | 1024 | 1461047658
| D | VRN4 | Inženýrská činnost |  |  |  | 0 |  |  |  |  | 0 |  | 0 |  | 0 | 5 | D | 1 |  |  |  | ROZPOCET | [6 empty] | 0
50 | K | 043002000 | Hlavní tituly průvodních činností a nákladů inženýrská činnost zkoušky a ostatní měření | … | 1 |  | 0 | CS ÚRS 2017 02 |  | základní | 0 | 0 | 0 | 0 | 0 | 0 | 1024 | K | 2 |  |  |  | ROZPOCET | 0 | 0 | 0 | 0 | 0 | 1 | 0 | 1024 | 1490264675
51 | K | 049002000 | Hlavní tituly průvodních činností a nákladů inženýrská činnost ostatní inženýrská činnost | … | 1 |  | 0 | CS ÚRS 2017 02 |  | základní | 0 | 0 | 0 | 0 | 0 | 0 | 1024 | K | 2 |  |  |  | ROZPOCET | 0 | 0 | 0 | 0 | 0 | 1 | 0 | 1024 | -657511163
| D | VRN9 | Ostatní náklady |  |  |  | 0 |  |  |  |  | 0 |  | 0 |  | 0 | 5 | D | 1 |  |  |  | ROZPOCET | [6 empty] | 0
52 | K | 090001000 | Ostatní náklady | … | 1 |  | 0 | CS ÚRS 2018 01 |  | základní | 0 | 0 | 0 | 0 | 0 | 0 | 1024 | K | 2 |  |  |  | ROZPOCET | 0 | 0 | 0 | 0 | 0 | 1 | 0 | 1024 | 22446324
| VV |  | 6,66666666666667E-06*150000 'Přepočtené koeficientem množství |  | 1 | [12 empty] | VV | 2 | 2 | False | 1 | ROZPOCET

## VO
SPECIFIKACE - veřejné osvětlení - ul. Lipanská, Kolín
specifikace je zpracována na základě rozsahu známých skutečností, uvedených v dokumentaci
Výrobky zde uvedené jsou referenčními standardy, mohou být nahrazeny pouze výrobky s vlastnostmi stejnými nebo lepšími
|  |  | množství | jedn.cena | cena
| Zemní práce |  | .
1 | Vytyčení trasy kabelového vedení v zastavěném terénu | m | 132 |  | 0
2 | Nařezání a sejmutí drnu | m2 | 5 |  | 0
3 | Odstranění porostu z keřů a stromků do f 5 cm - středně hustý porost | m2 | 2 |  | 0
4 | Rozbourání živičných povrchů v síle vrstvy 5 ÷ 10 cm | m3 | 1 |  | 0
5 | Řezání spáry v asfaltu, nebo v betonu do tl. 5 ÷ 8 cm | m | 18 |  | 0
6 | Výkop sondy pro vyhledání stávajících kabelů (65 × 120 cm) vč. záhozu | ks | 2 |  | 0
7 | Výkop stožárové jámy v rovině pro stožár délky 8-10 m / zemina tř. 4 | ks | 7 |  | 0
8 | Stožárové pouzdro pro stožár VO do f 350 × 1500 mm - mimo osu trasy kabelu | ks | 7 |  | 0
9 | Elektroinstalační trubka ohebná plastová PE DN 50 | m | 35 |  | 0
10 | Elektroinstalační trubka ohebná plastová PE DN 100 | m | 15 |  | 0
11 | Zához stožárové jámy | ks | 7 |  | 0
12 | Ochrana prorůstání kořenů stromů do kabelů VO | m | 5 |  | 0
13 | Výkop kabelové rýhy 50 × 120 cm (šířka/hloubka) / zemina tř. 4-5 | m | 132 |  | 0
14 | Zához kabelové rýhy 50 × 120 cm (šířka/hloubka) / zemina tř. 4-5 | m | 132 |  | 0
15 | Kabelové lože z písku tl. 10 cm | m | 132 |  | 0
16 | Zakrytí kabelu výstražnou fólií PVC š. 33 cm | m | 132 |  | 0
17 | Naložení a odvoz zeminy do 1 km | m3 | 13.2 |  | 0
18 | Křížení se silovým kabelem, včetně dodávky a osazení betonového žlabu | ks | 5 |  | 0
19 | Zřízení podkladové vrstvy ze štěrkopísku tl. 10 cm (obnova povchů) | m2 | 4.2 |  | 0
20 | Podkladová vrstva z betonu tř. 0 | m3 | 1 |  | 0
21 | Zřízení živičného povrchu 6cm | m3 | 1 |  | 0
22 | Ruční položení drnu vč. pokropení | m2 | 5 |  | 0
23 | Osetí povrchu trávou vč. dodávky osiva | m2 | 5 |  | 0
24 | Zaměření kabelové trasy | m | 132 |  | 0
25 | Zpracování výsledků zaměření, předání digitálně i ve výkresové podobě | ks | 1 |  | 0
0
| Kabely a vodiče |  | .
26 | Vodič FeZn prům 10 mm v zemi | m | 145.2 |  | 0
27 | Nátěr zem konců 1x základovou barvou | m2 | 9 |  | 0
28 | Základová barva - 0,175kg/m2 | kg | 0.5 |  | 0
29 | Kabel CYKY-O 4x10 mm2 | m | 145.2 |  | 0
30 | Ukončení kabelu záklopkou, nebo páskou do 4x16 mm2 | ks | 16 |  | 0
0
Svítidla a stožáry
| VOLTANA 2 5118 16 LG Innotek 3535 Gen4 350mA NW 356132 Flat Glass Extra Clear Smooth - 230V 25deg EF | ks | 7 |  | 0
31 | Stožár vč. žározinkové úpravy, (výška nadzemní části 6m) | ks | 7 |  | 0
32 | Kabel CYKY 3Cx1,5 mm2 | m | 56 |  | 0
33 | Stožárová elektrovýzbroj | ks | 7 |  | 0
34 | výpočet dle parametrů uvedených ve zprávě | kpl | 1 |  | 0
35 | revize | kpl | 1 |  | 0
0
36 | Demontáž svítidel a stožárů | ks | 7 |  | 0
37 | Odvoz stavebních a demoličních odpadů, zákonné nakládání s těmito odpady a doprava stavebního materiálu | kpl | 1 |  | 0
0
|  |  |  | celkem | 0