## Všeobecné podmínky
VŠEOBECNÉ PODMÍNKY
Popis
Všeobecné podmínky
SK.00: Společné
Veškeré výměry jsou čisté plochy, případné ztratné, prořezy je nutné zohlednit v jednotkové ceně - pokud není uvedeno jinak
Pokud není uvedeno jinak, je nutné do jednotkové ceny zahrnout dodávku, montáž a dopravu.
Jednotkové ceny musí zahrnovat všechny součásti nutné k provedení, jako kotvící materiál a podobně.
Pokud jsou uvedeni výrobci jedná se pouze o příklad standardu
Při stanovení jednotkové ceny je nutné vycházet ze všech částí projektové dokumentace
Stavební přípomoce - jedná se o vytvoření drážek, drobné stavební otvory a jejich zapravení a ostatní drobné stavební práce pro TZB. Tuto skutečnost je nutné zohlednit do jednotkové ceny této položky navíc nebudou hrazeny.
Při stanovení jednotkové ceny jednotlivých výrobků je nutno vycházet z popisů uvedených v tabulcích prvků.
Jednotkové ceny položek musí zohledňovat skutečnost, že se jedná o práci na historickém objektu s umělecko-řemeslnou hodnotou
Zhotovitel je povinen posoudit věcnou náplň i výměry soupisu prací a dodávek ve vazbě na dostupnou platnou projektovou dokumentaci a skutečný stav výstavby v době zpracování nabídky a v případě zjištěných nesrovnalostí tyto uvést ve zvláštní příloze nabídky, členěné do kapitol dle soupisu prací a dodávek, ve kterých budou tyto nesrovnalosti zjištěny. Pokud tak neučiní, nebude brán zřetel na jeho případné požadavky na vícepráce.
Zhotovitel je povinen při vypracování nabídky zohlednit všechny údaje a požadavky uvedené v projektu pro stavební povolení, v dokumentaci pro provedení stavby a v dalších dostupných stupních projektové dokumentace. Zejména při stanovení jednotkových cen je bezpodmínečně nutné, aby byly zakalkulovány veškeré konstrukce a jejich části dle dostupných výkresů detailů a popisů. Pokud tak neučiní, nebude v průběhu provádění stavby brán zřetel na jeho požadavky na uznání víceprací vyplývajících z údajů a požadavků uvedených ve výše zmíněné projektové dokumentaci.
Zhotovitel je povinen si před předáním nabídky prohlédnout a zkontrolovat PD se soupisem prací a dodávek, prohlédnout a prozkoumat staveniště a jeho okolí a obstarat si všechny nezbytné a přístupné informace,které mu umožní zpracovat nabídku úplně a jednoznačně. Před podáním nabídky si zhotovitel může vyžádat konzultace u zpracovatele dokumentace. Pozdější požadavky, plynoucí z omylu či neznalosti PD a poměrů na staveništi jsou nepřijatelné a nebude k nim přihlíženo jako k oprávněným.
Při stanovení jednotkové ceny jednotlivých výrobků je nutno vycházet z popisů uvedených v knize podrobnosti, příslušných obrazových příloh a technologickcýh předpisů.
SK.01: Zařízení staveniště
Zhotovitel je povinen zajistit včas v potřebném rozsahu zásobování staveniště vodou a udržovat je po celou dobu trvání stavby. Veškeré, s tím spojené náklady a náklady za spotřebovanou vodu pro účely stavby, nese zhotovitel. Voda musí být zajištěna za obvyklou úplatu též pro ostatní na stavbě se podílející firmy. Zhotovitel zajistí v tomto smyslu příslušné dohody se všemi na stavbě se přímo podílejícími firmami.
Zhotovitel je povinen obstarat včas a v rozsahu odpovídajícím potřebám stavby komunikační pojítka (telefon, fax) a po celou dobu stavby je udržovat v provozu. Náklady spojené s instalací a likvidací těchto komunikačních pojítek, jakož i náklady na jejich provoz a běžné poplatky nese zhotovitel.
Všem ostatním na stavbě zúčastněným firmám musí být pro služební účely umožněno použití komunikačních pojítek za obvyklou úplatu. Zhotovitel zajistí v tomto směru příslušné dohody s ostatními na stavbě se podílejícími firmami.
Zhotovitel je povinen poskytnout trvale všem na stavbě se podílejícím firmám k dispozici za přiměřený poplatek skladovací prostor a shromažďovací místnost, pokud to bude potřebné. Eventuelní potřebné úpravy v této souvislosti provede na své náklady zhotovitel.
Zhotovitel je povinen v rámci zařízení staveniště zřídit 1 kancelář pro potřeby činnosti technického a autorského dozoru investora s možností vytápění, vybavenou 1 stolem, 2 židlemi, skříní. Dále je zhotovitel povinen zajistit vhodnou místnost pro konání kontrolních dnů stavby. Po dohodě je možno pro tyto účely využít prostory školy.
Pokud není v soupisu prací a dodávek stanoveno jinak, je zhotovení a údržba event. nutných dopravních komunikací a cest na stavbě v odpovídajícím provedení, pokud jsou třeba pro provádění prací a výkonů zhotovitele, a následně jejich odstranění a znovuuvedení do původního stavu, věcí zhotovitele. Tyto dopravní komunikace a cesty musí být trvale k dispozici i všem ostatním, na stavbě se podílejícím firmám. Za tuto činnost nebude poskytnuta žádná zvláštní náhrada
Obstarání záboru veřejných prostranství, dočasných omezení dopravních označení a dalších skutečností nutných k provádění prací při střetu s provozem na veřejných komunikacích je povinností zhotovitele a nebude zvlášť hrazeno. Zhotovitel hradí rovněž všechny správní poplatky spojené s používáním veřejných ploch a komunikací. Zhotovitel zajistí vybudování informační cedule stavby dle pokynu objednatele. Zajistí rovněž případnou spolupráci v rámci akcí public-relations organisovaných objednatelem.
Spotřeba veškeřých médií je součásti ceny jenotlivých položek. Spotřeba médií během stavby bude přefakurováno z investora na dodavatele.
SK.02: Demolice a bourací práce
Nabídka zahrnuje provedení prací podle níže uvedené specifikace, vč. povinných zkoušek materiálů, vzorků a prací ve smyslu platných norem a předpisů. Předmětem díla a povinností zhotovitele je dále provedení veškerých kotevních a spojovacích prvků, pomocných konstrukcí, stavebních přípomocí a ostatních prací a dodávek přímo nespecifikovaných v těchto podkladech a projektové dokumentaci, ale nezbytných pro zhotovení a plnou funkčnost a požadovanou kvalitu díla.
Rozsah prací: Jednotková cena demolic obsahuje, pokud není jinak určeno, vybourání stávajících konstrukcí, naložení ve stavební jámě, nebo mimo ni na transportní zařízení, odvoz suti na skládku a poplatek za uložení suti na skládku. Náklady na odstranění suti ze staveniště zahrnují veškeré náklady na mezipřesuny hmot, včetně vytvoření potřebných vjezdů a výjezdů ze stavební jámy. Ceny platí, pokud není jinak uvedeno, bez rozdílu způsobu demolic, nebo jejich odstranění. Pokud není uvedeno jinak, zahrnuje jednotková dále cenu pro bourání i odvoz suti na skládku, vč. příslušných poplatků za uložení na skládku, zajištění očištění vozidel při výjezdu ze stavby a potřebnou ochranu a zajištění stávajících inž.sítí.
Pracovní prostory: Není - li jinak určeno, dojednají se pracovní prostory s ohledem na bezpečnostní předpisy s objednatelem nejpozději před zahájením prací
Skladování: Místo pro uskladnění demolovaného materiálu určeného k dalšímu použití určuje zhotovitel v projektu zařízení staveniště, pokud nebylo jinak určeno v nabídkovém řízení.
Prohlídka staveniště: Zhotovitel jako součást své nabídky předloží své písemné prohlášení, že se seznámil s podmínkami staveniště na základě osobní prohlídky
Před začátkem stavebních prací provede zhotovitel případné doměření pozemku vč. vytyčení podzemních inženýrských sítí dotčených stavbou, či provozem mechanismů stavby. Tyto práce jsou součástí nabídky a nebudou zvlášť hrazeny
SK.05: Zděné konstrukce
Nabídka zahrnuje dodávku a montáž materiálů a výrobků podle níže uvedené specifikace, vč. povinných zkoušek materiálů, vzorků a prací ve smyslu platných norem a předpisů. Předmětem díla a povinností zhotovitele je dále provedení veškerých kotevních a spojovacích prvků, těsnění a zatmelení, pomocných konstrukcí, stavebních přípomocí a ostatních prací a dodávek přímo nespecifikovaných v těchto podkladech a projektové dokumentaci, ale nezbytných pro zhotovení a plnou funkčnost a požadovanou kvalitu díla
SK.08: Vnitřní omítky
Nabídka zahrnuje dodávku a práce podle níže uvedené specifikace, vč. dopravy materiálu na staveniště a vnitrostaveništní dopravy a manipulace, povinných zkoušek materiálů, vzorků a prací ve smyslu platných norem a předpisů. Předmětem díla a povinností zhotovitele je dále provedení veškerých kotevních prvků, pomocných konstrukcí, lešení, stavebních přípomocí a ostatních prací a dodávek přímo nespecifikovaných v těchto podkladech a projektové dokumentaci, ale nezbytných pro zhotovení a plnou funkčnost a požadovanou kvalitu díla.
Malta -Pokud není výslovně určena průmyslově vyráběná omítka, ručí za složení maltové směsi zhotovitel. Jednotková cena za vnitřní omítky zahrnuje i provedení podkladního jádra.
V rámci stavby budou používány pouze vápenné omítky a vápenné malty, nutno zohlednit v jednotkových cenách. Tato informace je nadřažená nad materiály uvedenými v rozpočtu.
Tolerance rozměrů - Veškeré tolerance rozměrů musí respektovat ustanovení příslušných ČSN.
V případě nové omítky bude provedena Ochrana rohů - Veškeré pozitivní rohy budou chráněny podomítkovými lištami.
Pro provedení omítek musí být povrchy připraveny dle technologických pokynů výrobce, nebude zvlášť hrazeno.
SK.10: Malířské a natěračské práce
Nabídka zahrnuje práce podle níže uvedené specifikace, vč. povinných zkoušek materiálů, vzorků a prací ve smyslu platných norem a předpisů. Předmětem díla a povinností zhotovitele je dále provedení veškerých pomocných konstrukcí, stavebních přípomocí a ostatních prací přímo nespecifikovaných v těchto podkladech a projektové dokumentaci, ale nezbytných pro zhotovení a plnou funkčnost a požadovanou kvalitu díla
Pokud není uvedeno jinak pak je odstranění zbytků malty a nerovností povrchu menšího rozsahu se započítává do jednotkových cen za nátěr. Součástí ceny je rovněž případná úprava nerovností povrchu betonových stěn a stropů pod malbu stěrkovou hmotou tak, aby povrch byl hladký a rovný. Jednotkové ceny jsou uvedeny bez rozdílu způsobu nanášení. Cena dále zahrnuje provedení základního, a konečného vrchního nátěru podle technologického předpisu nabízeného výrobku
Přejímka prací proběhne zároveň s přejímkou prostor budoucím uživatelem . Znamená to, že udržování maleb a nátěrů a jejich event. opravy do doby této přejímky nutno zakalkulovat do jednotkové ceny. Pokud není uvedeno jinak, je nutno kalkulovat všechny malby barevné v pastelových odstínech dle výběru objednatele Cena za základní a konečné nátěry ocelových konstrukcí, rozvodů a zařízení vnitřních instalací topení, plynu, vzduchotechnických rozvodů apod., je součástí samostatně uvedené nabídky a ceny těchto instalací a zařízení
Cena za nátěry zámečnických a truhlářských výrobků, prosklených kovových oken a fasád je součástí ceny těchto dodávek. Znamená to tedy, že příslušné nátěrky jednotlivých výrobků je nutné zahrnout do jednotkové ceny těchto výrobků, pokud není uvedeno jinak.
Pokud nejsou všechny materiály nátěrového povlaku výrobkem jednoho výrobce, musí zhotovitel prokázat jejich vzájemnou snášenlivost.
Pokud byly základové nátěry, nebo impregnace provedeny jinými dodavateli, musí zhotovitel přezkoušet a prokázat snášenlivost s jím prováděným nátěrem
Nátěry musí být dodány na stavbu v originálním balení a teprve zde smějí být plněny do spotřebních zásobníků a nádob. Předpisy výrobce pro zpracování je nutné dodržovat. Na požádání předá zhotovitel objednateli jeden výtisk těchto předpisů
Jednotková cena platí bez rozdílu, zda jsou nátěry prováděny v dílně zhotovitele, nebo přímo na stavbě. Totéž platí pro případné impregnační a základové nátěry v dílnách truhlářských nebo zámečnických
SK.11: Fasády
Nabídka zahrnuje dodávku a práce podle níže uvedené specifikace, vč. dopravy materiálu na staveniště a vnitrostaveništní dopravy a manipulace, povinných zkoušek materiálů, vzorků a prací ve smyslu platných norem a předpisů. Předmětem díla a povinností zhotovitele je dále provedení veškerých kotevních prvků, pomocných konstrukcí, lešení, stavebních přípomocí a ostatních prací a dodávek přímo nespecifikovaných v těchto podkladech a projektové dokumentaci, ale nezbytných pro zhotovení a plnou funkčnost a požadovanou kvalitu díla
Tolerance rozměrů. - Veškeré tolerance rozměrů musí respektovat ustanovení příslušných ČSN. Veškeré rozměry a popisy , včetně určení povrchových úprav jsou podrobně uvedeny ve výkresové dokumentaci, která je součástí podkladů pro výběrové řízení
Jedná se o historický objekt s umělecko-řemeslnou hodnotou, sanace dotčených ploch a jednotlivých prvků jsou podrobně zpracovány v restaurátorském průzkumu a záměru, závěry a technologické postupy v nich uvedené, jsou pro zhotovitele závazné.
SK.13: Okna a skleněné konstrukce
Nabídka zahrnuje dodávku a montáž materiálů a výrobků podle níže uvedené specifikace, vč. povinných zkoušek materiálů, vzorků a prací ve smyslu platných norem a předpisů. Předmětem díla a povinností zhotovitele je dále provedení veškerých kotevních a spojovacích prvků, zatmelení, těsnění, pomocných konstrukcí, stavebních přípomocí a ostatních prací přímo nespecifikovaných v těchto podkladech a projektové dokumentaci, ale nezbytných pro zhotovení a plnou funkčnost a požadovanou kvalitu díla
Do jednotkových cen bude započítána povrchová úprava, vybavení kováním a zamykacím zařízením, zasklení vč. slepých rámů, veškeré montážní a osazovací práce, těsnění spar mezi rámem a stavební konstrukcí a spar mezi slepým a okenním rámem
Pokud není uvedeno jinak, pak nejpozději před zahájením výroby předloží zhotovitel objednateli k odsouhlasení dílenské výkresy detailů kování, zasklení, těsnění drážek a spar a ostatního příslušenství konstrukce. Připomínky objednatele budou zapracovány do dokumentace. Připomínky musí být sděleny písemně. Po schválení objednatelem se detailní výkresy stávají součástí smlouvy o dílo
Rozměry udávané dále v soupisu prací a dodávek jsou skladebnými rozměry okenních a jmenovitými rozměry dveřních otvorů ve smyslu čsn 01 3420
SK.14: Dveře
Nabídka a jednotková cena zahrnuje dodávku a montáž materiálů a výrobků podle níže uvedené specifikace, vč. povinných zkoušek materiálů, vzorků a prací ve smyslu platných norem a předpisů. Předmětem díla a povinností zhotovitele je dále provedení veškerých kotevních a spojovacích prvků, zatmelení, těsnění, pomocných konstrukcí, stavebních přípomocí a ostatních prací přímo nespecifikovaných v těchto podkladech a projektové dokumentaci, ale nezbytných pro zhotovení a plnou funkčnost a požadovanou kvalitu díla
Pokud není v popisu položek uvedeno žádný údaj o profilech, tloušťce a skladbě vrstev, bude dimenzování těchto konstrukčních prvků převzato od výrobce. Budou dodrženy požadavky objednatele na zvukovou a tepelnou izolaci
Po přidělení zakázky budou zhotovitelem vypracovány konstrukční výkresy k podstatným detailům (např. profilové řezy, napojení na stavební konstrukce, atd.) bez nároku na zvláštní úhradu. Tyto detaily budou předány objednateli k odsouhlasení před zahájením výroby
U dveří se stanovenou požární odolností, resp. bezpečností je zhotovitel povinen doložit dodávaný výrobek příslušnými atesty prokazujícími, že výrobek splňuje ustanovení ČSN. Náklady na tyto atesty jsou součástí nabídkové ceny a nebudou zvlášť hrazeny
Dveřní křídla, rámy a zárubně musí odpovídat rozdílným klimatům v místnostech, které oddělují. Přetvoření v důsledku těchto vlivů nesmí překročit max. hodnoty dle ČSN
Mezera mezi dveřním křídlem a hotovou podlahou nesmí překročit 6 mm. Dveřní křídla s větší mezerou nebudou přijata a musí se vyměnit.
Veškeré kování dveří a samozavírače, vč. dodávky a montáže, spojovacího materiálu a naolejování se započítávají do jednotkové ceny
Náklady na balení dveří a zárubní, doprava na stavbu, roznesení do jednotlivých místností a zabudování, nezbytné vícenásobné zavěšení a vyvěšení dveřních křídel, montáž kování, odvezení balícího materiálu ze staveniště, dokonalé očištění všech dveří a zárubní po jejich zabudování a sestavení, odstranění všech znečištěných míst v celém rozsahu, je nutné zakalkulovat do jednotkových cen.
Zhotovitel odpovídá za dodané a namontované dveře a zárubně až do konečné kolaudace stavby. Škody všeho druhu, které vzniknou na již provedených pracích a dodávkách, musí být zhotovitelem odstraněny do konce kolaudačního řízení
Veškeré zárubně jsou součástí dodávky dveří
Pokud budou pro požární dveře nezbytné těsnící profily ze zvláštních materiálů, zhotovitel zajistí jejich dodávku a montáž. Náklady na tyto práce je nutné zahrnout do jednotkových cen
Veškeré nátěry a povrchové úpravy dveří i zárubní jsou součástí jednotkové ceny.
SK.15: Střešní plášť
Nabídka a jednotková cena zahrnuje dodávku a montáž materiálů a výrobků podle níže uvedené specifikace, vč. povinných zkoušek materiálů, vzorků a prací ve smyslu platných norem a předpisů. Předmětem díla a povinností zhotovitele je dále provedení veškerých kotevních a spojovacích prvků, zatmelení, těsnění, pomocných konstrukcí, stavebních přípomocí a ostatních prací přímo nespecifikovaných v těchto podkladech a projektové dokumentaci, ale nezbytných pro zhotovení a plnou funkčnost a požadovanou kvalitu díla.
Jako tepelné izolace smí být použity pouze materiály s atestem pro použití navržené skladbě střešního pláště. Tento atest bude dodavatelem doložen pře zahájením prací
Jako hydroizolace smí být být použity pouze materiály s atestem pro použití navržené skladbě střešního pláště. Tento atest bude dodavatelem doložen pře zahájením prací
Spádové betony musí být před pokládáním hydroizolace vyspraveny a očištěny a musí být bez výčnělků
Veškeré rozměry a popisy , včetně určení povrchových úprav jsou podrobně uvedeny v tabulkách skladeb, které jsou součástí projektu pro nabídkové řízení
Součástí dodávky střechy jsou veškeré systémové prvky jako: lišty, těsnící pásky, náběhové EPS pásky a porvedení všech detailů
SK.16: Klempířské konstrukce
Nabídka zahrnuje dodávku a montáž materiálů a výrobků podle níže uvedené specifikace, vč. dopravy na staveniště a vnitrostaveništní manipulaci, povinných zkoušek materiálů, vzorků a prací ve smyslu platných norem a předpisů. Předmětem díla a povinností zhotovitele je dále provedení veškerých kotevních a spojovacích prvků, těsnění a zatmelení, pomocných konstrukcí, stavebních přípomocí a ostatních prací a dodávek přímo nespecifikovaných v těchto podkladech a projektové dokumentaci, ale nezbytných pro zhotovení a plnou funkčnost a požadovanou kvalitu díla
Dřevěné konstrukce pod vlastním oplechováním budou opatřeny ochranným protiplísňovým nátěrem. Náklady na provedení tohoto nátěru je nutno zahrnout do jednotkové ceny a nebudou zvlášť hrazeny
Výměry uvedené v soupisu prací jsou uvedeny v m2 hotové plochy. Veškeré prořezy je nutno zahrnout do nabídkové ceny a nebudou zvlášť hrazeny.
Detaily klempířských konstrukcí a prací se řídí ustanoveními ČSN 73 36 10.
SK.17: Truhlářské konstrukce
Nabídka a jednotková cena zahrnuje dodávku a montáž materiálů a výrobků podle níže uvedené specifikace, vč. dopravy na staveniště a vnitrostaveništní manipulace, povinných zkoušek materiálů, vzorků a prací ve smyslu platných norem a předpisů. Předmětem díla a povinností zhotovitele je dále provedení veškerých kotevních a spojovacích prvků, zatmelení, těsnění, pomocných konstrukcí, stavebních přípomocí a ostatních prací přímo nespecifikovaných v těchto podkladech a projektové dokumentaci, ale nezbytných pro zhotovení a plnou funkčnost a požadovanou kvalitu díla
V dostatečném předstihu před zahájením výroby je zhotovitel povinen předložit objednateli k odsouhlasení výrobní dokumentaci atypických prvků a vzorky materiálů povrchových úprav konstrukcí. Náklady na tyto práce je nutné zahrnout do jednotkové ceny a nebudou zvlášť hrazeny.Teprve na základě písemného souhlasu objednatele je možné zahájit výrobu
Součástí dodávky a nabídkové ceny je i zakladní a konečná povrchová úprava a nátěry požadovaného barevného odstínu ,kování a závěsy a zasklení prosklených konstrukcí a prvků.
Součástí dodávky a nabídkové ceny všech truhlářských či tesařských konstrukcí je povrchový nátěr, impregnace proti dřevokazným houbám
SK.18: Zámečnické konstrukce
Nabídka a jednotková cena zahrnuje výrobu, dodávku a montáž materiálů a výrobků podle níže uvedené specifikace, vč. dopravy na staveniště a vnitrostaveništní dopravy a manipulace, povinných zkoušek materiálů, vzorků a prací ve smyslu platných norem a předpisů. Předmětem díla a povinností zhotovitele je dále provedení veškerých kotevních a spojovacích prvků, zatmelení, těsnění, pomocných konstrukcí, stavebních přípomocí a ostatních prací přímo nespecifikovaných v těchto podkladech a projektové dokumentaci, ale nezbytných pro zhotovení a plnou funkčnost a požadovanou kvalitu díla
Nejpozději před zahájením výroby předloží zhotovitel objednateli k odsouhlasení dílenské výkresy všech výrobních detailů. Připomínky objednatele budou zapracovány do dokumentace. Připomínky musí být sděleny písemně
Součástí dodávky a nabídkové ceny je i základní a konečná povrchová úprava nátěrem požadovaného barevného odstínu. Dále zasklení prosklených konstrukcí a prvků, vybavení kováním a zamykacím zařízením ,veškeré montážní a osazovací práce a těsnění spar mezi rámy a stavební konstrukcí
SK.21: Ostatní práce a výrobky
Nabídka zahrnuje dodávku a montáž materiálů a výrobků podle níže uvedené specifikace, vč. dopravy na stavbu a vnitrostaveništní manipulace, povinných zkoušek materiálů, vzorků a prací ve smyslu platných norem a předpisů. Předmětem díla a povinností zhotovitele je dále odstranění původních vrstev komunikací a chodníků, provedení veškerých kotevních a spojovacích prvků, zatmelení, těsnění, pomocných konstrukcí, stavebních přípomocí a ostatních prací přímo nespecifikovaných v těchto podkladech a projektové dokumentaci, ale nezbytných pro zhotovení a plnou funkčnost a požadovanou kvalitu díla
SK.23: Kanalizace
Nabídka zahrnuje dodávku a montáž materiálů a výrobků podle níže uvedené specifikace, vč. dopravy na stavbu a vnitrostaveništní manipulace, povinných zkoušek materiálů, vzorků a prací ve smyslu platných norem a předpisů. Předmětem díla a povinností zhotovitele je dále provedení veškerých kotevních a spojovacích prvků, zatmelení, těsnění, izolací, pomocných konstrukcí, stavebních přípomocí a ostatních prací přímo nespecifikovaných v těchto podkladech a projektové dokumentaci, ale nezbytných pro zhotovení a plnou funkčnost a požadovanou kvalitu díla. Součástí díla je dodání potřebných atestů výrobků, provedení provozních zkoušek včetně dodání protokolů a dodání revizních zpráv a zaškolení obsluhy. Tyto práce a dodávky jsou součástí nabídky a nebudou zvlášť hrazeny
SK.30: Silnoproud
Nabídka zahrnuje dodávku a montáž materiálů a výrobků podle níže uvedené specifikace, vč. dopravy na stavbu a vnitrostaveništní manipulace, povinných zkoušek materiálů, vzorků a prací ve smyslu platných norem a předpisů. Předmětem díla a povinností zhotovitele je dále provedení veškerých kotevních a spojovacích prvků, zatmelení, těsnění, pomocných konstrukcí, stavebních přípomocí a ostatních prací přímo nespecifikovaných v těchto podkladech a projektové dokumentaci, ale nezbytných pro zhotovení a plnou funkčnost a požadovanou kvalitu díla. Součástí díla je dodání potřebných atestů výrobků, provedení provozních zkoušek včetně dodání protokolů a dodání revizních zpráv a zaškolení obsluhy. Tyto práce a dodávky jsou součástí nabídky a nebudou zvlášť hrazeny.
SK.38: Areálové rozvody (Inženýrské objekty)
Nabídka zahrnuje provedení prací podle níže uvedené specifikace, vč. povinných zkoušek materiálů, vzorků a prací ve smyslu platných norem a předpisů. Předmětem díla a povinností zhotovitele je dále provedení veškerých kotevních a spojovacích prvků, pomocných konstrukcí, stavebních přípomocí a ostatních prací a dodávek přímo nespecifikovaných v těchto podkladech a projektové dokumentaci, ale nezbytných pro zhotovení a plnou funkčnost a požadovanou kvalitu díla.
V ceně jsou zahrnuty náklady na dodávku a montáž materiálů a výrobků podle níže uvedené specifikace, vč. dopravy na staveniště a vnitrostaveništní dopravy.
V ceně jsou zahrnuty náklady na odvoz přebytečného výkopku na skládku, vč. příslušných poplatků.
V ceně jsou zahrnuty náklady na zjištění průběhu kolidujících inž.sítí a naklady na jejich ochranu.
Klasifikace zeminy Není - li jinak uvedeno, předpokládají se třídy těžitelnosti 3. - 5. dle ČSN 73 30 50..
Pracovní prostory: Není - li jinak určeno, dojednají se pracovní prostory s ohledem na bezpečnostní předpisy s objednatelem nejpozději před zahájením prací.
Skladování: Místo pro uskladnění vykopaného materiálu určeného k dalšímu použití určuje zhotovitel v projektu zařízení staveniště, pokud nebylo jinak určeno v nabídkovém řízení.
Rozsah prací: Provedení výkopů , včetně zapažení a odvozu vytěžené zeminy na skládku, položení potrubí na betonovou desku a obetonování, provedení kanalizačních šachet a zajištění přejímky hotového díla ze strany PP, zásyp výkopu a jeho zhutnění a uvedení chodníku a vozovky do původního stavu.
SK.39: Parkové úpravy a oplocení
Nabídka zahrnuje dodávku a montáž materiálů a výrobků podle níže uvedené specifikace, vč. dopravy na stavbu a vnitrostaveništní manipulace, povinných zkoušek materiálů, vzorků a prací ve smyslu platných norem a předpisů. Předmětem díla a povinností zhotovitele je dále provedení veškerých stavebních přípomocí a ostatních prací přímo nespecifikovaných v těchto podkladech a projektové dokumentaci, ale nezbytných pro zhotovení a plnou funkčnost a požadovanou kvalitu díla. Součástí díla je dodání potřebných atestů výrobků Součástí díla je i údržba zeleně po dobu min. 2.roky od výsadby, včetně náhrad uhynulé zeleně v tomto období.
SK.40: Úprava chodníku a vozovky
Nabídka zahrnuje dodávku a montáž materiálů a výrobků podle níže uvedené specifikace, vč. dopravy na stavbu a vnitrostaveništní manipulace, povinných zkoušek materiálů, vzorků a prací ve smyslu platných norem a předpisů. Předmětem díla a povinností zhotovitele je dále odstranění původních vrstev komunikací a chodníků, provedení veškerých kotevních a spojovacích prvků, zatmelení, těsnění, pomocných konstrukcí, stavebních přípomocí a ostatních prací přímo nespecifikovaných v těchto podkladech a projektové dokumentaci, ale nezbytných pro zhotovení a plnou funkčnost a požadovanou kvalitu díla.
SK.50: Lešení
Nabídka zahrnuje veškeré ochráné prvky
Nabídka zahrnuje dopravu, montáž, demontáž a pronájem lešení
Dobu pronájmu lešení je nutné uvažovat s ohledem na využití pro stavební část i pro ochranu prvků
Doba pronájmu lešení vychází z harmonogramu dodavatele, tuto skutečnost je nutné zakalkulovat do nabídkové ceny
Zhotovitel musí respektovat, že stavební práce budou probíhat za plného provozu školy, především z důvodu bezpečnosti musí zajistit a průběžně kontrolovat bezpečnostní opatření (např.vstupy do budovy).
SK.51: Ochrana okolních objektů
Zhotovitel je povinen ve svém vlastním zájmu zpracovat pasportizaci okolních objektů, které mohou být dotčeny stavbou.
V případě poškození objektů, staveb, příslušenství, obecně majetku objednatele nebo třetích stran je zhotovitel tyto škody opravit do původního stavu před započetím stavby dle provedeného pasportu a to na vlastní náklady. Náklady na opravu těchto škod nemohou být v žádném případě nárokovány jako vícepráce.
SK.52: Koordinace zhotovitelů
V rámci projektu je nutné počítat s možnou koordinací více zhotovitelů.
Pro hladký průběh stavby a koordinace více zhotovitelů je nutné ještě před začátkem stavby na společné schůzce zhotovitelů a investora jasně definovat požadavky na stavební připravenost, způsob předávání staveniště dalšímu zhotoviteli a požadavky na prováděné konstrukce.
SK.53: Související práce a dokumentace
Zařízení staveniště obsahuje i projekt POV a z něj vycházející dočasné zábory. Tento bude vypracován dodavatelem stavby a předložen zadavateli k odsouhlasení.
SK.54: Ostatní
Dokumentaci skutečného provedení je nutné zohlednit v jednotkových cenách položek, tato dokumentace nebude zvlášť hrazena.
Výrobní a montážní dokumentaci je nutné zohlednit v jednotkových cenách položek, tato dokumentace nebude zvlášť hrazena.
Restaurátorský průzkum a záměr je nutné zohlednit v jednotkových cenách položek, tato dokumentace nebude zvlášť hrazena.
Pasportizaci objektu je nutné zohlednit v jednotkových cenách položek, tato dokumentace nebude zvlášť hrazena.
Inženýrské činnosti potřebné k provádění stavby, včetně zajištění kolaudace a potřebných dokumentů, je nutné zohlednit v jednotkových cenách položek, tato dokumentace nebude zvlášť hrazeno.
Rozpočet skutečného provedení, je nutné zohlednit v jednotkových cenách položek, tato dokumentace nebude zvlášť hrazena.
Do jednotkových cen je nutné zohlednit práci na historickém objektu, nebude zvlášť hrazeno.

## Kryci list
Soupis prací
Zakázka
Číslo zakázky | KOLG
Zakázka | Revitalizace areálu gymnázia města Kolín - 2.etapa , obnova parteru
Firmy
Jméno firmy
Uživatelé
Význam (funkce) | Jméno
Zpracovatel | Ateliér Masák & Partner, s.r.o.

## Rekapitulace
Zakázka:
_ | Revitalizace areálu gymnázia města Kolín - 2.etapa , obnova parteru
21 | Popis | Cena | Hmotnost | DPH | Cena s DPH
#N/A
01: Oplocení a dvůr
HSV: Práce a dodávky HSV
1: Zemní práce
2: Zakládání
3: Svislé a kompletní konstrukce
5: Komunikace pozemní
6: Úpravy povrchů, podlahy a osazování výplní
9: Ostatní konstrukce a práce, bourání
997: Přesun sutě
998: Přesun hmot
HZS: Hodinové zúčtovací sazby
HZS.: Hodinové zúčtovací sazby
PSV: Práce a dodávky PSV
721: Zdravotechnika - vnitřní kanalizace
764: Konstrukce klempířské
767: Konstrukce zámečnické
783: Dokončovací práce - nátěry
02: ZTI
HSV: Práce a dodávky HSV
1: Zemní práce
4: Vodorovné konstrukce
5: Komunikace pozemní
8: Trubní vedení
997: Přesun sutě
998: Přesun hmot
PSV: Práce a dodávky PSV
721: Zdravotechnika - vnitřní kanalizace
03: Obnova parteru
D01: Asanace vegetačních prvků
11_D1: Přípravné a přidružené práce
16_D1: Přemístění výkopku
17: Konstrukce ze zemin
H_D1: Ostatní materiál
H23_D1: Plochy a úpravy území
S0_D1: Přesuny sutí
D02: Asanace technických prvků
11_D2: Přípravné a přidružené práce
18_D2: Povrchové úpravy terénu
S0_D2: Přesuny sutí
D03: Zasakovací prvky
12_D3: Odkopávky a prokopávky
18_D3: Povrchové úpravy terénu
H_D3: Ostatní materiál
S0_D3: Přesuny sutí
D04: Kamenná dlažba - pojezd do 3,5t; 580 mm, bet. lože
12_D4: Odkopávky a prokopávky
16_D4: Přemístění výkopku
18_D4: Povrchové úpravy terénu
56_D4: Podkladní vrstvy komunikací a zpevněných ploch
59_D4: Dlažby a předlažby pozemních komunikací a zpevněných ploch
63: Podlahy a podlahové konstrukce
91: Doplňující konstrukce a práce na pozemních komunikacích a zpevněných plochách
H_D4: Ostatní materiál
S0_D4: Přesuny sutí
D06: Kamenná dlažba - pojezd nad 3,5 t; 630 mm
12_D6: Odkopávky a prokopávky
16_D6: Přemístění výkopku
18_D6: Povrchové úpravy terénu
56_D6: Podkladní vrstvy komunikací a zpevněných ploch
59_D6: Dlažby a předlažby pozemních komunikací a zpevněných ploch
H_D6: Ostatní materiál
S0_D6: Přesuny sutí
D08: Mlatový povrch - pochozí, 250 mm
18_D8: Povrchové úpravy terénu
57_D8: Kryty štěrkových a živičných pozemních komunikací a zpevněných ploch
H_D8: Ostatní materiál
H23_D8: Plochy a úpravy území
D10: Ochrana kořenového systému stromu
57_D10: Kryty štěrkových a živičných pozemních komunikací a zpevněných ploch
H_D10: Ostatní materiál
H23_D10: Plochy a úpravy území
D11: Výsadba stromů
111: Pěstební opatření
18_D11: Povrchové úpravy terénu
59_D11: Dlažby a předlažby pozemních komunikací a zpevněných ploch
H_D11: Ostatní materiál
H23_D11: Plochy a úpravy území
D12: Založení živého plotu
18_D12: Povrchové úpravy terénu
H_D12: Ostatní materiál
H23_D12: Plochy a úpravy území
D13: Záhonová výsadba keřů s travinami
11_D13: Přípravné a přidružené práce
18_D13: Povrchové úpravy terénu
H_D13: Ostatní materiál
H23_D13: Plochy a úpravy území
D14: Založení trvalkových záhonů
11_D14: Přípravné a přidružené práce
18_D14: Povrchové úpravy terénu
H_D14: Ostatní materiál
H23_D14: Plochy a úpravy území
D15: Založení podrostových záhonů
11_D15: Přípravné a přidružené práce
18_D15: Povrchové úpravy terénu
H_D15: Ostatní materiál
H23_D15: Plochy a úpravy území
D16: Obnova a doplnění parkového trávníku
18_D16: Povrchové úpravy terénu
59_D16: Dlažby a předlažby pozemních komunikací a zpevněných ploch
H_D16: Ostatní materiál
H23_D16: Plochy a úpravy území
D17: Mobiliář
H_D17: Ostatní materiál
D18: Rozvojová péče - výsadby (3 roky)
18_D18: Povrchové úpravy terénu
H_D18: Ostatní materiál
H23_D18: Plochy a úpravy území
D19: Rozvojová péče - stromy (5 let)
18_D19: Povrchové úpravy terénu
H_D19: Ostatní materiál
H23_D19: Plochy a úpravy území
D20: Kamenná dlažba (kostky) - pochozí, 360 mm
12_D20: Odkopávky a prokopávky
16_D20: Přemístění výkopku
18_D20: Povrchové úpravy terénu
56_D20: Podkladní vrstvy komunikací a zpevněných ploch
57_D20: Kryty štěrkových a živičných pozemních komunikací a zpevněných ploch
H_D20: Ostatní materiál
S0_D20: Přesuny sutí
D21: Betonová dlažba propustná, 380 mm
12_D21: Odkopávky a prokopávky
16_D21: Přemístění výkopku
18_D21: Povrchové úpravy terénu
56_D21: Podkladní vrstvy komunikací a zpevněných ploch
59_D21: Dlažby a předlažby pozemních komunikací a zpevněných ploch
H_D21: Ostatní materiál
S0_D21: Přesuny sutí
04: Elektroinstalace
HSV: Práce a dodávky HSV
1: Zemní práce
2: Zakládání
998: Přesun hmot
HZS: Hodinové zúčtovací sazby
HZS.: Hodinové zúčtovací sazby
M: Práce a dodávky M
21: M - Elektromontáže
46: M - Zemní práce při extr.mont.pracích
PSV: Práce a dodávky PSV
741: Elektroinstalace - silnoproud
VORN: Vedlejší a ostatní rozpočtové náklady
VRN: Vedlejší rozpočtové náklady
VRN1: Průzkumné, geodetické a projektové práce
VRN3: Zařízení staveniště
VRN6: Územní vlivy
| Celkem (bez DPH) | 0
| DPH | 0
0
0
| Celkem (včetně DPH) | 0 | #REF!

## Zakazka
[5 empty] | Poř. | Typ | Kód | Alter. kód | Popis | MJ | Výměra bez ztr. | Ztratné | Výměra | Jedn. cena | Cena | Jedn. hmotn. | Hmotnost | Jedn. suť | Suť | Sazba DPH | DPH | Cena s DPH | Komentář | Objekt | Oddíl | CÚ | .
.
[9 empty] | 01: Oplocení a dvůr | [5 empty] | 0 |  | 0 |  | 0 | _ | 0 | 0 |  |  |  |  | .
[9 empty] | HSV: Práce a dodávky HSV | [5 empty] | 0 |  | 0 |  | 0 | _ | 0 | 0 |  |  |  |  | .
[9 empty] | 1: Zemní práce | [5 empty] | 0 |  | 0 |  | 0 | _ | 0 | 0 |  |  |  |  | .
##T3##N_Catalog_catGUID | ##T3##PRO_ITEM_catID | ##T3##PRO_ITEM_iteCode | ##T3##PRO_ITEM_szvCode | ##T3##PRO_ITEM_tevCode | 1 | SP | 113107342 |  | Odstranění podkladu živičného tl 100 mm strojně pl do 50 m2 | m2 | 39.49 | 0 | 39.49 |  | 0 |  | 0 |  | 0 | 21 | 0 | 0 |  | 01 | HSV | Vlastní | .
[9 empty] | DEMONTÁŽ PRO NOVOU SKLADBU SH 01 | [10 empty] | _ | [6 empty] | .
[9 empty] | 39,49 | [10 empty] | _ | [6 empty] | .
[9 empty] | 39,49; výměra položky |  | 39.49 | [8 empty] | _ | [6 empty] | .
[5 empty] | 2 | SP | 122201101 |  | Odkopávky a prokopávky nezapažené v hornině tř. 3 objem do 100 m3 | m3 | 13.36 | 0 | 13.36 |  | 0 |  | 0 |  | 0 | 21 | 0 | 0 |  | 01 | HSV | Vlastní | .
[9 empty] | PRO NOVOU SKLADBU SH 01 + 02 - VČETNĚ ODSTRANĚNÍ PÍSKOVÉHO LOŽE! | [10 empty] | _ | [6 empty] | .
[9 empty] | 39,49*0,213 | [10 empty] | _ | [6 empty] | .
[9 empty] | 15,81*0,313 | [10 empty] | _ | [6 empty] | .
[9 empty] | 13,36; výměra položky |  | 13.36 | [8 empty] | _ | [6 empty] | .
[5 empty] | 3 | SP | 122201109 |  | Příplatek za lepivost u odkopávek v hornině tř. 1 až 3 | m3 | 13.36 | 0 | 13.36 |  | 0 |  | 0 |  | 0 | 21 | 0 | 0 |  | 01 | HSV | Vlastní | .
[5 empty] | 4 | SP | 133201101 |  | Hloubení šachet v hornině tř. 3 objemu do 100 m3 | m3 | 1.65 | 0 | 1.65 |  | 0 |  | 0 |  | 0 | 21 | 0 | 0 |  | 01 | HSV | Vlastní | .
[9 empty] | PRO ZÁKLADOVÉ PATKY SVÍTIDEL | [10 empty] | _ | [6 empty] | .
[9 empty] | "VO 01+02" 0,5*0,5*1*2 | [10 empty] | _ | [6 empty] | .
[9 empty] | "OSTATNÍ SVÍTIDLA" 0,5*0,5*0,2*23 | [10 empty] | _ | [6 empty] | .
[9 empty] | 1,65; výměra položky |  | 1.65 | [8 empty] | _ | [6 empty] | .
[5 empty] | 5 | SP | 133201109 |  | Příplatek za lepivost u hloubení šachet v hornině tř. 3 | m3 | 1.65 | 0 | 1.65 |  | 0 |  | 0 |  | 0 | 21 | 0 | 0 |  | 01 | HSV | Vlastní | .
[5 empty] | 6 | SP | 162701105 |  | Vodorovné přemístění do 10000 m výkopku/sypaniny z horniny tř. 1 až 4 | m3 | 15.25 | 0 | 15.25 |  | 0 |  | 0 |  | 0 | 21 | 0 | 0 |  | 01 | HSV | Vlastní | .
[9 empty] | ODVOZ VÝKOPKU | [10 empty] | _ | [6 empty] | .
[9 empty] | 13,6+1,65 | [10 empty] | _ | [6 empty] | .
[9 empty] | 15,25; výměra položky |  | 15.25 | [8 empty] | _ | [6 empty] | .
[5 empty] | 7 | SP | 167101102 |  | Nakládání výkopku z hornin tř. 1 až 4 přes 100 m3 | m3 | 15.25 | 0 | 15.25 |  | 0 |  | 0 |  | 0 | 21 | 0 | 0 |  | 01 | HSV | Vlastní | .
[5 empty] | 8 | SP | 171201201 |  | Uložení sypaniny na skládky | m3 | 15.25 | 0 | 15.25 |  | 0 |  | 0 |  | 0 | 21 | 0 | 0 |  | 01 | HSV | Vlastní | .
[5 empty] | 9 | SP | 171201211 |  | Poplatek za uložení stavebního odpadu - zeminy a kameniva na skládce | t | 21.35 | 0 | 21.35 |  | 0 |  | 0 |  | 0 | 21 | 0 | 0 |  | 01 | HSV | Vlastní | .
[5 empty] | 10 | SP | 17110RR01 |  | Uložení sypaniny z hornin soudržných do násypů zhutněných / ze stávající zeminy | m3 | 10.65 | 0 | 10.65 |  | 0 |  | 0 |  | 0 | 21 | 0 | 0 |  | 01 | HSV | Vlastní | .
[9 empty] | TERÉNNÍ ÚPRAVY U DOSKOČIŠTĚ | [10 empty] | _ | [6 empty] | .
[9 empty] | 50,00*0,213 | [10 empty] | _ | [6 empty] | .
[9 empty] | 10,65; výměra položky |  | 10.65 | [8 empty] | _ | [6 empty] | .
[5 empty] | 11 | SP | 181951102 |  | Úprava pláně v hornině tř. 1 až 4 se zhutněním | m2 | 111.07 | 0 | 111.07 |  | 0 |  | 0 |  | 0 | 21 | 0 | 0 |  | 01 | HSV | Vlastní | .
[9 empty] | "SH 01" 38,56 | [10 empty] | _ | [6 empty] | .
[9 empty] | "SH 02" 22,51 | [10 empty] | _ | [6 empty] | .
[9 empty] | "úprava u doskočiště" 50,00 | [10 empty] | _ | [6 empty] | .
[9 empty] | 111,07; výměra položky |  | 111.07 | [8 empty] | _ | [6 empty] | .
[5 empty] | 12 | SP | 319R001 |  | Propíraný jemný křemičitý písek - zrnitosti 1/4mm, volně ložený, mocnost vrstvy písku cca 300mm | m | 48.172 | 0 | 48.172 |  | 0 |  | 0 |  | 0 | 21 | 0 | 0 |  | 01 | HSV | Vlastní | .
[9 empty] | "SH 02" 22,51 | [10 empty] | _ | [6 empty] | .
[9 empty] | "SH 03 - PŘEDPOKLAD 10%" 256,62/100*10 | [10 empty] | _ | [6 empty] | .
[9 empty] | 48,172; výměra položky |  | 48.172 | [8 empty] | _ | [6 empty] | .
[5 empty] | 13 | SP | 319R002 |  | Odstranění, deponie a zpětné navezení původního písku z pískoviště | m2 | 256.62 | 0 | 256.62 |  | 0 |  | 0 |  | 0 | 21 | 0 | 0 |  | 01 | HSV | Vlastní | .
[9 empty] | stávající písek bude chráněn během celé stavby. Po výměně záchytných sítí bude povrch obnoven do původního stavu | [10 empty] | _ | [6 empty] | .
[9 empty] | "SH 03" 256,62 | [10 empty] | _ | [6 empty] | .
[9 empty] | 256,62; výměra položky |  | 256.62 | [8 empty] | _ | [6 empty] | .
[20 empty] | _ | [6 empty] | .
[9 empty] | 2: Zakládání | [5 empty] | 0 |  | 0 |  | 0 | _ | 0 | 0 |  |  |  |  | .
[5 empty] | 14 | SP | 213141111 |  | Zřízení vrstvy z geotextilie v rovině nebo ve sklonu do 1:5 š do 3 m | m2 | 22.51 | 0 | 22.51 |  | 0 |  | 0 |  | 0 | 21 | 0 | 0 |  | 01 | HSV | Vlastní | .
[9 empty] | "SH 02" 22,51 | [10 empty] | _ | [6 empty] | .
[9 empty] | 22,51; výměra položky |  | 22.51 | [8 empty] | _ | [6 empty] | .
[5 empty] | 15 | H | 69311068 |  | geotextilie netkaná PP 300g/m2 | m2 | 25.887 | 0 | 25.887 |  | 0 |  | 0 |  | 0 | 21 | 0 | 0 |  | 01 | HSV | Vlastní | .
[5 empty] | 16 | SP | 275321511 |  | Základové patky ze ŽB bez zvýšených nároků na prostředí tř. C 25/30 | m3 | 1.65 | 0 | 1.65 |  | 0 |  | 0 |  | 0 | 21 | 0 | 0 |  | 01 | HSV | Vlastní | .
[9 empty] | ZÁKLADOVÉ PATKY SVÍTIDEL | [10 empty] | _ | [6 empty] | .
[9 empty] | "VO 01+02" 0,5*0,5*1*2 | [10 empty] | _ | [6 empty] | .
[9 empty] | "OSTATNÍ SVÍTIDLA" 0,5*0,5*0,2*23 | [10 empty] | _ | [6 empty] | .
[9 empty] | 1,65; výměra položky |  | 1.65 | [8 empty] | _ | [6 empty] | .
[5 empty] | 17 | SP | 275361821 |  | Výztuž základových patek betonářskou ocelí 10 505 (R) | t | 0.413 | 0 | 0.413 |  | 0 |  | 0 |  | 0 | 21 | 0 | 0 |  | 01 | HSV | Vlastní | .
[9 empty] | 1,65*0,25 | [10 empty] | _ | [6 empty] | .
[9 empty] | 0,413; výměra položky |  | 0.413 | [8 empty] | _ | [6 empty] | .
[20 empty] | _ | [6 empty] | .
[9 empty] | 3: Svislé a kompletní konstrukce | [5 empty] | 0 |  | 0 |  | 0 | _ | 0 | 0 |  |  |  |  | .
[5 empty] | 18 | SP | 311213111.R01 |  | Doplnění zdiva kamenné podezdívky | m2 | 6.96 | 0 | 6.96 |  | 0 |  | 0 |  | 0 | 21 | 0 | 0 |  | 01 | HSV | Vlastní | .
[9 empty] | nesoudržné, porušené nebo zvětralé části zdiva budou částečně vysekány, minimálně do hloubky poloviny hl. cca 10cm, nahrazeny novým zdivem odpovídající kvality, odolnosti, struktury a barevnosti s původními kameny (bude proveden rest. průzkumu), rozsah nahrazovaného zdiva bude určen na stavbě autorským a technickým dozorem investora, zděno do vápenné nastavované malty | [10 empty] | _ | [6 empty] | .
[9 empty] | "SP 06" 6,96 | [10 empty] | _ | [6 empty] | .
[9 empty] | 6,96; výměra položky |  | 6.96 | [8 empty] | _ | [6 empty] | .
[5 empty] | 19 | SP | 311213111.R010 |  | Zdivo z kamene - specifikace zcela dle PD | m2 | 79.56 | 0 | 79.56 |  | 0 |  | 0 |  | 0 | 21 | 0 | 0 |  | 01 | HSV | Vlastní | .
[9 empty] | nové zdivo bude odpovídající kvality, odolnosti, struktury a barevnosti s původními kameny (dle rest. průzkumu), zděno do vápenné nastavované malty | [10 empty] | _ | [6 empty] | .
[9 empty] | "SP 07" 79,56 | [10 empty] | _ | [6 empty] | .
[9 empty] | 79,56; výměra položky |  | 79.56 | [8 empty] | _ | [6 empty] | .
[5 empty] | 20 | SP | 311213111.R02 |  | Doplnění povrchu cihel směsí | m2 | 161.01 | 0 | 161.01 |  | 0 |  | 0 |  | 0 | 21 | 0 | 0 |  | 01 | HSV | Vlastní | .
[9 empty] | doplnění povrchu cihel směsí určeno na stavbě autorským a technickým dozorem investora, směs podobná složením jako stávající cihly | [10 empty] | _ | [6 empty] | .
[9 empty] | "SP02" 81,68 | [10 empty] | _ | [6 empty] | .
[9 empty] | "SP03" 79,33 | [10 empty] | _ | [6 empty] | .
[9 empty] | 161,01; výměra položky |  | 161.01 | [8 empty] | _ | [6 empty] | .
[5 empty] | 21 | SP | 311213111.R03 |  | Nové vyzdění hlav sloupků | m2 | 26 | 0 | 26 |  | 0 |  | 0 |  | 0 | 21 | 0 | 0 |  | 01 | HSV | Vlastní | .
[9 empty] | hlavy sloupků budou nově přezděny z cihel podobné kvality, struktury, odolnosti a barevnosti s původními cihlami, zděno do vápenné nastavované malty, spárováno spárovací hmotou, voděodolnou, mrazuvzdornou. Předpokládáná procento nově nahrazovaných cihel je cca 60% | [10 empty] | _ | [6 empty] | .
[9 empty] | "SP 04" 26 | [10 empty] | _ | [6 empty] | .
[9 empty] | 26; výměra položky |  | 26 | [8 empty] | _ | [6 empty] | .
[5 empty] | 22 | SP | 311213111.R04 |  | Nahrazení odsekaných částí novým zdivem odpovídajících vlastností - předpoklad cca 40% plochy. - Specifikace dle PD | m2 | 79.33 | 0 | 79.33 |  | 0 |  | 0 |  | 0 | 21 | 0 | 0 |  | 01 | HSV | Vlastní | .
[9 empty] | "SP03" 79,33 | [10 empty] | _ | [6 empty] | .
[9 empty] | 79,33; výměra položky |  | 79.33 | [8 empty] | _ | [6 empty] | .
[5 empty] | 23 | SP | 331231116.R01 |  | Zdivo pilířů z cihel červených režných - specifikace dle PD, kniha prvků X09 . Provedení vč kovové - skříně a dvířek, včetně pozinkovaného plechu zastřešení s okapničkou | kus | 1 | 0 | 1 |  | 0 |  | 0 |  | 0 | 21 | 0 | 0 |  | 01 | HSV | Vlastní | .
[9 empty] | vyzděný sloupek pro rozvaděčovou skříň, vyzděno z červených režných cihel, odstín bude vyvzorkován dle fasády objektu a odsouhlasen AD a TDI, popřípadě patinován, kryto pozinkovaným plechem ve spádu s okapničkou, ve výšce min. 600mm bude osazena kovová skříň s kovovými dvířky se symbolem, uvnitř umístěna rozvodná skříň a ze země vedeny v chráničce rozvody silnoproudu, rozměry sloupku 740x440x1300mm (d x š x v), rozměry RS 380x640x100mm (š x v x h) podrobněji viz D.1.4.3 | [10 empty] | _ | [6 empty] | .
[9 empty] | "X 09" 1 | [10 empty] | _ | [6 empty] | .
[9 empty] | 1; výměra položky |  | 1 | [8 empty] | _ | [6 empty] | .
[5 empty] | 24 | SP | 348101110 |  | Osazení vrat a vrátek k oplocení na sloupky zděné nebo betonové plochy do 2 m2 | kus | 1 | 0 | 1 |  | 0 |  | 0 |  | 0 | 21 | 0 | 0 |  | 01 | HSV | Vlastní | .
[9 empty] | "V 01" 1 | [10 empty] | _ | [6 empty] | .
[9 empty] | 1; výměra položky |  | 1 | [8 empty] | _ | [6 empty] | .
[5 empty] | 25 | H | 553R001 |  | branka vchodová jednokřídlá - kompletní provedení dle knihy prvků, ozn V01 vč. povrchové úpravy a - kování | kus | 1 | 0 | 1 |  | 0 |  | 0 |  | 0 | 21 | 0 | 0 |  | 01 | HSV | Vlastní | .
[5 empty] | 26 | SP | 348101120 |  | Osazení vrat a vrátek k oplocení na sloupky zděné nebo betonové plochy do 4 m2 | kus | 1 | 0 | 1 |  | 0 |  | 0 |  | 0 | 21 | 0 | 0 |  | 01 | HSV | Vlastní | .
[9 empty] | "V 05" 1 | [10 empty] | _ | [6 empty] | .
[9 empty] | 1; výměra položky |  | 1 | [8 empty] | _ | [6 empty] | .
[5 empty] | 27 | H | 553R004 |  | branka vchodová jednokřídlá - kompletní provedení dle knihy prvků, ozn V05 vč. povrchové úpravy a - kování | kus | 1 | 0 | 1 |  | 0 |  | 0 |  | 0 | 21 | 0 | 0 |  | 01 | HSV | Vlastní | .
[5 empty] | 28 | SP | 348101130 |  | Osazení vrat a vrátek k oplocení na sloupky zděné nebo betonové plochy do 6 m2 | kus | 1 | 0 | 1 |  | 0 |  | 0 |  | 0 | 21 | 0 | 0 |  | 01 | HSV | Vlastní | .
[9 empty] | "V 04" 1 | [10 empty] | _ | [6 empty] | .
[9 empty] | 1; výměra položky |  | 1 | [8 empty] | _ | [6 empty] | .
[5 empty] | 29 | H | 553R003 |  | branka vchodová dvoukřídlá - kompletní provedení dle knihy prvků, ozn V04 vč. povrchové úpravy a - kování | kus | 1 | 0 | 1 |  | 0 |  | 0 |  | 0 | 21 | 0 | 0 |  | 01 | HSV | Vlastní | .
[5 empty] | 30 | SP | 348101140 |  | Osazení vrat a vrátek k oplocení na sloupky zděné nebo betonové plochy do 8 m2 | kus | 1 | 0 | 1 |  | 0 |  | 0 |  | 0 | 21 | 0 | 0 |  | 01 | HSV | Vlastní | .
[9 empty] | "V 03" 1 | [10 empty] | _ | [6 empty] | .
[9 empty] | 1; výměra položky |  | 1 | [8 empty] | _ | [6 empty] | .
[5 empty] | 31 | H | 553R002 |  | branka vchodová dvoukřídlá - kompletní provedení dle knihy prvků, ozn V03 vč.povrchové úpravy a - kování | kus | 1 | 0 | 1 |  | 0 |  | 0 |  | 0 | 21 | 0 | 0 |  | 01 | HSV | Vlastní | .
[5 empty] | 32 | SP | 348171130 |  | Osazení rámového oplocení výšky do 2 m ve sklonu svahu do 15° | m | 262 | 0 | 262 |  | 0 |  | 0 |  | 0 | 21 | 0 | 0 |  | 01 | HSV | Vlastní | .
[9 empty] | 40 | [10 empty] | _ | [6 empty] | .
[9 empty] | 3*74 | [10 empty] | _ | [6 empty] | .
[9 empty] | 262; výměra položky |  | 262 | [8 empty] | _ | [6 empty] | .
[5 empty] | 33 | H | 553R005 |  | Pole oplocení novodobé - kompletní provedení dle knihy prvků, ozn Z14 vč. povrchové úpravy | kus | 1 | 0 | 1 |  | 0 |  | 0 |  | 0 | 21 | 0 | 0 |  | 01 | HSV | Vlastní | .
[5 empty] | 34 | H | 553R006 |  | Pole oplocení novodobé - kompletní provedení dle knihy prvků, ozn Z16 vč. povrchové úpravy | kus | 74 | 0 | 74 |  | 0 |  | 0 |  | 0 | 21 | 0 | 0 |  | 01 | HSV | Vlastní | .
[20 empty] | _ | [6 empty] | .
[9 empty] | 5: Komunikace pozemní | [5 empty] | 0 |  | 0 |  | 0 | _ | 0 | 0 |  |  |  |  | .
[5 empty] | 35 | SP | 564211111 |  | Podklad nebo podsyp ze štěrkopísku ŠP tl 50 mm | m2 | 38.56 | 0 | 38.56 |  | 0 |  | 0 |  | 0 | 21 | 0 | 0 |  | 01 | HSV | Vlastní | .
[9 empty] | "SH 01" 38,56 | [10 empty] | _ | [6 empty] | .
[9 empty] | 38,56; výměra položky |  | 38.56 | [8 empty] | _ | [6 empty] | .
[5 empty] | 36 | SP | 564751112 |  | Podklad z kameniva hrubého drceného vel. 32-63 mm tl 160 mm | m2 | 38.56 | 0 | 38.56 |  | 0 |  | 0 |  | 0 | 21 | 0 | 0 |  | 01 | HSV | Vlastní | .
[9 empty] | "SH 01" 38,56 | [10 empty] | _ | [6 empty] | .
[9 empty] | 38,56; výměra položky |  | 38.56 | [8 empty] | _ | [6 empty] | .
[5 empty] | 37 | SP | 576136111 |  | Asfaltový koberec otevřený AKO 8 (AKOJ) tl 40 mm š do 3 m z modifikovaného asfaltu | m2 | 38.56 | 0 | 38.56 |  | 0 |  | 0 |  | 0 | 21 | 0 | 0 |  | 01 | HSV | Vlastní | .
[9 empty] | "SH 01" 38,56 | [10 empty] | _ | [6 empty] | .
[9 empty] | 38,56; výměra položky |  | 38.56 | [8 empty] | _ | [6 empty] | .
[5 empty] | 38 | SP | 576146311 |  | Asfaltový koberec otevřený AKO 18 (AKOH) tl 50 mm š do 3 m z nemodifikovaného asfaltu | m2 | 38.56 | 0 | 38.56 |  | 0 |  | 0 |  | 0 | 21 | 0 | 0 |  | 01 | HSV | Vlastní | .
[9 empty] | "SH 01" 38,56 | [10 empty] | _ | [6 empty] | .
[9 empty] | 38,56; výměra položky |  | 38.56 | [8 empty] | _ | [6 empty] | .
[20 empty] | _ | [6 empty] | .
[9 empty] | 6: Úpravy povrchů, podlahy a osazování výplní | [5 empty] | 0 |  | 0 |  | 0 | _ | 0 | 0 |  |  |  |  | .
[5 empty] | 39 | SP | 622635041.R01 |  | Oprava spárování kamenného zdiva | m2 | 152.12 | 0 | 152.12 |  | 0 |  | 0 |  | 0 | 21 | 0 | 0 |  | 01 | HSV | Vlastní | .
[9 empty] | Oprava spárování kamenného zdiva - složení bude určeno na stavbě autorským a technickým dozorem investora, spáry budou vyhlazeny do líce zdiva plechovou spárovačkou, barva spárovky bude odpovídající stávajícím sparám Lokální odsekání spár kamenného zdiva. | [10 empty] | _ | [6 empty] | .
[9 empty] | "SP 05" 145,16 | [10 empty] | _ | [6 empty] | .
[9 empty] | "SP 06" 6,96 | [10 empty] | _ | [6 empty] | .
[9 empty] | 152,12; výměra položky |  | 152.12 | [8 empty] | _ | [6 empty] | .
[5 empty] | 40 | SP | 622635041.R010 |  | Spárování nového kamenného zdiva | m2 | 79.56 | 0 | 79.56 |  | 0 |  | 0 |  | 0 | 21 | 0 | 0 |  | 01 | HSV | Vlastní | .
[9 empty] | spárování spár maltou, její složení bude určeno na stavbě autorským a technickým dozorem investora, spáry budou vyhlazeny do líce zdiva plechovou spárovačkou, barva spárovky bude odpovídající stávajícím spárám | [10 empty] | _ | [6 empty] | .
[9 empty] | "SP07" 79,56 | [10 empty] | _ | [6 empty] | .
[9 empty] | 79,56; výměra položky |  | 79.56 | [8 empty] | _ | [6 empty] | .
[5 empty] | 41 | SP | 622635041.R02 |  | Přespárování spár maltou cihelného zdiva - její složení bude určeno na stavbě | m2 | 305.56 | 0 | 305.56 |  | 0 |  | 0 |  | 0 | 21 | 0 | 0 |  | 01 | HSV | Vlastní | .
[9 empty] | přespárování spár maltou, její složení bude určeno na stavbě autorským a technickým dozorem investora, spáry budou vyhlazeny do líce zdiva plechovou spárovačkou, barva spárovky bude odpovídající stávajícím spárám | [10 empty] | _ | [6 empty] | .
[9 empty] | "SP 01" 118,55 | [10 empty] | _ | [6 empty] | .
[9 empty] | "SP 02" 81,68 | [10 empty] | _ | [6 empty] | .
[9 empty] | "SP 03" 79,33 | [10 empty] | _ | [6 empty] | .
[9 empty] | "SP 04" 26 | [10 empty] | _ | [6 empty] | .
[9 empty] | 305,56; výměra položky |  | 305.56 | [8 empty] | _ | [6 empty] | .
[5 empty] | 42 | SP | 629991011 |  | Zakrytí výplní otvorů a svislých ploch fólií přilepenou lepící páskou | m2 | 185 | 0 | 185 |  | 0 |  | 0 |  | 0 | 21 | 0 | 0 |  | 01 | HSV | Vlastní | .
[9 empty] | OCHRANA KONSTRUKCÍ OKOLO OPLOCENÍ (CHODNÍKY, TRÁVNÍK) | [10 empty] | _ | [6 empty] | .
[9 empty] | 185 | [10 empty] | _ | [6 empty] | .
[9 empty] | 185; výměra položky |  | 185 | [8 empty] | _ | [6 empty] | .
[5 empty] | 43 | SP | 629995101 |  | Očištění vnějších ploch tlakovou vodou | m2 | 431.68 | 0 | 431.68 |  | 0 |  | 0 |  | 0 | 21 | 0 | 0 |  | 01 | HSV | Vlastní | .
[9 empty] | Očištění vnějších ploch tlakovou vodou omytím - očištění zdiva (tlakovou vodou / vodou a silonovými kartáči) tak, aby byly odstraněny nánosy usazenin znečištění a zároveň nátěru barvou novodobé barevné vrstvy na původní režné zdivo | [10 empty] | _ | [6 empty] | .
[9 empty] | "SP 01" 118,55 | [10 empty] | _ | [6 empty] | .
[9 empty] | "SP 02" 81,68 | [10 empty] | _ | [6 empty] | .
[9 empty] | "SP 03" 79,33 | [10 empty] | _ | [6 empty] | .
[9 empty] | "SP 05" 145,16 | [10 empty] | _ | [6 empty] | .
[9 empty] | "SP 06" 6,96 | [10 empty] | _ | [6 empty] | .
[9 empty] | 431,68; výměra položky |  | 431.68 | [8 empty] | _ | [6 empty] | .
[5 empty] | 44 | SP | 636624315.R01 |  | Sportovní povrch tartanového typu (EPDM),dvouvrstvý,vodopropustný povrch pro atletické dráhy tl. - 13mm | m2 | 38.56 | 0 | 38.56 |  | 0 |  | 0 |  | 0 | 21 | 0 | 0 |  | 01 | HSV | Vlastní | .
[9 empty] | "SH 01" 38,56 | [10 empty] | _ | [6 empty] | .
[9 empty] | 38,56; výměra položky |  | 38.56 | [8 empty] | _ | [6 empty] | .
[20 empty] | _ | [6 empty] | .
[9 empty] | 9: Ostatní konstrukce a práce, bourání | [5 empty] | 0 |  | 0 |  | 0 | _ | 0 | 0 |  |  |  |  | .
[5 empty] | 45 | SP | 916331112 |  | Osazení zahradního obrubníku betonového do lože z betonu s boční opěrou | m | 60 | 0 | 60 |  | 0 |  | 0 |  | 0 | 21 | 0 | 0 |  | 01 | HSV | Vlastní | .
[9 empty] | OBRUBNÍKY KOLEM TARTANU - SH 01 | [10 empty] | _ | [6 empty] | .
[9 empty] | 2*30 | [10 empty] | _ | [6 empty] | .
[9 empty] | 60; výměra položky |  | 60 | [8 empty] | _ | [6 empty] | .
[5 empty] | 46 | H | 59217001 |  | obrubník betonový zahradní 100 x 5 x 25 cm | m | 63 | 0 | 63 |  | 0 |  | 0 |  | 0 | 21 | 0 | 0 |  | 01 | HSV | Vlastní | .
[5 empty] | 47 | SP | 936R000 |  | Demolice původního přístřešku - specifikace zcela dle PD | soubor | 1 | 0 | 1 |  | 0 |  | 0 |  | 0 | 21 | 0 | 0 |  | 01 | HSV | Vlastní | .
[5 empty] | 48 | SP | 936R001 |  | Obnova stávajícího kolostavu - specifikace zcela dle PD, kniha prvků. Ozn X01 | soubor | 1 | 0 | 1 |  | 0 |  | 0 |  | 0 | 21 | 0 | 0 |  | 01 | HSV | Vlastní | .
[5 empty] | 49 | SP | 936R002 |  | Dodávka amontáž nového odrazového břevna - specifikace zcela dle PD, kniha prvků. Ozn X02 | soubor | 1 | 0 | 1 |  | 0 |  | 0 |  | 0 | 21 | 0 | 0 |  | 01 | HSV | Vlastní | .
[9 empty] | odrazové břevno, dřevěné, z vodovzdorných foliovaných nebo lakovaných multiplexových překližek; horní strana břevna po 20 cm opatřena výřezem šířky 10 cm a hlubokým 0,7 cm, rozměry 122×34×10 cm, včetně základového rámu, tuhé desky, kotvících prvků a plastelíny | [10 empty] | _ | [6 empty] | .
[9 empty] | 1; výměra položky |  | 1 | [8 empty] | _ | [6 empty] | .
[5 empty] | 50 | SP | 936R003 |  | Dodávka a montáž nového ochranné sítě kolem volejbalového hřiště - specifikace zcela dle PD, kniha - prvků. Ozn X03n | m | 65.5 | 0 | 65.5 |  | 0 |  | 0 |  | 0 | 21 | 0 | 0 |  | 01 | HSV | Vlastní | .
[9 empty] | ochranné sítě kolem volejbalového hřiště a brankou, ocelové profily sloupků žárově zinkované, vysokopevnostní polypropylenové bezuzlové sítě 4 mm, oko 100 mm, včetně příslušenství, 3m vysoké | [10 empty] | _ | [6 empty] | .
[9 empty] | 65,5; výměra položky |  | 65.5 | [8 empty] | _ | [6 empty] | .
[5 empty] | 51 | SP | 936R004 |  | Deponie, ochrana a obnova stávajícího ping-pongového stolu - specifikace zcela dle PD, kniha prvků. - Ozn X04 | kus | 2 | 0 | 2 |  | 0 |  | 0 |  | 0 | 21 | 0 | 0 |  | 01 | HSV | Vlastní | .
[9 empty] | pingpongový stůl, postup obnovy: budou mechanicky očištěny, přetřeny barvou, barva bude mít barevnost původního nátěru | [10 empty] | _ | [6 empty] | .
[9 empty] | 2; výměra položky |  | 2 | [8 empty] | _ | [6 empty] | .
[5 empty] | 52 | SP | 936R005 |  | Obnova stávajících kovových sloupků na síť - specifikace zcela dle PD, kniha prvků. Ozn X05 | kus | 2 | 0 | 2 |  | 0 |  | 0 |  | 0 | 21 | 0 | 0 |  | 01 | HSV | Vlastní | .
[9 empty] | kovové sloupky na síť - postup obnovy: budou mechanicky odstraněny zbytky nesoudržného nátěru a rzi, sloupky budou přetřeny barvou vhodnou pro kovové konstrukce v exteriéru, barva bude hnědá, odstín zvolen dle barevnosti kov. částí plotu | [10 empty] | _ | [6 empty] | .
[9 empty] | 2; výměra položky |  | 2 | [8 empty] | _ | [6 empty] | .
[5 empty] | 53 | SP | 966071822 |  | Rozebrání oplocení z drátěného pletiva se čtvercovými oky výšky do 2,0 m | m | 65.5 | 0 | 65.5 |  | 0 |  | 0 |  | 0 | 21 | 0 | 0 |  | 01 | HSV | Vlastní | .
[9 empty] | "X03O" 65,5 | [10 empty] | _ | [6 empty] | .
[9 empty] | 65,5; výměra položky |  | 65.5 | [8 empty] | _ | [6 empty] | .
[5 empty] | 54 | SP | 966072811 |  | Rozebrání rámového oplocení na ocelové sloupky výšky do 2m | m | 222 | 0 | 222 |  | 0 |  | 0 |  | 0 | 21 | 0 | 0 |  | 01 | HSV | Vlastní | .
[9 empty] | "Z15- PŮVODNÍ" 222 | [10 empty] | _ | [6 empty] | .
[9 empty] | 222; výměra položky |  | 222 | [8 empty] | _ | [6 empty] | .
[5 empty] | 55 | SP | 966073810 |  | Rozebrání vrat a vrátek k oplocení plochy do 2 m2 | kus | 1 | 0 | 1 |  | 0 |  | 0 |  | 0 | 21 | 0 | 0 |  | 01 | HSV | Vlastní | .
[9 empty] | "V01 - PŮVODNÍ" 1 | [10 empty] | _ | [6 empty] | .
[9 empty] | 1; výměra položky |  | 1 | [8 empty] | _ | [6 empty] | .
[5 empty] | 56 | SP | 966073811 |  | Rozebrání vrat a vrátek k oplocení plochy do 6 m2 | kus | 2 | 0 | 2 |  | 0 |  | 0 |  | 0 | 21 | 0 | 0 |  | 01 | HSV | Vlastní | .
[9 empty] | "V 04 - PŮVODNÍ" 1 | [10 empty] | _ | [6 empty] | .
[9 empty] | "V 05 - PŮVODNÍ" 1 | [10 empty] | _ | [6 empty] | .
[9 empty] | 2; výměra položky |  | 2 | [8 empty] | _ | [6 empty] | .
[5 empty] | 57 | SP | 966073812 |  | Rozebrání vrat a vrátek k oplocení plochy do 10 m2 | kus | 2 | 0 | 2 |  | 0 |  | 0 |  | 0 | 21 | 0 | 0 |  | 01 | HSV | Vlastní | .
[9 empty] | "V03 - PŮVODNÍ"1+1 | [10 empty] | _ | [6 empty] | .
[9 empty] | 2; výměra položky |  | 2 | [8 empty] | _ | [6 empty] | .
[5 empty] | 58 | SP | 966R001 |  | Provedení kompletní obnovy (repasse) branky ve specifikaci dle knihy prvků - ozn V02 | soubor | 1 | 0 | 1 |  | 0 |  | 0 |  | 0 | 21 | 0 | 0 |  | 01 | HSV | Vlastní | .
[5 empty] | 59 | SP | 967042712 |  | Odsekání spár zdiva z kamene do hl. 20 – 30 mm | m2 | 145.16 | 0 | 145.16 |  | 0 |  | 0 |  | 0 | 21 | 0 | 0 |  | 01 | HSV | Vlastní | .
[9 empty] | "SP 05" 145,16 | [10 empty] | _ | [6 empty] | .
[9 empty] | 145,16; výměra položky |  | 145.16 | [8 empty] | _ | [6 empty] | .
[5 empty] | 60 | SP | 967042712.R01 |  | Odsekání spár zdiva z kamene do hl.100 mm | m2 | 6.96 | 0 | 6.96 |  | 0 |  | 0 |  | 0 | 21 | 0 | 0 |  | 01 | HSV | Vlastní | .
[9 empty] | nesoudržné, porušené nebo zvětralé části zdiva budou částečně vysekány, minimálně do hloubky poloviny hl. cca 10cm | [10 empty] | _ | [6 empty] | .
[9 empty] | "SP 06" 6,96 | [10 empty] | _ | [6 empty] | .
[9 empty] | 6,96; výměra položky |  | 6.96 | [8 empty] | _ | [6 empty] | .
[5 empty] | 61 | SP | 967042712.R02 |  | Odsekání spár zdiva z cihel do hl. 20 – 30 mm | m2 | 200.23 | 0 | 200.23 |  | 0 |  | 0 |  | 0 | 21 | 0 | 0 |  | 01 | HSV | Vlastní | .
[9 empty] | "SP 01" 118,55 | [10 empty] | _ | [6 empty] | .
[9 empty] | "SP 02" 81,68 | [10 empty] | _ | [6 empty] | .
[9 empty] | 200,23; výměra položky |  | 200.23 | [8 empty] | _ | [6 empty] | .
[5 empty] | 62 | SP | 967042712.R03 |  | Odsekání spár zdiva z cihel do hl. 100 mm | m2 | 79.33 | 0 | 79.33 |  | 0 |  | 0 |  | 0 | 21 | 0 | 0 |  | 01 | HSV | Vlastní | .
[9 empty] | nesoudržné, porušené nebo zvětralé části zdiva budou částečně vysekány, minimálně do hloubky poloviny hl. cihel (cca 10cm) nahrazeny novým zdivem odpovídající kvality, odolnosti, struktury a barevnosti s původními cihlami, rozsah nahrazovaného zdiva bude určen na stavbě autorským a technickým dozorem investora, zděno do vápenné nastavované malty | [10 empty] | _ | [6 empty] | .
[9 empty] | "SP 03" 79,33 | [10 empty] | _ | [6 empty] | .
[9 empty] | 79,33; výměra položky |  | 79.33 | [8 empty] | _ | [6 empty] | .
[5 empty] | 63 | SP | 967042712.R04 |  | Ruční rozebrání hlav sloupů | m2 | 26 | 0 | 26 |  | 0 |  | 0 |  | 0 | 21 | 0 | 0 |  | 01 | HSV | Vlastní | .
[9 empty] | cihly hlav sloupů budou šetrně rozebrány, nepoškozené cihly se druhotně použijí při obnově oplocení.7Cena je včetně demontáže a odstranění původních betonových stříšek. | [10 empty] | _ | [6 empty] | .
[9 empty] | "SP 04" 26 | [10 empty] | _ | [6 empty] | .
[9 empty] | 26; výměra položky |  | 26 | [8 empty] | _ | [6 empty] | .
[5 empty] | 64 | SP | 978019391.R01 |  | Opatrné odstranění cementových nebo jiných nevhodných novodobých vrstev | m2 | 81.68 | 0 | 81.68 |  | 0 |  | 0 |  | 0 | 21 | 0 | 0 |  | 01 | HSV | Vlastní | .
[9 empty] | "SP 02" 81,68 | [10 empty] | _ | [6 empty] | .
[9 empty] | 81,68; výměra položky |  | 81.68 | [8 empty] | _ | [6 empty] | .
[20 empty] | _ | [6 empty] | .
[9 empty] | 997: Přesun sutě | [5 empty] | 0 |  | 0 |  | 0 | _ | 0 | 0 |  |  |  |  | .
[5 empty] | 65 | SP | 997013111 |  | Vnitrostaveništní doprava suti a vybouraných hmot pro budovy v do 6 m s použitím mechanizace | t | 26.283 | 0 | 26.283 |  | 0 |  | 0 |  | 0 | 21 | 0 | 0 |  | 01 | HSV | Vlastní | .
[5 empty] | 66 | SP | 997013509 |  | Příplatek k odvozu suti a vybouraných hmot na skládku ZKD 1 km přes 1 km | t | 525.66 | 0 | 525.66 |  | 0 |  | 0 |  | 0 | 21 | 0 | 0 |  | 01 | HSV | Vlastní | .
[5 empty] | 67 | SP | 997013511 |  | Odvoz suti a vybouraných hmot z meziskládky na skládku do 1 km s naložením a se složením | t | 26.283 | 0 | 26.283 |  | 0 |  | 0 |  | 0 | 21 | 0 | 0 |  | 01 | HSV | Vlastní | .
[5 empty] | 68 | SP | 997013831 |  | Poplatek za uložení na skládce (skládkovné) stavebního odpadu směsného kód odpadu 170 904 | t | 26.283 | 0 | 26.283 |  | 0 |  | 0 |  | 0 | 21 | 0 | 0 |  | 01 | HSV | Vlastní | .
[20 empty] | _ | [6 empty] | .
[9 empty] | 998: Přesun hmot | [5 empty] | 0 |  | 0 |  | 0 | _ | 0 | 0 |  |  |  |  | .
[5 empty] | 69 | SP | 998232110 |  | Přesun hmot pro oplocení zděné z cihel nebo tvárnic v do 3 m | t | 85.618 | 0 | 85.618 |  | 0 |  | 0 |  | 0 | 21 | 0 | 0 |  | 01 | HSV | Vlastní | .
[5 empty] | 70 | SP | 998232121 |  | Příplatek k přesunu hmot pro oplocení zděné za zvětšený přesun do 1000 m | t | 85.618 | 0 | 85.618 |  | 0 |  | 0 |  | 0 | 21 | 0 | 0 |  | 01 | HSV | Vlastní | .
[20 empty] | _ | [6 empty] | .
[20 empty] | _ | [6 empty] | .
[9 empty] | HZS: Hodinové zúčtovací sazby | [5 empty] | 0 |  | 0 |  | 0 | _ | 0 | 0 |  |  |  |  | .
[9 empty] | HZS.: Hodinové zúčtovací sazby | [5 empty] | 0 |  | 0 |  | 0 | _ | 0 | 0 |  |  |  |  | .
[5 empty] | 71 | SP | HZS1292 |  | Hodinová zúčtovací sazba stavební dělník | hod | 25 | 0 | 25 |  | 0 |  | 0 |  | 0 | 21 | 0 | 0 |  | 01 | HZS | Vlastní | .
[9 empty] | VYKLIZENÍ OBJEKTU, INVENTARIZACE | [10 empty] | _ | [6 empty] | .
[9 empty] | 25 | [10 empty] | _ | [6 empty] | .
[9 empty] | 25; výměra položky |  | 25 | [8 empty] | _ | [6 empty] | .
[20 empty] | _ | [6 empty] | .
[20 empty] | _ | [6 empty] | .
[9 empty] | PSV: Práce a dodávky PSV | [5 empty] | 0 |  | 0 |  | 0 | _ | 0 | 0 |  |  |  |  | .
[9 empty] | 721: Zdravotechnika - vnitřní kanalizace | [5 empty] | 0 |  | 0 |  | 0 | _ | 0 | 0 |  |  |  |  | .
[5 empty] | 72 | SP | 721242803 |  | Demontáž lapače střešních splavenin do DN 110 | kus | 5 | 0 | 5 |  | 0 |  | 0 |  | 0 | 21 | 0 | 0 |  | 01 | PSV | Vlastní | .
[5 empty] | 73 | SP | 721242804 |  | Demontáž lapače střešních splavenin do DN 125 | kus | 3 | 0 | 3 |  | 0 |  | 0 |  | 0 | 21 | 0 | 0 |  | 01 | PSV | Vlastní | .
[5 empty] | 74 | SP | 721242805 |  | Demontáž lapače střešních splavenin do DN 150 | kus | 8 | 0 | 8 |  | 0 |  | 0 |  | 0 | 21 | 0 | 0 |  | 01 | PSV | Vlastní | .
[9 empty] | 5+3 | [10 empty] | _ | [6 empty] | .
[9 empty] | 8; výměra položky |  | 8 | [8 empty] | _ | [6 empty] | .
[20 empty] | _ | [6 empty] | .
[9 empty] | 764: Konstrukce klempířské | [5 empty] | 0 |  | 0 |  | 0 | _ | 0 | 0 |  |  |  |  | .
[5 empty] | 75 | SP | 764R0001 |  | Provizorní provedení svodu bude demontováno a odstraněno, svod bude doplněn rovnými litinovými díly - do v.3m a litinovým lapačem splavenin; nátěr, barevnost bude vyvzorkována na stavbě, vč. / přechodového dílu, kotvení, napojení, dle stávajícího stavu měď. svodů, cca ?120, litin. svod 3m - dl., LS cca 180 x 385 x 570 | kus | 7 | 0 | 7 |  | 0 |  | 0 |  | 0 | 21 | 0 | 0 |  | 01 | PSV | Vlastní | .
[9 empty] | K.1-01n; 1 | [10 empty] | _ | [6 empty] | .
[9 empty] | K.1-02n; 1 | [10 empty] | _ | [6 empty] | .
[9 empty] | K.1-03n; 1 | [10 empty] | _ | [6 empty] | .
[9 empty] | K.1-04n; 1 | [10 empty] | _ | [6 empty] | .
[9 empty] | K.1-05n; 1 | [10 empty] | _ | [6 empty] | .
[9 empty] | K.1-19n; 1 | [10 empty] | _ | [6 empty] | .
[9 empty] | K.1-20n; 1 | [10 empty] | _ | [6 empty] | .
[9 empty] | 7; výměra položky |  | 7 | [8 empty] | _ | [6 empty] | .
[5 empty] | 76 | SP | 764R0002 |  | Provizorní provedení svodu bude demontováno a odstraněno, svod bude doplněn rovnými litinovými díly - do v.3m a litinovým lapačem splavenin; nátěr, barevnost bude vyvzorkována na stavbě, vč. / přechodového dílu, kotvení, napojení; v souběhu s novou skladbou komunikace, dle stávajícího stavu - měď. svodů, cca ?120, litin. svod 3m dl., LS cca 180 x 385 x 570 | kus | 5 | 0 | 5 |  | 0 |  | 0 |  | 0 | 21 | 0 | 0 |  | 01 | PSV | Vlastní | .
[9 empty] | K.1-12n; 1 | [10 empty] | _ | [6 empty] | .
[9 empty] | K.1-13n; 1 | [10 empty] | _ | [6 empty] | .
[9 empty] | K.1-14n; 1 | [10 empty] | _ | [6 empty] | .
[9 empty] | K.1-15n; 1 | [10 empty] | _ | [6 empty] | .
[9 empty] | K.1-16n; 1 | [10 empty] | _ | [6 empty] | .
[9 empty] | 5; výměra položky |  | 5 | [8 empty] | _ | [6 empty] | .
[5 empty] | 77 | SP | 764R0003 |  | Provizorní provedení svodu bude demontováno a odstraněno, svod bude doplněn rovnými litinovými díly - do v.3m a litinovým lapačem splavenin; nátěr, barevnost bude vyvzorkována na stavbě, vč. / přechodového dílu, kotvení, napojení; v souběhu s novou skladbou komunikace, kontrola růchodnosti - stáv. kanalizace, dle stávajícího stavu měď. svodů, cca ?120, litin. svod 3m dl., LS cca 180 x 385 | kus | 1 | 0 | 1 |  | 0 |  | 0 |  | 0 | 21 | 0 | 0 |  | 01 | PSV | Vlastní | .
[9 empty] | K.1-09n; 1 | [10 empty] | _ | [6 empty] | .
[9 empty] | 1; výměra položky |  | 1 | [8 empty] | _ | [6 empty] | .
[5 empty] | 78 | SP | 764R0004 |  | Provizorní provedení svodu bude demontováno a odstraněno, svod bude doplněn rovnými litinovými díly - do v.3m a litinovým lapačem splavenin; nátěr, barevnost bude vyvzorkována na stavbě, vč. / přechodového dílu, kotvení, napojení, dle stávajícího stavu měď. svodů, cca ?100, litin. svod 3m - dl., LS cca 180 x 385 x 570 | kus | 4 | 0 | 4 |  | 0 |  | 0 |  | 0 | 21 | 0 | 0 |  | 01 | PSV | Vlastní | .
[9 empty] | K.1-07n; 1 | [10 empty] | _ | [6 empty] | .
[9 empty] | K.1-27n; 1 | [10 empty] | _ | [6 empty] | .
[9 empty] | K.1-28n; 1 | [10 empty] | _ | [6 empty] | .
[9 empty] | K.1-29n; 1 | [10 empty] | _ | [6 empty] | .
[9 empty] | 4; výměra položky |  | 4 | [8 empty] | _ | [6 empty] | .
[5 empty] | 79 | SP | 764R0005 |  | Provizorní provedení svodu bude demontováno a odstraněno, svod bude doplněn rovnými litinovými díly - do v.3m a litinovým lapačem splavenin; nátěr, barevnost bude vyvzorkována na stavbě, vč. / přechodového dílu, kotvení, napojení, dle stávajícího stavu měď. svodů, cca ?80, litin. svod 3m dl., - LS cca 180 x 385 x 570 | kus | 1 | 0 | 1 |  | 0 |  | 0 |  | 0 | 21 | 0 | 0 |  | 01 | PSV | Vlastní | .
[9 empty] | K.1-08n; 1 | [10 empty] | _ | [6 empty] | .
[9 empty] | 1; výměra položky |  | 1 | [8 empty] | _ | [6 empty] | .
[5 empty] | 80 | SP | 764R0006 |  | Provizorní provedení svodu bude demontováno a odstraněno, svod bude doplněn rovným pozinkovým svodem - do v. 3m (nátěr hnědý, bude vyvzorkován na stavbě) a litinovým lapačem splavenin, vč. přechodových / dílu, kotvení, napojení; včetně atyp. přechod. dílu z hranatého svodu na kulatý před lapačem - splavenin, dle stávajícího stavu měď. svodů, strana cca 130mm, pozink. svod 3m dl., včetně | kus | 3 | 0 | 3 |  | 0 |  | 0 |  | 0 | 21 | 0 | 0 |  | 01 | PSV | Vlastní | .
[9 empty] | K.1-06n; 1 | [10 empty] | _ | [6 empty] | .
[9 empty] | K.1-10n; 1 | [10 empty] | _ | [6 empty] | .
[9 empty] | K.1-11n; 1 | [10 empty] | _ | [6 empty] | .
[9 empty] | 3; výměra položky |  | 3 | [8 empty] | _ | [6 empty] | .
[5 empty] | 81 | SP | 764R0007 |  | U svodu bude vyměněn stávající geigr za litinový lapač splavenin; nátěr, barevnost bude vyvzorkována - na stavbě, vč. přechodového dílu, kotvení, napojení; v souběhu s novou skladbou komunikace, dle / stávajícího stavu měď. svodů, cca ?100, LS cca 180 x 385 x 570 | kus | 1 | 0 | 1 |  | 0 |  | 0 |  | 0 | 21 | 0 | 0 |  | 01 | PSV | Vlastní | .
[9 empty] | K.1-21n; 1 | [10 empty] | _ | [6 empty] | .
[9 empty] | 1; výměra položky |  | 1 | [8 empty] | _ | [6 empty] | .
[5 empty] | 82 | SP | 764R0008 |  | U svodu bude vyměněn stávající geigr za litinový lapač splavenin; nátěr, barevnost a provedení bude - vyvzorkována na stavbě, vč. přechodového dílu, kotvení, napojení; v souběhu s novou skladbou / komunikace, dle stávajícího stavu měď. svodů, cca ?100, LS cca 180 x 385 x 570 - zrealizováno v 1. - etapě | kus | 0 | 0 | 0 | 0 | 0 |  | 0 |  | 0 | 21 | 0 | 0 |  | 01 | PSV | Vlastní | .
[9 empty] | K.1-22n; 1 | [10 empty] | _ | [6 empty] | .
[9 empty] | K.1-23n; 1 | [10 empty] | _ | [6 empty] | .
[9 empty] | K.1-25n; 1 | [10 empty] | _ | [6 empty] | .
[9 empty] | K.1-26n; 1 | [10 empty] | _ | [6 empty] | .
[9 empty] | 0; výměra položky |  | 0 | [8 empty] | _ | [6 empty] | .
[5 empty] | 83 | SP | 764R0009 |  | Okapový svod, stávající, ukončen na střeše, ponechán bez zásahu | kus | 4 | 0 | 4 |  | 0 |  | 0 |  | 0 | 21 | 0 | 0 |  | 01 | PSV | Vlastní | .
[9 empty] | K.1-17n; 1 | [10 empty] | _ | [6 empty] | .
[9 empty] | K.1-18n; 1 | [10 empty] | _ | [6 empty] | .
[9 empty] | K.1-30n; 1 | [10 empty] | _ | [6 empty] | .
[9 empty] | K.1-31n; 1 | [10 empty] | _ | [6 empty] | .
[9 empty] | 4; výměra položky |  | 4 | [8 empty] | _ | [6 empty] | .
[5 empty] | 84 | SP | 764R0010 |  | Okapový svod, kruhový, měď, stávající, ukončený na střeše, ponechán bez zásahu | kus | 1 | 0 | 1 |  | 0 |  | 0 |  | 0 | 21 | 0 | 0 |  | 01 | PSV | Vlastní | .
[9 empty] | K.1-24n; 1 | [10 empty] | _ | [6 empty] | .
[9 empty] | 1; výměra položky |  | 1 | [8 empty] | _ | [6 empty] | .
[20 empty] | _ | [6 empty] | .
[9 empty] | 767: Konstrukce zámečnické | [5 empty] | 0 |  | 0 |  | 0 | _ | 0 | 0 |  |  |  |  | .
[5 empty] | 85 | SP | 767531111 |  | Montáž vstupních kovových nebo plastových rohoží čistících zón | m2 | 4.182 | 0 | 4.182 |  | 0 |  | 0 |  | 0 | 21 | 0 | 0 |  | 01 | PSV | Vlastní | .
[9 empty] | "X07" 1,015*0,515*8 | [10 empty] | _ | [6 empty] | .
[9 empty] | 4,182; výměra položky |  | 4.182 | [8 empty] | _ | [6 empty] | .
[5 empty] | 86 | H | 69752001 |  | rohož vstupníčisticí - specifikace a provedení zcela dle PD vč roštu , kniha prvků ozn X07 | m2 | 1.568 | 0 | 1.568 |  | 0 |  | 0 |  | 0 | 21 | 0 | 0 |  | 01 | PSV | Vlastní | .
[9 empty] | vstupní čistící zóna, ocelová kovová vstupní venkovní čistící rohož s pracnami s gumou ze svařovaných podlahových roštů, celkový rozměr 1015x515x60mm (d. x š. x v.), rozměr roštu (499 x 998 mm), využití univerzální - gumu a rohož je možné mezi sebou prohazovat dle klimatických podmínek, zapuštěna do kamenné dlažby, slícovat povrch dlažby s rohoží a okraje dlažby s ráměm roštu, materiál ocel, žárově zinkovaná, povrch pod roštěm - beton, jeho povrch bude vyhlazený, nebude se drolit | [10 empty] | _ | [6 empty] | .
[9 empty] | 1,568; výměra položky |  | 1.568 | [8 empty] | _ | [6 empty] | .
[5 empty] | 87 | H | 69752002 |  | rohož vstupní čisticí - specifikace a provedení zcela dle PD vč. roštu. kniha prvků ozn X08 | m2 | 2.614 | 0 | 2.614 |  | 0 |  | 0 |  | 0 | 21 | 0 | 0 |  | 01 | PSV | Vlastní | .
[9 empty] | vstupní čistící zóna, ocelová kovová vstupní venkovní čistící rohož s pracnami s gumou ze svařovaných podlahových roštů, celkový rozměr 1015x515x60mm (d. x š. x v.), rozměr roštu (499 x 998 mm), využití univerzální - gumu a rohož je možné mezi sebou prohazovat dle klimatických podmínek, zapuštěna do kamenné dlažby, slícovat povrch dlažby s rohoží a okraje dlažby s ráměm roštu, materiál ocel, žárově zinkovaná, povrch pod roštěm - beton, jeho povrch bude vyhlazený, nebude se drolit | [10 empty] | _ | [6 empty] | .
[9 empty] | 1,015*0,515*5 | [10 empty] | _ | [6 empty] | .
[9 empty] | 2,614; výměra položky |  | 2.614 | [8 empty] | _ | [6 empty] | .
[5 empty] | 88 | SP | 767996801 |  | Demontáž atypických zámečnických konstrukcí rozebráním hmotnosti jednotlivých dílů do 50 kg | kg | 48.5 | 0 | 48.5 |  | 0 |  | 0 |  | 0 | 21 | 0 | 0 |  | 01 | PSV | Vlastní | .
[9 empty] | DEMONTÁŽ STÁVAJÍCÍ ČISTICÍ ROHOŽE - X06 | [10 empty] | _ | [6 empty] | .
[9 empty] | 48,5 | [10 empty] | _ | [6 empty] | .
[9 empty] | 48,5; výměra položky |  | 48.5 | [8 empty] | _ | [6 empty] | .
[5 empty] | 89 | SP | 767R001 |  | Celková obnová plotové výplně - specifikace zcela dle PD, ozn Z01 | soubor | 1 | 0 | 1 |  | 0 |  | 0 |  | 0 | 21 | 0 | 0 |  | 01 | PSV | Vlastní | .
[9 empty] | střední kovové pole oplocení, osazeno mezi zděnými sloupky, trubková konstrukce, výplň ze sítí z vlnitých drátků | [10 empty] | _ | [6 empty] | .
[9 empty] | 1; výměra položky |  | 1 | [8 empty] | _ | [6 empty] | .
[5 empty] | 90 | SP | 767R002 |  | Celková obnová plotové výplně - specifikace zcela dle PD, ozn Z02 | soubor | 1 | 0 | 1 |  | 0 |  | 0 |  | 0 | 21 | 0 | 0 |  | 01 | PSV | Vlastní | .
[9 empty] | střední kovové pole oplocení, osazeno mezi zděnými sloupky, trubková konstrukce, výplň ze sítí z vlnitých drátků | [10 empty] | _ | [6 empty] | .
[9 empty] | 1; výměra položky |  | 1 | [8 empty] | _ | [6 empty] | .
[5 empty] | 91 | SP | 767R003 |  | Celková obnová plotové výplně - specifikace zcela dle PD, ozn Z03 | soubor | 1 | 0 | 1 |  | 0 |  | 0 |  | 0 | 21 | 0 | 0 |  | 01 | PSV | Vlastní | .
[9 empty] | střední kovové pole oplocení, osazeno mezi zděnými sloupky, trubková konstrukce, výplň ze sítí z vlnitých drátků | [10 empty] | _ | [6 empty] | .
[9 empty] | 1; výměra položky |  | 1 | [8 empty] | _ | [6 empty] | .
[5 empty] | 92 | SP | 767R004 |  | Celková obnová plotové výplně - specifikace zcela dle PD, ozn Z04 | soubor | 1 | 0 | 1 |  | 0 |  | 0 |  | 0 | 21 | 0 | 0 |  | 01 | PSV | Vlastní | .
[9 empty] | střední kovové pole oplocení, osazeno mezi zděnými sloupky, trubková konstrukce, výplň ze sítí z vlnitých drátků | [10 empty] | _ | [6 empty] | .
[9 empty] | 1; výměra položky |  | 1 | [8 empty] | _ | [6 empty] | .
[5 empty] | 93 | SP | 767R005 |  | Celková obnová plotové výplně - specifikace zcela dle PD, ozn Z05 | soubor | 1 | 0 | 1 |  | 0 |  | 0 |  | 0 | 21 | 0 | 0 |  | 01 | PSV | Vlastní | .
[9 empty] | střední kovové pole oplocení, osazeno mezi zděnými sloupky, trubková konstrukce, výplň ze sítí z vlnitých drátků | [10 empty] | _ | [6 empty] | .
[9 empty] | 1; výměra položky |  | 1 | [8 empty] | _ | [6 empty] | .
[5 empty] | 94 | SP | 767R006 |  | Celková obnová plotové výplně - specifikace zcela dle PD, ozn Z06 | soubor | 1 | 0 | 1 |  | 0 |  | 0 |  | 0 | 21 | 0 | 0 |  | 01 | PSV | Vlastní | .
[9 empty] | střední kovové pole oplocení, osazeno mezi zděnými sloupky, trubková konstrukce, výplň ze sítí z vlnitých drátků | [10 empty] | _ | [6 empty] | .
[9 empty] | 1; výměra položky |  | 1 | [8 empty] | _ | [6 empty] | .
[5 empty] | 95 | SP | 767R007 |  | Celková obnová plotové výplně - specifikace zcela dle PD, ozn Z07 | soubor | 1 | 0 | 1 |  | 0 |  | 0 |  | 0 | 21 | 0 | 0 |  | 01 | PSV | Vlastní | .
[9 empty] | střední kovové pole oplocení, osazeno mezi zděnými sloupky, trubková konstrukce, výplň ze sítí z vlnitých drátků | [10 empty] | _ | [6 empty] | .
[9 empty] | 1; výměra položky |  | 1 | [8 empty] | _ | [6 empty] | .
[5 empty] | 96 | SP | 767R008 |  | Celková obnová plotové výplně - specifikace zcela dle PD, ozn Z08 | soubor | 1 | 0 | 1 |  | 0 |  | 0 |  | 0 | 21 | 0 | 0 |  | 01 | PSV | Vlastní | .
[9 empty] | střední kovové pole oplocení, osazeno mezi zděnými sloupky, trubková konstrukce, výplň ze sítí z vlnitých drátků | [10 empty] | _ | [6 empty] | .
[9 empty] | 1; výměra položky |  | 1 | [8 empty] | _ | [6 empty] | .
[5 empty] | 97 | SP | 767R009 |  | Celková obnová plotové výplně - specifikace zcela dle PD, ozn Z09 | soubor | 1 | 0 | 1 |  | 0 |  | 0 |  | 0 | 21 | 0 | 0 |  | 01 | PSV | Vlastní | .
[9 empty] | střední kovové pole oplocení, osazeno mezi zděnými sloupky, trubková konstrukce, výplň ze sítí z vlnitých drátků | [10 empty] | _ | [6 empty] | .
[9 empty] | 1; výměra položky |  | 1 | [8 empty] | _ | [6 empty] | .
[5 empty] | 98 | SP | 767R010 |  | Celková obnová plotové výplně - specifikace zcela dle PD, ozn Z10 | soubor | 1 | 0 | 1 |  | 0 |  | 0 |  | 0 | 21 | 0 | 0 |  | 01 | PSV | Vlastní | .
[9 empty] | střední kovové pole oplocení, osazeno mezi zděnými sloupky, trubková konstrukce, výplň ze sítí z vlnitých drátků | [10 empty] | _ | [6 empty] | .
[9 empty] | 1; výměra položky |  | 1 | [8 empty] | _ | [6 empty] | .
[5 empty] | 99 | SP | 767R011 |  | Celková obnová plotové výplně - specifikace zcela dle PD, ozn Z11 | soubor | 1 | 0 | 1 |  | 0 |  | 0 |  | 0 | 21 | 0 | 0 |  | 01 | PSV | Vlastní | .
[9 empty] | střední kovové pole oplocení, osazeno mezi zděnými sloupky, trubková konstrukce, výplň ze sítí z vlnitých drátků | [10 empty] | _ | [6 empty] | .
[9 empty] | 1; výměra položky |  | 1 | [8 empty] | _ | [6 empty] | .
[5 empty] | 100 | SP | 767R012 |  | Celková obnová plotové výplně - specifikace zcela dle PD, ozn Z12 | soubor | 1 | 0 | 1 |  | 0 |  | 0 |  | 0 | 21 | 0 | 0 |  | 01 | PSV | Vlastní | .
[9 empty] | střední kovové pole oplocení, osazeno mezi zděnými sloupky, trubková konstrukce, výplň ze sítí z vlnitých drátků | [10 empty] | _ | [6 empty] | .
[9 empty] | 1; výměra položky |  | 1 | [8 empty] | _ | [6 empty] | .
[5 empty] | 101 | SP | 767R013 |  | Celková obnová plotové výplně - specifikace zcela dle PD, ozn Z13 | soubor | 1 | 0 | 1 |  | 0 |  | 0 |  | 0 | 21 | 0 | 0 |  | 01 | PSV | Vlastní | .
[9 empty] | střední kovové pole oplocení, osazeno mezi zděnými sloupky, trubková konstrukce, výplň ze sítí z vlnitých drátků | [10 empty] | _ | [6 empty] | .
[9 empty] | 1; výměra položky |  | 1 | [8 empty] | _ | [6 empty] | .
[5 empty] | 102 | SP | 998767101 |  | Přesun hmot tonážní pro zámečnické konstrukce v objektech v do 6 m | t | 0.072 | 0 | 0.072 |  | 0 |  | 0 |  | 0 | 21 | 0 | 0 |  | 01 | PSV | Vlastní | .
[20 empty] | _ | [6 empty] | .
[9 empty] | 783: Dokončovací práce - nátěry | [5 empty] | 0 |  | 0 |  | 0 | _ | 0 | 0 |  |  |  |  | .
[5 empty] | 103 | SP | 783836401.R01 |  | Patinovací nátěr povrchu plotu vč.přípravy podkladu | m2 | 392.08 | 0 | 392.08 |  | 0 |  | 0 |  | 0 | 21 | 0 | 0 |  | 01 | PSV | Vlastní | .
[9 empty] | barevnost zdiva bude případně patinována nátěrem, bude vyvzorkován a odsouhlasen AD a TDI, aby došlo ke sjednocení barevnosti | [10 empty] | _ | [6 empty] | .
[9 empty] | "SP 01" 118,55 | [10 empty] | _ | [6 empty] | .
[9 empty] | "SP 02" 81,68 | [10 empty] | _ | [6 empty] | .
[9 empty] | "SP 03" 79,33 | [10 empty] | _ | [6 empty] | .
[9 empty] | "SP 04" 26 | [10 empty] | _ | [6 empty] | .
[9 empty] | "SP 06" 6,96 | [10 empty] | _ | [6 empty] | .
[9 empty] | "SP 07" 79,56 | [10 empty] | _ | [6 empty] | .
[9 empty] | 392,08; výměra položky |  | 392.08 | [8 empty] | _ | [6 empty] | .
[20 empty] | _ | [6 empty] | .
[20 empty] | _ | [6 empty] | .
[20 empty] | _ | [6 empty] | .
[9 empty] | 02: ZTI | [5 empty] | 0 |  | 0 |  | 0 | _ | 0 | 0 |  |  |  |  | .
[9 empty] | HSV: Práce a dodávky HSV | [5 empty] | 0 |  | 0 |  | 0 | _ | 0 | 0 |  |  |  |  | .
[9 empty] | 1: Zemní práce | [5 empty] | 0 |  | 0 |  | 0 | _ | 0 | 0 |  |  |  |  | .
[5 empty] | 104 | SP | 113106023 |  | Rozebrání dlažeb při překopech komunikací pro pěší ze zámkové dlažby ručně | m2 | 10.6 | 0 | 10.6 |  | 0 |  | 0 |  | 0 | 21 | 0 | 0 |  | 02 | HSV | Vlastní | .
[9 empty] | ROZEBRÁNÍ ČÁSTI CHODNÍKU V ROZSAHU PROVEDENÍ ROZVODŮ | [10 empty] | _ | [6 empty] | .
[9 empty] | 10,6 | [10 empty] | _ | [6 empty] | .
[9 empty] | 10,6; výměra položky |  | 10.6 | [8 empty] | _ | [6 empty] | .
[5 empty] | 105 | SP | 113106061 |  | Rozebrání dlažeb při překopech vozovek z drobných kostek s ložem z kameniva ručně - bude deponováno - a použito ke zpětnému zadláždění!!! | m2 | 103.4 | 0 | 103.4 |  | 0 |  | 0 |  | 0 | 21 | 0 | 0 |  | 02 | HSV | Vlastní | .
[5 empty] | 106 | SP | 113107013 |  | Odstranění podkladu z kameniva těženého tl 300 mm při překopech ručně | m2 | 10.6 | 0 | 10.6 |  | 0 |  | 0 |  | 0 | 21 | 0 | 0 |  | 02 | HSV | Vlastní | .
[9 empty] | ROZEBRÁNÍ ČÁSTI CHODNÍKU V ROZSAHU PROVEDENÍ ROZVODŮ | [10 empty] | _ | [6 empty] | .
[9 empty] | 10,6 | [10 empty] | _ | [6 empty] | .
[9 empty] | 10,6; výměra položky |  | 10.6 | [8 empty] | _ | [6 empty] | .
[5 empty] | 107 | SP | 113107335 |  | Odstranění podkladu z betonu vyztuženého sítěmi tl 100 mm strojně pl do 50 m2 | m2 | 7.7 | 0 | 7.7 |  | 0 |  | 0 |  | 0 | 21 | 0 | 0 |  | 02 | HSV | Vlastní | .
[9 empty] | DEMONTÁŽ PŮVODNÍ KOMUNIKACE - PŘEDPOKLAD | [10 empty] | _ | [6 empty] | .
[9 empty] | 7,7 | [10 empty] | _ | [6 empty] | .
[9 empty] | 7,7; výměra položky |  | 7.7 | [8 empty] | _ | [6 empty] | .
[5 empty] | 108 | SP | 113107342 |  | Odstranění podkladu živičného tl 100 mm strojně pl do 50 m2 | m2 | 7.7 | 0 | 7.7 |  | 0 |  | 0 |  | 0 | 21 | 0 | 0 |  | 02 | HSV | Vlastní | .
[9 empty] | DEMONTÁ PŮVODNÍ KOMUNIKACE - PŘEDPOKLAD | [10 empty] | _ | [6 empty] | .
[9 empty] | 7,7 | [10 empty] | _ | [6 empty] | .
[9 empty] | 7,7; výměra položky |  | 7.7 | [8 empty] | _ | [6 empty] | .
[5 empty] | 109 | SP | 113R001 |  | Terénní úprava - navýšení krytí nad potrubí na nezámrz (cca 10 m délky potrubí) - řešeno na stavbě - dle místních podmínek | m3 | 10 | 0 | 10 |  | 0 |  | 0 |  | 0 | 21 | 0 | 0 |  | 02 | HSV | Vlastní | .
[5 empty] | 110 | SP | 132201202 |  | Hloubení rýh š do 2000 mm v hornině tř. 3 objemu do 1000 m3 | m3 | 591.2 | 0 | 591.2 |  | 0 |  | 0 |  | 0 | 21 | 0 | 0 |  | 02 | HSV | Vlastní | .
[9 empty] | VÝKOPY PRO ROZVODY V ZEMI | [10 empty] | _ | [6 empty] | .
[9 empty] | "AREÁLOVÁ DEŠŤOVÁ KANALIZACE" 383 | [10 empty] | _ | [6 empty] | .
[9 empty] | "PŘÍPOJKA DEŠŤOVÉ KANALIZACE" 64,1 | [10 empty] | _ | [6 empty] | .
[9 empty] | "NAPOJENÍ DEŠŤOVÝCH SVODŮ" 144,1 | [10 empty] | _ | [6 empty] | .
[9 empty] | 591,2; výměra položky |  | 591.2 | [8 empty] | _ | [6 empty] | .
[5 empty] | 111 | SP | 132201209 |  | Příplatek za lepivost k hloubení rýh š do 2000 mm v hornině tř. 3 | m3 | 591.2 | 0 | 591.2 |  | 0 |  | 0 |  | 0 | 21 | 0 | 0 |  | 02 | HSV | Vlastní | .
[5 empty] | 112 | SP | 151101101 |  | Zřízení příložného pažení a rozepření stěn rýh hl do 2 m | m2 | 783 | 0 | 783 |  | 0 |  | 0 |  | 0 | 21 | 0 | 0 |  | 02 | HSV | Vlastní | .
[9 empty] | 165,8*1,5*2 | [10 empty] | _ | [6 empty] | .
[9 empty] | 22,4*1,5*2 | [10 empty] | _ | [6 empty] | .
[9 empty] | 72,8*1,5*2 | [10 empty] | _ | [6 empty] | .
[9 empty] | 783; výměra položky |  | 783 | [8 empty] | _ | [6 empty] | .
[5 empty] | 113 | SP | 151101111 |  | Odstranění příložného pažení a rozepření stěn rýh hl do 2 m | m2 | 783 | 0 | 783 |  | 0 |  | 0 |  | 0 | 21 | 0 | 0 |  | 02 | HSV | Vlastní | .
[5 empty] | 114 | SP | 131301201 |  | Hloubení jam zapažených v hornině tř. 4 objemu do 100 m3 | m3 | 20 | 0 | 20 |  | 0 |  | 0 |  | 0 | 21 | 0 | 0 |  | 02 | HSV | Vlastní | .
[9 empty] | startovací a cílová jáma pro protlak | [10 empty] | _ | [6 empty] | .
[9 empty] | 2,00*2,00*2,50*2 | [10 empty] | _ | [6 empty] | .
[9 empty] | 20; výměra položky |  | 20 | [8 empty] | _ | [6 empty] | .
[5 empty] | 115 | SP | 1417RR01 |  | Vytyčení směru protlaku | soubor | 1 | 0 | 1 |  | 0 |  | 0 |  | 0 | 21 | 0 | 0 |  | 02 | HSV | Vlastní | .
[5 empty] | 116 | SP | 1417211RR11 |  | Řízený zemní protlak hloubky do 6 m vnějšího průměru do 63 mm v hornině tř 1 až 4 včetně dodávky - potrubí | m | 20 | 0 | 20 |  | 0 |  | 0 |  | 0 | 21 | 0 | 0 |  | 02 | HSV | Vlastní | .
[5 empty] | 117 | SP | 162701105 |  | Vodorovné přemístění do 10000 m výkopku/sypaniny z horniny tř. 1 až 4 | m3 | 199.6 | 0 | 199.6 |  | 0 |  | 0 |  | 0 | 21 | 0 | 0 |  | 02 | HSV | Vlastní | .
[9 empty] | 136,8+14,8+48 | [10 empty] | _ | [6 empty] | .
[9 empty] | 199,6; výměra položky |  | 199.6 | [8 empty] | _ | [6 empty] | .
[5 empty] | 118 | SP | 167101102 |  | Nakládání výkopku z hornin tř. 1 až 4 přes 100 m3 | m3 | 199.6 | 0 | 199.6 |  | 0 |  | 0 |  | 0 | 21 | 0 | 0 |  | 02 | HSV | Vlastní | .
[5 empty] | 119 | SP | 171201201 |  | Uložení sypaniny na skládky | m3 | 199.6 | 0 | 199.6 |  | 0 |  | 0 |  | 0 | 21 | 0 | 0 |  | 02 | HSV | Vlastní | .
[5 empty] | 120 | SP | 171201211 |  | Poplatek za uložení stavebního odpadu - zeminy a kameniva na skládce | t | 279.44 | 0 | 279.44 |  | 0 |  | 0 |  | 0 | 21 | 0 | 0 |  | 02 | HSV | Vlastní | .
[5 empty] | 121 | SP | 174101101 |  | Zásyp jam, šachet rýh nebo kolem objektů sypaninou se zhutněním | m3 | 411.6 | 0 | 411.6 |  | 0 |  | 0 |  | 0 | 21 | 0 | 0 |  | 02 | HSV | Vlastní | .
[9 empty] | startovací a cílová jáma pro protlak | [10 empty] | _ | [6 empty] | .
[9 empty] | 20 | [10 empty] | _ | [6 empty] | .
[9 empty] | AREÁLOVÁ DEŠTOVÁ KANALIZACE | [10 empty] | _ | [6 empty] | .
[9 empty] | 246,2 | [10 empty] | _ | [6 empty] | .
[9 empty] | PŘÍPOJKA DEŠŤOVÉ KANALIZACE | [10 empty] | _ | [6 empty] | .
[9 empty] | 49,3 | [10 empty] | _ | [6 empty] | .
[9 empty] | NAPOJENÍ DEŠŤOVÝCH SVODŮ | [10 empty] | _ | [6 empty] | .
[9 empty] | 96,1 | [10 empty] | _ | [6 empty] | .
[9 empty] | 411,6; výměra položky |  | 411.6 | [8 empty] | _ | [6 empty] | .
[5 empty] | 122 | SP | 175111101 |  | Obsypání potrubí ručně sypaninou bez prohození sítem, uloženou do 3 m | m3 | 99.8 | 0 | 99.8 |  | 0 |  | 0 |  | 0 | 21 | 0 | 0 |  | 02 | HSV | Vlastní | .
[9 empty] | "AREÁLOVÁ DEŠTOVÁ KANALIZACE" 136,8/2 | [10 empty] | _ | [6 empty] | .
[9 empty] | "PŘÍPOJKA DEŠTOVÉ KANALIZACE" 14,8/2 | [10 empty] | _ | [6 empty] | .
[9 empty] | "NAPOJENÍ DEŠŤOVÝCH SVODŮ" 48/2 | [10 empty] | _ | [6 empty] | .
[9 empty] | 99,8; výměra položky |  | 99.8 | [8 empty] | _ | [6 empty] | .
[5 empty] | 123 | H | 58331200 |  | štěrkopísek netříděný zásypový materiál | t | 199.6 | 0 | 199.6 |  | 0 |  | 0 |  | 0 | 21 | 0 | 0 |  | 02 | HSV | Vlastní | .
[5 empty] | 124 | SP | 180405114 |  | Založení trávníku ve vegetačních prefabrikátech výsevem směsi semene v rovině a ve svahu do 1:5 | m2 | 211.5 | 0 | 211.5 |  | 0 |  | 0 |  | 0 | 21 | 0 | 0 |  | 02 | HSV | Vlastní | .
[5 empty] | 125 | H | 10371500 |  | substrát pro trávníky VL | m3 | 3.173 | 0 | 3.173 |  | 0 |  | 0 |  | 0 | 21 | 0 | 0 |  | 02 | HSV | Vlastní | .
[5 empty] | 126 | SP | 181111121 |  | Plošná úprava terénu do 500 m2 zemina tř 1 až 4 nerovnosti do 150 mm v rovinně a svahu do 1:5 | m2 | 211.5 | 0 | 211.5 |  | 0 |  | 0 |  | 0 | 21 | 0 | 0 |  | 02 | HSV | Vlastní | .
[9 empty] | "OBNOVA PŮVODNÍHO TRÁVNÍKU" 211,5 | [10 empty] | _ | [6 empty] | .
[9 empty] | 211,5; výměra položky |  | 211.5 | [8 empty] | _ | [6 empty] | .
[5 empty] | 127 | SP | 181951102 |  | Úprava pláně v hornině tř. 1 až 4 se zhutněním | m2 | 333.2 | 0 | 333.2 |  | 0 |  | 0 |  | 0 | 21 | 0 | 0 |  | 02 | HSV | Vlastní | .
[9 empty] | "OBNOVA CHODNÍKU"10,6+103,4 | [10 empty] | _ | [6 empty] | .
[9 empty] | "OBNOVA ASFALTOVÉ KOMUNIKACE" 7,7 | [10 empty] | _ | [6 empty] | .
[9 empty] | "OBNOVA ZELENĚ" 211,5 | [10 empty] | _ | [6 empty] | .
[9 empty] | 333,2; výměra položky |  | 333.2 | [8 empty] | _ | [6 empty] | .
[20 empty] | _ | [6 empty] | .
[9 empty] | 4: Vodorovné konstrukce | [5 empty] | 0 |  | 0 |  | 0 | _ | 0 | 0 |  |  |  |  | .
[5 empty] | 128 | SP | 451573111 |  | Lože pod potrubí otevřený výkop ze štěrkopísku | m3 | 99.8 | 0 | 99.8 |  | 0 |  | 0 |  | 0 | 21 | 0 | 0 |  | 02 | HSV | Vlastní | .
[9 empty] | "AREÁLOVÁ DEŠTOVÁ KANALIZACE" 136,8/2 | [10 empty] | _ | [6 empty] | .
[9 empty] | "PŘÍPOJKA DEŠTOVÉ KANALIZACE" 14,8/2 | [10 empty] | _ | [6 empty] | .
[9 empty] | "NAPOJENÍ DEŠŤOVÝCH SVODŮ" 48/2 | [10 empty] | _ | [6 empty] | .
[9 empty] | 99,8; výměra položky |  | 99.8 | [8 empty] | _ | [6 empty] | .
[20 empty] | _ | [6 empty] | .
[9 empty] | 5: Komunikace pozemní | [5 empty] | 0 |  | 0 |  | 0 | _ | 0 | 0 |  |  |  |  | .
[5 empty] | 129 | SP | 564231111 |  | Podklad nebo podsyp ze štěrkopísku ŠP tl 100 mm | m2 | 7.7 | 0 | 7.7 |  | 0 |  | 0 |  | 0 | 21 | 0 | 0 |  | 02 | HSV | Vlastní | .
[5 empty] | 130 | SP | 564710011 |  | Podklad z kameniva hrubého drceného vel. 8-16 mm tl. 50 mm | m2 | 114 | 0 | 114 |  | 0 |  | 0 |  | 0 | 21 | 0 | 0 |  | 02 | HSV | Vlastní | .
[9 empty] | "OBNOVA PŮVODNÍHO CHODNÍKU"10,6+103,4 | [10 empty] | _ | [6 empty] | .
[9 empty] | 114; výměra položky |  | 114 | [8 empty] | _ | [6 empty] | .
[5 empty] | 131 | SP | 564761111 |  | Podklad z kameniva hrubého drceného vel. 0-63 mm tl 200 mm | m2 | 114 | 0 | 114 |  | 0 |  | 0 |  | 0 | 21 | 0 | 0 |  | 02 | HSV | Vlastní | .
[9 empty] | "OBNOVAPŮVODNÍHO CHODNÍKU" 10,6+103,4 | [10 empty] | _ | [6 empty] | .
[9 empty] | 114; výměra položky |  | 114 | [8 empty] | _ | [6 empty] | .
[5 empty] | 132 | SP | 564871111 |  | Podklad ze štěrkodrtě ŠD tl 250 mm | m2 | 7.7 | 0 | 7.7 |  | 0 |  | 0 |  | 0 | 21 | 0 | 0 |  | 02 | HSV | Vlastní | .
[9 empty] | "OBNOVA ASFALTOVÉ KOMUNIKACE" 7,7 | [10 empty] | _ | [6 empty] | .
[9 empty] | 7,7; výměra položky |  | 7.7 | [8 empty] | _ | [6 empty] | .
[5 empty] | 133 | SP | 573111112 |  | Postřik živičný infiltrační s posypem z asfaltu množství 1 kg/m2 | m2 | 7.7 | 0 | 7.7 |  | 0 |  | 0 |  | 0 | 21 | 0 | 0 |  | 02 | HSV | Vlastní | .
[5 empty] | 134 | SP | 573211108 |  | Postřik živičný spojovací z asfaltu v množství 0,40 kg/m2 | m2 | 7.7 | 0 | 7.7 |  | 0 |  | 0 |  | 0 | 21 | 0 | 0 |  | 02 | HSV | Vlastní | .
[9 empty] | "OBNOVA ASFALTOVÉ KOMUNIKACE" 7,7 | [10 empty] | _ | [6 empty] | .
[9 empty] | 7,7; výměra položky |  | 7.7 | [8 empty] | _ | [6 empty] | .
[5 empty] | 135 | SP | 577135132 |  | Asfaltový beton vrstva ložní ACL 16 (ABH) tl 40 mm š do 3 m z modifikovaného asfaltu | m2 | 7.7 | 0 | 7.7 |  | 0 |  | 0 |  | 0 | 21 | 0 | 0 |  | 02 | HSV | Vlastní | .
[9 empty] | "OBNOVA ASFALTOVÉ KOMUNIKACE" 7,7 | [10 empty] | _ | [6 empty] | .
[9 empty] | 7,7; výměra položky |  | 7.7 | [8 empty] | _ | [6 empty] | .
[5 empty] | 136 | SP | 577165112 |  | Asfaltový beton vrstva ložní ACL 16 (ABH) tl 70 mm š do 3 m z nemodifikovaného asfaltu | m2 | 7.7 | 0 | 7.7 |  | 0 |  | 0 |  | 0 | 21 | 0 | 0 |  | 02 | HSV | Vlastní | .
[9 empty] | "OBNOVAASFALTOVÉHO POVRCHU" 7,7 | [10 empty] | _ | [6 empty] | .
[9 empty] | 7,7; výměra položky |  | 7.7 | [8 empty] | _ | [6 empty] | .
[5 empty] | 137 | SP | 591211111 |  | Kladení dlažby z kostek drobných z kamene do lože z kameniva těženého tl 50 mm | m2 | 103.4 | 0 | 103.4 |  | 0 |  | 0 |  | 0 | 21 | 0 | 0 |  | 02 | HSV | Vlastní | .
[5 empty] | 138 | H | 58380124 |  | kostka dlažební žula drobná - bude použit stávající povrch!!! | t | 0 | 0 | 0 | 0 | 0 |  | 0 |  | 0 | 21 | 0 | 0 |  | 02 | HSV | Vlastní | .
[5 empty] | 139 | SP | 596211110 |  | Kladení zámkové dlažby komunikací pro pěší tl 60 mm skupiny A pl do 50 m2 | m2 | 10.6 | 0 | 10.6 |  | 0 |  | 0 |  | 0 | 21 | 0 | 0 |  | 02 | HSV | Vlastní | .
[9 empty] | "OBNOVA CHODNÍKU" 10,6 | [10 empty] | _ | [6 empty] | .
[9 empty] | 10,6; výměra položky |  | 10.6 | [8 empty] | _ | [6 empty] | .
[5 empty] | 140 | H | 59245015 |  | dlažba zámková profilová základní 20x16,5x6 cm přírodní | m2 | 11.66 | 0 | 11.66 |  | 0 |  | 0 |  | 0 | 21 | 0 | 0 |  | 02 | HSV | Vlastní | .
[20 empty] | _ | [6 empty] | .
[9 empty] | 8: Trubní vedení | [5 empty] | 0 |  | 0 |  | 0 | _ | 0 | 0 |  |  |  |  | .
[5 empty] | 141 | SP | 87131RR01 |  | Prověření funkčnosti stávající kanalizace (za objektem ve dvoře) - kamerové zkoušky, tlakové čištění - kanalizace | m | 150 | 0 | 150 |  | 0 |  | 0 |  | 0 | 21 | 0 | 0 |  | 02 | HSV | Vlastní | .
[9 empty] | za objektem ve dvoře - oranžová větev | [10 empty] | _ | [6 empty] | .
[9 empty] | 150 | [10 empty] | _ | [6 empty] | .
[9 empty] | 150; výměra položky |  | 150 | [8 empty] | _ | [6 empty] | .
[5 empty] | 142 | SP | 87131RR03 |  | Doplnění stávajících kanalizačních rozvodů napojených za objektem ve dvoře DN 200, včetně zemních - prací (odkopání stávajících rozvodu a jejich zpětný zásyp po provedení prací) | m | 5 | 0 | 5 |  | 0 |  | 0 |  | 0 | 21 | 0 | 0 |  | 02 | HSV | Vlastní | .
[9 empty] | AREÁLOVÁ DEŠŤOVÁ KANALIZACE | [10 empty] | _ | [6 empty] | .
[9 empty] | 12,3 | [10 empty] | _ | [6 empty] | .
[9 empty] | 5; výměra položky |  | 5 | [8 empty] | _ | [6 empty] | .
[5 empty] | 143 | SP | 871315221 |  | Kanalizační potrubí z tvrdého PVC jednovrstvé tuhost třídy SN8 DN 150 | m | 72.8 | 0 | 72.8 |  | 0 |  | 0 |  | 0 | 21 | 0 | 0 |  | 02 | HSV | Vlastní | .
[9 empty] | PŘIPOJENÍ DEŠŤOVÝCH SVODŮ | [10 empty] | _ | [6 empty] | .
[9 empty] | 72,8 | [10 empty] | _ | [6 empty] | .
[9 empty] | 72,8; výměra položky |  | 72.8 | [8 empty] | _ | [6 empty] | .
[5 empty] | 144 | SP | 871355221 |  | Kanalizační potrubí z tvrdého PVC jednovrstvé tuhost třídy SN8 DN 200 | m | 12.3 | 0 | 12.3 |  | 0 |  | 0 |  | 0 | 21 | 0 | 0 |  | 02 | HSV | Vlastní | .
[9 empty] | AREÁLOVÁ DEŠŤOVÁ KANALIZACE | [10 empty] | _ | [6 empty] | .
[9 empty] | 12,3 | [10 empty] | _ | [6 empty] | .
[9 empty] | 12,3; výměra položky |  | 12.3 | [8 empty] | _ | [6 empty] | .
[5 empty] | 145 | SP | 871355231 |  | Kanalizační potrubí z tvrdého PVC jednovrstvé tuhost třídy SN10 DN 200 | m | 22.4 | 0 | 22.4 |  | 0 |  | 0 |  | 0 | 21 | 0 | 0 |  | 02 | HSV | Vlastní | .
[9 empty] | PŘÍPOJKA DEŠŤOVÉ KANALIZACE | [10 empty] | _ | [6 empty] | .
[9 empty] | 22,4 | [10 empty] | _ | [6 empty] | .
[9 empty] | 22,4; výměra položky |  | 22.4 | [8 empty] | _ | [6 empty] | .
[5 empty] | 146 | SP | 871375221 |  | Kanalizační potrubí z tvrdého PVC jednovrstvé tuhost třídy SN8 DN 315 | m | 50 | 0 | 50 |  | 0 |  | 0 |  | 0 | 21 | 0 | 0 |  | 02 | HSV | Vlastní | .
[9 empty] | AREÁLOVÁ DEŠŤOVÁ KANALIZACE | [10 empty] | _ | [6 empty] | .
[9 empty] | 50 | [10 empty] | _ | [6 empty] | .
[9 empty] | 50; výměra položky |  | 50 | [8 empty] | _ | [6 empty] | .
[5 empty] | 147 | SP | 871395221 |  | Kanalizační potrubí z tvrdého PVC jednovrstvé tuhost třídy SN8 DN 400 | m | 103.5 | 0 | 103.5 |  | 0 |  | 0 |  | 0 | 21 | 0 | 0 |  | 02 | HSV | Vlastní | .
[9 empty] | AREÁLOVÁ DEŠŤOVÁ KANALIZACE | [10 empty] | _ | [6 empty] | .
[9 empty] | 103,5 | [10 empty] | _ | [6 empty] | .
[9 empty] | 103,5; výměra položky |  | 103.5 | [8 empty] | _ | [6 empty] | .
[5 empty] | 148 | SP | 871R001 |  | Regulátor odtoku 6,2 l/s | soubor | 1 | 0 | 1 |  | 0 |  | 0 |  | 0 | 21 | 0 | 0 |  | 02 | HSV | Vlastní | .
[5 empty] | 149 | SP | 871R002 |  | Regulátor odtoku3,8 l/s | soubor | 1 | 0 | 1 |  | 0 |  | 0 |  | 0 | 21 | 0 | 0 |  | 02 | HSV | Vlastní | .
[5 empty] | 150 | SP | 892351111 |  | Tlaková zkouška vodou potrubí DN 150 nebo 200 | m | 107.5 | 0 | 107.5 |  | 0 |  | 0 |  | 0 | 21 | 0 | 0 |  | 02 | HSV | Vlastní | .
[9 empty] | 12,3+22,4+72,8 | [10 empty] | _ | [6 empty] | .
[9 empty] | 107,5; výměra položky |  | 107.5 | [8 empty] | _ | [6 empty] | .
[5 empty] | 151 | SP | 892372111 |  | Zabezpečení konců potrubí DN do 300 při tlakových zkouškách vodou | kus | 8 | 0 | 8 |  | 0 |  | 0 |  | 0 | 21 | 0 | 0 |  | 02 | HSV | Vlastní | .
[5 empty] | 152 | SP | 892381111 |  | Tlaková zkouška vodou potrubí DN 250, DN 300 nebo 350 | m | 50 | 0 | 50 |  | 0 |  | 0 |  | 0 | 21 | 0 | 0 |  | 02 | HSV | Vlastní | .
[5 empty] | 153 | SP | 892421111 |  | Tlaková zkouška vodou potrubí DN 400 nebo 500 | m | 103.5 | 0 | 103.5 |  | 0 |  | 0 |  | 0 | 21 | 0 | 0 |  | 02 | HSV | Vlastní | .
[5 empty] | 154 | SP | 892442111 |  | Zabezpečení konců potrubí DN nad 300 do 600 při tlakových zkouškách vodou | kus | 2 | 0 | 2 |  | 0 |  | 0 |  | 0 | 21 | 0 | 0 |  | 02 | HSV | Vlastní | .
[5 empty] | 155 | SP | 894811113.R01 |  | Revizní šachta DN 1000, prefabrikovaná, tl. skruží 120 mm, poklop DN 600, vč. podkladního betonu - (viz. D.1.4.1b.12) | kus | 11 | 0 | 11 |  | 0 |  | 0 |  | 0 | 21 | 0 | 0 |  | 02 | HSV | Vlastní | .
[5 empty] | 156 | SP | 87131RR02 |  | Prověření průchodnosti odvodu dešťových vod pod svodem K-1-11 do stávající kanalizace, včetně - případného pročištění | kus | 1 | 0 | 1 |  | 0 |  | 0 |  | 0 | 21 | 0 | 0 |  | 02 | HSV | Vlastní | .
[20 empty] | _ | [6 empty] | .
[9 empty] | 997: Přesun sutě | [5 empty] | 0 |  | 0 |  | 0 | _ | 0 | 0 |  |  |  |  | .
[5 empty] | 157 | SP | 997013111 |  | Vnitrostaveništní doprava suti a vybouraných hmot pro budovy v do 6 m s použitím mechanizace | t | 11.621 | 0 | 11.621 |  | 0 |  | 0 |  | 0 | 21 | 0 | 0 |  | 02 | HSV | Vlastní | .
[5 empty] | 158 | SP | 997013509 |  | Příplatek k odvozu suti a vybouraných hmot na skládku ZKD 1 km přes 1 km | t | 232.42 | 0 | 232.42 |  | 0 |  | 0 |  | 0 | 21 | 0 | 0 |  | 02 | HSV | Vlastní | .
[5 empty] | 159 | SP | 997013511 |  | Odvoz suti a vybouraných hmot z meziskládky na skládku do 1 km s naložením a se složením | t | 11.621 | 0 | 11.621 |  | 0 |  | 0 |  | 0 | 21 | 0 | 0 |  | 02 | HSV | Vlastní | .
[5 empty] | 160 | SP | 997013831 |  | Poplatek za uložení na skládce (skládkovné) stavebního odpadu směsného kód odpadu 170 904 | t | 11.621 | 0 | 11.621 |  | 0 |  | 0 |  | 0 | 21 | 0 | 0 |  | 02 | HSV | Vlastní | .
[20 empty] | _ | [6 empty] | .
[9 empty] | 998: Přesun hmot | [5 empty] | 0 |  | 0 |  | 0 | _ | 0 | 0 |  |  |  |  | .
[5 empty] | 161 | SP | 998276101 |  | Přesun hmot pro trubní vedení z trub z plastických hmot otevřený výkop | t | 230.641 | 0 | 230.641 |  | 0 |  | 0 |  | 0 | 21 | 0 | 0 |  | 02 | HSV | Vlastní | .
[5 empty] | 162 | SP | 998276125 |  | Příplatek k přesunu hmot pro trubní vedení z trub z plastických hmot za zvětšený přesun do 1000 m | t | 230.641 | 0 | 230.641 |  | 0 |  | 0 |  | 0 | 21 | 0 | 0 |  | 02 | HSV | Vlastní | .
[20 empty] | _ | [6 empty] | .
[20 empty] | _ | [6 empty] | .
[9 empty] | PSV: Práce a dodávky PSV | [5 empty] | 0 |  | 0 |  | 0 | _ | 0 | 0 |  |  |  |  | .
[9 empty] | 721: Zdravotechnika - vnitřní kanalizace | [5 empty] | 0 |  | 0 |  | 0 | _ | 0 | 0 |  |  |  |  | .
[5 empty] | 163 | SP | 721241103 |  | Lapač střešních splavenin z litiny DN 150 | kus | 17 | 0 | 17 |  | 0 |  | 0 |  | 0 | 21 | 0 | 0 |  | 02 | PSV | Vlastní | .
[20 empty] | _ | [6 empty] | .
[20 empty] | _ | [6 empty] | .
[20 empty] | _ | [6 empty] | .
[9 empty] | 03: Obnova parteru | [5 empty] | 0 |  | 0 |  | 0 | _ | 0 | 0 |  |  |  |  | .
[9 empty] | D01: Asanace vegetačních prvků | [5 empty] | 0 |  | 0 |  | 0 | _ | 0 | 0 |  |  |  |  | .
[9 empty] | 11_D1: Přípravné a přidružené práce | [5 empty] | 0 |  | 0 |  | 0 | _ | 0 | 0 |  |  |  |  | .
[5 empty] | 164 | SP | 11215-1314VD |  | Pokácení stromu postupné bez spouštění prům. kmene 400-500mm | kus | 1 | 0 | 1 |  | 0 |  | 0 |  | 0 | 21 | 0 | 0 |  | 03 | D01 | Vlastní | .
[5 empty] | 165 | SP | 11215-1313VD |  | Pokácení stromu postupné bez spouštění prům. kmene 300-400mm | kus | 4 | 0 | 4 |  | 0 |  | 0 |  | 0 | 21 | 0 | 0 |  | 03 | D01 | Vlastní | .
[5 empty] | 166 | SP | 11215-1312VD |  | Pokácení stromu postupné bez spouštění prům. kmene 200-300mm | kus | 1 | 0 | 1 |  | 0 |  | 0 |  | 0 | 21 | 0 | 0 |  | 03 | D01 | Vlastní | .
[5 empty] | 167 | SP | 11215-1112VD |  | Pokácení stromu směrové v celku s odřezáním kmene a odvětvením prům. kmene 200-300mm | kus | 4 | 0 | 4 |  | 0 |  | 0 |  | 0 | 21 | 0 | 0 |  | 03 | D01 | Vlastní | .
[5 empty] | 168 | SP | 11215-1111VD |  | Pokácení stromu směrové v celku s odřezáním kmene a odvětvením prům. kmene 100-200mm | kus | 3 | 0 | 3 |  | 0 |  | 0 |  | 0 | 21 | 0 | 0 |  | 03 | D01 | Vlastní | .
[5 empty] | 169 | SP | 11220-1154VD |  | Odstranění pařezu na svahu 1:5 o průměru pařezu 400-500 mm | kus | 1 | 0 | 1 |  | 0 |  | 0 |  | 0 | 21 | 0 | 0 |  | 03 | D01 | Vlastní | .
[5 empty] | 170 | SP | 11220-1153VD |  | Odstranění pařezu na svahu 1:5 o průměru pařezu 300-400 mm | kus | 4 | 0 | 4 |  | 0 |  | 0 |  | 0 | 21 | 0 | 0 |  | 03 | D01 | Vlastní | .
[5 empty] | 171 | SP | 11220-1152VD |  | Odstranění pařezu na svahu 1:5 o průměru pařezu 200-300 mm | kus | 5 | 0 | 5 |  | 0 |  | 0 |  | 0 | 21 | 0 | 0 |  | 03 | D01 | Vlastní | .
[5 empty] | 172 | SP | 11220-1151VD |  | Odstranění pařezu na svahu 1:5 o průměru pařezu do 200 mm | kus | 3 | 0 | 3 |  | 0 |  | 0 |  | 0 | 21 | 0 | 0 |  | 03 | D01 | Vlastní | .
[5 empty] | 173 | SP | 11220-1156VD |  | Odstranění stávajícího pařezu na svahu 1:5 o průměru pařezu 600-700 mm | kus | 1 | 0 | 1 |  | 0 |  | 0 |  | 0 | 21 | 0 | 0 |  | 03 | D01 | Vlastní | .
[5 empty] | 174 | SP | 11220-1155VD |  | Odstranění stávajícího pařezu na svahu 1:5 o průměru pařezu 500-600 mm | kus | 2 | 0 | 2 |  | 0 |  | 0 |  | 0 | 21 | 0 | 0 |  | 03 | D01 | Vlastní | .
[5 empty] | 175 | SP | 111201101R00 |  | Odstranění křovin i s kořeny na ploše do 1000 m2 | m2 | 150 | 0 | 150 |  | 0 |  | 0 |  | 0 | 21 | 0 | 0 |  | 03 | D01 | Vlastní | .
[5 empty] | 176 | SP | 111201101R00.1 |  | Odstranění stávajících záhonů i s kořeny, v rovině | m2 | 37 | 0 | 37 |  | 0 |  | 0 |  | 0 | 21 | 0 | 0 |  | 03 | D01 | Vlastní | .
[20 empty] | _ | [6 empty] | .
[9 empty] | 16_D1: Přemístění výkopku | [5 empty] | 0 |  | 0 |  | 0 | _ | 0 | 0 |  |  |  |  | .
[5 empty] | 177 | SP | 162201445R00 |  | Vod.přemístění kmenů jehlič., D 30 cm do 2000 m | kus | 4 | 0 | 4 |  | 0 |  | 0 |  | 0 | 21 | 0 | 0 |  | 03 | D01 | Vlastní | .
[5 empty] | 178 | SP | 162201446R00 |  | Vod.přemístění kmenů jehlič., D 50 cm do 2000 m | kus | 2 | 0 | 2 |  | 0 |  | 0 |  | 0 | 21 | 0 | 0 |  | 03 | D01 | Vlastní | .
[5 empty] | 179 | SP | 162201441R00 |  | Vod.přemístění kmenů listnatých, D 30 cm do 2000 m | kus | 4 | 0 | 4 |  | 0 |  | 0 |  | 0 | 21 | 0 | 0 |  | 03 | D01 | Vlastní | .
[5 empty] | 180 | SP | 162201442R00 |  | Vod.přemístění kmenů listnatých, D 50 cm do 2000 m | kus | 2 | 0 | 2 |  | 0 |  | 0 |  | 0 | 21 | 0 | 0 |  | 03 | D01 | Vlastní | .
[5 empty] | 181 | SP | 162201451R00 |  | Vodorovné přemístění pařezů D 30 cm do 2000 m | kus | 8 | 0 | 8 |  | 0 |  | 0 |  | 0 | 21 | 0 | 0 |  | 03 | D01 | Vlastní | .
[5 empty] | 182 | SP | 162201452R00 |  | Vodorovné přemístění pařezů D 50 cm do 2000 m | kus | 5 | 0 | 5 |  | 0 |  | 0 |  | 0 | 21 | 0 | 0 |  | 03 | D01 | Vlastní | .
[5 empty] | 183 | SP | 162201453R00 |  | Vodorovné přemístění stávajících pařezů D 70 cm do 2000 m | kus | 3 | 0 | 3 |  | 0 |  | 0 |  | 0 | 21 | 0 | 0 |  | 03 | D01 | Vlastní | .
[5 empty] | 184 | SP | 162301501R00 |  | Vodorovné přemístění křovin do 5000 m | m2 | 150 | 0 | 150 |  | 0 |  | 0 |  | 0 | 21 | 0 | 0 |  | 03 | D01 | Vlastní | .
[20 empty] | _ | [6 empty] | .
[9 empty] | 17: Konstrukce ze zemin | [5 empty] | 0 |  | 0 |  | 0 | _ | 0 | 0 |  |  |  |  | .
[5 empty] | 185 | SP | 174201201R00 |  | Zásyp jam po pařezech D 30 cm | kus | 8 | 0 | 8 |  | 0 |  | 0 |  | 0 | 21 | 0 | 0 |  | 03 | D01 | Vlastní | .
[5 empty] | 186 | SP | 174201202R00 |  | Zásyp jam po pařezech D 50 cm | kus | 5 | 0 | 5 |  | 0 |  | 0 |  | 0 | 21 | 0 | 0 |  | 03 | D01 | Vlastní | .
[5 empty] | 187 | SP | 174201203R00 |  | Zásyp jam po stávajících pařezech D 70 cm | kus | 3 | 0 | 3 |  | 0 |  | 0 |  | 0 | 21 | 0 | 0 |  | 03 | D01 | Vlastní | .
[20 empty] | _ | [6 empty] | .
[9 empty] | H_D1: Ostatní materiál | [5 empty] | 0 |  | 0 |  | 0 | _ | 0 | 0 |  |  |  |  | .
[5 empty] | 188 | SP | 10364200 |  | Ornice pro pozemkové úpravy - zásyp jam po pařezech | m3 | 1.9 | 0 | 1.9 |  | 0 |  | 0 |  | 0 | 21 | 0 | 0 |  | 03 | D01 | Vlastní | .
[20 empty] | _ | [6 empty] | .
[9 empty] | H23_D1: Plochy a úpravy území | [5 empty] | 0 |  | 0 |  | 0 | _ | 0 | 0 |  |  |  |  | .
[5 empty] | 189 | SP | 998231311R00 |  | Přesun hmot pro sadovnické a krajin. úpravy do 5km | t | 5.2 | 0 | 5.2 |  | 0 |  | 0 |  | 0 | 21 | 0 | 0 |  | 03 | D01 | Vlastní | .
[20 empty] | _ | [6 empty] | .
[9 empty] | S0_D1: Přesuny sutí | [5 empty] | 0 |  | 0 |  | 0 | _ | 0 | 0 |  |  |  |  | .
[5 empty] | 190 | SP | 979087008R00 |  | Odvoz na skládku dřeva, příplatek za dalších 5 km | m3 | 8 | 0 | 8 |  | 0 |  | 0 |  | 0 | 21 | 0 | 0 |  | 03 | D01 | Vlastní | .
[5 empty] | 191 | SP | 979999999R00 |  | Poplatek za skládku (10,5 m3 x 925 kg/m3) | t | 7.4 | 0 | 7.4 |  | 0 |  | 0 |  | 0 | 21 | 0 | 0 |  | 03 | D01 | Vlastní | .
[20 empty] | _ | [6 empty] | .
[20 empty] | _ | [6 empty] | .
[9 empty] | D02: Asanace technických prvků | [5 empty] | 0 |  | 0 |  | 0 | _ | 0 | 0 |  |  |  |  | .
[9 empty] | 11_D2: Přípravné a přidružené práce | [5 empty] | 0 |  | 0 |  | 0 | _ | 0 | 0 |  |  |  |  | .
[5 empty] | 192 | SP | 113106231R00 |  | Rozebrání a naložení dlažeb z betonové dlažby v kamenivu, vč. podkladních vrstev | m2 | 1046 | 0 | 1046 |  | 0 |  | 0 |  | 0 | 21 | 0 | 0 |  | 03 | D02 | Vlastní | .
[5 empty] | 193 | SP | 113106231R00_01 |  | Rozebrání a naložení dlažeb z betonové dlažby v kamenivu, vč. podkladních vrstev - ručně, se - zvýšenou opatrností | m2 | 125 | 0 | 125 |  | 0 |  | 0 |  | 0 | 21 | 0 | 0 |  | 03 | D02 | Vlastní | .
[5 empty] | 194 | SP | 113107222RA0 |  | Odstranění a naložení asfaltobet.krytu nad 50 m2, vč. podkladních vrstev | m2 | 151 | 0 | 151 |  | 0 |  | 0 |  | 0 | 21 | 0 | 0 |  | 03 | D02 | Vlastní | .
[5 empty] | 195 | SP | 113107222RA0_01 |  | Odstranění a naložení asfaltobet.krytu nad 50 m2, vč. podkladních vrstev - ručně, se zvýšenou - opatrností | m2 | 411 | 0 | 411 |  | 0 |  | 0 |  | 0 | 21 | 0 | 0 |  | 03 | D02 | Vlastní | .
[5 empty] | 196 | SP | 184807222R00 |  | Ochrana stromu při stavební činnosti - odfukování zeminy kolem kořenů v ochranném pásmu stromů - vzduchovým rýčem | m2 | 600 | 0 | 600 |  | 0 |  | 0 |  | 0 | 21 | 0 | 0 |  | 03 | D02 | Vlastní | .
[5 empty] | 197 | SP | 967052011R00 |  | Odstranění betonové vrstvy tl. 20 cm | m2 | 33 | 0 | 33 |  | 0 |  | 0 |  | 0 | 21 | 0 | 0 |  | 03 | D02 | Vlastní | .
[5 empty] | 198 | SP | 113201111R00 |  | Vytrhání a naložení obrubníků chodníkových a parkových, vč. odstranění lože | m | 425 | 0 | 425 |  | 0 |  | 0 |  | 0 | 21 | 0 | 0 |  | 03 | D02 | Vlastní | .
[20 empty] | _ | [6 empty] | .
[9 empty] | 18_D2: Povrchové úpravy terénu | [5 empty] | 0 |  | 0 |  | 0 | _ | 0 | 0 |  |  |  |  | .
[5 empty] | 199 | SP | 184807111R00 |  | Ochrana stromu bedněním - zřízení (1,6 m x 1,6 m x1,6 m x 44 stromů); D+M | m2 | 317 | 0 | 317 |  | 0 |  | 0 |  | 0 | 21 | 0 | 0 |  | 03 | D02 | Vlastní | .
[5 empty] | 200 | SP | 184807112R00 |  | Ochrana stromu bedněním - odstranění (1,6 m x 1,6 m x1,6 m x 44 stromů); D+M | m2 | 317 | 0 | 317 |  | 0 |  | 0 |  | 0 | 21 | 0 | 0 |  | 03 | D02 | Vlastní | .
[20 empty] | _ | [6 empty] | .
[9 empty] | S0_D2: Přesuny sutí | [5 empty] | 0 |  | 0 |  | 0 | _ | 0 | 0 |  |  |  |  | .
[5 empty] | 201 | SP | 979084413R00 |  | Vodorovná doprava vybouraných hmot do 1 km | t | 950 | 0 | 950 |  | 0 |  | 0 |  | 0 | 21 | 0 | 0 |  | 03 | D02 | Vlastní | .
[5 empty] | 202 | SP | 979990001R00 |  | Poplatek za skládku stavební suti | t | 950 | 0 | 950 |  | 0 |  | 0 |  | 0 | 21 | 0 | 0 |  | 03 | D02 | Vlastní | .
[20 empty] | _ | [6 empty] | .
[20 empty] | _ | [6 empty] | .
[9 empty] | D03: Zasakovací prvky | [5 empty] | 0 |  | 0 |  | 0 | _ | 0 | 0 |  |  |  |  | .
[9 empty] | 12_D3: Odkopávky a prokopávky | [5 empty] | 0 |  | 0 |  | 0 | _ | 0 | 0 |  |  |  |  | .
[5 empty] | 203 | SP | 122201101R00 |  | Odkopávky nezapažené v hor. 3 (78,7 m2 x hl. 0,7 m; 2,3 m2 x hl. 1,5 m) | m3 | 58.6 | 0 | 58.6 |  | 0 |  | 0 |  | 0 | 21 | 0 | 0 |  | 03 | D03 | Vlastní | .
[20 empty] | _ | [6 empty] | .
[9 empty] | 18_D3: Povrchové úpravy terénu | [5 empty] | 0 |  | 0 |  | 0 | _ | 0 | 0 |  |  |  |  | .
[5 empty] | 204 | SP | 162301101R00 |  | Vodorovné přemístění výkopku (78,7 m2 x hl. 0,2 m + 2,3 m2 x hl. 0,2 m = 16,3 m3 x koef. sléhavosti - 1,05) z hor.1-4 do 500 m | m3 | 17.1 | 0 | 17.1 |  | 0 |  | 0 |  | 0 | 21 | 0 | 0 |  | 03 | D03 | Vlastní | .
[5 empty] | 205 | SP | 162401102R00 |  | Vodorovné přemístění výkopku na skládku z hor.1-4 do 2000 m (78,7 m2 x hl. 0,5 m + 2,3 m2 x hl. - 1,3 m = 40,7 m3 x koef. sléhavosti 1,05) | m3 | 42.7 | 0 | 42.7 |  | 0 |  | 0 |  | 0 | 21 | 0 | 0 |  | 03 | D03 | Vlastní | .
[5 empty] | 206 | SP | 289970111R00 |  | Položení geotextilie 300g/m2, včetně materiálu (95,4 m2 +10% rezerva, +20% překryv) | m2 | 340 | 0 | 340 |  | 0 |  | 0 |  | 0 | 21 | 0 | 0 |  | 03 | D03 | Vlastní | .
[5 empty] | 207 | SP | 171101101R00 |  | Uložení sypaniny s rozprostřením ve vrstvách | m3 | 42.7 | 0 | 42.7 |  | 0 |  | 0 |  | 0 | 21 | 0 | 0 |  | 03 | D03 | Vlastní | .
[5 empty] | 208 | SP | 199000002R00 |  | Poplatek za skládku zeminy | m3 | 42.7 | 0 | 42.7 |  | 0 |  | 0 |  | 0 | 21 | 0 | 0 |  | 03 | D03 | Vlastní | .
[20 empty] | _ | [6 empty] | .
[9 empty] | H_D3: Ostatní materiál | [5 empty] | 0 |  | 0 |  | 0 | _ | 0 | 0 |  |  |  |  | .
[5 empty] | 209 | SP | 583418004 |  | Kamenivo drcené frakce 16-32, tl. 150 mm, vč. koef. sléhavosti 1,05 (42,7 m3 x měrná hmotnost 2 - t/m3) | t | 85.4 | 0 | 85.4 |  | 0 |  | 0 |  | 0 | 21 | 0 | 0 |  | 03 | D03 | Vlastní | .
[20 empty] | _ | [6 empty] | .
[9 empty] | S0_D3: Přesuny sutí | [5 empty] | 0 |  | 0 |  | 0 | _ | 0 | 0 |  |  |  |  | .
[5 empty] | 210 | SP | 998222011R00 |  | Přesun hmot, pozemní komunikace, kryt z kameniva, zeminy (15,55m3 x 1,7t/m3 = 26,44t) | m3 | 85.6 | 0 | 85.6 |  | 0 |  | 0 |  | 0 | 21 | 0 | 0 |  | 03 | D03 | Vlastní | .
[20 empty] | _ | [6 empty] | .
[20 empty] | _ | [6 empty] | .
[9 empty] | D04: Kamenná dlažba - pojezd do 3,5t; 580 mm, bet. lože | [5 empty] | 0 |  | 0 |  | 0 | _ | 0 | 0 |  |  |  |  | .
[9 empty] | 12_D4: Odkopávky a prokopávky | [5 empty] | 0 |  | 0 |  | 0 | _ | 0 | 0 |  |  |  |  | .
[5 empty] | 211 | SP | 122201101R00_01 |  | Odkopávky nezapažené v hor. 3 (802 m2 + 22 m2 pro obruby x tl. 0,38 m) | m3 | 313 | 0 | 313 |  | 0 |  | 0 |  | 0 | 21 | 0 | 0 |  | 03 | D04 | Vlastní | .
[20 empty] | _ | [6 empty] | .
[9 empty] | 16_D4: Přemístění výkopku | [5 empty] | 0 |  | 0 |  | 0 | _ | 0 | 0 |  |  |  |  | .
[5 empty] | 212 | SP | 162401102R00_01 |  | Vodorovné přemístění výkopku na skládku z hor.1-4 do 2000 m (313 m3 x 1,22 koef. nakypření) | m3 | 382 | 0 | 382 |  | 0 |  | 0 |  | 0 | 21 | 0 | 0 |  | 03 | D04 | Vlastní | .
[20 empty] | _ | [6 empty] | .
[9 empty] | 18_D4: Povrchové úpravy terénu | [5 empty] | 0 |  | 0 |  | 0 | _ | 0 | 0 |  |  |  |  | .
[5 empty] | 213 | SP | 162702199R00 |  | Poplatek za skládku zeminy | m3 | 382 | 0 | 382 |  | 0 |  | 0 |  | 0 | 21 | 0 | 0 |  | 03 | D04 | Vlastní | .
[5 empty] | 214 | SP | 181101102R00 |  | Úprava pláně v zářezech v hor. 1-4, se zhutněním (802 m2 + 22 m2 pro obruby) | m2 | 824 | 0 | 824 |  | 0 |  | 0 |  | 0 | 21 | 0 | 0 |  | 03 | D04 | Vlastní | .
[20 empty] | _ | [6 empty] | .
[9 empty] | 56_D4: Podkladní vrstvy komunikací a zpevněných ploch | [5 empty] | 0 |  | 0 |  | 0 | _ | 0 | 0 |  |  |  |  | .
[5 empty] | 215 | SP | 564782111R00 |  | Podklad z kam.drceného 0-63 s výplň.kamen. 30 cm | m2 | 802 | 0 | 802 |  | 0 |  | 0 |  | 0 | 21 | 0 | 0 |  | 03 | D04 | Vlastní | .
[5 empty] | 216 | SP | 564732111R00 |  | Podklad z kam.drceného 0-32 s výplň.kamen. 10 cm | m2 | 802 | 0 | 802 |  | 0 |  | 0 |  | 0 | 21 | 0 | 0 |  | 03 | D04 | Vlastní | .
[20 empty] | _ | [6 empty] | .
[9 empty] | 59_D4: Dlažby a předlažby pozemních komunikací a zpevněných ploch | [5 empty] | 0 |  | 0 |  | 0 | _ | 0 | 0 |  |  |  |  | .
[5 empty] | 217 | SP | 596841111R00 |  | Kladení dlažby do lože ze suchého betonu tl. 100 mm, spárování spárovacím tmelem | m2 | 802 | 0 | 802 |  | 0 |  | 0 |  | 0 | 21 | 0 | 0 |  | 03 | D04 | Vlastní | .
[5 empty] | 218 | SP | 200_016VD |  | Pokládka nerezové lemovky do lože z betonu C 12/15, vč. ukotvení u roxoru | bm | 220 | 0 | 220 |  | 0 |  | 0 |  | 0 | 21 | 0 | 0 |  | 03 | D04 | Vlastní | .
[5 empty] | 219 | SP | 916661111R00 |  | Osazení park. obrubníků do lože z C 12/15 s opěrou, vč. materiálu na konstrukci lože | m | 192 | 0 | 192 |  | 0 |  | 0 |  | 0 | 21 | 0 | 0 |  | 03 | D04 | Vlastní | .
[5 empty] | 220 | SP | 596745042R00 |  | Kladení vodicí linie z dlažby tl.8 cm, MC tl.5 cm | m2 | 7.6 | 0 | 7.6 |  | 0 |  | 0 |  | 0 | 21 | 0 | 0 |  | 03 | D04 | Vlastní | .
[20 empty] | _ | [6 empty] | .
[9 empty] | 63: Podlahy a podlahové konstrukce | [5 empty] | 0 |  | 0 |  | 0 | _ | 0 | 0 |  |  |  |  | .
[5 empty] | 221 | SP | 639561111R00 |  | Obrubník kamenný, žula, OP 7 (12 cm x 25 cm), 192 bm + 1% ztratné | bm | 194 | 0 | 194 |  | 0 |  | 0 |  | 0 | 21 | 0 | 0 |  | 03 | D04 | Vlastní | .
[20 empty] | _ | [6 empty] | .
[9 empty] | 91: Doplňující konstrukce a práce na pozemních komunikacích a zpevněných plochách | [5 empty] | 0 |  | 0 |  | 0 | _ | 0 | 0 |  |  |  |  | .
[5 empty] | 222 | SP | 918101111R00 |  | Lože pod obruby z ocelové lemovky z C 12/15, vč. materiálu | m3 | 10 | 0 | 10 |  | 0 |  | 0 |  | 0 | 21 | 0 | 0 |  | 03 | D04 | Vlastní | .
[20 empty] | _ | [6 empty] | .
[9 empty] | H_D4: Ostatní materiál | [5 empty] | 0 |  | 0 |  | 0 | _ | 0 | 0 |  |  |  |  | .
[5 empty] | 223 | SP | 5924526R |  | Dlažba kamenná, žula, barva - viz specifikace (802 m2 + 5% ztratné) | m2 | 842 | 0 | 842 |  | 0 |  | 0 |  | 0 | 21 | 0 | 0 |  | 03 | D04 | Vlastní | .
[5 empty] | 224 | SP | 5924526R_01 |  | Dlažba kamenná drážkovaná (vodící linie), žula, barva - viz specifikace (7,6 m2 + 5% ztratné) | m2 | 8 | 0 | 8 |  | 0 |  | 0 |  | 0 | 21 | 0 | 0 |  | 03 | D04 | Vlastní | .
[5 empty] | 225 | SP | 111_210VD |  | Nerezová lemovka; 220 m + 15% prořezu | m | 253 | 0 | 253 |  | 0 |  | 0 |  | 0 | 21 | 0 | 0 |  | 03 | D04 | Vlastní | .
[5 empty] | 226 | SP | 111_211VD |  | Roxor ocelový k ukotvení lemovky (6000 mm délka x 16 mm průměr; 1 ks k ukotvení = 600 mm délka); - 2ks/bm x 220 m | ks | 440 | 0 | 440 |  | 0 |  | 0 |  | 0 | 21 | 0 | 0 |  | 03 | D04 | Vlastní | .
[20 empty] | _ | [6 empty] | .
[9 empty] | S0_D4: Přesuny sutí | [5 empty] | 0 |  | 0 |  | 0 | _ | 0 | 0 |  |  |  |  | .
[5 empty] | 227 | SP | 998222011R00_01 |  | Přesun hmot, pozemní komunikace, kryt z kameniva | t | 2961 | 0 | 2961 |  | 0 |  | 0 |  | 0 | 21 | 0 | 0 |  | 03 | D04 | Vlastní | .
[20 empty] | _ | [6 empty] | .
[20 empty] | _ | [6 empty] | .
[9 empty] | D06: Kamenná dlažba - pojezd nad 3,5 t; 630 mm | [5 empty] | 0 |  | 0 |  | 0 | _ | 0 | 0 |  |  |  |  | .
[9 empty] | 12_D6: Odkopávky a prokopávky | [5 empty] | 0 |  | 0 |  | 0 | _ | 0 | 0 |  |  |  |  | .
[5 empty] | 228 | SP | 122201101R00_03 |  | Odkopávky nezapažené v hor. 3 (292 m2 + 7,4 m2 pro obruby x tl. 0,43 m) | m3 | 128.7 | 0 | 128.7 |  | 0 |  | 0 |  | 0 | 21 | 0 | 0 |  | 03 | D06 | Vlastní | .
[9 empty] | 0,2 m odkopáno při asanaci pův. povrchu. |  | 0 | [8 empty] | _ | [6 empty] | .
[9 empty] | 128,7 |  | 128.7 | [8 empty] | _ | [6 empty] | .
[20 empty] | _ | [6 empty] | .
[9 empty] | 16_D6: Přemístění výkopku | [5 empty] | 0 |  | 0 |  | 0 | _ | 0 | 0 |  |  |  |  | .
[5 empty] | 229 | SP | 162401102R00_03 |  | Vodorovné přemístění výkopku na skládku z hor.1-4 do 2000 m (128,7 m3 x 1,22 koef. nakypření) | m3 | 157 | 0 | 157 |  | 0 |  | 0 |  | 0 | 21 | 0 | 0 |  | 03 | D06 | Vlastní | .
[20 empty] | _ | [6 empty] | .
[9 empty] | 18_D6: Povrchové úpravy terénu | [5 empty] | 0 |  | 0 |  | 0 | _ | 0 | 0 |  |  |  |  | .
[5 empty] | 230 | SP | 162702199R00 |  | Poplatek za skládku zeminy | m3 | 157 | 0 | 157 |  | 0 |  | 0 |  | 0 | 21 | 0 | 0 |  | 03 | D06 | Vlastní | .
[5 empty] | 231 | SP | 181101102R00_02 |  | Úprava pláně v zářezech v hor. 1-4, se zhutněním (292 m2 + 7,4 m2 pro obruby) | m2 | 299.4 | 0 | 299.4 |  | 0 |  | 0 |  | 0 | 21 | 0 | 0 |  | 03 | D06 | Vlastní | .
[20 empty] | _ | [6 empty] | .
[9 empty] | 56_D6: Podkladní vrstvy komunikací a zpevněných ploch | [5 empty] | 0 |  | 0 |  | 0 | _ | 0 | 0 |  |  |  |  | .
[5 empty] | 232 | SP | 564782111R00_02 |  | Podklad z kam.drceného 0-63 s výplň.kamen. 35 cm | m2 | 292 | 0 | 292 |  | 0 |  | 0 |  | 0 | 21 | 0 | 0 |  | 03 | D06 | Vlastní | .
[5 empty] | 233 | SP | 564732111R00_01 |  | Podklad z kam.drceného 0-32 s výplň.kamen. 10 cm | m2 | 292 | 0 | 292 |  | 0 |  | 0 |  | 0 | 21 | 0 | 0 |  | 03 | D06 | Vlastní | .
[20 empty] | _ | [6 empty] | .
[9 empty] | 59_D6: Dlažby a předlažby pozemních komunikací a zpevněných ploch | [5 empty] | 0 |  | 0 |  | 0 | _ | 0 | 0 |  |  |  |  | .
[5 empty] | 234 | SP | 596841111R00_01 |  | Kladení dlažby do lože ze suchého betonu tl. 100 mm, spárování spárovacím tmelem (vč. materiálu na - lože a výplň spár) | m2 | 292 | 0 | 292 |  | 0 |  | 0 |  | 0 | 21 | 0 | 0 |  | 03 | D06 | Vlastní | .
[5 empty] | 235 | SP | 200_016VD_01 |  | Pokládka nerezové lemovky do lože z betonu C 12/15, vč. ukotvení u roxoru | bm | 74 | 0 | 74 |  | 0 |  | 0 |  | 0 | 21 | 0 | 0 |  | 03 | D06 | Vlastní | .
[20 empty] | _ | [6 empty] | .
[9 empty] | H_D6: Ostatní materiál | [5 empty] | 0 |  | 0 |  | 0 | _ | 0 | 0 |  |  |  |  | .
[5 empty] | 236 | SP | 5924526R_03 |  | Dlažba kamenná, žula, barva - viz specifikace (292 m2 + 5% ztratné) | m2 | 307 | 0 | 307 |  | 0 |  | 0 |  | 0 | 21 | 0 | 0 |  | 03 | D06 | Vlastní | .
[5 empty] | 237 | SP | 111_210VD_01 |  | Nerezová lemovka; 74 m + 15% prořezu | m | 85 | 0 | 85 |  | 0 |  | 0 |  | 0 | 21 | 0 | 0 |  | 03 | D06 | Vlastní | .
[5 empty] | 238 | SP | 111_211VD_01 |  | Roxor ocelový k ukotvení lemovky (6000 mm délka x 16 mm průměr; 1 ks k ukotvení = 600 mm délka); - 2ks/bm x 74 m | ks | 148 | 0 | 148 |  | 0 |  | 0 |  | 0 | 21 | 0 | 0 |  | 03 | D06 | Vlastní | .
[20 empty] | _ | [6 empty] | .
[9 empty] | S0_D6: Přesuny sutí | [5 empty] | 0 |  | 0 |  | 0 | _ | 0 | 0 |  |  |  |  | .
[5 empty] | 239 | SP | 998222011R00_01 |  | Přesun hmot, pozemní komunikace, kryt z kameniva | t | 1049.3 | 0 | 1049.3 |  | 0 |  | 0 |  | 0 | 21 | 0 | 0 |  | 03 | D06 | Vlastní | .
[20 empty] | _ | [6 empty] | .
[20 empty] | _ | [6 empty] | .
[9 empty] | D08: Mlatový povrch - pochozí, 250 mm | [5 empty] | 0 |  | 0 |  | 0 | _ | 0 | 0 |  |  |  |  | .
[9 empty] | 18_D8: Povrchové úpravy terénu | [5 empty] | 0 |  | 0 |  | 0 | _ | 0 | 0 |  |  |  |  | .
[5 empty] | 240 | SP | 122207111R00 |  | Odkopávky při pozemkové úpravě nezapaž. do hloubky 250 mm (281 m2 x tl. 0,25m) | m3 | 70.3 | 0 | 70.3 |  | 0 |  | 0 |  | 0 | 21 | 0 | 0 |  | 03 | D08 | Vlastní | .
[5 empty] | 241 | SP | 181101102R00_03 |  | Úprava pláně v zářezech v hor. 1-4, se zhutněním | m2 | 281 | 0 | 281 |  | 0 |  | 0 |  | 0 | 21 | 0 | 0 |  | 03 | D08 | Vlastní | .
[5 empty] | 242 | SP | 162301101R00_01 |  | Vodorovné přemístění výkopku z hor.1-4 do 500 m v rámci staveniště (281 m2 x tl. 0,25 m x 1,22 koef. - nakypření) | m3 | 85.7 | 0 | 85.7 |  | 0 |  | 0 |  | 0 | 21 | 0 | 0 |  | 03 | D08 | Vlastní | .
[5 empty] | 243 | SP | 199000002R00 |  | Poplatek za skládku zeminy | m3 | 85.7 | 0 | 85.7 |  | 0 |  | 0 |  | 0 | 21 | 0 | 0 |  | 03 | D08 | Vlastní | .
[20 empty] | _ | [6 empty] | .
[9 empty] | 57_D8: Kryty štěrkových a živičných pozemních komunikací a zpevněných ploch | [5 empty] | 0 |  | 0 |  | 0 | _ | 0 | 0 |  |  |  |  | .
[5 empty] | 244 | SP | 171101101R00_01 |  | Uložení sypaniny s rozprostřením ve vrstvách a zhutněním | m3 | 73.8 | 0 | 73.8 |  | 0 |  | 0 |  | 0 | 21 | 0 | 0 |  | 03 | D08 | Vlastní | .
[20 empty] | _ | [6 empty] | .
[9 empty] | H_D8: Ostatní materiál | [5 empty] | 0 |  | 0 |  | 0 | _ | 0 | 0 |  |  |  |  | .
[5 empty] | 245 | SP | 583418004_01 |  | Kamenivo drcené frakce 16-32, tl. 150 mm, vč. koef. sléhavosti 1,05 | t | 44.3 | 0 | 44.3 |  | 0 |  | 0 |  | 0 | 21 | 0 | 0 |  | 03 | D08 | Vlastní | .
[5 empty] | 246 | SP | 583415004 |  | Kamenivo drcené frakce 0-16 , tl. 60 mm, vč. koef. sléhavosti 1,05 | t | 17.7 | 0 | 17.7 |  | 0 |  | 0 |  | 0 | 21 | 0 | 0 |  | 03 | D08 | Vlastní | .
[5 empty] | 247 | SP | 583412006 |  | Kamenivo - lomová výsivka frakce 0-4, tl. 40 mm, vč. koef. sléhavosti 1,05 | t | 11.8 | 0 | 11.8 |  | 0 |  | 0 |  | 0 | 21 | 0 | 0 |  | 03 | D08 | Vlastní | .
[20 empty] | _ | [6 empty] | .
[9 empty] | H23_D8: Plochy a úpravy území | [5 empty] | 0 |  | 0 |  | 0 | _ | 0 | 0 |  |  |  |  | .
[5 empty] | 248 | SP | 998222011R00_01 |  | Přesun hmot, pozemní komunikace, kryt z kameniva | t | 73.8 | 0 | 73.8 |  | 0 |  | 0 |  | 0 | 21 | 0 | 0 |  | 03 | D08 | Vlastní | .
[20 empty] | _ | [6 empty] | .
[20 empty] | _ | [6 empty] | .
[9 empty] | D10: Ochrana kořenového systému stromu | [5 empty] | 0 |  | 0 |  | 0 | _ | 0 | 0 |  |  |  |  | .
[9 empty] | 57_D10: Kryty štěrkových a živičných pozemních komunikací a zpevněných ploch | [5 empty] | 0 |  | 0 |  | 0 | _ | 0 | 0 |  |  |  |  | .
[5 empty] | 249 | SP | 171101101R00.1 |  | Uložení sypaniny s rozprostřením | m3 | 1.3 | 0 | 1.3 |  | 0 |  | 0 |  | 0 | 21 | 0 | 0 |  | 03 | D10 | Vlastní | .
[20 empty] | _ | [6 empty] | .
[9 empty] | H_D10: Ostatní materiál | [5 empty] | 0 |  | 0 |  | 0 | _ | 0 | 0 |  |  |  |  | .
[5 empty] | 250 | SP | 58333665 |  | Kamenivo těžené frakce 22-32 kačírek praný; 12 m2 x hl. 0,1 m x 1,05 koef. Sléhavosti | m3 | 1.3 | 0 | 1.3 |  | 0 |  | 0 |  | 0 | 21 | 0 | 0 |  | 03 | D10 | Vlastní | .
[20 empty] | _ | [6 empty] | .
[9 empty] | H23_D10: Plochy a úpravy území | [5 empty] | 0 |  | 0 |  | 0 | _ | 0 | 0 |  |  |  |  | .
[5 empty] | 251 | SP | 998222011R00_01 |  | Přesun hmot, pozemní komunikace, kryt z kameniva | t | 2.1 | 0 | 2.1 |  | 0 |  | 0 |  | 0 | 21 | 0 | 0 |  | 03 | D10 | Vlastní | .
[20 empty] | _ | [6 empty] | .
[20 empty] | _ | [6 empty] | .
[9 empty] | D11: Výsadba stromů | [5 empty] | 0 |  | 0 |  | 0 | _ | 0 | 0 |  |  |  |  | .
[9 empty] | 111: Pěstební opatření | [5 empty] | 0 |  | 0 |  | 0 | _ | 0 | 0 |  |  |  |  | .
[5 empty] | 252 | SP | 111_300VD.1 |  | Vytýčení vegetačních prvků | soubor | 1 | 0 | 1 |  | 0 |  | 0 |  | 0 | 21 | 0 | 0 |  | 03 | D11 | Vlastní | .
[20 empty] | _ | [6 empty] | .
[9 empty] | 18_D11: Povrchové úpravy terénu | [5 empty] | 0 |  | 0 |  | 0 | _ | 0 | 0 |  |  |  |  | .
[5 empty] | 253 | SP | 183101115R00 |  | Hloub. jam bez výměny půdy do 0,4 m3, rovina | kus | 15 | 0 | 15 |  | 0 |  | 0 |  | 0 | 21 | 0 | 0 |  | 03 | D11 | Vlastní | .
[5 empty] | 254 | SP | 184102116R00 |  | Výsadba dřevin s balem D do 80 cm, v rovině | kus | 15 | 0 | 15 |  | 0 |  | 0 |  | 0 | 21 | 0 | 0 |  | 03 | D11 | Vlastní | .
[5 empty] | 255 | SP | 184215411VD |  | Zhotovení závlahové mísy o průměru do 0,5m (mocnost mulče 10 cm) - 1 strom součástí záhonu | ks | 14 | 0 | 14 |  | 0 |  | 0 |  | 0 | 21 | 0 | 0 |  | 03 | D11 | Vlastní | .
[5 empty] | 256 | SP | 111_102VD |  | Zhotovení obalu kmene z rákosové rohože | ks | 15 | 0 | 15 |  | 0 |  | 0 |  | 0 | 21 | 0 | 0 |  | 03 | D11 | Vlastní | .
[5 empty] | 257 | SP | 185851121 |  | Dovoz vody pro zálivku rostlin (15 x 100 l/strom) do 1000 m | m3 | 1.5 | 0 | 1.5 |  | 0 |  | 0 |  | 0 | 21 | 0 | 0 |  | 03 | D11 | Vlastní | .
[20 empty] | _ | [6 empty] | .
[9 empty] | 59_D11: Dlažby a předlažby pozemních komunikací a zpevněných ploch | [5 empty] | 0 |  | 0 |  | 0 | _ | 0 | 0 |  |  |  |  | .
[5 empty] | 258 | SP | 200_016VD_02 |  | Pokládka nerezové lemovky, vč. ukotvení u roxoru | bm | 15.5 | 0 | 15.5 |  | 0 |  | 0 |  | 0 | 21 | 0 | 0 |  | 03 | D11 | Vlastní | .
[20 empty] | _ | [6 empty] | .
[9 empty] | H_D11: Ostatní materiál | [5 empty] | 0 |  | 0 |  | 0 | _ | 0 | 0 |  |  |  |  | .
[5 empty] | 259 | SP | 111_16VD |  | Zásobní tabletové hnojivo (tabl. 15 x 12 ks/strom; 1 tableta = 10 g), vč. aplikace | ks | 180 | 0 | 180 |  | 0 |  | 0 |  | 0 | 21 | 0 | 0 |  | 03 | D11 | Vlastní | .
[5 empty] | 260 | SP | 111_30VD |  | Rákosová rohož, vázací materiál | ks | 15 | 0 | 15 |  | 0 |  | 0 |  | 0 | 21 | 0 | 0 |  | 03 | D11 | Vlastní | .
[5 empty] | 261 | SP | 10391100 |  | Kůra mulčovací VL; 7 ks x 0,04 m3, mulčování stromů vysazovaných v trávníku | m3 | 0.3 | 0 | 0.3 |  | 0 |  | 0 |  | 0 | 21 | 0 | 0 |  | 03 | D11 | Vlastní | .
[5 empty] | 262 | SP | 58333665_01 |  | Kamenivo těžené frakce 22-32 kačírek praný; 7 ks x 0,04 m3 x 1,05 koef. sléhavosti, mulčování stromů - vysazovaných v mlatu | m3 | 0.3 | 0 | 0.3 |  | 0 |  | 0 |  | 0 | 21 | 0 | 0 |  | 03 | D11 | Vlastní | .
[5 empty] | 263 | SP | 111_34VD |  | Catalpa ovata, 18/20, ZB | ks | 20 | -25 | 15 |  | 0 |  | 0 |  | 0 | 21 | 0 | 0 |  | 03 | D11 | Vlastní | .
[5 empty] | 264 | SP | 003-002VD |  | KSB-Z1 - kotvení za bal ve volné půdě, strom OK do 20, výška 3-5m | kus | 15 | 0 | 15 |  | 0 |  | 0 |  | 0 | 21 | 0 | 0 |  | 03 | D11 | Vlastní | .
[5 empty] | 265 | SP | 111_200VD |  | Fyzikální půdní kondicionér určený ke zvýšení vodní a živné kapacity půd (11x500 g/strom x 15 - stromů), vč. aplikace | kg | 82.5 | 0 | 82.5 |  | 0 |  | 0 |  | 0 | 21 | 0 | 0 |  | 03 | D11 | Vlastní | .
[5 empty] | 266 | SP | 08231320 |  | Voda pro zálivku | m3 | 1.5 | 0 | 1.5 |  | 0 |  | 0 |  | 0 | 21 | 0 | 0 |  | 03 | D11 | Vlastní | .
[5 empty] | 267 | SP | 111_210VD_03 |  | Nerezová lemovka; 2,2 m x 7 ks + 15% prořezu | m | 18 | 0 | 18 |  | 0 |  | 0 |  | 0 | 21 | 0 | 0 |  | 03 | D11 | Vlastní | .
[5 empty] | 268 | SP | 111_211VD_03 |  | Roxor ocelový k ukotvení lemovky (6000 mm délka x 16 mm průměr; 1 ks k ukotvení = 600 mm délka); - 2ks/bm x 15,5 m | ks | 31 | 0 | 31 |  | 0 |  | 0 |  | 0 | 21 | 0 | 0 |  | 03 | D11 | Vlastní | .
[5 empty] | 269 | SP | 023002RVD |  | Plastová chránička báze kmene | ks | 7 | 0 | 7 |  | 0 |  | 0 |  | 0 | 21 | 0 | 0 |  | 03 | D11 | Vlastní | .
[5 empty] | 270 | SP | 0431698RVD |  | Ocelový chránič kmene u stromů vysazovaných v mlatu, vč. dodávky a instalace | ks | 7 | 0 | 7 |  | 0 |  | 0 |  | 0 | 21 | 0 | 0 |  | 03 | D11 | Vlastní | .
[9 empty] | Ocelový chránič kmene, ve spodní části prohnutý, z páskové oceli - 35 x 170 cm. |  | 0 | [8 empty] | _ | [6 empty] | .
[9 empty] | Povrchová úprava: základní antikorozní nátěr + syntetická vrchní barva + povrchová úprava - žárový zinek, barva antracitová šedá, RAL 7016 (nebo podobná, shodná s barvou konstrukce laviček). |  | 0 | [8 empty] | _ | [6 empty] | .
[9 empty] | Kotvení: dle podkladů výrobce. |  | 0 | [8 empty] | _ | [6 empty] | .
[9 empty] | 7 |  | 7 | [8 empty] | _ | [6 empty] | .
[20 empty] | _ | [6 empty] | .
[9 empty] | H23_D11: Plochy a úpravy území | [5 empty] | 0 |  | 0 |  | 0 | _ | 0 | 0 |  |  |  |  | .
[5 empty] | 271 | SP | 998231311R00 |  | Přesun hmot pro sadovnické a krajin. úpravy do 5km | t | 6 | 0 | 6 |  | 0 |  | 0 |  | 0 | 21 | 0 | 0 |  | 03 | D11 | Vlastní | .
[20 empty] | _ | [6 empty] | .
[20 empty] | _ | [6 empty] | .
[9 empty] | D12: Založení živého plotu | [5 empty] | 0 |  | 0 |  | 0 | _ | 0 | 0 |  |  |  |  | .
[9 empty] | 18_D12: Povrchové úpravy terénu | [5 empty] | 0 |  | 0 |  | 0 | _ | 0 | 0 |  |  |  |  | .
[5 empty] | 272 | SP | 184802111R00 |  | Chem. odplevelení před založ. postřikem, v rovině | m2 | 96 | 0 | 96 |  | 0 |  | 0 |  | 0 | 21 | 0 | 0 |  | 03 | D12 | Vlastní | .
[5 empty] | 273 | SP | 111105111R00 |  | Odstranění stařiny odvoz 20 km, na svahu do 1:5 | m2 | 96 | 0 | 96 |  | 0 |  | 0 |  | 0 | 21 | 0 | 0 |  | 03 | D12 | Vlastní | .
[5 empty] | 274 | SP | 182001111R00 |  | Plošná úprava terénu, nerovnosti do 10 cm v rovině | m2 | 96 | 0 | 96 |  | 0 |  | 0 |  | 0 | 21 | 0 | 0 |  | 03 | D12 | Vlastní | .
[5 empty] | 275 | SP | 183205111R00 |  | Založení záhonu v rovině, hor. 1 - 2 | m2 | 96 | 0 | 96 |  | 0 |  | 0 |  | 0 | 21 | 0 | 0 |  | 03 | D12 | Vlastní | .
[5 empty] | 276 | SP | 183101111R00 |  | Hloub. jamek bez výměny půdy do 0,01 m3, svah 1:5 | kus | 319 | 0 | 319 |  | 0 |  | 0 |  | 0 | 21 | 0 | 0 |  | 03 | D12 | Vlastní | .
[5 empty] | 277 | SP | 184102111R00 |  | Výsadba dřevin (keřů) s balem D do 20 cm, v rovině, vč. zálivky | kus | 319 | 0 | 319 |  | 0 |  | 0 |  | 0 | 21 | 0 | 0 |  | 03 | D12 | Vlastní | .
[5 empty] | 278 | SP | 184921093R00 |  | Mulčování rostlin mulčovací kůrou tl. 10 cm, rovina | m2 | 96 | 0 | 96 |  | 0 |  | 0 |  | 0 | 21 | 0 | 0 |  | 03 | D12 | Vlastní | .
[5 empty] | 279 | SP | 185851121.1 |  | Dovoz vody pro zálivku rostlin (40l/m2) do 1000 m | m3 | 3.8 | 0 | 3.8 |  | 0 |  | 0 |  | 0 | 21 | 0 | 0 |  | 03 | D12 | Vlastní | .
[20 empty] | _ | [6 empty] | .
[9 empty] | H_D12: Ostatní materiál | [5 empty] | 0 |  | 0 |  | 0 | _ | 0 | 0 |  |  |  |  | .
[5 empty] | 280 | SP | 10391100.1 |  | Kůra mulčovací VL (96 m2 x hl. 0,1 m) | m3 | 9.6 | 0 | 9.6 |  | 0 |  | 0 |  | 0 | 21 | 0 | 0 |  | 03 | D12 | Vlastní | .
[5 empty] | 281 | SP | 111_16VD.1 |  | Zásobní tabletové hnojivo (2 tablety/keř), vč. aplikace | ks | 638 | 0 | 638 |  | 0 |  | 0 |  | 0 | 21 | 0 | 0 |  | 03 | D12 | Vlastní | .
[5 empty] | 282 | SP | 2221VD |  | Totální systémový herbicid na bázi glyfosátu (0,0005 l/m2) | l | 0.05 | 0 | 0.05 |  | 0 |  | 0 |  | 0 | 21 | 0 | 0 |  | 03 | D12 | Vlastní | .
[5 empty] | 283 | SP | 111_08VD |  | Carpinus betulus, Ko | ks | 319 | 0 | 319 |  | 0 |  | 0 |  | 0 | 21 | 0 | 0 |  | 03 | D12 | Vlastní | .
[5 empty] | 284 | SP | 08231320 |  | Voda pro zálivku | m3 | 3.8 | 0 | 3.8 |  | 0 |  | 0 |  | 0 | 21 | 0 | 0 |  | 03 | D12 | Vlastní | .
[20 empty] | _ | [6 empty] | .
[9 empty] | H23_D12: Plochy a úpravy území | [5 empty] | 0 |  | 0 |  | 0 | _ | 0 | 0 |  |  |  |  | .
[5 empty] | 285 | SP | 998231311R00 |  | Přesun hmot pro sadovnické a krajin. úpravy do 5km | t | 6.1 | 0 | 6.1 |  | 0 |  | 0 |  | 0 | 21 | 0 | 0 |  | 03 | D12 | Vlastní | .
[20 empty] | _ | [6 empty] | .
[20 empty] | _ | [6 empty] | .
[9 empty] | D13: Záhonová výsadba keřů s travinami | [5 empty] | 0 |  | 0 |  | 0 | _ | 0 | 0 |  |  |  |  | .
[9 empty] | 11_D13: Přípravné a přidružené práce | [5 empty] | 0 |  | 0 |  | 0 | _ | 0 | 0 |  |  |  |  | .
[5 empty] | 286 | SP | 111301111R00 |  | Sejmutí drnu tl. do 20 cm, s přemístěním do 50 m | m2 | 144 | 0 | 144 |  | 0 |  | 0 |  | 0 | 21 | 0 | 0 |  | 03 | D13 | Vlastní | .
[5 empty] | 287 | SP | 162402111R00 |  | Vodorovné přemístění drnu do 2000 m, s naložením, složením a dopravou, vč. poplatku za skládku | m2 | 144 | 0 | 144 |  | 0 |  | 0 |  | 0 | 21 | 0 | 0 |  | 03 | D13 | Vlastní | .
[20 empty] | _ | [6 empty] | .
[9 empty] | 18_D13: Povrchové úpravy terénu | [5 empty] | 0 |  | 0 |  | 0 | _ | 0 | 0 |  |  |  |  | .
[5 empty] | 288 | SP | 182001111R00 |  | Plošná úprava terénu, nerovnosti do 10 cm v rovině | m2 | 144 | 0 | 144 |  | 0 |  | 0 |  | 0 | 21 | 0 | 0 |  | 03 | D13 | Vlastní | .
[5 empty] | 289 | SP | 181301101R00 |  | Rozprostření substrátu, rovina, tl. do 10 cm do 500m2 (celá plocha) | m2 | 144 | 0 | 144 |  | 0 |  | 0 |  | 0 | 21 | 0 | 0 |  | 03 | D13 | Vlastní | .
[5 empty] | 290 | SP | 183205111R00 |  | Založení záhonu v rovině, hor. 1 - 2 | m2 | 144 | 0 | 144 |  | 0 |  | 0 |  | 0 | 21 | 0 | 0 |  | 03 | D13 | Vlastní | .
[5 empty] | 291 | SP | 183101111R00 |  | Hloub. jamek bez výměny půdy do 0,01 m3, svah 1:5 | kus | 296 | 0 | 296 |  | 0 |  | 0 |  | 0 | 21 | 0 | 0 |  | 03 | D13 | Vlastní | .
[5 empty] | 292 | SP | 184102111R00 |  | Výsadba dřevin (keřů) s balem D do 20 cm, v rovině, vč. zálivky | kus | 143 | 0 | 143 |  | 0 |  | 0 |  | 0 | 21 | 0 | 0 |  | 03 | D13 | Vlastní | .
[5 empty] | 293 | SP | 183204115R00 |  | Výsadba květin hrnkovaných, květináč do 12 cm, do připravené půdy se zalitím | kus | 153 | 0 | 153 |  | 0 |  | 0 |  | 0 | 21 | 0 | 0 |  | 03 | D13 | Vlastní | .
[5 empty] | 294 | SP | 184921093R00_01 |  | Mulčování rostlin mulčovací kůrou tl. 10 cm, rovina | m2 | 144 | 0 | 144 |  | 0 |  | 0 |  | 0 | 21 | 0 | 0 |  | 03 | D13 | Vlastní | .
[5 empty] | 295 | SP | 185851121.1 |  | Dovoz vody pro zálivku rostlin (40l/m2) do 1000 m | m3 | 5.8 | 0 | 5.8 |  | 0 |  | 0 |  | 0 | 21 | 0 | 0 |  | 03 | D13 | Vlastní | .
[20 empty] | _ | [6 empty] | .
[9 empty] | H_D13: Ostatní materiál | [5 empty] | 0 |  | 0 |  | 0 | _ | 0 | 0 |  |  |  |  | .
[5 empty] | 296 | SP | 10391100.2 |  | Kůra mulčovací VL (144 m2 x hl. 0,1 m) | m3 | 14.4 | 0 | 14.4 |  | 0 |  | 0 |  | 0 | 21 | 0 | 0 |  | 03 | D13 | Vlastní | .
[5 empty] | 297 | SP | 111_16VD.2 |  | Zásobní tabletové hnojivo (2 tablety/keř = 286 ks), vč. aplikace | ks | 286 | 0 | 286 |  | 0 |  | 0 |  | 0 | 21 | 0 | 0 |  | 03 | D13 | Vlastní | .
[5 empty] | 298 | SP | 111_08VD.1 |  | Hydrangea arborescens ´Anabelle´, Ko | ks | 143 | 0 | 143 |  | 0 |  | 0 |  | 0 | 21 | 0 | 0 |  | 03 | D13 | Vlastní | .
[5 empty] | 299 | SP | 111_11VD |  | Miscanthus sinensis 'Gracillimus', k12 | ks | 153 | 0 | 153 |  | 0 |  | 0 |  | 0 | 21 | 0 | 0 |  | 03 | D13 | Vlastní | .
[5 empty] | 300 | SP | 08231320 |  | Voda pro zálivku | m3 | 5.8 | 0 | 5.8 |  | 0 |  | 0 |  | 0 | 21 | 0 | 0 |  | 03 | D13 | Vlastní | .
[5 empty] | 301 | SP | 10364200.1 |  | Substrát pro výměnu a doplnění 10 cm půdy - ornice (kvalitní, bonitní, odplevelená) 70%, vyzrálý - kompost 20%, křemičitý písek 10%, hydrogel | m3 | 14.4 | 0 | 14.4 |  | 0 |  | 0 |  | 0 | 21 | 0 | 0 |  | 03 | D13 | Vlastní | .
[20 empty] | _ | [6 empty] | .
[9 empty] | H23_D13: Plochy a úpravy území | [5 empty] | 0 |  | 0 |  | 0 | _ | 0 | 0 |  |  |  |  | .
[5 empty] | 302 | SP | 998231311R00 |  | Přesun hmot pro sadovnické a krajin. úpravy do 5km | t | 33 | 0 | 33 |  | 0 |  | 0 |  | 0 | 21 | 0 | 0 |  | 03 | D13 | Vlastní | .
[20 empty] | _ | [6 empty] | .
[20 empty] | _ | [6 empty] | .
[9 empty] | D14: Založení trvalkových záhonů | [5 empty] | 0 |  | 0 |  | 0 | _ | 0 | 0 |  |  |  |  | .
[9 empty] | 11_D14: Přípravné a přidružené práce | [5 empty] | 0 |  | 0 |  | 0 | _ | 0 | 0 |  |  |  |  | .
[5 empty] | 303 | SP | 111301111R00 |  | Sejmutí drnu tl. do 20 cm, s přemístěním do 50 m | m2 | 119 | 0 | 119 |  | 0 |  | 0 |  | 0 | 21 | 0 | 0 |  | 03 | D14 | Vlastní | .
[5 empty] | 304 | SP | 162402111R00 |  | Vodorovné přemístění drnu do 2000 m, s naložením, složením a dopravou, vč. poplatku za skládku | m2 | 119 | 0 | 119 |  | 0 |  | 0 |  | 0 | 21 | 0 | 0 |  | 03 | D14 | Vlastní | .
[20 empty] | _ | [6 empty] | .
[9 empty] | 18_D14: Povrchové úpravy terénu | [5 empty] | 0 |  | 0 |  | 0 | _ | 0 | 0 |  |  |  |  | .
[5 empty] | 305 | SP | 182001111R00 |  | Plošná úprava terénu, nerovnosti do 10 cm v rovině | m2 | 119 | 0 | 119 |  | 0 |  | 0 |  | 0 | 21 | 0 | 0 |  | 03 | D14 | Vlastní | .
[5 empty] | 306 | SP | 181301101R00.1 |  | Rozprostření substrátu, rovina, tl. do 13 cm do 500m2 (celá plocha) | m2 | 119 | 0 | 119 |  | 0 |  | 0 |  | 0 | 21 | 0 | 0 |  | 03 | D14 | Vlastní | .
[5 empty] | 307 | SP | 183205111R00 |  | Založení záhonu v rovině, hor. 1 - 2 | m2 | 119 | 0 | 119 |  | 0 |  | 0 |  | 0 | 21 | 0 | 0 |  | 03 | D14 | Vlastní | .
[5 empty] | 308 | SP | 183101111R00 |  | Hloub. jamek bez výměny půdy do 0,01 m3, svah 1:5 | kus | 630 | 0 | 630 |  | 0 |  | 0 |  | 0 | 21 | 0 | 0 |  | 03 | D14 | Vlastní | .
[5 empty] | 309 | SP | 184102111R00 |  | Výsadba dřevin (keřů) s balem D do 20 cm, v rovině, vč. zálivky | kus | 40 | 0 | 40 |  | 0 |  | 0 |  | 0 | 21 | 0 | 0 |  | 03 | D14 | Vlastní | .
[5 empty] | 310 | SP | 183204115R00 |  | Výsadba květin hrnkovaných, květináč do 12 cm, do připravené půdy se zalitím | kus | 590 | 0 | 590 |  | 0 |  | 0 |  | 0 | 21 | 0 | 0 |  | 03 | D14 | Vlastní | .
[5 empty] | 311 | SP | 183204113R00 |  | Výsadba cibulí do připravené půdy se zalitím | kus | 418 | 0 | 418 |  | 0 |  | 0 |  | 0 | 21 | 0 | 0 |  | 03 | D14 | Vlastní | .
[5 empty] | 312 | SP | 184911161VD |  | Mulčování záhonů kačírkem fr. 8/16, tl. 70 mm v rovině | m2 | 119 | 0 | 119 |  | 0 |  | 0 |  | 0 | 21 | 0 | 0 |  | 03 | D14 | Vlastní | .
[5 empty] | 313 | SP | 185851121.1 |  | Dovoz vody pro zálivku rostlin (40l/m2) do 1000 m | m3 | 4.8 | 0 | 4.8 |  | 0 |  | 0 |  | 0 | 21 | 0 | 0 |  | 03 | D14 | Vlastní | .
[20 empty] | _ | [6 empty] | .
[9 empty] | H_D14: Ostatní materiál | [5 empty] | 0 |  | 0 |  | 0 | _ | 0 | 0 |  |  |  |  | .
[5 empty] | 314 | SP | 111_48VD |  | Kamenivo - kačírek, fr. 8-16 praný, drcený sv. béžový nebo narůžovělý (1,6 t/ m3 x 8,3 m3) | t | 13.3 | 0 | 13.3 |  | 0 |  | 0 |  | 0 | 21 | 0 | 0 |  | 03 | D14 | Vlastní | .
[5 empty] | 315 | SP | 111_08VD_01 |  | Rosa 'Solero', Ko 4l | ks | 40 | 0 | 40 |  | 0 |  | 0 |  | 0 | 21 | 0 | 0 |  | 03 | D14 | Vlastní | .
[5 empty] | 316 | SP | 111_11VD_01 |  | Aster novae-angliae 'Purple Dome', k9 | ks | 81 | 0 | 81 |  | 0 |  | 0 |  | 0 | 21 | 0 | 0 |  | 03 | D14 | Vlastní | .
[5 empty] | 317 | SP | 111_11VD_02 |  | Centranthus ruber 'Albus', k9 | ks | 85 | 0 | 85 |  | 0 |  | 0 |  | 0 | 21 | 0 | 0 |  | 03 | D14 | Vlastní | .
[5 empty] | 318 | SP | 111_11VD_03 |  | Deschampsia cespitosa 'Palava', k9 | ks | 63 | 0 | 63 |  | 0 |  | 0 |  | 0 | 21 | 0 | 0 |  | 03 | D14 | Vlastní | .
[5 empty] | 319 | SP | 111_12VD |  | Iris barbata - elatior 'Blue Rythm', k11 | ks | 68 | 0 | 68 |  | 0 |  | 0 |  | 0 | 21 | 0 | 0 |  | 03 | D14 | Vlastní | .
[5 empty] | 320 | SP | 111_12VD_01 |  | Iris barbata - elatior 'Buttered popcorn', k11 | ks | 35 | 0 | 35 |  | 0 |  | 0 |  | 0 | 21 | 0 | 0 |  | 03 | D14 | Vlastní | .
[5 empty] | 321 | SP | 111_11VD_04 |  | Nepeta x faassenii, k9 | ks | 93 | 0 | 93 |  | 0 |  | 0 |  | 0 | 21 | 0 | 0 |  | 03 | D14 | Vlastní | .
[5 empty] | 322 | SP | 111_12VD_02 |  | Perovskia 'Little Spire', k11 | ks | 43 | 0 | 43 |  | 0 |  | 0 |  | 0 | 21 | 0 | 0 |  | 03 | D14 | Vlastní | .
[5 empty] | 323 | SP | 111_11VD_05 |  | Phlomis russeliana, k9 | ks | 36 | 0 | 36 |  | 0 |  | 0 |  | 0 | 21 | 0 | 0 |  | 03 | D14 | Vlastní | .
[5 empty] | 324 | SP | 111_11VD_06 |  | Salvia nemorosa 'Caradonna', k9 | ks | 86 | 0 | 86 |  | 0 |  | 0 |  | 0 | 21 | 0 | 0 |  | 03 | D14 | Vlastní | .
[5 empty] | 325 | SP | 111_07VD |  | Muscari 'Blue Magic', cibule malá | ks | 207 | 0 | 207 |  | 0 |  | 0 |  | 0 | 21 | 0 | 0 |  | 03 | D14 | Vlastní | .
[5 empty] | 326 | SP | 111_06VD |  | Narcissus poeticus, cibule velká | ks | 145 | 0 | 145 |  | 0 |  | 0 |  | 0 | 21 | 0 | 0 |  | 03 | D14 | Vlastní | .
[5 empty] | 327 | SP | 111_07VD_01 |  | Allium giganteum, cibule velká | ks | 66 | 0 | 66 |  | 0 |  | 0 |  | 0 | 21 | 0 | 0 |  | 03 | D14 | Vlastní | .
[5 empty] | 328 | SP | 111_03VD |  | Umělé hnojivo typu Cererit (20g/m2), vč. aplikace | kg | 2.4 | 0 | 2.4 |  | 0 |  | 0 |  | 0 | 21 | 0 | 0 |  | 03 | D14 | Vlastní | .
[5 empty] | 329 | SP | 08231320 |  | Voda pro zálivku | m3 | 4.8 | 0 | 4.8 |  | 0 |  | 0 |  | 0 | 21 | 0 | 0 |  | 03 | D14 | Vlastní | .
[5 empty] | 330 | SP | 10364200_01 |  | Substrát pro výměnu a doplnění 13 cm půdy - ornice (kvalitní, bonitní, odplevelená) 70%, vyzrálý - kompost 20%, křemičitý písek 10%, hydrogel | m3 | 16 | 0 | 16 |  | 0 |  | 0 |  | 0 | 21 | 0 | 0 |  | 03 | D14 | Vlastní | .
[20 empty] | _ | [6 empty] | .
[9 empty] | H23_D14: Plochy a úpravy území | [5 empty] | 0 |  | 0 |  | 0 | _ | 0 | 0 |  |  |  |  | .
[5 empty] | 331 | SP | 998231311R00 |  | Přesun hmot pro sadovnické a krajin. úpravy do 5km | t | 40.7 | 0 | 40.7 |  | 0 |  | 0 |  | 0 | 21 | 0 | 0 |  | 03 | D14 | Vlastní | .
[20 empty] | _ | [6 empty] | .
[20 empty] | _ | [6 empty] | .
[9 empty] | D15: Založení podrostových záhonů | [5 empty] | 0 |  | 0 |  | 0 | _ | 0 | 0 |  |  |  |  | .
[9 empty] | 11_D15: Přípravné a přidružené práce | [5 empty] | 0 |  | 0 |  | 0 | _ | 0 | 0 |  |  |  |  | .
[5 empty] | 332 | SP | 184802111R00.1 |  | Chem. odplevelení před založ. postřikem | m2 | 113 | 0 | 113 |  | 0 |  | 0 |  | 0 | 21 | 0 | 0 |  | 03 | D15 | Vlastní | .
[5 empty] | 333 | SP | 111105111R00 |  | Odstranění stařiny odvoz 20 km, na svahu do 1:5 | m2 | 113 | 0 | 113 |  | 0 |  | 0 |  | 0 | 21 | 0 | 0 |  | 03 | D15 | Vlastní | .
[5 empty] | 334 | SP | 181301101R00.2 |  | Rozprostření substrátu, rovina, tl. do 13 cm do 500m2 (plocha odstraněné dlažby) | m2 | 79 | 0 | 79 |  | 0 |  | 0 |  | 0 | 21 | 0 | 0 |  | 03 | D15 | Vlastní | .
[5 empty] | 335 | SP | 182001111R00 |  | Plošná úprava terénu, nerovnosti do 10 cm v rovině | m2 | 113 | 0 | 113 |  | 0 |  | 0 |  | 0 | 21 | 0 | 0 |  | 03 | D15 | Vlastní | .
[5 empty] | 336 | SP | 183205111R00.1 |  | Založení záhonu v rovině/svah 1 : 5, hor. 1 - 2 | m2 | 113 | 0 | 113 |  | 0 |  | 0 |  | 0 | 21 | 0 | 0 |  | 03 | D15 | Vlastní | .
[20 empty] | _ | [6 empty] | .
[9 empty] | 18_D15: Povrchové úpravy terénu | [5 empty] | 0 |  | 0 |  | 0 | _ | 0 | 0 |  |  |  |  | .
[5 empty] | 337 | SP | 183101111R00 |  | Hloub. jamek bez výměny půdy do 0,01 m3, svah 1:5 | kus | 900 | 0 | 900 |  | 0 |  | 0 |  | 0 | 21 | 0 | 0 |  | 03 | D15 | Vlastní | .
[5 empty] | 338 | SP | 183204115R00 |  | Výsadba květin hrnkovaných, květináč do 12 cm, do připravené půdy se zalitím | kus | 900 | 0 | 900 |  | 0 |  | 0 |  | 0 | 21 | 0 | 0 |  | 03 | D15 | Vlastní | .
[5 empty] | 339 | SP | 184921093R00_01 |  | Mulčování rostlin mulčovací kůrou tl. 10 cm, rovina | m2 | 113 | 0 | 113 |  | 0 |  | 0 |  | 0 | 21 | 0 | 0 |  | 03 | D15 | Vlastní | .
[5 empty] | 340 | SP | 185851121.1 |  | Dovoz vody pro zálivku rostlin (40l/m2) do 1000 m | m3 | 4.5 | 0 | 4.5 |  | 0 |  | 0 |  | 0 | 21 | 0 | 0 |  | 03 | D15 | Vlastní | .
[20 empty] | _ | [6 empty] | .
[9 empty] | H_D15: Ostatní materiál | [5 empty] | 0 |  | 0 |  | 0 | _ | 0 | 0 |  |  |  |  | .
[5 empty] | 341 | SP | 10391100.3 |  | Kůra mulčovací VL (113 m2 x hl. 0,1 m) | m3 | 11.3 | 0 | 11.3 |  | 0 |  | 0 |  | 0 | 21 | 0 | 0 |  | 03 | D15 | Vlastní | .
[5 empty] | 342 | SP | 111_11VD.7 |  | Geranium x cantabrigiense 'Berggaten, k9 | ks | 300 | 0 | 300 |  | 0 |  | 0 |  | 0 | 21 | 0 | 0 |  | 03 | D15 | Vlastní | .
[5 empty] | 343 | SP | 111_11VD.8 |  | Geranium nodosum, k9 | ks | 300 | 0 | 300 |  | 0 |  | 0 |  | 0 | 21 | 0 | 0 |  | 03 | D15 | Vlastní | .
[5 empty] | 344 | SP | 111_11VD.9 |  | Geranium sylvaticum 'Ice Blue', k9 | ks | 300 | 0 | 300 |  | 0 |  | 0 |  | 0 | 21 | 0 | 0 |  | 03 | D15 | Vlastní | .
[5 empty] | 345 | SP | 111_03VD |  | Umělé hnojivo typu Cererit (20g/m2), vč. aplikace | kg | 2.3 | 0 | 2.3 |  | 0 |  | 0 |  | 0 | 21 | 0 | 0 |  | 03 | D15 | Vlastní | .
[5 empty] | 346 | SP | 08231320 |  | Voda pro zálivku | m3 | 4.5 | 0 | 4.5 |  | 0 |  | 0 |  | 0 | 21 | 0 | 0 |  | 03 | D15 | Vlastní | .
[5 empty] | 347 | SP | 10364200.3 |  | Substrát pro doplnění 13 cm půdy - ornice (kvalitní, bonitní, odplevelená) 70%, vyzrálý kompost 20%, - křemičitý písek 10%, hydrogel | m3 | 10 | 0 | 10 |  | 0 |  | 0 |  | 0 | 21 | 0 | 0 |  | 03 | D15 | Vlastní | .
[20 empty] | _ | [6 empty] | .
[9 empty] | H23_D15: Plochy a úpravy území | [5 empty] | 0 |  | 0 |  | 0 | _ | 0 | 0 |  |  |  |  | .
[5 empty] | 348 | SP | 998231311R00 |  | Přesun hmot pro sadovnické a krajin. úpravy do 5km | t | 24.4 | 0 | 24.4 |  | 0 |  | 0 |  | 0 | 21 | 0 | 0 |  | 03 | D15 | Vlastní | .
[20 empty] | _ | [6 empty] | .
[20 empty] | _ | [6 empty] | .
[9 empty] | D16: Obnova a doplnění parkového trávníku | [5 empty] | 0 |  | 0 |  | 0 | _ | 0 | 0 |  |  |  |  | .
[9 empty] | 18_D16: Povrchové úpravy terénu | [5 empty] | 0 |  | 0 |  | 0 | _ | 0 | 0 |  |  |  |  | .
[5 empty] | 349 | SP | 182001111R00.1 |  | Plošná úprava terénu, nerovnosti do 10 cm v rovině (celá plocha - s důrazem na opatrnou práci v - kořenovém prostoru stromů) | m2 | 3481 | 0 | 3481 |  | 0 |  | 0 |  | 0 | 21 | 0 | 0 |  | 03 | D16 | Vlastní | .
[5 empty] | 350 | SP | 183405312R00 |  | Provzdušnění trávníku s pískováním (regenerovaná plocha stávajícího trávníku) | m2 | 3039 | 0 | 3039 |  | 0 |  | 0 |  | 0 | 21 | 0 | 0 |  | 03 | D16 | Vlastní | .
[5 empty] | 351 | SP | 183403113R00 |  | Obdělání půdy frézováním v rovině - 2x 442 m2 (plocha nově zakládaného trávníku) | m2 | 884 | 0 | 884 |  | 0 |  | 0 |  | 0 | 21 | 0 | 0 |  | 03 | D16 | Vlastní | .
[5 empty] | 352 | SP | 181301101R00.3 |  | Rozprostření substrátu a zapravení do stávajícího podkladu, rovina, tl. do 10 cm do 500m2 (plocha - nově zakládaného trávníku) | m2 | 442 | 0 | 442 |  | 0 |  | 0 |  | 0 | 21 | 0 | 0 |  | 03 | D16 | Vlastní | .
[5 empty] | 353 | SP | 183403153R00 |  | Obdělání půdy hrabáním v rovině - 3x 442 m2 (plocha nově zakládaného trávníku) | m2 | 1326 | 0 | 1326 |  | 0 |  | 0 |  | 0 | 21 | 0 | 0 |  | 03 | D16 | Vlastní | .
[5 empty] | 354 | SP | 180402111R00 |  | Založení trávníku parkového výsevem v rovině včetně utažení (celá plocha vč. dosetí) | m2 | 3481 | 0 | 3481 |  | 0 |  | 0 |  | 0 | 21 | 0 | 0 |  | 03 | D16 | Vlastní | .
[5 empty] | 355 | SP | 185804312R00 |  | Zalití trávníku vodou plochy nad 20 m2 (10l/m2) (celá plocha) | m3 | 35 | 0 | 35 |  | 0 |  | 0 |  | 0 | 21 | 0 | 0 |  | 03 | D16 | Vlastní | .
[20 empty] | _ | [6 empty] | .
[9 empty] | 59_D16: Dlažby a předlažby pozemních komunikací a zpevněných ploch | [5 empty] | 0 |  | 0 |  | 0 | _ | 0 | 0 |  |  |  |  | .
[5 empty] | 356 | SP | 200_016VD_02 |  | Pokládka nerezové lemovky, vč. ukotvení u roxoru | bm | 236 | 0 | 236 |  | 0 |  | 0 |  | 0 | 21 | 0 | 0 |  | 03 | D16 | Vlastní | .
[20 empty] | _ | [6 empty] | .
[9 empty] | H_D16: Ostatní materiál | [5 empty] | 0 |  | 0 |  | 0 | _ | 0 | 0 |  |  |  |  | .
[5 empty] | 357 | SP | 111116VD |  | Travní směs parková, 25g/m2 x 442 m2 (plocha nově zakládaného trávníku) | kg | 11.1 | 0 | 11.1 |  | 0 |  | 0 |  | 0 | 21 | 0 | 0 |  | 03 | D16 | Vlastní | .
[5 empty] | 358 | SP | 111_11VD_07 |  | Dlouhodobě působící granulované trávníkové hnojivo (0,03kg/m2) (celá plocha), vč. aplikace | kg | 104.4 | 0 | 104.4 |  | 0 |  | 0 |  | 0 | 21 | 0 | 0 |  | 03 | D16 | Vlastní | .
[5 empty] | 359 | SP | 111116VD_01 |  | Travní směs regenerační, 15g/m2 x 3039 m2 (regenerovaná plocha stávajícího trávníku) | kg | 45.6 | 0 | 45.6 |  | 0 |  | 0 |  | 0 | 21 | 0 | 0 |  | 03 | D16 | Vlastní | .
[5 empty] | 360 | SP | 08231320 |  | Voda pro zálivku | m3 | 35 | 0 | 35 |  | 0 |  | 0 |  | 0 | 21 | 0 | 0 |  | 03 | D16 | Vlastní | .
[5 empty] | 361 | SP | 10364200_02 |  | Substrát pro doplnění 10 cm půdy - ornice (kvalitní, bonitní, odplevelená) 70%, vyzrálý kompost 20%, - křemičitý písek 10%, hydrogel | m3 | 44.2 | 0 | 44.2 |  | 0 |  | 0 |  | 0 | 21 | 0 | 0 |  | 03 | D16 | Vlastní | .
[20 empty] | _ | [6 empty] | .
[9 empty] | H23_D16: Plochy a úpravy území | [5 empty] | 0 |  | 0 |  | 0 | _ | 0 | 0 |  |  |  |  | .
[5 empty] | 362 | SP | 998231311R00 |  | Přesun hmot pro sadovnické a krajin. úpravy do 5km | t | 77.7 | 0 | 77.7 |  | 0 |  | 0 |  | 0 | 21 | 0 | 0 |  | 03 | D16 | Vlastní | .
[20 empty] | _ | [6 empty] | .
[20 empty] | _ | [6 empty] | .
[9 empty] | D17: Mobiliář | [5 empty] | 0 |  | 0 |  | 0 | _ | 0 | 0 |  |  |  |  | .
[9 empty] | H_D17: Ostatní materiál | [5 empty] | 0 |  | 0 |  | 0 | _ | 0 | 0 |  |  |  |  | .
[5 empty] | 363 | SP | 043025RVD |  | Kruhová lavice - 5 typových segmentů, vč. dodávky a instalace | ks | 1 | 0 | 1 |  | 0 |  | 0 |  | 0 | 21 | 0 | 0 |  | 03 | D17 | Vlastní | .
[5 empty] | 364 | SP | 043026RVD |  | Dřevěný nábytek - kruhová lehátka, vč. dodávky a instalace | ks | 5 | 0 | 5 |  | 0 |  | 0 |  | 0 | 21 | 0 | 0 |  | 03 | D17 | Vlastní | .
[5 empty] | 365 | SP | 043024RVD |  | Lavička - délka 1,8m, vč. dodávky a instalace | ks | 12 | 0 | 12 |  | 0 |  | 0 |  | 0 | 21 | 0 | 0 |  | 03 | D17 | Vlastní | .
[5 empty] | 366 | SP | 043027RVD |  | Odpadkový koš - ocelová nádoba se stříškou, vč. dodávky a instalace | ks | 3 | 0 | 3 |  | 0 |  | 0 |  | 0 | 21 | 0 | 0 |  | 03 | D17 | Vlastní | .
[20 empty] | _ | [6 empty] | .
[20 empty] | _ | [6 empty] | .
[9 empty] | D18: Rozvojová péče - výsadby (3 roky) | [5 empty] | 0 |  | 0 |  | 0 | _ | 0 | 0 |  |  |  |  | .
[9 empty] | 18_D18: Povrchové úpravy terénu | [5 empty] | 0 |  | 0 |  | 0 | _ | 0 | 0 |  |  |  |  | .
[5 empty] | 367 | SP | 184803111R00 |  | Řez trvalek, okrasných travin v záhonu - brzký jarní 1x/rok; 196 m2 x 3 roky | m2 | 588 | 0 | 588 |  | 0 |  | 0 |  | 0 | 21 | 0 | 0 |  | 03 | D18 | Vlastní | .
[5 empty] | 368 | SP | 184803111R00_01 |  | Řez keřů netvarovaných, udržovací 1x/rok; 80 m2 x 3 roky | m2 | 240 | 0 | 240 |  | 0 |  | 0 |  | 0 | 21 | 0 | 0 |  | 03 | D18 | Vlastní | .
[5 empty] | 369 | SP | 184803111R00_02 |  | Řez keřů tvarovaných, 2x/rok; (96 m2 x 2 = 192 m2) x 3 roky | m2 | 576 | 0 | 576 |  | 0 |  | 0 |  | 0 | 21 | 0 | 0 |  | 03 | D18 | Vlastní | .
[5 empty] | 370 | SP | 185804514R00 |  | Odplevelení keřových skupin s travinami v rovině vč. odstranění odpadků 3x/rok; 720 m2 x 3 roky | m2 | 2160 | 0 | 2160 |  | 0 |  | 0 |  | 0 | 21 | 0 | 0 |  | 03 | D18 | Vlastní | .
[5 empty] | 371 | SP | 185804511R00 |  | Odplevelení záhonu květin v rovině, vč. selekce příliš dominantních kusů vč. odstranění odpadků - 5x/rok (119 m2 x 5) x 3 roky | m2 | 1785 | 0 | 1785 |  | 0 |  | 0 |  | 0 | 21 | 0 | 0 |  | 03 | D18 | Vlastní | .
[5 empty] | 372 | SP | 185804252R00 |  | Odstraňování odkvetlých částí trvalek, 2x/rok (119 m2 x 2) x 3 roky | m2 | 714 | 0 | 714 |  | 0 |  | 0 |  | 0 | 21 | 0 | 0 |  | 03 | D18 | Vlastní | .
[5 empty] | 373 | SP | 185804312R00_01 |  | Zalití rostlin vodou; 60 m3 x 3 roky | m3 | 180 | 0 | 180 |  | 0 |  | 0 |  | 0 | 21 | 0 | 0 |  | 03 | D18 | Vlastní | .
[5 empty] | 374 | SP | 185851121_01 |  | Dovoz vody pro zálivku rostlin do 1000 m | m3 | 180 | 0 | 180 |  | 0 |  | 0 |  | 0 | 21 | 0 | 0 |  | 03 | D18 | Vlastní | .
[20 empty] | _ | [6 empty] | .
[9 empty] | H_D18: Ostatní materiál | [5 empty] | 0 |  | 0 |  | 0 | _ | 0 | 0 |  |  |  |  | .
[5 empty] | 375 | SP | 001VD |  | Tekuté hnojivo pro hortenzie 10x/rok, tzv. kyselá hnojiva, (150ml/m2 x 72 m2 = 0,1l) x 3 roky, vč. - aplikace | l | 0.3 | 0 | 0.3 |  | 0 |  | 0 |  | 0 | 21 | 0 | 0 |  | 03 | D18 | Vlastní | .
[5 empty] | 376 | SP | 001VD_01 |  | Minerální hnojivo pro růže 3x/rok, (50g/m2 x 8 m2 = 1,2 kg) x 3 roky | kg | 3.6 | 0 | 3.6 |  | 0 |  | 0 |  | 0 | 21 | 0 | 0 |  | 03 | D18 | Vlastní | .
[5 empty] | 377 | SP | 08231320 |  | Voda pro zálivku | m3 | 180 | 0 | 180 |  | 0 |  | 0 |  | 0 | 21 | 0 | 0 |  | 03 | D18 | Vlastní | .
[20 empty] | _ | [6 empty] | .
[9 empty] | H23_D18: Plochy a úpravy území | [5 empty] | 0 |  | 0 |  | 0 | _ | 0 | 0 |  |  |  |  | .
[5 empty] | 378 | SP | 998231311R00 |  | Přesun hmot pro sadovnické a krajin. úpravy do 5km | t | 0.01 | 0 | 0.01 |  | 0 |  | 0 |  | 0 | 21 | 0 | 0 |  | 03 | D18 | Vlastní | .
[20 empty] | _ | [6 empty] | .
[20 empty] | _ | [6 empty] | .
[9 empty] | D19: Rozvojová péče - stromy (5 let) | [5 empty] | 0 |  | 0 |  | 0 | _ | 0 | 0 |  |  |  |  | .
[9 empty] | 18_D19: Povrchové úpravy terénu | [5 empty] | 0 |  | 0 |  | 0 | _ | 0 | 0 |  |  |  |  | .
[5 empty] | 379 | SP | 185804513R00 |  | Odplevelení výsadbových mís dřevin solitérních v rovině vč. odstranění odpadků 2x/rok (0,4 m2 x 2 x - 19 ks - 1 strom vysázen v rámci záhonu) x 5 let | m2 | 76 | 0 | 76 |  | 0 |  | 0 |  | 0 | 21 | 0 | 0 |  | 03 | D19 | Vlastní | .
[5 empty] | 380 | SP | 185804312R00_02 |  | Zalití rostlin vodou 100l/ks, 10x/rok (100l x 10 x 20 ks = 10 m3) x 5 let | m3 | 100 | 0 | 100 |  | 0 |  | 0 |  | 0 | 21 | 0 | 0 |  | 03 | D19 | Vlastní | .
[5 empty] | 381 | SP | 185851121_02 |  | Dovoz vody pro zálivku rostlin (100l x 10 x 20 ks = 20 m3) x 5 let; do 1000 m | m3 | 100 | 0 | 100 |  | 0 |  | 0 |  | 0 | 21 | 0 | 0 |  | 03 | D19 | Vlastní | .
[5 empty] | 382 | SP | 002VD |  | Kontrola kotvení, ochrany báze kmene, mechanické ochrany kmene, 1x/rok, 20 ks x 5 let | ks | 100 | 0 | 100 |  | 0 |  | 0 |  | 0 | 21 | 0 | 0 |  | 03 | D19 | Vlastní | .
[5 empty] | 383 | SP | 184921093R00_02 |  | Doplnění mulče k rostlinám - mulčovací kůra (tj. cca 4 cm plošně), mulčování stromů vysazovaných v - trávníku - 0,4 m2 x 2 provedení v období r. p. | m2 | 0.8 | 0 | 0.8 |  | 0 |  | 0 |  | 0 | 21 | 0 | 0 |  | 03 | D19 | Vlastní | .
[5 empty] | 384 | SP | 003VD |  | Výchovný řez stromů, včetně odvozu a likvidace odpadu - 1x/strom | ks | 20 | 0 | 20 |  | 0 |  | 0 |  | 0 | 21 | 0 | 0 |  | 03 | D19 | Vlastní | .
[20 empty] | _ | [6 empty] | .
[9 empty] | H_D19: Ostatní materiál | [5 empty] | 0 |  | 0 |  | 0 | _ | 0 | 0 |  |  |  |  | .
[5 empty] | 385 | SP | 08231320 |  | Voda pro zálivku | m3 | 100 | 0 | 100 |  | 0 |  | 0 |  | 0 | 21 | 0 | 0 |  | 03 | D19 | Vlastní | .
[5 empty] | 386 | SP | 10391100_01 |  | Kůra mulčovací VL (113 m2 x hl. 0,1 m) | m3 | 0.02 | 0 | 0.02 |  | 0 |  | 0 |  | 0 | 21 | 0 | 0 |  | 03 | D19 | Vlastní | .
[20 empty] | _ | [6 empty] | .
[9 empty] | H23_D19: Plochy a úpravy území | [5 empty] | 0 |  | 0 |  | 0 | _ | 0 | 0 |  |  |  |  | .
[5 empty] | 387 | SP | 998231311R00 |  | Přesun hmot pro sadovnické a krajin. úpravy do 5km | t | 0.01 | 0 | 0.01 |  | 0 |  | 0 |  | 0 | 21 | 0 | 0 |  | 03 | D19 | Vlastní | .
[20 empty] | _ | [6 empty] | .
[20 empty] | _ | [6 empty] | .
[9 empty] | D20: Kamenná dlažba (kostky) - pochozí, 360 mm | [5 empty] | 0 |  | 0 |  | 0 | _ | 0 | 0 |  |  |  |  | .
[9 empty] | 12_D20: Odkopávky a prokopávky | [5 empty] | 0 |  | 0 |  | 0 | _ | 0 | 0 |  |  |  |  | .
[5 empty] | 388 | SP | 122201101R00_06 |  | Odkopávky nezapažené v hor. 3 (201 m2 x tl. 0,36 m) - ručně, ztížené podmínky - (důraz na ochranu kořenového systému stromů) | m3 | 72.4 |  | 72.4 |  | 0 |  | 0 |  | 0 | 21 | 0 | 0 |  | 03 | D20 | Vlastní | .
[20 empty] | _ | [6 empty] | .
[9 empty] | 16_D20: Přemístění výkopku | [5 empty] | 0 |  | 0 |  | 0 | _ | 0 | 0 |  |  |  |  | .
[5 empty] | 389 | SP | 162401102R00_06 |  | Vodorovné přemístění výkopku na skládku z hor.1-4 do 2000 m (72,4 m3 x 1,22 koef. nakypření) - ručně - ztíž. podmínky (důraz na ochranu kořenového s.) | m3 | 88.3 | 0 | 88.3 |  | 0 |  | 0 |  | 0 | 21 | 0 | 0 |  | 03 | D20 | Vlastní | .
[20 empty] | _ | [6 empty] | .
[9 empty] | 18_D20: Povrchové úpravy terénu | [5 empty] | 0 |  | 0 |  | 0 | _ | 0 | 0 |  |  |  |  | .
[5 empty] | 390 | SP | 162702199R00 |  | Poplatek za skládku zeminy | m3 | 88.3 |  | 88.3 |  | 0 |  | 0 |  | 0 | 21 | 0 | 0 |  | 03 | D20 | Vlastní | .
[5 empty] | 391 | SP | 181101102R00_01 |  | Úprava pláně v zářezech v hor. 1-4 - ztížené podmínky (důraz na ochranu kořenového systému stromů) | m2 | 201 |  | 201 |  | 0 |  | 0 |  | 0 | 21 | 0 | 0 |  | 03 | D20 | Vlastní | .
[20 empty] | _ | [6 empty] | .
[9 empty] | 56_D20: Podkladní vrstvy komunikací a zpevněných ploch | [5 empty] | 0 |  | 0 |  | 0 | _ | 0 | 0 |  |  |  |  | .
[5 empty] | 392 | SP | 564851112RT2 |  | Podklad ze štěrkodrti fr. 0-32, po zhutnění tloušťky 16 cm | m2 | 201 | 0 | 201 |  | 0 |  | 0 |  | 0 | 21 | 0 | 0 |  | 03 | D20 | Vlastní | .
[5 empty] | 393 | SP | 564811112R00 |  | Podklad ze štěrkodrti fr. 0-8, po zhutnění tloušťky 6 cm | m2 | 201 | 0 | 201 |  | 0 |  | 0 |  | 0 | 21 | 0 | 0 |  | 03 | D20 | Vlastní | .
[20 empty] | _ | [6 empty] | .
[9 empty] | 57_D20: Kryty štěrkových a živičných pozemních komunikací a zpevněných ploch | [5 empty] | 0 |  | 0 |  | 0 | _ | 0 | 0 |  |  |  |  | .
[5 empty] | 394 | SP | 591211111R00 |  | Kladení dlažby drobné kostky 8/10, lože z kamen.tl. 4 cm, vč. dodání materiálu pro lože a výplň spár | m2 | 201 | 0 | 201 |  | 0 |  | 0 |  | 0 | 21 | 0 | 0 |  | 03 | D20 | Vlastní | .
[20 empty] | _ | [6 empty] | .
[9 empty] | H_D20: Ostatní materiál | [5 empty] | 0 |  | 0 |  | 0 | _ | 0 | 0 |  |  |  |  | .
[5 empty] | 395 | H | 58380120 |  | Kostka dlažební drobná 8/10 (1 t = 5 m2) + 2% ztratné - barva podobná barvě okolní kamenné dlažbě | t | 41 | 0 | 41 |  | 0 |  | 0 |  | 0 | 21 | 0 | 0 |  | 03 | D20 | Vlastní | .
[20 empty] | _ | [6 empty] | .
[9 empty] | S0_D20: Přesuny sutí | [5 empty] | 0 |  | 0 |  | 0 | _ | 0 | 0 |  |  |  |  | .
[5 empty] | 396 | SP | 998222011R00_01 |  | Přesun hmot, pozemní komunikace, kryt z kameniva | t | 174.5 |  | 174.5 |  | 0 |  | 0 |  | 0 | 21 | 0 | 0 |  | 03 | D20 | Vlastní | .
[20 empty] | _ | [6 empty] | .
[20 empty] | _ | [6 empty] | .
[9 empty] | D21: Betonová dlažba propustná, 380 mm | [5 empty] | 0 |  | 0 |  | 0 | _ | 0 | 0 |  |  |  |  | .
[9 empty] | 12_D21: Odkopávky a prokopávky | [5 empty] | 0 |  | 0 |  | 0 | _ | 0 | 0 |  |  |  |  | .
[5 empty] | 397 | SP | 122201101R00_07 |  | Odkopávky nezapažené v hor. 3 (384 m2 x tl. 0,18 m) - ručně, ztížené podmínky - (důraz na ochranu kořenového systému stromů) | m3 | 69 |  | 69 |  | 0 |  | 0 |  | 0 | 21 | 0 | 0 |  | 03 | D21 | Vlastní | .
[20 empty] | _ | [6 empty] | .
[9 empty] | 16_D21: Přemístění výkopku | [5 empty] | 0 |  | 0 |  | 0 | _ | 0 | 0 |  |  |  |  | .
[5 empty] | 398 | SP | 162401102R00_07 |  | Vodorovné přemístění výkopku na skládku z hor.1-4 do 2000 m (69 m3 x 1,22 koef. nakypření) - ručně - ztíž. podmínky (důraz na ochranu kořenového s.) | m3 | 84 | 0 | 84 |  | 0 |  | 0 |  | 0 | 21 | 0 | 0 |  | 03 | D21 | Vlastní | .
[20 empty] | _ | [6 empty] | .
[9 empty] | 18_D21: Povrchové úpravy terénu | [5 empty] | 0 |  | 0 |  | 0 | _ | 0 | 0 |  |  |  |  | .
[5 empty] | 399 | SP | 162702199R00 |  | Poplatek za skládku zeminy | m3 | 84 |  | 84 |  | 0 |  | 0 |  | 0 | 21 | 0 | 0 |  | 03 | D21 | Vlastní | .
[5 empty] | 400 | SP | 181101102R00_01 |  | Úprava pláně v zářezech v hor. 1-4 - ztížené podmínky (důraz na ochranu kořenového systému stromů) | m2 | 384 |  | 384 |  | 0 |  | 0 |  | 0 | 21 | 0 | 0 |  | 03 | D21 | Vlastní | .
[20 empty] | _ | [6 empty] | .
[9 empty] | 56_D21: Podkladní vrstvy komunikací a zpevněných ploch | [5 empty] | 0 |  | 0 |  | 0 | _ | 0 | 0 |  |  |  |  | .
[5 empty] | 401 | SP | 564851111RT2 |  | Podklad ze štěrkodrti fr. 0-32, po zhutnění tloušťky 15 cm | m2 | 384 | 0 | 384 |  | 0 |  | 0 |  | 0 | 21 | 0 | 0 |  | 03 | D21 | Vlastní | .
[5 empty] | 402 | SP | 564831111RT3 |  | Podklad ze štěrkodrti fr. 0-45, po zhutnění tloušťky 10 cm | m2 | 384 | 0 | 384 |  | 0 |  | 0 |  | 0 | 21 | 0 | 0 |  | 03 | D21 | Vlastní | .
[20 empty] | _ | [6 empty] | .
[9 empty] | 59_D21: Dlažby a předlažby pozemních komunikací a zpevněných ploch | [5 empty] | 0 |  | 0 |  | 0 | _ | 0 | 0 |  |  |  |  | .
[5 empty] | 403 | SP | 5968111115R_1 |  | Kladení dlaždic kom.pro pěší, lože z písku tl. 50 mm (vč. materiálu na lože a výplň spár) | m2 | 384 | 0 | 384 |  | 0 |  | 0 |  | 0 | 21 | 0 | 0 |  | 03 | D21 | Vlastní | .
[20 empty] | _ | [6 empty] | .
[9 empty] | H_D21: Ostatní materiál | [5 empty] | 0 |  | 0 |  | 0 | _ | 0 | 0 |  |  |  |  | .
[5 empty] | 404 | H | 59248R |  | Dlažba betonová propustná, 300x200x80 mm, barva šedá; vč. dopravy a vykládky - - ekologická dlažba propustná - povrch neopracovaný | m2 | 384 | 0 | 384 |  | 0 |  | 0 |  | 0 | 21 | 0 | 0 |  | 03 | D21 | Vlastní | .
[9 empty] | - kvalita použitého betonu odpovídá vysoce pevnému betonu, v oblasti lícního betonu třídě pevnosti C60/75, v oblasti lícního betonu třídě pevnosti C60/75, v oblasti jádrového betou C55/67 |  | 0 | [8 empty] | _ | [6 empty] | .
[9 empty] | 384 |  | 384 | [8 empty] | _ | [6 empty] | .
[11 empty] | 0 | [8 empty] | _ | [6 empty] | .
[20 empty] | _ | [6 empty] | .
[9 empty] | S0_D21: Přesuny sutí | [5 empty] | 0 |  | 0 |  | 0 | _ | 0 | 0 |  |  |  |  | .
[5 empty] | 405 | SP | 998222011R00_01 |  | Přesun hmot, pozemní komunikace, kryt z kameniva | t | 348.7 |  | 348.7 |  | 0 |  | 0 |  | 0 | 21 | 0 | 0 |  | 03 | D21 | Vlastní | .
[20 empty] | _ | [6 empty] | .
[20 empty] | _ | [6 empty] | .
[20 empty] | _ | [6 empty] | .
[9 empty] | 04: Elektroinstalace | [5 empty] | 0 |  | 0 |  | 0 | _ | 0 | 0 |  |  |  |  | .
[9 empty] | HSV: Práce a dodávky HSV | [5 empty] | 0 |  | 0 |  | 0 | _ | 0 | 0 |  |  |  |  | .
[9 empty] | 1: Zemní práce | [5 empty] | 0 |  | 0 |  | 0 | _ | 0 | 0 |  |  |  |  | .
[5 empty] | 406 | SP | 133201101 |  | Hloubení šachet v hornině tř. 3 objemu do 100 m3 | m3 | 0.5 | 0 | 0.5 |  | 0 |  | 0 |  | 0 | 21 | 0 | 0 |  | 04 | HSV | Vlastní | .
[9 empty] | PRO STOŽÁRY | [10 empty] | _ | [6 empty] | .
[9 empty] | 0,5 | [10 empty] | _ | [6 empty] | .
[9 empty] | 0,5; výměra položky |  | 0.5 | [8 empty] | _ | [6 empty] | .
[5 empty] | 407 | SP | 133201109 |  | Příplatek za lepivost u hloubení šachet v hornině tř. 3 | m3 | 0.5 | 0 | 0.5 |  | 0 |  | 0 |  | 0 | 21 | 0 | 0 |  | 04 | HSV | Vlastní | .
[20 empty] | _ | [6 empty] | .
[9 empty] | 2: Zakládání | [5 empty] | 0 |  | 0 |  | 0 | _ | 0 | 0 |  |  |  |  | .
[5 empty] | 408 | SP | 275322611 |  | Základové patky ze ŽB se zvýšenými nároky na prostředí tř. C 30/37 | m3 | 0.45 | 0 | 0.45 |  | 0 |  | 0 |  | 0 | 21 | 0 | 0 |  | 04 | HSV | Vlastní | .
[9 empty] | PATKY PRO STOŽÁRY | [10 empty] | _ | [6 empty] | .
[9 empty] | 0,5*0,5*0,9*2 | [10 empty] | _ | [6 empty] | .
[9 empty] | 0,45; výměra položky |  | 0.45 | [8 empty] | _ | [6 empty] | .
[5 empty] | 409 | SP | 275351121 |  | Zřízení bednění základových patek | m2 | 4 | 0 | 4 |  | 0 |  | 0 |  | 0 | 21 | 0 | 0 |  | 04 | HSV | Vlastní | .
[9 empty] | PATKY PRO STOŽÁRY | [10 empty] | _ | [6 empty] | .
[9 empty] | 2*1*2 | [10 empty] | _ | [6 empty] | .
[9 empty] | 4; výměra položky |  | 4 | [8 empty] | _ | [6 empty] | .
[5 empty] | 410 | SP | 275351122 |  | Odstranění bednění základových patek | m2 | 4 | 0 | 4 |  | 0 |  | 0 |  | 0 | 21 | 0 | 0 |  | 04 | HSV | Vlastní | .
[5 empty] | 411 | SP | 275361821 |  | Výztuž základových patek betonářskou ocelí 10 505 (R) | t | 0.068 | 0 | 0.068 |  | 0 |  | 0 |  | 0 | 21 | 0 | 0 |  | 04 | HSV | Vlastní | .
[9 empty] | 0,45*0,15 | [10 empty] | _ | [6 empty] | .
[9 empty] | 0,068; výměra položky |  | 0.068 | [8 empty] | _ | [6 empty] | .
[20 empty] | _ | [6 empty] | .
[9 empty] | 998: Přesun hmot | [5 empty] | 0 |  | 0 |  | 0 | _ | 0 | 0 |  |  |  |  | .
[5 empty] | 412 | SP | 998011001 |  | Přesun hmot pro budovy zděné v do 6 m | t | 50.27 | 0 | 50.27 |  | 0 |  | 0 |  | 0 | 21 | 0 | 0 |  | 04 | HSV | Vlastní | .
[20 empty] | _ | [6 empty] | .
[20 empty] | _ | [6 empty] | .
[9 empty] | HZS: Hodinové zúčtovací sazby | [5 empty] | 0 |  | 0 |  | 0 | _ | 0 | 0 |  |  |  |  | .
[9 empty] | HZS.: Hodinové zúčtovací sazby | [5 empty] | 0 |  | 0 |  | 0 | _ | 0 | 0 |  |  |  |  | .
[5 empty] | 413 | SP | HZS2222 |  | Hodinová zúčtovací sazba elektrikář odborný | hod | 35 | 0 | 35 |  | 0 |  | 0 |  | 0 | 21 | 0 | 0 |  | 04 | HZS | Vlastní | .
[9 empty] | PRÁCE NESPECIFIKOVANÉ | [10 empty] | _ | [6 empty] | .
[9 empty] | 35 | [10 empty] | _ | [6 empty] | .
[9 empty] | 35; výměra položky |  | 35 | [8 empty] | _ | [6 empty] | .
[5 empty] | 414 | SP | HZS2491 |  | Hodinová zúčtovací sazba dělník zednických výpomocí | hod | 25 | 0 | 25 |  | 0 |  | 0 |  | 0 | 21 | 0 | 0 |  | 04 | HZS | Vlastní | .
[9 empty] | STAVEBNÍ PŘÍPOMOCE | [10 empty] | _ | [6 empty] | .
[9 empty] | 25 | [10 empty] | _ | [6 empty] | .
[9 empty] | 25; výměra položky |  | 25 | [8 empty] | _ | [6 empty] | .
[20 empty] | _ | [6 empty] | .
[20 empty] | _ | [6 empty] | .
[9 empty] | M: Práce a dodávky M | [5 empty] | 0 |  | 0 |  | 0 | _ | 0 | 0 |  |  |  |  | .
[9 empty] | 21: M - Elektromontáže | [5 empty] | 0 |  | 0 |  | 0 | _ | 0 | 0 |  |  |  |  | .
[5 empty] | 415 | SP | 210204002 |  | Montáž stožárů osvětlení parkových ocelových | kus | 2 | 0 | 2 |  | 0 |  | 0 |  | 0 | 21 | 0 | 0 |  | 04 | M | Vlastní | .
[5 empty] | 416 | H | 31674067 |  | stožár osvětlovací sadový 133/89/60 Pz v 6m | kus | 2 | 0 | 2 |  | 0 |  | 0 |  | 0 | 21 | 0 | 0 |  | 04 | M | Vlastní | .
[5 empty] | 417 | SP | 210220022 |  | Montáž uzemňovacího vedení vodičů FeZn pomocí svorek v zemi drátem do 10 mm ve městské zástavbě | m | 250 | 0 | 250 |  | 0 |  | 0 |  | 0 | 21 | 0 | 0 |  | 04 | M | Vlastní | .
[5 empty] | 418 | H | 35441073 |  | drát D 10mm FeZn | kg | 111.25 | 0 | 111.25 |  | 0 |  | 0 |  | 0 | 21 | 0 | 0 |  | 04 | M | Vlastní | .
[5 empty] | 419 | SP | 210280001 |  | Zkoušky a prohlídky el rozvodů a zařízení celková prohlídka pro objem mtž prací do 100 000 Kč | kus | 1 | 0 | 1 |  | 0 |  | 0 |  | 0 | 21 | 0 | 0 |  | 04 | M | Vlastní | .
[5 empty] | 420 | SP | 210280711 |  | Měření izolačního stavu svítidel na pracovišti do 200 svítidel | soubor | 1 | 0 | 1 |  | 0 |  | 0 |  | 0 | 21 | 0 | 0 |  | 04 | M | Vlastní | .
[5 empty] | 421 | SP | 210R000 |  | Montáž svítidel | soubor | 1 | 0 | 1 |  | 0 |  | 0 |  | 0 | 21 | 0 | 0 |  | 04 | M | Vlastní | .
[5 empty] | 422 | SP | 210R001 |  | Dodávka a montáž svítidlo S01+S02 - specifikace dle knihy svítidel | kus | 2 | 0 | 2 |  | 0 |  | 0 |  | 0 | 21 | 0 | 0 |  | 04 | M | Vlastní | .
[5 empty] | 423 | SP | 210R002 |  | Dodávka a montáž svítidlo F01 - specifikace dle knihy svítidel | kus | 2 | 0 | 2 |  | 0 |  | 0 |  | 0 | 21 | 0 | 0 |  | 04 | M | Vlastní | .
[5 empty] | 424 | SP | 210R003 |  | Dodávka a montáž svítidlo G01 - specifikace dle knihy svítidel | kus | 1 | 0 | 1 |  | 0 |  | 0 |  | 0 | 21 | 0 | 0 |  | 04 | M | Vlastní | .
[5 empty] | 425 | SP | 210R004 |  | Dodávka a montáž svítidlo S1 - specifikace dle knihy svítidel | kus | 1 | 0 | 1 |  | 0 |  | 0 |  | 0 | 21 | 0 | 0 |  | 04 | M | Vlastní | .
[5 empty] | 426 | SP | 210R005 |  | Dodávka a montáž svítidlo S2 - specifikace dle knihy svítidel | kus | 2 | 0 | 2 |  | 0 |  | 0 |  | 0 | 21 | 0 | 0 |  | 04 | M | Vlastní | .
[5 empty] | 427 | SP | 210R006 |  | Dodávka a montáž svítidlo S3 - specifikace dle knihy svítidel | kus | 3 | 0 | 3 |  | 0 |  | 0 |  | 0 | 21 | 0 | 0 |  | 04 | M | Vlastní | .
[5 empty] | 428 | SP | 210R007 |  | Dodávka a montáž svítidlo S4 - specifikace dle knihy svítidel | kus | 1 | 0 | 1 |  | 0 |  | 0 |  | 0 | 21 | 0 | 0 |  | 04 | M | Vlastní | .
[5 empty] | 429 | SP | 210R008 |  | Dodávka a montáž svítidlo S5 - specifikace dle knihy svítidel | kus | 2 | 0 | 2 |  | 0 |  | 0 |  | 0 | 21 | 0 | 0 |  | 04 | M | Vlastní | .
[5 empty] | 430 | SP | 210R009 |  | Dodávka a montáž svítidlo W3 - specifikace dle knihy svítidel | kus | 16 | 0 | 16 |  | 0 |  | 0 |  | 0 | 21 | 0 | 0 |  | 04 | M | Vlastní | .
[5 empty] | 431 | SP | 210S001 |  | Elektrovýzbroj - specifikace dle PD (svorkovnice, pojistky) | soubor | 2 | 0 | 2 |  | 0 |  | 0 |  | 0 | 21 | 0 | 0 |  | 04 | M | Vlastní | .
[5 empty] | 432 | SP | 210S002 |  | Přepojovací zemní krabice , IP68, 3-pólová | kus | 28 | 0 | 28 |  | 0 |  | 0 |  | 0 | 21 | 0 | 0 |  | 04 | M | Vlastní | .
[5 empty] | 433 | SP | 210S003 |  | Chránička KORUGOVANÁ 110 mm | m | 80 | 0 | 80 |  | 0 |  | 0 |  | 0 | 21 | 0 | 0 |  | 04 | M | Vlastní | .
[5 empty] | 434 | SP | 210S004 |  | Instalační trubka pancéřová - žárově zinkovaná ocel vnější průměr 47 mm | m | 100 | 0 | 100 |  | 0 |  | 0 |  | 0 | 21 | 0 | 0 |  | 04 | M | Vlastní | .
[5 empty] | 435 | SP | 210S005 |  | Úprava zapínacího bodu, vložení stykačového vývodu | soubor | 1 | 0 | 1 |  | 0 |  | 0 |  | 0 | 21 | 0 | 0 |  | 04 | M | Vlastní | .
[5 empty] | 436 | SP | 210S006 |  | RVO-G podružný rozváděč VO, oceloplech. zapuštěný 400x640x100 mm | soubor | 1 | 0 | 1 |  | 0 |  | 0 |  | 0 | 21 | 0 | 0 |  | 04 | M | Vlastní | .
[5 empty] | 437 | SP | 210S007 |  | Drobný a pomocný materiál - svorky, nátěry, příchytky, objímky apod. | soubor | 1 | 0 | 1 |  | 0 |  | 0 |  | 0 | 21 | 0 | 0 |  | 04 | M | Vlastní | .
[20 empty] | _ | [6 empty] | .
[9 empty] | 46: M - Zemní práce při extr.mont.pracích | [5 empty] | 0 |  | 0 |  | 0 | _ | 0 | 0 |  |  |  |  | .
[5 empty] | 438 | SP | 460010023.R01 |  | Vytyčení trasy vedení kabelového podzemního v terénu volném | soubor | 1 | 0 | 1 |  | 0 |  | 0 |  | 0 | 21 | 0 | 0 |  | 04 | M | Vlastní | .
[5 empty] | 439 | SP | 460201603 |  | Hloubení kabelových nezapažených rýh jakýchkoli rozměrů strojně v hornině tř 3 | m3 | 58.8 | 0 | 58.8 |  | 0 |  | 0 |  | 0 | 21 | 0 | 0 |  | 04 | M | Vlastní | .
[9 empty] | 240*0,35*0,7 | [10 empty] | _ | [6 empty] | .
[9 empty] | 58,8; výměra položky |  | 58.8 | [8 empty] | _ | [6 empty] | .
[5 empty] | 440 | SP | 460201611 |  | Zarovnání kabelových rýh š do 50 cm po výkopu strojně | m | 241 | 0 | 241 |  | 0 |  | 0 |  | 0 | 21 | 0 | 0 |  | 04 | M | Vlastní | .
[5 empty] | 441 | SP | 460300002 |  | Zásyp jam nebo rýh strojně včetně zhutnění ve volném terénu | m3 | 58.8 | 0 | 58.8 |  | 0 |  | 0 |  | 0 | 21 | 0 | 0 |  | 04 | M | Vlastní | .
[9 empty] | 240*0,35*0,7 | [10 empty] | _ | [6 empty] | .
[9 empty] | 58,8; výměra položky |  | 58.8 | [8 empty] | _ | [6 empty] | .
[5 empty] | 442 | SP | 460421001 |  | Lože kabelů z písku nebo štěrkopísku tl 5 cm nad kabel, bez zakrytí, šířky lože do 65 cm | m | 241 | 0 | 241 |  | 0 |  | 0 |  | 0 | 21 | 0 | 0 |  | 04 | M | Vlastní | .
[5 empty] | 443 | SP | 460490012 |  | Krytí kabelů výstražnou fólií šířky 25 cm | m | 241 | 0 | 241 |  | 0 |  | 0 |  | 0 | 21 | 0 | 0 |  | 04 | M | Vlastní | .
[5 empty] | 444 | SP | 460500002 |  | Desky KD2 - 500 mm | kus | 480 | 0 | 480 |  | 0 |  | 0 |  | 0 | 21 | 0 | 0 |  | 04 | M | Vlastní | .
[20 empty] | _ | [6 empty] | .
[20 empty] | _ | [6 empty] | .
[9 empty] | PSV: Práce a dodávky PSV | [5 empty] | 0 |  | 0 |  | 0 | _ | 0 | 0 |  |  |  |  | .
[9 empty] | 741: Elektroinstalace - silnoproud | [5 empty] | 0 |  | 0 |  | 0 | _ | 0 | 0 |  |  |  |  | .
[5 empty] | 445 | SP | 741122102 |  | Montáž kabel Cu plný plochý 3x1,5 až 2,5 mm2 zatažený v trubkách (CYKYLo) | m | 1080 | 0 | 1080 |  | 0 |  | 0 |  | 0 | 21 | 0 | 0 |  | 04 | PSV | Vlastní | .
[5 empty] | 446 | H | 34111030 |  | kabel silový s Cu jádrem 1 kV 3x1,5mm2 | m | 1080 | 0 | 1080 |  | 0 |  | 0 |  | 0 | 21 | 0 | 0 |  | 04 | PSV | Vlastní | .
[5 empty] | 447 | SP | 741122134 |  | Montáž kabel Cu plný kulatý žíla 4x16 až 25 mm2 zatažený v trubkách (CYKY) | m | 210 | 0 | 210 |  | 0 |  | 0 |  | 0 | 21 | 0 | 0 |  | 04 | PSV | Vlastní | .
[9 empty] | 90+70 | [10 empty] | _ | [6 empty] | .
[9 empty] | mimo ochranné pásmo stromu; 30+20 | [10 empty] | _ | [6 empty] | .
[9 empty] | 210; výměra položky |  | 210 | [8 empty] | _ | [6 empty] | .
[5 empty] | 448 | H | 34111610 |  | kabel silový s Cu jádrem 1 kV 4x25mm2 | m | 120 | 0 | 120 |  | 0 |  | 0 |  | 0 | 21 | 0 | 0 |  | 04 | PSV | Vlastní | .
[5 empty] | 449 | H | 34111080 |  | kabel silový s Cu jádrem 1 kV 4x16mm2 | m | 90 | 0 | 90 |  | 0 |  | 0 |  | 0 | 21 | 0 | 0 |  | 04 | PSV | Vlastní | .
[5 empty] | 450 | SP | 998741101 |  | Přesun hmot tonážní pro silnoproud v objektech v do 6 m | t | 0.334 | 0 | 0.334 |  | 0 |  | 0 |  | 0 | 21 | 0 | 0 |  | 04 | PSV | Vlastní | .
[5 empty] | 451 | SP | 998741193 |  | Příplatek k přesunu hmot tonážní 741 za zvětšený přesun do 500 m | t | 0.334 | 0 | 0.334 |  | 0 |  | 0 |  | 0 | 21 | 0 | 0 |  | 04 | PSV | Vlastní | .
[20 empty] | _ | [6 empty] | .
[20 empty] | _ | [6 empty] | .
[20 empty] | _ | [6 empty] | .
[9 empty] | VORN: Vedlejší a ostatní rozpočtové náklady | [5 empty] | 0 |  | 0 |  | 0 | _ | 0 | 0 |  |  |  |  | .
[9 empty] | VRN: Vedlejší rozpočtové náklady | [5 empty] | 0 |  | 0 |  | 0 | _ | 0 | 0 |  |  |  |  | .
[9 empty] | VRN1: Průzkumné, geodetické a projektové práce | [5 empty] | 0 |  | 0 |  | 0 | _ | 0 | 0 |  |  |  |  | .
[5 empty] | 452 | SP | 011544000.R01 |  | Dozor restaurátorský | … | 1 | 0 | 1 |  | 0 |  | 0 |  | 0 | 21 | 0 | 0 |  | VORN | VRN | Vlastní | .
[5 empty] | 453 | SP | 013244000.R01 |  | Dokumentace skutečného provedení stavby - restaurátorský záměr a zprávy (zhotovitelská dokumentace) | … | 1 | 0 | 1 |  | 0 |  | 0 |  | 0 | 21 | 0 | 0 |  | VORN | VRN | Vlastní | .
[5 empty] | 454 | SP | 013294000.R01 |  | Ostatní dokumentace výrobní dokumentace uměleckořemeslných prvků | … | 1 | 0 | 1 |  | 0 |  | 0 |  | 0 | 21 | 0 | 0 |  | VORN | VRN | Vlastní | .
[5 empty] | 455 | SP | 013294000.R02 |  | Náklady zhotovitele na vzorkování (zajištění vzorků) | … | 1 | 0 | 1 |  | 0 |  | 0 |  | 0 | 21 | 0 | 0 |  | VORN | VRN | Vlastní | .
[5 empty] | 456 | SP | 013294000.R03 |  | Náklady zhotovitele na testování vlastností doplňovaných cihel dle požadavků PD (mrazuvzdornost...) | … | 1 | 0 | 1 |  | 0 |  | 0 |  | 0 | 21 | 0 | 0 |  | VORN | VRN | Vlastní | .
[20 empty] | _ | [6 empty] | .
[9 empty] | VRN3: Zařízení staveniště | [5 empty] | 0 |  | 0 |  | 0 | _ | 0 | 0 |  |  |  |  | .
[5 empty] | 457 | SP | 032002000 |  | Vybavení staveniště | … | 1 | 0 | 1 |  | 0 |  | 0 |  | 0 | 21 | 0 | 0 |  | VORN | VRN | Vlastní | .
[5 empty] | 458 | SP | 033002000 |  | Připojení staveniště na inženýrské sítě | … | 1 | 0 | 1 |  | 0 |  | 0 |  | 0 | 21 | 0 | 0 |  | VORN | VRN | Vlastní | .
[5 empty] | 459 | SP | 034002000 |  | Zabezpečení staveniště vč.oplocení | … | 1 | 0 | 1 |  | 0 |  | 0 |  | 0 | 21 | 0 | 0 |  | VORN | VRN | Vlastní | .
[5 empty] | 460 | SP | 035103001 |  | Pronájem ploch - náklady spojené s provedením kanalizační přípojky (zábor, značení, dopravní - značení) | … | 1 | 0 | 1 |  | 0 |  | 0 |  | 0 | 21 | 0 | 0 |  | VORN | VRN | Vlastní | .
[5 empty] | 461 | SP | 039002000 |  | Zrušení zařízení staveniště | … | 1 | 0 | 1 |  | 0 |  | 0 |  | 0 | 21 | 0 | 0 |  | VORN | VRN | Vlastní | .
[20 empty] | _ | [6 empty] | .
[9 empty] | VRN6: Územní vlivy | [5 empty] | 0 |  | 0 |  | 0 | _ | 0 | 0 |  |  |  |  | .
[5 empty] | 462 | SP | 061002000 |  | Vliv klimatických podmínek | … | 1 | 0 | 1 |  | 0 |  | 0 |  | 0 | 21 | 0 | 0 |  | VORN | VRN | Vlastní | .
[5 empty] | 463 | SP | 065002000 |  | Mimostaveništní doprava materiálů | … | 1 | 0 | 1 |  | 0 |  | 0 |  | 0 | 21 | 0 | 0 |  | VORN | VRN | Vlastní | .
[20 empty] | _ | [6 empty] | .
[20 empty] | _ | [6 empty] | .
[20 empty] | _ | [6 empty] | .
[20 empty] | _ | [6 empty] | .
.
.
.
.
.
.
.

## Figury
Figura | Výraz | Hodnota | Popis