## List1
Akce : Stavební úpravy hospodářského objektu
Místo : MÚ Kolín
Investor : MĚSTO Kolín, Karlovo nám.78
| VÝKAZ VÝMĚR - SPECIFIKACE A MONTÁŽ - ÚSTŘEDNÍ VYTÁPĚNÍ |  |  | XII/2020
Ceník ÚRS PSV 731 rok 2020
Číslo položky | Popis položky | Výrobce | mj | výměra | jedn.cena | celková cena Kč (bez DPH)
ÚT | VYTÁPĚNÍ
ÚT_A | Demontáž OT (registrů) a ocel. trubek
001 | Demontáž potrubí ocelového závitového do DN 32 |  | m | 43 |  | 0
002 | Demontáž registru trubkového hladkého |  | ks | 7 |  | 0
003 | Demontáž armatury závitové se dvěma závity do G 1/2 |  | ks | 14 |  | 0
ÚT_B | Potrubí
001 | Potrubí měděné polotvrdé spojované měkkým pájením D 15x1 (+5%) |  | m | 24 |  | 0
002 | Potrubí měděné polotvrdé spojované měkkým pájením D 18x1 (+5%) |  | m | 9 |  | 0
003 | Potrubí měděné polotvrdé spojované měkkým pájením D 22x1 (+5%) |  | m | 10 |  | 0
004 | Příplatek k potrubí měděnému za zhotovení přípojky z trubek měděných D 15x1 |  | ks | 14 |  | 0
005 | Zkouška těsnosti potrubí měděné do D 35x1,5 |  | m | 43 |  | 0
006 | Přesun hmot procentní pro rozvody potrubí v objektech v do 24 m |  | % | 3.67
ÚT_C | Armatury
001 | Kohout plnící a vypouštěcí G 1/2 PN 10 do 90°C závitový |  | ks | 2 |  | 0
002 | Armatura spodní, připojovací G 1/2x3/4" PN 10 do 110°C radiátorů typu VK /Vekolux/ | Heimeier | ks | 7 |  | 0
003 | Termostatická hlavice vosková PN 10 do 110°C otopných těles |  | ks | 7 |  | 0
004 | Přesun hmot procentní pro armatury v objektech v do 24 m |  | % | 0.3
ÚT_D | Otopná tělesa
001 | Otop těleso panel VK dvoudesk. 1 přídavná přestupní plocha, 21/900/500 mm výkon 870 w | Korado | ks | 2 |  | 0
002 | Otop těleso panel VK dvoudesk. 1 přídavná přestupní plocha, 21/900/600mm výkon1052 W | Korado | ks | 3 |  | 0
003 | Otop těleso panel VK dvoudesk. 2 přídavné přestupní plochy, 22/ 600/800 mm výkon1343 W | Korado | ks | 1 |  | 0
004 | Otop těleso panel VK třídesk. 3 přídavné přestupní plochy,33/600/700mm výkon 1684W | Korado | ks | 1 |  | 0
005 | Přesun hmot procentní pro otopná tělesa v objektech v do 24 m |  | % | 2.39
ÚT_E | Budovy a haly-bourání konstrukcí, oprava a údržba
001 | Zednické výpomoci - vybourání otvorů ve stropech podlaží (průchody trubek) |  | ks | 1 |  | 0
VRN | VEDLEJŠÍ ROZPOČTOVÉ NÁKLADY
001 | příprava staveniště |  | ks | 1 |  | 0
002 | zařízení staveniště |  | ks | 1 |  | 0
003 | inženýrská činnost |  | ks | 1 |  | 0
Cel | CENA CELKEM (bez DPH)