## Kryci list
Slepý rozpočet s výkazem výměr
Zakázka
Číslo zakázky
Zakázka | Rekonstrukce kanalizační stoky FVII v ul. Na Magistrále, Kolín
Klasifikace
Fáze
Komentář
Verze
Popis | Nabídka
Komentář
Firmy
Typ Firmy | Název
Uživatelé
Význam (funkce) | Jméno
Zpracovatel

## Rekapitulace
Zakázka:
_ | Rekonstrukce kanalizační stoky FVII v ul. Na Magistrále, Kolín
21 | Popis | Cena | Hmotnost | DPH | Cena s DPH
0
| SO_01: Stavební objekt 01 |  | 1970.9109
| 001: Zemní práce |  | 533.8711
| 004: Vodorovné konstrukce |  | 353.7288
| 005: Komunikace |  | 833.1159
| 008: Trubní vedení |  | 23.3366
| 008.1: Specifikace materiálu |  | 68.8303
| 008.11: Specifikace materiálu potrubí |  | 43.8356
| 009: Ostatní konstrukce a práce |  | 114.1928
099: Přesun hmot HSV
721: Vnitřní kanalizace
VRN: Vedlejší rozpočtové náklady
0 | Celkem (bez DPH) | 0
| DPH | 0
0
0
| Celkem (včetně DPH) | 0

## Zakazka
[5 empty] | Poř. | Typ | Kód | Alter. kód | Popis | MJ | Výměra bez ztr. | Ztratné | Výměra | Jedn. cena | Cena | Jedn. hmotn. | Hmotnost | Jedn. suť | Suť | Sazba DPH | DPH | Cena s DPH | Komentář | Objekt | Oddíl
[9 empty] | SO_01: Stavební objekt 01 | [5 empty] | 0 |  | 1970.9109 |  | 1415.6583 | _ | 0 | 0
[9 empty] | 001: Zemní práce | [5 empty] | 0 |  | 533.8711 |  | 883.1653 | _ | 0 | 0
##T2##N_Catalog_catGUID | ##T2##PRO_ITEM_catID | ##T2##PRO_ITEM_iteCode | ##T2##PRO_ITEM_szvCode | ##T2##PRO_ITEM_tevCode | 1 | SP | 113106121 |  | Rozebrání dlažeb komunikací pro pěší z betonových nebo kamenných dlaždic | m2 | 592 | 0 | 592 | 0 | 0 |  | 0 | 0.255 | 150.96 | 21 | 0 | 0 |  | SO_01 | 001
[9 empty] | Chodník vlevo |  | 0 | [8 empty] | _
[9 empty] | (19+131)*0,2 |  | 30 | [8 empty] | _
[9 empty] | Chodník vpravo |  | 0 | [8 empty] | _
[9 empty] | (97+74+104)*2 |  | 550 | [8 empty] | _
[9 empty] | přípojky |  | 0 | [8 empty] | _
[9 empty] | 6*2*1 |  | 12 | [8 empty] | _
[5 empty] | 2 | SP | 113107171 |  | Odstranění podkladu pl přes 50 do 200 m2 z betonu prostého tl 150 mm | m2 | 66.3 | 0 | 66.3 | 0 | 0 |  | 0 | 0.325 | 21.5475 | 21 | 0 | 0 |  | SO_01 | 001
[9 empty] | vnitroblok |  | 0 | [8 empty] | _
[9 empty] | 44,2*1,5 |  | 66.3 | [8 empty] | _
[5 empty] | 3 | SP | 113107222 |  | Odstranění podkladu pl přes 200 m2 z kameniva drceného tl 200 mm | m2 | 30 | 0 | 30 | 0 | 0 |  | 0 | 0.29 | 8.7 | 21 | 0 | 0 |  | SO_01 | 001
[9 empty] | Chodník vlevo |  | 0 | [8 empty] | _
[9 empty] | 12 |  | 12 | [8 empty] | _
[9 empty] | Chodník vpravo |  | 0 | [8 empty] | _
[9 empty] | 18 |  | 18 | [8 empty] | _
[5 empty] | 4 | SP | 113107223 |  | Odstranění podkladu pl přes 200 m2 z kameniva drceného tl 300 mm | m2 | 644.9 | 0 | 644.9 | 0 | 0 |  | 0 | 0.44 | 283.756 | 21 | 0 | 0 |  | SO_01 | 001
[9 empty] | 199*1,9 |  | 378.1 | [8 empty] | _
[9 empty] | 88*1,6 |  | 140.8 | [8 empty] | _
[9 empty] | 48*1,3 |  | 62.4 | [8 empty] | _
[9 empty] | (4,5+1+4,5+1+4,5+1+4,5+1+4,5+1+7)*0,8 |  | 27.6 | [8 empty] | _
[9 empty] | (1+4,5+1+1+4,5+4,5+4,5+1+4,5+1+1+4,5+4,5+1+1+4,5+1)*0,8 |  | 36 | [8 empty] | _
[5 empty] | 5 | SP | 113107241 |  | Odstranění podkladu pl přes 200 m2 živičných tl 50 mm | m2 | 1024.6 | 0 | 1024.6 | 0 | 0 |  | 0 | 0.098 | 100.4108 | 21 | 0 | 0 |  | SO_01 | 001
[9 empty] | Chodník vlevo |  | 0 | [8 empty] | _
[9 empty] | 50*2 |  | 100 | [8 empty] | _
[9 empty] | 1/2 komunikace |  | 0 | [8 empty] | _
[9 empty] | 287*3 |  | 861 | [8 empty] | _
[9 empty] | Přípojky UV |  | 0 | [8 empty] | _
[9 empty] | (4,5+1+4,5+1+4,5+1+4,5+1+4,5+1+7)*0,8 |  | 27.6 | [8 empty] | _
[9 empty] | Přípojky kan |  | 0 | [8 empty] | _
[9 empty] | (1+4,5+1+1+4,5+4,5+4,5+1+4,5+1+1+4,5+4,5+1+1+4,5+1)*0,8 |  | 36 | [8 empty] | _
[5 empty] | 6 | SP | 113151214 |  | Odstranění živičného krytu frézováním pl přes 500 m2 tl 50 mm bez překážek v trase s naložením | m2 | 1722 | 0 | 1722 | 0 | 0 | 2e-05 | 0.03444 | 0.128 | 220.416 | 21 | 0 | 0 |  | SO_01 | 001
[9 empty] | 287*6 |  | 1722 | [8 empty] | _
[5 empty] | 7 | SP | 113202111 |  | Vytrhání obrub krajníků obrubníků stojatých | m | 475 | 0 | 475 | 0 | 0 |  | 0 | 0.205 | 97.375 | 21 | 0 | 0 |  | SO_01 | 001
[9 empty] | 69+131+97+74+104 |  | 475 | [8 empty] | _
[5 empty] | 8 | SP | 119001401 |  | Dočasné zajištění potrubí ocelového nebo litinového DN do 200 | m | 21.3 | 0 | 21.3 | 0 | 0 | 0.00868 | 0.18488 |  | 0 | 21 | 0 | 0 |  | SO_01 | 001
[9 empty] | 7*1,5 |  | 10.5 | [8 empty] | _
[9 empty] | 7*1,2 |  | 8.4 | [8 empty] | _
[9 empty] | 3*0,8 |  | 2.4 | [8 empty] | _
[5 empty] | 9 | SP | 119001422 |  | Dočasné zajištění kabelů a kabelových tratí z 6 volně ložených kabelů | m | 23.5 | 0 | 23.5 | 0 | 0 | 0.06053 | 1.4225 |  | 0 | 21 | 0 | 0 |  | SO_01 | 001
[9 empty] | 9*1,5 |  | 13.5 | [8 empty] | _
[9 empty] | 5*1,2 |  | 6 | [8 empty] | _
[9 empty] | 5*0,8 |  | 4 | [8 empty] | _
[5 empty] | 10 | SP | 120001101 |  | Příplatek za ztížení vykopávky v blízkosti podzemního vedení | m3 | 44.8 | 0 | 44.8 | 0 | 0 |  | 0 |  | 0 | 21 | 0 | 0 |  | SO_01 | 001
[9 empty] | 21,3+23,5 |  | 44.8 | [8 empty] | _
[9 empty] | Je uvažováno, že na každou stranu od osy inženýrské sítě postupujeme 0,5m se zvýšenou opatrností - tedy ztížení vykopávky. |  | 0 | [8 empty] | _
[5 empty] | 11 | SP | 131201101 |  | Hloubení jam nezapažených v hornině tř. 3 objemu do 100 m3 | m3 | 21 | 0 | 21 | 0 | 0 |  | 0 |  | 0 | 21 | 0 | 0 |  | SO_01 | 001
[9 empty] | Rozšíření výkopu pro šachty |  | 0 | [8 empty] | _
[9 empty] | 10*1,5*0,5*2,8 |  | 21 | [8 empty] | _
[5 empty] | 12 | SP | 131201109 |  | Příplatek za lepivost u hloubení jam nezapažených v hornině tř. 3 | m3 | 10.5 | 0 | 10.5 | 0 | 0 |  | 0 |  | 0 | 21 | 0 | 0 |  | SO_01 | 001
[5 empty] | 13 | SP | 132201202 |  | Hloubení rýh š do 2000 mm v hornině tř. 3 objemu do 1000 m3 | m3 | 1421.9308 | 0 | 1421.9308 | 0 | 0 |  | 0 |  | 0 | 21 | 0 | 0 |  | SO_01 | 001
[9 empty] | 187*1,5*2,812 |  | 788.766 | [8 empty] | _
[9 empty] | 88*1,2*2,998 |  | 316.5888 | [8 empty] | _
[9 empty] | 48*0,9*1,98 |  | 85.536 | [8 empty] | _
[9 empty] | UV |  | 0 | [8 empty] | _
[9 empty] | 64*0,8*1,9 |  | 97.28 | [8 empty] | _
[9 empty] | přípojky |  | 0 | [8 empty] | _
[9 empty] | 88*0,8*1,9 |  | 133.76 | [8 empty] | _
[5 empty] | 14 | SP | 132201209 |  | Příplatek za lepivost k hloubení rýh š do 2000 mm v hornině tř. 3 | m3 | 710.9655 | 0 | 710.9655 | 0 | 0 |  | 0 |  | 0 | 21 | 0 | 0 |  | SO_01 | 001
[9 empty] | 1421,931*0,5 |  | 710.9655 | [8 empty] | _
[5 empty] | 15 | SP | 151101101 |  | Zřízení příložného pažení a rozepření stěn rýh hl do 2 m | m2 | 767.68 | 0 | 767.68 | 0 | 0 | 0.00084 | 0.64485 |  | 0 | 21 | 0 | 0 |  | SO_01 | 001
[9 empty] | 48*1,98*2 |  | 190.08 | [8 empty] | _
[9 empty] | UV |  | 0 | [8 empty] | _
[9 empty] | 64*1,9*2 |  | 243.2 | [8 empty] | _
[9 empty] | přípojky |  | 0 | [8 empty] | _
[9 empty] | 88*1,9*2 |  | 334.4 | [8 empty] | _
[5 empty] | 16 | SP | 151101102 |  | Zřízení příložného pažení a rozepření stěn rýh hl do 4 m | m2 | 1579.336 | 0 | 1579.336 | 0 | 0 | 0.00085 | 1.3424 |  | 0 | 21 | 0 | 0 |  | SO_01 | 001
[9 empty] | 187*2,812*2 |  | 1051.688 | [8 empty] | _
[9 empty] | 88*2,998*2 |  | 527.648 | [8 empty] | _
[5 empty] | 17 | SP | 151101111 |  | Odstranění příložného pažení a rozepření stěn rýh hl do 2 m | m2 | 767.68 | 0 | 767.68 | 0 | 0 |  | 0 |  | 0 | 21 | 0 | 0 |  | SO_01 | 001
[5 empty] | 18 | SP | 151101112 |  | Odstranění příložného pažení a rozepření stěn rýh hl do 4 m | m2 | 1579.336 | 0 | 1579.336 | 0 | 0 |  | 0 |  | 0 | 21 | 0 | 0 |  | SO_01 | 001
[5 empty] | 19 | SP | 161101101 |  | Svislé přemístění výkopku z horniny tř. 1 až 4 hl výkopu do 2,5 m | m3 | 721.4655 | 0 | 721.4655 | 0 | 0 |  | 0 |  | 0 | 21 | 0 | 0 |  | SO_01 | 001
[9 empty] | (21+1421,931)*0,5 |  | 721.4655 | [8 empty] | _
[5 empty] | 20 | SP | 162201102 |  | Vodorovné přemístění do 50 m výkopku/sypaniny z horniny tř. 1 až 4 | m3 | 813.008 | 0 | 813.008 | 0 | 0 |  | 0 |  | 0 | 21 | 0 | 0 |  | SO_01 | 001
[5 empty] | 21 | SP | 162701105 |  | Vodorovné přemístění do 10000 m výkopku/sypaniny z horniny tř. 1 až 4 | m3 | 629.923 | 0 | 629.923 | 0 | 0 |  | 0 |  | 0 | 21 | 0 | 0 |  | SO_01 | 001
[9 empty] | Skládka zhotovitele |  | 0 | [8 empty] | _
[9 empty] | lože |  | 0 | [8 empty] | _
[9 empty] | 12,16 |  | 12.16 | [8 empty] | _
[9 empty] | Sedlové lože |  | 0 | [8 empty] | _
[9 empty] | 144,747 |  | 144.747 | [8 empty] | _
[9 empty] | Podkl desky |  | 0 | [8 empty] | _
[9 empty] | 3,3 |  | 3.3 | [8 empty] | _
[9 empty] | obsyp |  | 0 | [8 empty] | _
[9 empty] | 187*1,5*0,95 |  | 266.475 | [8 empty] | _
[9 empty] | 88*1,2*0,65 |  | 68.64 | [8 empty] | _
[9 empty] | 48*0,9*0,45 |  | 19.44 | [8 empty] | _
[9 empty] | 64*0,8*0,45 |  | 23.04 | [8 empty] | _
[9 empty] | 88*0,8*0,45 |  | 31.68 | [8 empty] | _
[9 empty] | Výtlak šachet |  | 0 | [8 empty] | _
[9 empty] | 6*0,8*0,8*3,14*2,812 |  | 33.906 | [8 empty] | _
[9 empty] | 3*0,6*0,6*3,14*2,998 |  | 10.1668 | [8 empty] | _
[9 empty] | 1*0,6*0,6*3,14*1,98 |  | 2.2382 | [8 empty] | _
[9 empty] | UV |  | 0 | [8 empty] | _
[9 empty] | 12*0,5*0,5*3,14*1,5 |  | 14.13 | [8 empty] | _
[5 empty] | 22 | SP | 167101102 |  | Nakládání výkopku z hornin tř. 1 až 4 přes 100 m3 | m3 | 629.923 | 0 | 629.923 | 0 | 0 |  | 0 |  | 0 | 21 | 0 | 0 |  | SO_01 | 001
[5 empty] | 23 | SP | 171201201 |  | Uložení sypaniny na skládky | m3 | 629.923 | 0 | 629.923 | 0 | 0 |  | 0 |  | 0 | 21 | 0 | 0 |  | SO_01 | 001
[5 empty] | 24 | SP | 171201211 |  | Poplatek za uložení odpadu ze sypaniny na skládce (skládkovné) | t | 1133.8614 | 0 | 1133.8614 | 0 | 0 |  | 0 |  | 0 | 21 | 0 | 0 |  | SO_01 | 001
[9 empty] | 629,923*1,8 |  | 1133.8614 | [8 empty] | _
[5 empty] | 25 | SP | 174101101 |  | Zásyp jam, šachet rýh nebo kolem objektů sypaninou se zhutněním | m3 | 813.008 | 0 | 813.008 | 0 | 0 |  | 0 |  | 0 | 21 | 0 | 0 |  | SO_01 | 001
[9 empty] | hloubení |  | 0 | [8 empty] | _
[9 empty] | 21+1421,931 |  | 1442.931 | [8 empty] | _
[9 empty] | lože |  | 0 | [8 empty] | _
[9 empty] | -12,16 |  | -12.16 | [8 empty] | _
[9 empty] | Sedlové lože |  | 0 | [8 empty] | _
[9 empty] | -144,747 |  | -144.747 | [8 empty] | _
[9 empty] | Podkl desky |  | 0 | [8 empty] | _
[9 empty] | -3,3 |  | -3.3 | [8 empty] | _
[9 empty] | obsyp |  | 0 | [8 empty] | _
[9 empty] | .-187*1,5*0,95 |  | -266.475 | [8 empty] | _
[9 empty] | .-88*1,2*0,65 |  | -68.64 | [8 empty] | _
[9 empty] | .-48*0,9*0,45 |  | -19.44 | [8 empty] | _
[9 empty] | -64*0,8*0,45 |  | -23.04 | [8 empty] | _
[9 empty] | -88*0,8*0,45 |  | -31.68 | [8 empty] | _
[9 empty] | Výtlak šachet |  | 0 | [8 empty] | _
[9 empty] | -6*0,8*0,8*3,14*2,812 |  | -33.906 | [8 empty] | _
[9 empty] | -3*0,6*0,6*3,14*2,998 |  | -10.1668 | [8 empty] | _
[9 empty] | -1*0,6*0,6*3,14*1,98 |  | -2.2382 | [8 empty] | _
[9 empty] | UV |  | 0 | [8 empty] | _
[9 empty] | -12*0,5*0,5*3,14*1,5 |  | -14.13 | [8 empty] | _
[5 empty] | 26 | SP | 175101101 |  | Obsypání potrubí bez prohození sypaniny z hornin tř. 1 až 4 uloženým do 3 m od kraje výkopu | m3 | 267.799 | 0 | 267.799 | 0 | 0 |  | 0 |  | 0 | 21 | 0 | 0 |  | SO_01 | 001
[9 empty] | 187*1,5*0,95-(1,87*61,9) |  | 150.722 | [8 empty] | _
[9 empty] | 88*1,2*0,65-(0,88*24,97) |  | 46.666 | [8 empty] | _
[9 empty] | 48*0,9*0,45-(0,48*7,81) |  | 15.691 | [8 empty] | _
[9 empty] | 64*0,8*0,45 |  | 23.04 | [8 empty] | _
[9 empty] | 88*0,8*0,45 |  | 31.68 | [8 empty] | _
[5 empty] | 27 | SP | 181101102 |  | Úprava pláně v zářezech v hornině tř. 1 až 4 se zhutněním | m2 | 550.9 | 0 | 550.9 | 0 | 0 |  | 0 |  | 0 | 21 | 0 | 0 |  | SO_01 | 001
[9 empty] | 187*1,5 |  | 280.5 | [8 empty] | _
[9 empty] | 88*1,2 |  | 105.6 | [8 empty] | _
[9 empty] | 48*0,9 |  | 43.2 | [8 empty] | _
[9 empty] | 64*0,8 |  | 51.2 | [8 empty] | _
[9 empty] | 88*0,8 |  | 70.4 | [8 empty] | _
[5 empty] | 28 | H | 58337306 |  | Štěrkopísek frakce 0-22 třída B | t | 530.242 | 0 | 530.242 | 0 | 0 | 1 | 530.242 |  | 0 | 21 | 0 | 0 |  | SO_01 | 001
[9 empty] | 267,799*1,8*1,1 |  | 530.242 | [8 empty] | _
[9 empty] | 10% ztratné |  | 0 | [8 empty] | _
[5 empty] | 29 | SP | X106165 |  | Zkouška hutnění | kus | 5 | 0 | 5 | 0 | 0 |  | 0 |  | 0 | 21 | 0 | 0 |  | SO_01 | 001
_
[9 empty] | 004: Vodorovné konstrukce | [5 empty] | 0 |  | 353.7288 |  | 0 | _ | 0 | 0
[5 empty] | 30 | SP | 451573111 |  | Lože pod potrubí otevřený výkop ze štěrkopísku | m3 | 12.16 | 0 | 12.16 | 0 | 0 | 1.8908 | 22.9918 |  | 0 | 21 | 0 | 0 |  | SO_01 | 004
[9 empty] | 64*0,8*0,1 |  | 5.12 | [8 empty] | _
[9 empty] | 88*0,8*0,1 |  | 7.04 | [8 empty] | _
[5 empty] | 31 | SP | 452311131 |  | Podkladní desky z betonu prostého tř. C 12/15 otevřený výkop | m3 | 3.3 | 0 | 3.3 | 0 | 0 | 2.234 | 7.3722 |  | 0 | 21 | 0 | 0 |  | SO_01 | 004
[9 empty] | 6*2*2*0,1 |  | 2.4 | [8 empty] | _
[9 empty] | 4*1,5*1,5*0,1 |  | 0.9 | [8 empty] | _
[5 empty] | 32 | H | X54304 |  | Výstražná fólie | m | 475 | 0 | 475 | 0 | 0 |  | 0 |  | 0 | 21 | 0 | 0 |  | SO_01 | 004
[9 empty] | 187+88+48+64+88 |  | 475 | [8 empty] | _
[5 empty] | 33 | SP | 452312141 |  | Sedlové lože z betonu prostého tř. C 16/20 otevřený výkop | m3 | 144.747 | 0 | 144.747 | 0 | 0 | 2.234 | 323.3648 |  | 0 |  | 0 | 0 |  | SO_01 | 004
[9 empty] | 187*1,5*0,39 |  | 109.395 | [8 empty] | _
[9 empty] | 88*1,2*0,255 |  | 26.928 | [8 empty] | _
[9 empty] | 48*0,9*0,195 |  | 8.424 | [8 empty] | _
[9 empty] | Kruhové výseče nejsou odečteny a toto množství je uvažováno jako ztratné |  | 0 | [8 empty] | _
_
[9 empty] | 005: Komunikace | [5 empty] | 0 |  | 833.1159 |  | 0 | _ | 0 | 0
[5 empty] | 34 | SP | 564751111 |  | Podklad z kameniva hrubého drceného vel. 32-63 mm tl 150 mm | m2 | 608.9 | 0 | 608.9 | 0 | 0 | 0.2916 | 177.5552 |  | 0 | 21 | 0 | 0 |  | SO_01 | 005
[9 empty] | 581,3 |  | 581.3 | [8 empty] | _
[9 empty] | 27,6 |  | 27.6 | [8 empty] | _
[5 empty] | 35 | SP | 564801112 |  | Podklad ze štěrkodrtě ŠD tl 40 mm | m2 | 692 | 0 | 692 | 0 | 0 | 0.08003 | 55.3808 |  | 0 | 21 | 0 | 0 |  | SO_01 | 005
[5 empty] | 36 | SP | 564851111 |  | Podklad ze štěrkodrtě ŠD tl 150 mm | m2 | 608.9 | 0 | 608.9 | 0 | 0 | 0.27994 | 170.4555 |  | 0 | 21 | 0 | 0 |  | SO_01 | 005
[5 empty] | 37 | SP | 564861111 |  | Podklad ze štěrkodrtě ŠD tl 200 mm | m2 | 30 | 0 | 30 | 0 | 0 | 0.378 | 11.34 |  | 0 | 21 | 0 | 0 |  | SO_01 | 005
[9 empty] | Chodník vlevo |  | 0 | [8 empty] | _
[9 empty] | 12 |  | 12 | [8 empty] | _
[9 empty] | Chodník vpravo |  | 0 | [8 empty] | _
[9 empty] | 18 |  | 18 | [8 empty] | _
[5 empty] | 38 | SP | 565134221 |  | Podklad z obalovaného kameniva OKJ II tl 50 mm š nad 3 m | m2 | 924.6 | 0 | 924.6 | 0 | 0 | 0.13188 | 121.9362 |  | 0 | 21 | 0 | 0 |  | SO_01 | 005
[9 empty] | 861 |  | 861 | [8 empty] | _
[9 empty] | 27,6 |  | 27.6 | [8 empty] | _
[9 empty] | 36 |  | 36 | [8 empty] | _
[5 empty] | 39 | SP | 573231111 |  | Postřik živičný spojovací ze silniční emulze v množství 0,70 kg/m2 | m2 | 1722 | 0 | 1722 | 0 | 0 | 0.00071 | 1.2226 |  | 0 | 21 | 0 | 0 |  | SO_01 | 005
[5 empty] | 40 | SP | 577143221 |  | Asfaltový beton ABJ II tl 50 mm š nad 3 m | m2 | 1722 | 0 | 1722 | 0 | 0 | 0.12966 | 223.2745 |  | 0 | 21 | 0 | 0 |  | SO_01 | 005
[5 empty] | 41 | H | 59245212 |  | Dlažba zámková přírodní 6 cm | m2 | 105 | 0 | 105 | 0 | 0 | 0.13 | 13.65 |  | 0 | 21 | 0 | 0 |  | SO_01 | 005
[9 empty] | Chodník vlevo |  | 0 | [8 empty] | _
[9 empty] | 50 |  | 50 | [8 empty] | _
[9 empty] | Chodník vpravo |  | 0 | [8 empty] | _
[9 empty] | 550*0,1 |  | 55 | [8 empty] | _
[5 empty] | 42 | SP | 596211111 |  | Kladení zámkové dlažby komunikací pro pěší tl 60 mm skupiny A pl do 100 m2 | m2 | 692 | 0 | 692 | 0 | 0 | 0.08425 | 58.301 |  | 0 | 21 | 0 | 0 |  | SO_01 | 005
[9 empty] | Chodník vlevo |  | 0 | [8 empty] | _
[9 empty] | 50*2 |  | 100 | [8 empty] | _
[9 empty] | (19+131)*0,2 |  | 30 | [8 empty] | _
[9 empty] | Chodník vpravo |  | 0 | [8 empty] | _
[9 empty] | (97+74+104)*2 |  | 550 | [8 empty] | _
[9 empty] | Přípojky |  | 0 | [8 empty] | _
[9 empty] | 12 |  | 12 | [8 empty] | _
_
[9 empty] | 008: Trubní vedení | [5 empty] | 0 |  | 23.3366 |  | 0 | _ | 0 | 0
[5 empty] | 43 | SP | 871310320 |  | Montáž kanalizačního potrubí hladkého plnostěnného SN 12 z polypropylenu DN 150 | m | 62 | 0 | 62 | 0 | 0 | 1e-05 | 0.00062 |  | 0 | 21 | 0 | 0 |  | SO_01 | 008
[5 empty] | 44 | SP | 871350420 |  | Montáž kanalizačního potrubí korugovaného SN 12 z polypropylenu DN 200 | m | 88 | 0 | 88 | 0 | 0 | 1e-05 | 0.00088 |  | 0 | 21 | 0 | 0 |  | SO_01 | 008
[5 empty] | 45 | SP | 831372121 |  | Montáž potrubí z trub kameninových hrdlových s integrovaným těsněním výkop sklon do 20 % DN 300 | m | 48 | 0 | 48 | 0 | 0 | 8e-05 | 0.00384 |  | 0 | 21 | 0 | 0 |  | SO_01 | 008
[5 empty] | 46 | SP | 831422121 |  | Montáž potrubí z trub kameninových hrdlových s integrovaným těsněním výkop sklon do 20 % DN 500 | m | 88 | 0 | 88 | 0 | 0 | 0.00014 | 0.01232 |  | 0 | 21 | 0 | 0 |  | SO_01 | 008
[5 empty] | 47 | SP | 831442121 |  | Montáž potrubí z trub kameninových hrdlových s integrovaným těsněním výkop sklon do 20 % DN 800 | m | 187 | 0 | 187 | 0 | 0 | 0.00015 | 0.02805 |  | 0 | 21 | 0 | 0 |  | SO_01 | 008
[5 empty] | 48 | SP | 877313122 |  | Montáž přesuvek na potrubí z kanalizačních trub z PVC, PP těsněných kroužkem otevřený výkop DN 150 | ks | 11 | 0 | 11 | 0 | 0 | 3e-05 | 0.00033 |  | 0 | 21 | 0 | 0 |  | SO_01 | 008
[5 empty] | 49 | SP | 877313123 |  | Montáž tvarovek jednoosých na potrubí z trub z PVC, PP těsněných kroužkem otevřený výkop DN 150 | ks | 24 | 0 | 24 | 0 | 0 | 1e-05 | 0.00024 |  | 0 | 21 | 0 | 0 |  | SO_01 | 008
[5 empty] | 50 | SP | 877353122 |  | Montáž přesuvek na potrubí z kanalizačních trub z PVC těsněných kroužkem otevřený výkop DN 200 | ks | 17 | 0 | 17 | 0 | 0 | 4e-05 | 0.00068 |  | 0 | 21 | 0 | 0 |  | SO_01 | 008
[5 empty] | 51 | SP | 837421221 |  | Montáž kameninových tvarovek odbočných s integrovaným těsněním otevřený výkop DN 500 | kus | 8 | 0 | 8 | 0 | 0 | 0.00018 | 0.00144 |  | 0 | 21 | 0 | 0 |  | SO_01 | 008
[5 empty] | 52 | SP | 837441221 |  | Montáž kameninových tvarovek odbočných s integrovaným těsněním otevřený výkop DN 800 | kus | 20 | 0 | 20 | 0 | 0 | 0.00019 | 0.0038 |  | 0 | 21 | 0 | 0 |  | SO_01 | 008
[5 empty] | 53 | SP | 837422221 |  | Montáž kameninových tvarovek jednoosých s integrovaným těsněním otevřený výkop DN 500 (manžet) | kus | 3 | 0 | 3 | 0 | 0 | 0.00012 | 0.00036 |  | 0 | 21 | 0 | 0 |  | SO_01 | 008
[5 empty] | 54 | SP | 837442221 |  | Montáž kameninových tvarovek jednoosých s integrovaným těsněním otevřený výkop DN 800 (manžet) | kus | 5 | 0 | 5 | 0 | 0 | 0.00013 | 0.00065 |  | 0 | 21 | 0 | 0 |  | SO_01 | 008
[5 empty] | 55 | SP | 877353123 |  | Montáž tvarovek jednoosých na potrubí z trub z PVC, PP těsněných kroužkem otevřený výkop DN 200 | kus | 17 | 0 | 17 | 0 | 0 | 0.46009 | 7.8215 |  | 0 | 21 | 0 | 0 |  | SO_01 | 008
[5 empty] | 56 | SP | 894411121 |  | Zřízení šachet kanalizačních z betonových dílců na potrubí DN nad 200 do 300 dno beton tř. C 25/30 | kus | 1 | 0 | 1 | 0 | 0 | 2.1168 | 2.1168 |  | 0 | 21 | 0 | 0 |  | SO_01 | 008
[5 empty] | 57 | SP | 894411141 |  | Zřízení šachet kanalizačních z betonových dílců na potrubí DN 500 dno beton tř. C 25/30 | kus | 3 | 0 | 3 | 0 | 0 | 2.3765 | 7.1295 |  | 0 | 21 | 0 | 0 |  | SO_01 | 008
[5 empty] | 58 | SP | 894411255 |  | Zřízení šachet kanalizačních z betonových dílců na potrubí DN 800 | kus | 6 | 0 | 6 | 0 | 0 |  | 0 |  | 0 | 21 | 0 | 0 |  | SO_01 | 008
[5 empty] | 59 | SP | 894812204 |  | Revizní a čistící šachta z PP šachtové dno DN 425/150 | kus | 17 | 0 | 17 | 0 | 0 | 0.06947 | 1.181 |  | 0 | 21 | 0 | 0 |  | SO_01 | 008
[5 empty] | 60 | SP | 894812231 |  | Revizní a čistící šachta z PP DN 425 šachtová roura korugovaná bez hrdla světlé hloubky 1500 mm | kus | 17 | 0 | 17 | 0 | 0 | 0.01136 | 0.19312 |  | 0 | 21 | 0 | 0 |  | SO_01 | 008
[5 empty] | 61 | SP | 894812262 |  | Revizní a čistící šachta z PP DN 425 poklop litinový plný do teleskopické trubky pro zatížení 40 t | kus | 17 | 0 | 17 | 0 | 0 | 0.03535 | 0.60095 |  | 0 | 21 | 0 | 0 |  | SO_01 | 008
[5 empty] | 62 | SP | 899101111 |  | Osazení poklopů litinových nebo ocelových včetně rámů hmotnosti do 50 kg | kus | 17 | 0 | 17 | 0 | 0 | 0.00468 | 0.07956 |  | 0 | 21 | 0 | 0 |  | SO_01 | 008
[5 empty] | 63 | SP | 899104111 |  | Osazení poklopů litinových nebo ocelových včetně rámů hmotnosti nad 150 kg | kus | 10 | 0 | 10 | 0 | 0 | 0.00702 | 0.0702 |  | 0 | 21 | 0 | 0 |  | SO_01 | 008
[5 empty] | 64 | SP | X31873 |  | Sanace stávající šachty - Úprava kynety, stupadla, očištění a oprava stěn šachty | soubor | 1 | 0 | 1 | 0 | 0 |  | 0 |  | 0 | 21 | 0 | 0 |  | SO_01 | 008
[5 empty] | 65 | SP | X31874 |  | Obklad dna šachty čedičem | soubor | 6 | 0 | 6 | 0 | 0 |  | 0 |  | 0 | 21 | 0 | 0 |  | SO_01 | 008
[5 empty] | 66 | SP | X31876 |  | Bourání stávající šachty, včetně odvozu a skládky, jedná se odstranění stávajících šachet v trase stoky | soubor | 8 | 0 | 8 | 0 | 0 |  | 0 |  | 0 | 21 | 0 | 0 |  | SO_01 | 008
[5 empty] | 67 | SP | X31879 |  | Přečerpávání splašků během rekonstrukce, předpoklad: doba provádění prací 12 týdnů, tj. doba čerpání 12x5x8=480 hodin v množství 0,5m3/hod | soubor | 1 | 0 | 1 | 0 | 0 |  | 0 |  | 0 | 21 | 0 | 0 |  | SO_01 | 008
[5 empty] | 68 | SP | X31971 |  | Bezvýkopová oprava potrubí beton DN 1200, vyfrézování potrubí a vložkování (zatažením sanačního rukávce ze skelných vláken vytvrzovaným UV zářením) , statický výpočet a návrh rukávu je na odpovědnost uchazeče a bude prokázán laborarní zkouškou odebraného vzorku akreditovanou laboratoří | m | 12 | 0 | 12 | 0 | 0 |  | 0 |  | 0 | 21 | 0 | 0 |  | SO_01 | 008
[5 empty] | 69 | SP | 895941111 |  | Zřízení vpusti kanalizační uliční z betonových dílců typ UV-50 normální | kus | 12 | 0 | 12 | 0 | 0 | 0.3409 | 4.0908 |  | 0 | 21 | 0 | 0 |  | SO_01 | 008
_
[9 empty] | 008.1: Specifikace materiálu | [5 empty] | 0 |  | 68.8303 |  | 0 | _ | 0 | 0
[5 empty] | 70 | H | 59223852 |  | Dno betonové pro uliční vpusť s kalovou prohlubní TBV-Q 2a 45x30x5 cm | kus | 12 | 3 | 12.36 | 0 | 0 | 0.072 | 0.88992 |  | 0 | 21 | 0 | 0 |  | SO_01 | 008.1
[5 empty] | 71 | H | 55241014 |  | Poklop šachtový třída D 400, vstup 600 mm, bez odv, plovoucí | kus | 10 | 1.5 | 10.15 | 0 | 0 | 0.0546 | 0.55419 |  | 0 | 21 | 0 | 0 |  | SO_01 | 008.1
[5 empty] | 72 | H | 59223854 |  | Skruž betonová pro uliční vpusťs výtokovým otvorem PVC TBV-Q 450/350/3a, 45x35x5 cm | kus | 12 | 3 | 12.36 | 0 | 0 | 0.08 | 0.9888 |  | 0 | 21 | 0 | 0 |  | SO_01 | 008.1
[5 empty] | 73 | H | 59224167 |  | Skruž betonová přechodová TBR-Q 625/600/120 SP 62,5/100x60x12 cm | kus | 10 | 3 | 10.3 | 0 | 0 | 0.548 | 5.6444 |  | 0 | 21 | 0 | 0 |  | SO_01 | 008.1
[5 empty] | 74 | H | 59223856 |  | Skruž betonová pro uliční vpusť horní TBV-Q 450/195/5c, 45x19,5x5 cm | kus | 12 | 3 | 12.36 | 0 | 0 | 0.04 | 0.4944 |  | 0 | 21 | 0 | 0 |  | SO_01 | 008.1
[5 empty] | 75 | H | 59224305 |  | Skruž betonová šachetní TBS-Q.1 100/25 D100x25x12 cm | kus | 3 | 3 | 3.09 | 0 | 0 | 0.25 | 0.7725 |  | 0 | 21 | 0 | 0 |  | SO_01 | 008.1
[5 empty] | 76 | H | 59223864 |  | Prstenec betonový pro uliční vpusť vyrovnávací TBV-Q 390/60/10a, 39x6x13 cm | kus | 12 | 3 | 12.36 | 0 | 0 | 0.027 | 0.33372 |  | 0 | 21 | 0 | 0 |  | SO_01 | 008.1
[5 empty] | 77 | H | 59224306 |  | Skruž betonová šachetní TBS-Q.1 100/50 D100x50x12 cm | kus | 1 | 3 | 1.03 | 0 | 0 | 0.5 | 0.515 |  | 0 | 21 | 0 | 0 |  | SO_01 | 008.1
[5 empty] | 78 | H | 59223873 |  | Mříž M3 C250 DIN 19583-11 500/500 mm | kus | 12 | 1.5 | 12.18 | 0 | 0 | 0.043 | 0.52374 |  | 0 | 21 | 0 | 0 |  | SO_01 | 008.1
[5 empty] | 79 | H | 59224307 |  | Skruž betonová šachetní TBS-Q.1 100/100 D100x100x12 cm | kus | 2 | 3 | 2.06 | 0 | 0 | 1 | 2.06 |  | 0 | 21 | 0 | 0 |  | SO_01 | 008.1
[5 empty] | 80 | H | 59223874 |  | Koš pozink. C3 DIN 4052, vysoký, pro rám 500/300 | kus | 12 | 1.5 | 12.18 | 0 | 0 | 0.006 | 0.07308 |  | 0 | 21 | 0 | 0 |  | SO_01 | 008.1
[5 empty] | 81 | H | 59224319 |  | Prstenec šachetní betonový vyrovnávací TBW-Q.1 63/8 62,5 x 12 x 4 cm | kus | 3 | 3 | 3.09 | 0 | 0 |  | 0 |  | 0 | 21 | 0 | 0 |  | SO_01 | 008.1
[5 empty] | 82 | H | 59224320 |  | Prstenec šachetní betonový vyrovnávací TBW-Q.1 63/6 62,5 x 12 x 6 cm | kus | 2 | 3 | 2.06 | 0 | 0 | 0.04 | 0.0824 |  | 0 | 21 | 0 | 0 |  | SO_01 | 008.1
[5 empty] | 83 | H | 59224321 |  | Prstenec šachetní betonový vyrovnávací TBW-Q.1 63/8 62,5 x 12 x 8 cm | kus | 4 | 3 | 4.12 | 0 | 0 | 0.054 | 0.22248 |  | 0 | 21 | 0 | 0 |  | SO_01 | 008.1
[5 empty] | 84 | H | 59224323 |  | Prstenec šachetní betonový vyrovnávací TBW-Q.1 63/10 62,5 x 12 x 10 cm | kus | 4 | 3 | 4.12 | 0 | 0 | 0.068 | 0.28016 |  | 0 | 21 | 0 | 0 |  | SO_01 | 008.1
[5 empty] | 85 | H | 59224324 |  | Prstenec šachetní betonový vyrovnávací TBW-Q.1 63/10 62,5 x 12 x 12 cm | kus | 1 | 3 | 1.03 | 0 | 0 |  | 0 |  | 0 | 21 | 0 | 0 |  | SO_01 | 008.1
[5 empty] | 86 | H | 59224338 |  | Dno betonové šachty kanalizační přímé TBZ-Q. 300-785 | kus | 1 | 3 | 1.03 | 0 | 0 | 1.87 | 1.9261 |  | 0 | 21 | 0 | 0 |  | SO_01 | 008.1
[5 empty] | 87 | H | 59224339 |  | Dno betonové šachty kanalizační přímé TBZ-Q. 500-1085 | kus | 2 | 3 | 2.06 | 0 | 0 | 2.1 | 4.326 |  | 0 | 21 | 0 | 0 |  | SO_01 | 008.1
[5 empty] | 88 | H | 59224364 |  | Deska betonová šachetní zákrytová TZK-Q 1200/270-1000 | kus | 6 | 3 | 6.18 | 0 | 0 | 1.1 | 6.798 |  | 0 | 21 | 0 | 0 |  | SO_01 | 008.1
[5 empty] | 89 | H | 59224368 |  | Dno betonové šachetní 500-1400 | kus | 1 | 3 | 1.03 | 0 | 0 | 5.7 | 5.871 |  | 0 | 21 | 0 | 0 |  | SO_01 | 008.1
[5 empty] | 90 | H | 59224369 |  | Dno betonové šachetní 800-14300 | kus | 6 | 3 | 6.18 | 0 | 0 | 5.6 | 34.608 |  | 0 | 21 | 0 | 0 |  | SO_01 | 008.1
[5 empty] | 91 | H | 59224651 |  | Skruž šachetní TBS-Q 1200/250/150 SP | kus | 3 | 3 | 3.09 | 0 | 0 | 0.453 | 1.3998 |  | 0 | 21 | 0 | 0 |  | SO_01 | 008.1
[5 empty] | 92 | H | 59224652 |  | Skruž šachetní TBS-Q 1200/500/150 SP | kus | 1 | 3 | 1.03 | 0 | 0 | 0.453 | 0.46659 |  | 0 | 21 | 0 | 0 |  | SO_01 | 008.1
[5 empty] | 93 | H | X31976 |  | Gumové těsnění DN 1200 | kus | 10 | 1.5 | 10.15 | 0 | 0 |  | 0 |  | 0 | 21 | 0 | 0 |  | SO_01 | 008.1
[5 empty] | 94 | H | X82438 |  | Gumové těsnění DN 1000 | kus | 16 | 1.5 | 16.24 | 0 | 0 |  | 0 |  | 0 | 21 | 0 | 0 |  | SO_01 | 008.1
_
[9 empty] | 008.11: Specifikace materiálu potrubí | [5 empty] | 0 |  | 43.8356 |  | 0 | _ | 0 | 0
[5 empty] | 95 | H | 59710710 |  | Trouba kameninová glazovaná DN800mm L2,00m spojovací systém C Třída 160 | kus | 93.5 | 3 | 96.305 | 0 | 0 | 0.326 | 31.3954 |  | 0 | 21 | 0 | 0 |  | SO_01 | 008.11
[5 empty] | 96 | H | 28615204 |  | Trubka kanalizační žebr PP SN10 UR-2 DN 150 mm/ 5 m | kus | 12.4 | 3 | 12.772 | 0 | 0 | 0.01075 | 0.1373 |  | 0 | 21 | 0 | 0 |  | SO_01 | 008.11
[5 empty] | 97 | H | 28615210 |  | Trubka kanalizační žebr PP SN10 UR-2 DN 200 mm/ 5 m | kus | 17.6 | 3 | 18.128 | 0 | 0 | 0.01582 | 0.28678 |  | 0 | 21 | 0 | 0 |  | SO_01 | 008.11
[5 empty] | 98 | H | 59710711 |  | Trouba kameninová glazovaná DN300mm L2,50m spojovací systém C Třída 160 | kus | 19.2 | 3 | 19.776 | 0 | 0 | 0.072 | 1.4239 |  | 0 | 21 | 0 | 0 |  | SO_01 | 008.11
[5 empty] | 99 | H | 59710709 |  | Trouba kameninová glazovaná DN500mm L2,50m spojovací systém C Třída 160 | kus | 35.2 | 3 | 36.256 | 0 | 0 | 0.23 | 8.3389 |  | 0 | 21 | 0 | 0 |  | SO_01 | 008.11
[5 empty] | 100 | H | 28615340 |  | Přesuvka PP DN150 SN10 | kus | 11 | 1.5 | 11.165 | 0 | 0 | 0.00047 | 0.0052476 |  | 0 | 21 | 0 | 0 |  | SO_01 | 008.11
[5 empty] | 101 | H | 28615350 |  | Přesuvka PP DN200 SN10 | kus | 17 | 1.5 | 17.255 | 0 | 0 | 0.00084 | 0.014494 |  | 0 | 21 | 0 | 0 |  | SO_01 | 008.11
[5 empty] | 102 | H | 59713323 |  | Manžeta převlečná typ 2B DN 500 průměr 590-620 šířka 190 mm tř. 160 | kus | 3 | 1.5 | 3.045 | 0 | 0 | 0.0024 | 0.007308 |  | 0 | 21 | 0 | 0 |  | SO_01 | 008.11
[5 empty] | 103 | H | 59713328 |  | Manžeta převlečná typ 2B DN 800 průměr 945-975 šířka 190 mm tř. 160 | kus | 5 | 1.5 | 5.075 | 0 | 0 | 0.0037 | 0.018777 |  | 0 | 21 | 0 | 0 |  | SO_01 | 008.11
[5 empty] | 104 | H | 28615406 |  | Koleno PP DN150/87° | kus | 24 | 1.5 | 24.36 | 0 | 0 | 0.00062 | 0.015103 |  | 0 | 21 | 0 | 0 |  | SO_01 | 008.11
[5 empty] | 105 | H | 28615407 |  | Koleno PP DN200/45° | kus | 17 | 1.5 | 17.255 | 0 | 0 |  | 0 |  | 0 | 21 | 0 | 0 |  | SO_01 | 008.11
[5 empty] | 106 | H | 59711810 |  | Odbočka kameninová glazovaná jednoduchá kolmá DN500/150 L100cm spojovací systém C/F tř.160/- | kus | 3 | 1.5 | 3.045 | 0 | 0 | 0.27 | 0.82215 |  | 0 | 21 | 0 | 0 |  | SO_01 | 008.11
[5 empty] | 107 | H | 59711810 |  | Odbočka kameninová glazovaná jednoduchá kolmá DN500/200 L100cm spojovací systém C/F tř.160/- | kus | 5 | 1.5 | 5.075 | 0 | 0 | 0.27 | 1.3702 |  | 0 | 21 | 0 | 0 |  | SO_01 | 008.11
[5 empty] | 107 | H | 28615450 |  | Napojovací navrtávací odbočka DN 800/150 | kus | 8 | 1.5 | 8.12 | 0 | 0 |  | 0 |  | 0 | 21 | 0 | 0 |  | SO_01 | 008.11
[5 empty] | 108 | H | 28615451 |  | Napojovací navrtávací odbočka DN 800/200 | kus | 12 | 1.5 | 12.18 | 0 | 0 |  | 0 |  | 0 | 21 | 0 | 0 |  | SO_01 | 008.11
[5 empty] | 110 | H | X319721 |  | Přechod na stávající materiál přípojky | kus | 17 | 0 | 17 | 0 | 0 |  | 0 |  | 0 | 21 | 0 | 0 |  | SO_01 | 008.11
_
[9 empty] | 009: Ostatní konstrukce a práce | [5 empty] | 0 |  | 114.1928 |  | 532.493 | _ | 0 | 0
[5 empty] | 111 | H | 59217453 |  | Obrubník betonový chodníkový ABO 010-19 100x15x25 cm, přímý | kus | 475 | 0 | 475 | 0 | 0 | 0.085 | 40.375 |  | 0 | 21 | 0 | 0 |  | SO_01 | 009
[5 empty] | 112 | SP | 916131213 |  | Osazení silničního obrubníku betonového stojatého s boční opěrou do lože z betonu prostého | m | 475 | 0 | 475 | 0 | 0 | 0.1554 | 73.815 |  | 0 | 21 | 0 | 0 |  | SO_01 | 009
[5 empty] | 113 | SP | 919723111 |  | Řezání dilatačních spár v živičném krytu podélné š 9 mm | m | 70 | 0 | 70 | 0 | 0 | 3e-05 | 0.0021 |  | 0 | 21 | 0 | 0 |  | SO_01 | 009
[5 empty] | 114 | SP | 919723211 |  | Zalití dilatačních spár podélných za studena s těsněním š 9 mm | m | 70 | 0 | 70 | 0 | 0 | 1e-05 | 0.0007 |  | 0 | 21 | 0 | 0 |  | SO_01 | 009
[5 empty] | 115 | SP | 919735112 |  | Řezání stávajícího živičného krytu hl do 100 mm | m | 70 | 0 | 70 | 0 | 0 |  | 0 |  | 0 | 21 | 0 | 0 |  | SO_01 | 009
[9 empty] | 10+14+10+16+9+3+8 |  | 70 | [8 empty] | _
[5 empty] | 116 | SP | 938902413 |  | Čištění potrubí strojně tlakovou vodou D do 1500 mm při tl nánosu do 25% DN | m | 12 | 0 | 12 | 0 | 0 |  | 0 | 0.097 | 1.164 | 21 | 0 | 0 |  | SO_01 | 009
[5 empty] | 117 | SP | 966008111 |  | Bourání potrubí do DN 300 - Včetně odvozu a likvidace na skládce | m | 48 | 0 | 48 | 0 | 0 |  | 0 | 0.753 | 36.144 | 21 | 0 | 0 |  | SO_01 | 009
[5 empty] | 118 | SP | 966008112 |  | Bourání potrubí do DN 500 - Včetně odvozu a likvidace na skládce | m | 88 | 0 | 88 | 0 | 0 |  | 0 | 0.98 | 86.24 | 21 | 0 | 0 |  | SO_01 | 009
[5 empty] | 119 | SP | 966008113 |  | Bourání potrubí do DN 800 - Včetně odvozu a likvidace na skládce | m | 199 | 0 | 199 | 0 | 0 |  | 0 | 2.055 | 408.945 | 21 | 0 | 0 |  | SO_01 | 009
[5 empty] | 120 | SP | 979051121 |  | Očištění zámkových dlaždic se spárováním z kameniva těženého | m2 | 580 | 0 | 580 | 0 | 0 |  | 0 |  | 0 | 21 | 0 | 0 |  | SO_01 | 009
[5 empty] | 121 | SP | 979088212 |  | Nakládání suti a vybouraných hmot | t | 654.552 | 0 | 654.552 | 0 | 0 |  | 0 |  | 0 | 21 | 0 | 0 |  | SO_01 | 009
[9 empty] | 19,89+309,96+324,702 |  | 654.552 | [8 empty] | _
[5 empty] | 122 | SP | 979091211 |  | Vodorovné přemístění suti do 7000 m | t | 654.522 | 0 | 654.522 | 0 | 0 |  | 0 |  | 0 | 21 | 0 | 0 |  | SO_01 | 009
[9 empty] | Skládka zhotovitele |  | 0 | [8 empty] | _
[9 empty] | 654,522 |  | 654.522 | [8 empty] | _
[5 empty] | 123 | SP | 979091221 |  | Vodorovné přemístění suti ZKD 1000 m | t | 1963.566 | 0 | 1963.566 | 0 | 0 |  | 0 |  | 0 | 21 | 0 | 0 |  | SO_01 | 009
[9 empty] | Skládka zhotovitele |  | 0 | [8 empty] | _
[9 empty] | 654,522*3 |  | 1963.566 | [8 empty] | _
[5 empty] | 124 | SP | 979099115 |  | Poplatek za uložení betonového odpadu na skládce (skládkovné) | t | 19.89 | 0 | 19.89 | 0 | 0 |  | 0 |  | 0 | 21 | 0 | 0 |  | SO_01 | 009
[9 empty] | 66,3*0,15*2 |  | 19.89 | [8 empty] | _
[9 empty] | Skládka zhotovitele |  | 0 | [8 empty] | _
[5 empty] | 125 | SP | 979099141 |  | Poplatek za skládku - asfaltový povrch bez příměsi | t | 309.96 | 0 | 309.96 | 0 | 0 |  | 0 |  | 0 | 21 | 0 | 0 |  | SO_01 | 009
[9 empty] | 1722*0,05*2,4 |  | 206.64 | [8 empty] | _
[9 empty] | 861*0,05*2,4 |  | 103.32 | [8 empty] | _
[9 empty] | Skládka zhotovitele |  | 0 | [8 empty] | _
[5 empty] | 126 | SP | 979099155 |  | Poplatek za uložení odpadu z kameniva na skládce (skládkovné) | t | 324.702 | 0 | 324.702 | 0 | 0 |  | 0 |  | 0 | 21 | 0 | 0 |  | SO_01 | 009
[9 empty] | 581,3*0,3*1,8 |  | 313.902 | [8 empty] | _
[9 empty] | 30*0,2*1,8 |  | 10.8 | [8 empty] | _
[9 empty] | Skládka zhotovitele |  | 0 | [8 empty] | _
[5 empty] | 127 | SP | X31972 |  | Přechod pro chodce - nové přechody na křižovatkách ulic Benešova, Mikoláše Alše, Bachmačská, včetně nástřiku přechodů | soubor | 3 | 0 | 3 | 0 | 0 |  | 0 |  | 0 | 21 | 0 | 0 |  | SO_01 | 009
_
[9 empty] | 099: Přesun hmot HSV | [5 empty] | 0 |  | 0 |  | 0 | _ | 0 | 0
[5 empty] | 128 | SP | 998276101 |  | Přesun hmot pro trubní vedení z trub z plastických hmot otevřený výkop | t | 1970.9 | 0 | 1970.9 | 0 | 0 |  | 0 |  | 0 | 21 | 0 | 0 |  | SO_01 | 099
_
[9 empty] | 721: Vnitřní kanalizace | [5 empty] | 0 |  | 0 |  | 0 | _ | 0 | 0
[5 empty] | 129 | SP | 721290112 |  | Zkouška těsnosti potrubí kanalizace vodou do DN 200 | m | 152 | 0 | 152 | 0 | 0 |  | 0 |  | 0 | 21 | 0 | 0 |  | SO_01 | 721
[5 empty] | 130 | SP | 721290123 |  | Zkouška těsnosti potrubí kanalizace vodou do DN 500 | m | 88 | 0 | 88 | 0 | 0 |  | 0 |  | 0 | 21 | 0 | 0 |  | SO_01 | 721
[5 empty] | 131 | H | 721290125 |  | Zkouška těsnosti potrubí kanalizace vodou do DN 800 | m | 199 | 0 | 199 | 0 | 0 |  | 0 |  | 0 | 21 | 0 | 0 |  | SO_01 | 721
[5 empty] | 132 | SP | X319710 |  | Kamerová prohlídka potrubí do DN 300 | m | 48 | 0 | 48 | 0 | 0 |  | 0 |  | 0 | 21 | 0 | 0 |  | SO_01 | 721
[5 empty] | 133 | SP | X319711 |  | Kamerová prohlídka potrubí do DN 500 | m | 88 | 0 | 88 | 0 | 0 |  | 0 |  | 0 | 21 | 0 | 0 |  | SO_01 | 721
[5 empty] | 134 | SP | X319712 |  | Kamerová prohlídka potrubí do DN 800 | m | 199 | 0 | 199 | 0 | 0 |  | 0 |  | 0 | 21 | 0 | 0 |  | SO_01 | 721
[5 empty] | 135 | SP | 721290113 |  | Zkouška těsnosti potrubí kanalizace vodou do DN 300 | m | 48 | 0 | 48 | 0 | 0 |  | 0 |  | 0 | 21 | 0 | 0 |  | SO_01 | 721
[5 empty] | 136 | SP | X319716 |  | Propláchnutí potrubí DN 150 vodou | m | 152 | 0 | 152 | 0 | 0 |  | 0 |  | 0 | 21 | 0 | 0 |  | SO_01 | 721
[5 empty] | 137 | SP | X319717 |  | Propláchnutí potrubí DN 300 vodou | m | 48 | 0 | 48 | 0 | 0 |  | 0 |  | 0 | 21 | 0 | 0 |  | SO_01 | 721
[5 empty] | 138 | SP | X319718 |  | Propláchnutí potrubí DN 500 vodou | m | 88 | 0 | 88 | 0 | 0 |  | 0 |  | 0 | 21 | 0 | 0 |  | SO_01 | 721
[5 empty] | 139 | SP | X319719 |  | Propláchnutí potrubí DN 800 vodou | m | 199 | 0 | 199 | 0 | 0 |  | 0 |  | 0 | 21 | 0 | 0 |  | SO_01 | 721
[5 empty] | 140 | SP | X319720 |  | Voda na proplach potrubí | m3 | 50 | 0 | 50 | 0 | 0 |  | 0 |  | 0 | 21 | 0 | 0 |  | SO_01 | 721
_
[9 empty] | VRN: Vedlejší rozpočtové náklady | [5 empty] | 0 |  | 0 |  | 0 | _ | 0 | 0
[5 empty] | 141 | ON | X82598 |  | Zařízení staveniště | soubor | 1 | 0 | 1 | 0 | 0 |  | 0 |  | 0 | 21 | 0 | 0 |  | SO_01 | VRN
[5 empty] | 142 | ON | X82599 |  | Vytyčení stavby | m | 475 | 0 | 475 | 0 | 0 |  | 0 |  | 0 | 21 | 0 | 0 |  | SO_01 | VRN
[5 empty] | 143 | ON | X82600 |  | Geodetické zaměření stavby | m | 475 | 0 | 475 | 0 | 0 |  | 0 |  | 0 | 21 | 0 | 0 |  | SO_01 | VRN
[5 empty] | 144 | ON | X82601 |  | Dopravní opatření - DIO a značení , Návrh dopravního řešení při provádění stavby je na odpovědnost uchazeče . DIO bude odsouhlaseno odborem dopravy. Předpoklad doby provádění prací 12 týdnů. | soubor | 1 | 0 | 1 | 0 | 0 |  | 0 |  | 0 | 21 | 0 | 0 |  | SO_01 | VRN
[5 empty] | 145 | ON | X83187 |  | Vytyčení stávajících inženýrských sítí. | soubor | 1 | 0 | 1 | 0 | 0 |  | 0 |  | 0 | 21 | 0 | 0 |  | SO_01 | VRN
[5 empty] | 146 | ON | X93196 |  | Mimostaveništní doprava | soubor | 1 | 0 | 1 | 0 | 0 |  | 0 |  | 0 | 21 | 0 | 0 |  | SO_01 | VRN
_
_
_

## Figury
Figura | Výraz | Hodnota | Popis