## Rekapitulace stavby
Export Komplet | [28 empty] | 2.0 | [5 empty] | False | False | {b25cb829-a041-4402-90e6-9fbdc6261de0}
[20 empty] | >> skryté sloupce << | [13 empty] | 0,01 | 21
[34 empty] | 0,01 | 15
|  | REKAPITULACE STAVBY | [18 empty] | v --- níže se nacházejí doplnkové a pomocné údaje k sestavám --- v | [11 empty] | Návod na vyplnění | 0,001
|  | Kód: |  |  |  |  | 21004 | [25 empty] | Měnit lze pouze buňky se žlutým podbarvením! 1) na prvním listu Rekapitulace stavby vyplňte v sestavě a) Souhrnný list - údaje o Uchazeči (přenesou se do ostatních sestav i v jiných listech) b) Rekapitulace objektů - potřebné Ostatní náklady 2) na vybraných listech vyplňte v sestavě a) Krycí list - údaje o Uchazeči, pokud se liší od údajů o Uchazeči na Souhrnném listu (údaje se přenesou do ostatních sestav v daném listu) b) Rekapitulace rozpočtu - potřebné Ostatní náklady c) Celkové náklady za stavbu - ceny u položek - množství, pokud má žluté podbarvení - a v případě potřeby poznámku (ta je ve skrytém sloupci) | 0,01
|  | Stavba: |  |  |  |  | OPRAVA VNITŘNÍ RAMPY PRO OSOBY ZTP HUSOVA 111, 112 | [26 empty] | 0,01
|  | KSO: | [13 empty] | CC-CZ: | [17 empty] | 0,01
|  | Místo: |  |  |  |  | Husova 110, 111, 112, Kolín I | [8 empty] | Datum: |  | 2020-11-30 | [15 empty] | 0,01
0,01
|  | Zadavatel: | [13 empty] | IČ: | [17 empty] | 0,01
|  |  | Město Kolín, Karlovo nám. 78, Kolín I | [12 empty] | DIČ: | [17 empty] | 0,01
0,01
|  | Uchazeč: | [13 empty] | IČ: |  | Vyplň údaj | [15 empty] | 0,01
|  |  | Vyplň údaj | [12 empty] | DIČ: |  | Vyplň údaj | [15 empty] | 0,01
False
|  | Projektant: | [13 empty] | IČ: |  | 27210341 | [15 empty] | False
|  |  | AZ PROJECT spol. s r.o., Plynárenská 830, Kolín IV | [12 empty] | DIČ: |  | CZ27210341 | [15 empty] | True
0,01
|  | Zpracovatel: | [13 empty] | IČ: |  | 27210341 | [15 empty] | 0,01
|  |  | AZ PROJECT spol. s r.o., Plynárenská 830, Kolín IV | [12 empty] | DIČ: |  | CZ27210341 | [15 empty] | True
Poznámka:
|  | Cena bez DPH | [13 empty] | 0
[8 empty] | Sazba daně |  |  | Základ daně |  |  |  |  | Výše daně
|  | DPH |  | základní |  |  |  | 21% |  |  | 0 |  |  |  |  | 0
|  |  |  | snížená |  |  |  | 15% |  |  | 0 |  |  |  |  | 0
|  |  |  | zákl. přenesená |  |  |  | 21% |  |  | 0 |  |  |  |  | 0
|  |  |  | sníž. přenesená |  |  |  | 15% |  |  | 0 |  |  |  |  | 0
|  |  |  | nulová |  |  |  | 0% |  |  | 0 |  |  |  |  | 0
|  | Cena s DPH | [6 empty] | v |  |  | CZK |  |  |  | 0
|  | Projektant | [11 empty] | Zpracovatel
|  | Datum a podpis: | [7 empty] | Razítko |  |  |  | Datum a podpis: |  |  | Razítko
|  | Objednavatel | [11 empty] | Uchazeč
|  | Datum a podpis: | [7 empty] | Razítko |  |  |  | Datum a podpis: |  |  | Razítko
REKAPITULACE OBJEKTŮ STAVBY A SOUPISŮ PRACÍ
| Kód: | [6 empty] | 21004
| Stavba: | [6 empty] | OPRAVA VNITŘNÍ RAMPY PRO OSOBY ZTP HUSOVA 111, 112
| Místo: | [6 empty] | Husova 110, 111, 112, Kolín I | [6 empty] | Datum: |  | 2020-11-30
| Zadavatel: | [6 empty] | Město Kolín, Karlovo nám. 78, Kolín I | [6 empty] | Projektant: |  | AZ PROJECT spol. s r.o., Plynárenská 830, Kolín IV |  |  |  | Informatívní údaje z listů zakázek
| Uchazeč: | [13 empty] | Zpracovatel: |  | AZ PROJECT spol. s r.o., Plynárenská 830, Kolín IV
| Kód |  |  |  | Popis | [7 empty] | Cena bez DPH [CZK] |  |  |  |  | Cena s DPH [CZK] | Typ |  | z toho Ostat. náklady [CZK] | DPH [CZK] | Normohodiny [h] | DPH základní [CZK] | DPH snížená [CZK] | DPH základní přenesená [CZK] | DPH snížená přenesená [CZK] | Základna DPH základní | Základna DPH snížená | Základna DPH zákl. přenesená | Základna DPH sníž. přenesená | Základna DPH nulová
| Náklady z rozpočtů | [11 empty] | 0 |  |  |  |  | 0 |  |  | 0 | 0 | 0 | 0 | 0 | 0 | 0 | 0 | 0 | 0 | 0 | 0 |  | D | 0 | ###NOIMPORT### | IMPORT | {b25cb829-a041-4402-90e6-9fbdc6261de0} | {00000000-0000-0000-0000-000000000000}
|  | 21004 |  |  |  | OPRAVA VNITŘNÍ RAMPY PRO OSOBY ZTP HUSOVA 111, 112 | [6 empty] | 0 |  |  |  |  | 0 | STA |  | 0 | 0 | 0 | 0 | 0 | 0 | 0 | 0 | 0 | 0 | 0 | 0 |  | D | 1 | ###NOIMPORT### | IMPORT | {72642199-dc02-41a8-8983-5c08168c9345} | {b25cb829-a041-4402-90e6-9fbdc6261de0} | 1
/ |  |  | 21004 |  |  |  | II. NP VYROVNÁVACÍ RAMPA | [5 empty] | 0 |  |  |  |  | 0 | Soupis |  | 0 | 0 | 0 | 0 | 0 | 0 | 0 | 0 | 0 | 0 | 0 | 0 |  |  | 2 |  | IMPORT | {afe17337-e9ba-4383-943c-9c66ef990663} | {72642199-dc02-41a8-8983-5c08168c9345}
/ |  |  | 21004a |  |  |  | III. NP VYROVNÁVACÍ RAMPA | [5 empty] | 0 |  |  |  |  | 0 | Soupis |  | 0 | 0 | 0 | 0 | 0 | 0 | 0 | 0 | 0 | 0 | 0 | 0 |  |  | 2 |  | IMPORT | {c5dfd5de-3fe4-48a3-bdd2-5aab9bb9c900} | {72642199-dc02-41a8-8983-5c08168c9345}
/ |  |  | 21004b |  |  |  | IV. NP VYROVNÁVACÍ RAMPA | [5 empty] | 0 |  |  |  |  | 0 | Soupis |  | 0 | 0 | 0 | 0 | 0 | 0 | 0 | 0 | 0 | 0 | 0 | 0 |  |  | 2 |  | IMPORT | {2ad73903-f344-4c96-87a2-5845e942f5fc} | {72642199-dc02-41a8-8983-5c08168c9345}

## 21004 - II. NP VYROVNÁVAC...
[9 empty] | >> skryté sloupce << | [9 empty] | {afe17337-e9ba-4383-943c-9c66ef990663}
1
| KRYCÍ LIST SOUPISU PRACÍ | [8 empty] | v --- níže se nacházejí doplnkové a pomocné údaje k sestavám --- v | [8 empty] | False
Stavba:
OPRAVA VNITŘNÍ RAMPY PRO OSOBY ZTP HUSOVA 111, 112
Objekt:
21004 - OPRAVA VNITŘNÍ RAMPY PRO OSOBY ZTP HUSOVA 111, 112
Soupis:
21004 - II. NP VYROVNÁVACÍ RAMPA
| KSO: |  |  |  |  | CC-CZ:
| Místo: |  | Husova 110, 111, 112, Kolín I |  |  | Datum: | 2020-11-30
| Zadavatel: |  |  |  |  | IČ:
|  | Město Kolín, Karlovo nám. 78, Kolín I |  |  |  | DIČ:
| Uchazeč: |  |  |  |  | IČ: | Vyplň údaj
|  | Vyplň údaj |  |  |  | DIČ: | Vyplň údaj
| Projektant: |  |  |  |  | IČ: | 27210341
|  | AZ PROJECT spol. s r.o., Plynárenská 830, Kolín IV |  |  |  | DIČ: | CZ27210341
| Zpracovatel: |  |  |  |  | IČ: | 27210341
|  | AZ PROJECT spol. s r.o., Plynárenská 830, Kolín IV |  |  |  | DIČ: | CZ27210341
Poznámka:
| Cena bez DPH | [5 empty] | 0
|  |  | Základ daně |  |  | Sazba daně | Výše daně
| DPH | základní | 0 |  |  | 21% | 0
|  | snížená | 0 |  |  | 15% | 0
|  | zákl. přenesená | 0 |  |  | 21% | 0
|  | sníž. přenesená | 0 |  |  | 15% | 0
|  | nulová | 0 |  |  | 0% | 0
| Cena s DPH |  |  | v | CZK |  | 0
| Projektant |  |  | Zpracovatel
| Datum a podpis: |  | Razítko | Datum a podpis: |  |  | Razítko
| Objednavatel |  |  | Uchazeč
| Datum a podpis: |  | Razítko | Datum a podpis: |  |  | Razítko
REKAPITULACE ČLENĚNÍ SOUPISU PRACÍ
Stavba:
OPRAVA VNITŘNÍ RAMPY PRO OSOBY ZTP HUSOVA 111, 112
Objekt:
21004 - OPRAVA VNITŘNÍ RAMPY PRO OSOBY ZTP HUSOVA 111, 112
Soupis:
21004 - II. NP VYROVNÁVACÍ RAMPA
Místo: |  |  | Husova 110, 111, 112, Kolín I |  |  | Datum: | 2020-11-30
Zadavatel: |  |  | Město Kolín, Karlovo nám. 78, Kolín I |  |  | Projektant: | AZ PROJECT spol. s r.o., Plynárenská 830, Kolín IV
Uchazeč: |  |  | Vyplň údaj |  |  | Zpracovatel: | AZ PROJECT spol. s r.o., Plynárenská 830, Kolín IV
Kód dílu - Popis | [6 empty] | Cena celkem [CZK]
Náklady ze soupisu prací | [6 empty] | 0 | [12 empty] | -1
| HSV - Práce a dodávky HSV | [5 empty] | 0
| 6 - Úpravy povrchů, podlahy a osazování výplní | [5 empty] | 0
| 9 - Ostatní konstrukce a práce, bourání | [5 empty] | 0
| 997 - Přesun sutě | [5 empty] | 0
| 998 - Přesun hmot | [5 empty] | 0
| PSV - Práce a dodávky PSV | [5 empty] | 0
| 767 - Konstrukce zámečnické | [5 empty] | 0
| 771 - Podlahy z dlaždic | [5 empty] | 0
| VRN - Vedlejší rozpočtové náklady | [5 empty] | 0
| VRN3 - Zařízení staveniště | [5 empty] | 0
| VRN4 - Inženýrská činnost | [5 empty] | 0
| VRN7 - Provozní vlivy | [5 empty] | 0
SOUPIS PRACÍ
Stavba:
OPRAVA VNITŘNÍ RAMPY PRO OSOBY ZTP HUSOVA 111, 112
Objekt:
21004 - OPRAVA VNITŘNÍ RAMPY PRO OSOBY ZTP HUSOVA 111, 112
Soupis:
21004 - II. NP VYROVNÁVACÍ RAMPA
Místo: |  |  | Husova 110, 111, 112, Kolín I |  |  | Datum: | 2020-11-30
Zadavatel: |  |  | Město Kolín, Karlovo nám. 78, Kolín I |  |  | Projektant: | AZ PROJECT spol. s r.o., Plynárenská 830, Kolín IV
Uchazeč: |  |  | Vyplň údaj |  |  | Zpracovatel: | AZ PROJECT spol. s r.o., Plynárenská 830, Kolín IV
PČ | Typ | Kód | Popis | MJ | Množství | J.cena [CZK] | Cena celkem [CZK] | Cenová soustava |  |  | DPH | J. Nh [h] | Nh celkem [h] | J. hmotnost [t] | Hmotnost celkem [t] | J. suť [t] | Suť Celkem [t]
Náklady soupisu celkem | [6 empty] | 0 | [5 empty] | 0 |  | 2.0612 |  | 2.8666 |  | D | -1 | [10 empty] | 0
| D | HSV | Práce a dodávky HSV |  |  |  | 0 | [5 empty] | 0 |  | 1.5572 |  | 2.8666 | 1 | D | 0 |  |  |  | ROZPOCET | [6 empty] | 0
| D | 6 | Úpravy povrchů, podlahy a osazování výplní |  |  |  | 0 | [5 empty] | 0 |  | 1.5554 |  | 0 | 1 | D | 1 |  |  |  | ROZPOCET | [6 empty] | 0
1 | K | 631311116 | Mazanina tl do 80 mm z betonu prostého bez zvýšených nároků na prostředí tř. C 25/30 | m3 | 0.634 |  | 0 | CS ÚRS 2021 01 |  |  | snížená |  | 0 | 2.4533 | 1.5554 | 0 | 0 | 4 | K | 2 |  |  |  | ROZPOCET | 0 | 0 | 0 | 0 | 0 | 2 | 0 | 4 | 91730471
| VV |  | (1,4*1,335+2,6*1,285+1,4*1,335+1*1,335+1,49*2,35+0,3*1,285*2)*0,05 |  | 0.634 | [13 empty] | VV | 2 | 2 | True | 1 | ROZPOCET
2 | K | 631319011 | Příplatek k mazanině tl do 80 mm za přehlazení povrchu | m3 | 0.634 |  | 0 | CS ÚRS 2021 01 |  |  | snížená |  | 0 | 0 | 0 | 0 | 0 | 4 | K | 2 |  |  |  | ROZPOCET | 0 | 0 | 0 | 0 | 0 | 2 | 0 | 4 | 1070269522
| D | 9 | Ostatní konstrukce a práce, bourání |  |  |  | 0 | [5 empty] | 0 |  | 0.00184 |  | 2.8666 | 1 | D | 1 |  |  |  | ROZPOCET | [6 empty] | 0
3 | K | 952901111 | Vyčištění budov bytové a občanské výstavby při výšce podlaží do 4 m | m2 | 46 |  | 0 | CS ÚRS 2021 01 |  |  | snížená |  | 0 | 4e-05 | 0.00184 | 0 | 0 | 4 | K | 2 |  |  |  | ROZPOCET | 0 | 0 | 0 | 0 | 0 | 2 | 0 | 4 | -1832989964
| VV |  | 46"v.v. odhadem |  | 46 | [13 empty] | VV | 2 | 2 | True | 1 | ROZPOCET
4 | K | 965043341 | Bourání podkladů pod dlažby betonových s potěrem nebo teracem tl do 100 mm pl přes 4 m2 | m3 | 1.303 |  | 0 | CS ÚRS 2021 01 |  |  | snížená |  | 0 | 0 | 0 | 2.2 | 2.8666 | 4 | K | 2 |  |  |  | ROZPOCET | 0 | 0 | 0 | 0 | 0 | 2 | 0 | 4 | 1993498249
| VV |  | (3,3*1,65+2,68*2,83)*0,1 |  | 1.303 | [13 empty] | VV | 2 | 2 | True | 1 | ROZPOCET
| D | 997 | Přesun sutě |  |  |  | 0 | [5 empty] | 0 |  | 0 |  | 0 | 1 | D | 1 |  |  |  | ROZPOCET | [6 empty] | 0
5 | K | 997013214 | Vnitrostaveništní doprava suti a vybouraných hmot pro budovy v do 15 m ručně | t | 2.867 |  | 0 | CS ÚRS 2021 01 |  |  | snížená |  | 0 | 0 | 0 | 0 | 0 | 4 | K | 2 |  |  |  | ROZPOCET | 0 | 0 | 0 | 0 | 0 | 2 | 0 | 4 | 946915167
6 | K | 997013501 | Odvoz suti a vybouraných hmot na skládku nebo meziskládku do 1 km se složením | t | 2.867 |  | 0 | CS ÚRS 2021 01 |  |  | snížená |  | 0 | 0 | 0 | 0 | 0 | 4 | K | 2 |  |  |  | ROZPOCET | 0 | 0 | 0 | 0 | 0 | 2 | 0 | 4 | -909189317
7 | K | 997013511 | Odvoz suti a vybouraných hmot z meziskládky na skládku do 1 km s naložením a se složením | t | 54.473 |  | 0 | CS ÚRS 2021 01 |  |  | snížená |  | 0 | 0 | 0 | 0 | 0 | 4 | K | 2 |  |  |  | ROZPOCET | 0 | 0 | 0 | 0 | 0 | 2 | 0 | 4 | -1395923876
| VV |  | 2,867*19 |  | 54.473 | [13 empty] | VV | 2 | 2 | True | 1 | ROZPOCET
8 | K | 997013601 | Poplatek za uložení na skládce (skládkovné) stavebního odpadu betonového kód odpadu 17 01 01 | t | 2.897 |  | 0 | CS ÚRS 2021 01 |  |  | snížená |  | 0 | 0 | 0 | 0 | 0 | 4 | K | 2 |  |  |  | ROZPOCET | 0 | 0 | 0 | 0 | 0 | 2 | 0 | 4 | 1427128786
| D | 998 | Přesun hmot |  |  |  | 0 | [5 empty] | 0 |  | 0 |  | 0 | 1 | D | 1 |  |  |  | ROZPOCET | [6 empty] | 0
9 | K | 998011003 | Přesun hmot pro budovy zděné v do 24 m | t | 1.557 |  | 0 | CS ÚRS 2021 01 |  |  | snížená |  | 0 | 0 | 0 | 0 | 0 | 4 | K | 2 |  |  |  | ROZPOCET | 0 | 0 | 0 | 0 | 0 | 2 | 0 | 4 | -49341943
| D | PSV | Práce a dodávky PSV |  |  |  | 0 | [5 empty] | 0 |  | 0.50397 |  | 0 | 2 | D | 0 |  |  |  | ROZPOCET | [6 empty] | 0
| D | 767 | Konstrukce zámečnické |  |  |  | 0 | [5 empty] | 0 |  | 0.051933 |  | 0 | 2 | D | 1 |  |  |  | ROZPOCET | [6 empty] | 0
10 | K | 7675411r1 | Demontáž konstrukce rampy vč. výplně - pororošt, odvoz | m2 | 2.276 |  | 0 |  |  |  | snížená |  | 0 | 0 | 0 | 0 | 0 | 16 | K | 2 |  |  |  | ROZPOCET | 0 | 0 | 0 | 0 | 0 | 2 | 0 | 16 | -747296139
| VV |  | 0,75*3,034 |  | 2.276 | [13 empty] | VV | 2 | 2 | True | 1 | ROZPOCET
11 | K | 76799511r | Dodávka + montáž atypických zámečnických konstrukcí vč. povrchové úpravy - nátěr trojnásobný syntetický, dílenská výroba + montáž na stavbě šroubovými spoji, pryžové podložky pro montáž OK | kg | 1038.65 |  | 0 |  |  |  | snížená |  | 0 | 5e-05 | 0.051933 | 0 | 0 | 16 | K | 2 |  |  |  | ROZPOCET | 0 | 0 | 0 | 0 | 0 | 2 | 0 | 16 | -1013477952
12 | K | 998767203 | Přesun hmot procentní pro zámečnické konstrukce v objektech v do 24 m | % |  |  | 0 | CS ÚRS 2021 01 |  |  | snížená |  | 0 | 0 | 0 | 0 | 0 | 16 | K | 2 |  |  |  | ROZPOCET | 0 | 0 | 0 | 0 | 0 | 2 | 0 | 16 | 1179243196
| D | 771 | Podlahy z dlaždic |  |  |  | 0 | [5 empty] | 0 |  | 0.45204 |  | 0 | 2 | D | 1 |  |  |  | ROZPOCET | [6 empty] | 0
13 | K | 771151011 | Samonivelační stěrka podlah pevnosti 20 MPa tl 3 mm | m2 | 12.687 |  | 0 | CS ÚRS 2021 01 |  |  | snížená |  | 0 | 0.00455 | 0.057726 | 0 | 0 | 16 | K | 2 |  |  |  | ROZPOCET | 0 | 0 | 0 | 0 | 0 | 2 | 0 | 16 | 1817940005
14 | K | 771574262 | Montáž podlah keramických velkoformát pro mechanické zatížení protiskluzných lepených flexibilním lepidlem do 6 ks/ m2 | m2 | 12.687 |  | 0 | CS ÚRS 2021 01 |  |  | snížená |  | 0 | 0.009 | 0.11418 | 0 | 0 | 16 | K | 2 |  |  |  | ROZPOCET | 0 | 0 | 0 | 0 | 0 | 2 | 0 | 16 | 466905638
15 | M | 59761420 | dlažba velkoformátová keramická slinutá protiskluzná do interiéru i exteriéru pro vysoké mechanické namáhání přes 4 do 6ks/m2 | m2 | 14.59 |  | 0 | CS ÚRS 2021 01 |  |  | snížená |  | 0 | 0.0192 | 0.28013 | 0 | 0 | 32 | M | 2 |  |  |  | ROZPOCET | 0 | 0 | 0 | 0 | 0 | 2 | 0 | 16 | -2051443803
| VV |  | 12,687*1,15 'Přepočtené koeficientem množství |  | 14.59 | [13 empty] | VV | 2 | 2 | False | 1 | ROZPOCET
16 | K | 771577114 | Příplatek k montáži podlah keramických lepených flexibilním lepidlem za spárování tmelem dvousložkovým | m2 | 12.687 |  | 0 | CS ÚRS 2021 01 |  |  | snížená |  | 0 | 0 | 0 | 0 | 0 | 16 | K | 2 |  |  |  | ROZPOCET | 0 | 0 | 0 | 0 | 0 | 2 | 0 | 16 | -1496419502
17 | K | 771577115 | Příplatek k montáži podlah keramických lepených flexibilním lepidlem za lepení dvousložkovým lepidlem | m2 | 12.687 |  | 0 | CS ÚRS 2021 01 |  |  | snížená |  | 0 | 0 | 0 | 0 | 0 | 16 | K | 2 |  |  |  | ROZPOCET | 0 | 0 | 0 | 0 | 0 | 2 | 0 | 16 | -1727217577
18 | K | 998771103 | Přesun hmot tonážní pro podlahy z dlaždic v objektech v do 24 m | t | 0.452 |  | 0 | CS ÚRS 2021 01 |  |  | snížená |  | 0 | 0 | 0 | 0 | 0 | 16 | K | 2 |  |  |  | ROZPOCET | 0 | 0 | 0 | 0 | 0 | 2 | 0 | 16 | 1721022238
| D | VRN | Vedlejší rozpočtové náklady |  |  |  | 0 | [5 empty] | 0 |  | 0 |  | 0 | 5 | D | 0 |  |  |  | ROZPOCET | [6 empty] | 0
| D | VRN3 | Zařízení staveniště |  |  |  | 0 | [5 empty] | 0 |  | 0 |  | 0 | 5 | D | 1 |  |  |  | ROZPOCET | [6 empty] | 0
19 | K | 030001000 | Zařízení staveniště | % |  |  | 0 | CS ÚRS 2021 01 |  |  | snížená |  | 0 | 0 | 0 | 0 | 0 | 1024 | K | 2 |  |  |  | ROZPOCET | 0 | 0 | 0 | 0 | 0 | 2 | 0 | 1024 | 784257179
| D | VRN4 | Inženýrská činnost |  |  |  | 0 | [5 empty] | 0 |  | 0 |  | 0 | 5 | D | 1 |  |  |  | ROZPOCET | [6 empty] | 0
20 | K | 045002000 | Kompletační a koordinační činnost | % |  |  | 0 | CS ÚRS 2021 01 |  |  | snížená |  | 0 | 0 | 0 | 0 | 0 | 1024 | K | 2 |  |  |  | ROZPOCET | 0 | 0 | 0 | 0 | 0 | 2 | 0 | 1024 | -959866972
| D | VRN7 | Provozní vlivy |  |  |  | 0 | [5 empty] | 0 |  | 0 |  | 0 | 5 | D | 1 |  |  |  | ROZPOCET | [6 empty] | 0
21 | K | 071002000 | Provoz investora, třetích osob | % |  |  | 0 | CS ÚRS 2021 01 |  |  | snížená |  | 0 | 0 | 0 | 0 | 0 | 1024 | K | 2 |  |  |  | ROZPOCET | 0 | 0 | 0 | 0 | 0 | 2 | 0 | 1024 | -1485148880

## 21004a - III. NP VYROVNÁV...
[9 empty] | >> skryté sloupce << | [9 empty] | {c5dfd5de-3fe4-48a3-bdd2-5aab9bb9c900}
1
| KRYCÍ LIST SOUPISU PRACÍ | [8 empty] | v --- níže se nacházejí doplnkové a pomocné údaje k sestavám --- v | [8 empty] | False
Stavba:
OPRAVA VNITŘNÍ RAMPY PRO OSOBY ZTP HUSOVA 111, 112
Objekt:
21004 - OPRAVA VNITŘNÍ RAMPY PRO OSOBY ZTP HUSOVA 111, 112
Soupis:
21004a - III. NP VYROVNÁVACÍ RAMPA
| KSO: |  |  |  |  | CC-CZ:
| Místo: |  | Husova 110, 111, 112, Kolín I |  |  | Datum: | 2020-11-30
| Zadavatel: |  |  |  |  | IČ:
|  | Město Kolín, Karlovo nám. 78, Kolín I |  |  |  | DIČ:
| Uchazeč: |  |  |  |  | IČ: | Vyplň údaj
|  | Vyplň údaj |  |  |  | DIČ: | Vyplň údaj
| Projektant: |  |  |  |  | IČ: | 27210341
|  | AZ PROJECT spol. s r.o., Plynárenská 830, Kolín IV |  |  |  | DIČ: | CZ27210341
| Zpracovatel: |  |  |  |  | IČ: | 27210341
|  | AZ PROJECT spol. s r.o., Plynárenská 830, Kolín IV |  |  |  | DIČ: | CZ27210341
Poznámka:
| Cena bez DPH | [5 empty] | 0
|  |  | Základ daně |  |  | Sazba daně | Výše daně
| DPH | základní | 0 |  |  | 21% | 0
|  | snížená | 0 |  |  | 15% | 0
|  | zákl. přenesená | 0 |  |  | 21% | 0
|  | sníž. přenesená | 0 |  |  | 15% | 0
|  | nulová | 0 |  |  | 0% | 0
| Cena s DPH |  |  | v | CZK |  | 0
| Projektant |  |  | Zpracovatel
| Datum a podpis: |  | Razítko | Datum a podpis: |  |  | Razítko
| Objednavatel |  |  | Uchazeč
| Datum a podpis: |  | Razítko | Datum a podpis: |  |  | Razítko
REKAPITULACE ČLENĚNÍ SOUPISU PRACÍ
Stavba:
OPRAVA VNITŘNÍ RAMPY PRO OSOBY ZTP HUSOVA 111, 112
Objekt:
21004 - OPRAVA VNITŘNÍ RAMPY PRO OSOBY ZTP HUSOVA 111, 112
Soupis:
21004a - III. NP VYROVNÁVACÍ RAMPA
Místo: |  |  | Husova 110, 111, 112, Kolín I |  |  | Datum: | 2020-11-30
Zadavatel: |  |  | Město Kolín, Karlovo nám. 78, Kolín I |  |  | Projektant: | AZ PROJECT spol. s r.o., Plynárenská 830, Kolín IV
Uchazeč: |  |  | Vyplň údaj |  |  | Zpracovatel: | AZ PROJECT spol. s r.o., Plynárenská 830, Kolín IV
Kód dílu - Popis | [6 empty] | Cena celkem [CZK]
Náklady ze soupisu prací | [6 empty] | 0 | [12 empty] | -1
| HSV - Práce a dodávky HSV | [5 empty] | 0
| 6 - Úpravy povrchů, podlahy a osazování výplní | [5 empty] | 0
| 9 - Ostatní konstrukce a práce, bourání | [5 empty] | 0
| 997 - Přesun sutě | [5 empty] | 0
| 998 - Přesun hmot | [5 empty] | 0
| PSV - Práce a dodávky PSV | [5 empty] | 0
| 767 - Konstrukce zámečnické | [5 empty] | 0
| 771 - Podlahy z dlaždic | [5 empty] | 0
| VRN - Vedlejší rozpočtové náklady | [5 empty] | 0
| VRN3 - Zařízení staveniště | [5 empty] | 0
| VRN4 - Inženýrská činnost | [5 empty] | 0
| VRN7 - Provozní vlivy | [5 empty] | 0
SOUPIS PRACÍ
Stavba:
OPRAVA VNITŘNÍ RAMPY PRO OSOBY ZTP HUSOVA 111, 112
Objekt:
21004 - OPRAVA VNITŘNÍ RAMPY PRO OSOBY ZTP HUSOVA 111, 112
Soupis:
21004a - III. NP VYROVNÁVACÍ RAMPA
Místo: |  |  | Husova 110, 111, 112, Kolín I |  |  | Datum: | 2020-11-30
Zadavatel: |  |  | Město Kolín, Karlovo nám. 78, Kolín I |  |  | Projektant: | AZ PROJECT spol. s r.o., Plynárenská 830, Kolín IV
Uchazeč: |  |  | Vyplň údaj |  |  | Zpracovatel: | AZ PROJECT spol. s r.o., Plynárenská 830, Kolín IV
PČ | Typ | Kód | Popis | MJ | Množství | J.cena [CZK] | Cena celkem [CZK] | Cenová soustava |  |  | DPH | J. Nh [h] | Nh celkem [h] | J. hmotnost [t] | Hmotnost celkem [t] | J. suť [t] | Suť Celkem [t]
Náklady soupisu celkem | [6 empty] | 0 | [5 empty] | 0 |  | 2.0625 |  | 2.8666 |  | D | -1 | [10 empty] | 0
| D | HSV | Práce a dodávky HSV |  |  |  | 0 | [5 empty] | 0 |  | 1.5586 |  | 2.8666 | 1 | D | 0 |  |  |  | ROZPOCET | [6 empty] | 0
| D | 6 | Úpravy povrchů, podlahy a osazování výplní |  |  |  | 0 | [5 empty] | 0 |  | 1.5554 |  | 0 | 1 | D | 1 |  |  |  | ROZPOCET | [6 empty] | 0
1 | K | 631311116 | Mazanina tl do 80 mm z betonu prostého bez zvýšených nároků na prostředí tř. C 25/30 | m3 | 0.634 |  | 0 | CS ÚRS 2021 01 |  |  | snížená |  | 0 | 2.4533 | 1.5554 | 0 | 0 | 4 | K | 2 |  |  |  | ROZPOCET | 0 | 0 | 0 | 0 | 0 | 2 | 0 | 4 | 1855348751
| VV |  | (1,4*1,335+2,6*1,285+1,4*1,335+1*1,335+1,49*2,35+0,3*1,285*2)*0,05 |  | 0.634 | [13 empty] | VV | 2 | 2 | True | 1 | ROZPOCET
2 | K | 631319011 | Příplatek k mazanině tl do 80 mm za přehlazení povrchu | m3 | 0.634 |  | 0 | CS ÚRS 2021 01 |  |  | snížená |  | 0 | 0 | 0 | 0 | 0 | 4 | K | 2 |  |  |  | ROZPOCET | 0 | 0 | 0 | 0 | 0 | 2 | 0 | 4 | -2120115749
| D | 9 | Ostatní konstrukce a práce, bourání |  |  |  | 0 | [5 empty] | 0 |  | 0.003184 |  | 2.8666 | 1 | D | 1 |  |  |  | ROZPOCET | [6 empty] | 0
3 | K | 952901111 | Vyčištění budov bytové a občanské výstavby při výšce podlaží do 4 m | m2 | 79.6 |  | 0 | CS ÚRS 2021 01 |  |  | snížená |  | 0 | 4e-05 | 0.003184 | 0 | 0 | 4 | K | 2 |  |  |  | ROZPOCET | 0 | 0 | 0 | 0 | 0 | 2 | 0 | 4 | 988039205
| VV |  | 46+12*2,8"v.v. odhadem |  | 79.6 | [13 empty] | VV | 2 | 2 | True | 1 | ROZPOCET
4 | K | 965043341 | Bourání podkladů pod dlažby betonových s potěrem nebo teracem tl do 100 mm pl přes 4 m2 | m3 | 1.303 |  | 0 | CS ÚRS 2021 01 |  |  | snížená |  | 0 | 0 | 0 | 2.2 | 2.8666 | 4 | K | 2 |  |  |  | ROZPOCET | 0 | 0 | 0 | 0 | 0 | 2 | 0 | 4 | -616720171
| VV |  | (3,3*1,65+2,68*2,83)*0,1 |  | 1.303 | [13 empty] | VV | 2 | 2 | True | 1 | ROZPOCET
| D | 997 | Přesun sutě |  |  |  | 0 | [5 empty] | 0 |  | 0 |  | 0 | 1 | D | 1 |  |  |  | ROZPOCET | [6 empty] | 0
5 | K | 997013214 | Vnitrostaveništní doprava suti a vybouraných hmot pro budovy v do 15 m ručně | t | 2.867 |  | 0 | CS ÚRS 2021 01 |  |  | snížená |  | 0 | 0 | 0 | 0 | 0 | 4 | K | 2 |  |  |  | ROZPOCET | 0 | 0 | 0 | 0 | 0 | 2 | 0 | 4 | -933928571
6 | K | 997013501 | Odvoz suti a vybouraných hmot na skládku nebo meziskládku do 1 km se složením | t | 2.867 |  | 0 | CS ÚRS 2021 01 |  |  | snížená |  | 0 | 0 | 0 | 0 | 0 | 4 | K | 2 |  |  |  | ROZPOCET | 0 | 0 | 0 | 0 | 0 | 2 | 0 | 4 | -166352644
7 | K | 997013511 | Odvoz suti a vybouraných hmot z meziskládky na skládku do 1 km s naložením a se složením | t | 54.473 |  | 0 | CS ÚRS 2021 01 |  |  | snížená |  | 0 | 0 | 0 | 0 | 0 | 4 | K | 2 |  |  |  | ROZPOCET | 0 | 0 | 0 | 0 | 0 | 2 | 0 | 4 | -976240994
| VV |  | 2,867*19 |  | 54.473 | [13 empty] | VV | 2 | 2 | True | 1 | ROZPOCET
8 | K | 997013601 | Poplatek za uložení na skládce (skládkovné) stavebního odpadu betonového kód odpadu 17 01 01 | t | 2.897 |  | 0 | CS ÚRS 2021 01 |  |  | snížená |  | 0 | 0 | 0 | 0 | 0 | 4 | K | 2 |  |  |  | ROZPOCET | 0 | 0 | 0 | 0 | 0 | 2 | 0 | 4 | -1174050716
| D | 998 | Přesun hmot |  |  |  | 0 | [5 empty] | 0 |  | 0 |  | 0 | 1 | D | 1 |  |  |  | ROZPOCET | [6 empty] | 0
9 | K | 998011003 | Přesun hmot pro budovy zděné v do 24 m | t | 1.559 |  | 0 | CS ÚRS 2021 01 |  |  | snížená |  | 0 | 0 | 0 | 0 | 0 | 4 | K | 2 |  |  |  | ROZPOCET | 0 | 0 | 0 | 0 | 0 | 2 | 0 | 4 | 221241523
| D | PSV | Práce a dodávky PSV |  |  |  | 0 | [5 empty] | 0 |  | 0.50397 |  | 0 | 2 | D | 0 |  |  |  | ROZPOCET | [6 empty] | 0
| D | 767 | Konstrukce zámečnické |  |  |  | 0 | [5 empty] | 0 |  | 0.051933 |  | 0 | 2 | D | 1 |  |  |  | ROZPOCET | [6 empty] | 0
10 | K | 7675411r1 | Demontáž konstrukce rampy vč. výplně - pororošt, odvoz | m2 | 2.276 |  | 0 |  |  |  | snížená |  | 0 | 0 | 0 | 0 | 0 | 16 | K | 2 |  |  |  | ROZPOCET | 0 | 0 | 0 | 0 | 0 | 2 | 0 | 16 | 552687180
| VV |  | 0,75*3,034 |  | 2.276 | [13 empty] | VV | 2 | 2 | True | 1 | ROZPOCET
11 | K | 76799511r | Dodávka + montáž atypických zámečnických konstrukcí vč. povrchové úpravy - nátěr trojnásobný syntetický, dílenská výroba + montáž na stavbě šroubovými spoji, pryžové podložky pro montáž OK | kg | 1038.65 |  | 0 |  |  |  | snížená |  | 0 | 5e-05 | 0.051933 | 0 | 0 | 16 | K | 2 |  |  |  | ROZPOCET | 0 | 0 | 0 | 0 | 0 | 2 | 0 | 16 | -1220330559
12 | K | 998767203 | Přesun hmot procentní pro zámečnické konstrukce v objektech v do 24 m | % |  |  | 0 | CS ÚRS 2021 01 |  |  | snížená |  | 0 | 0 | 0 | 0 | 0 | 16 | K | 2 |  |  |  | ROZPOCET | 0 | 0 | 0 | 0 | 0 | 2 | 0 | 16 | 1996043159
| D | 771 | Podlahy z dlaždic |  |  |  | 0 | [5 empty] | 0 |  | 0.45204 |  | 0 | 2 | D | 1 |  |  |  | ROZPOCET | [6 empty] | 0
13 | K | 771151011 | Samonivelační stěrka podlah pevnosti 20 MPa tl 3 mm | m2 | 12.687 |  | 0 | CS ÚRS 2021 01 |  |  | snížená |  | 0 | 0.00455 | 0.057726 | 0 | 0 | 16 | K | 2 |  |  |  | ROZPOCET | 0 | 0 | 0 | 0 | 0 | 2 | 0 | 16 | -592052003
14 | K | 771574262 | Montáž podlah keramických velkoformát pro mechanické zatížení protiskluzných lepených flexibilním lepidlem do 6 ks/ m2 | m2 | 12.687 |  | 0 | CS ÚRS 2021 01 |  |  | snížená |  | 0 | 0.009 | 0.11418 | 0 | 0 | 16 | K | 2 |  |  |  | ROZPOCET | 0 | 0 | 0 | 0 | 0 | 2 | 0 | 16 | 660918947
15 | M | 59761420 | dlažba velkoformátová keramická slinutá protiskluzná do interiéru i exteriéru pro vysoké mechanické namáhání přes 4 do 6ks/m2 | m2 | 14.59 |  | 0 | CS ÚRS 2021 01 |  |  | snížená |  | 0 | 0.0192 | 0.28013 | 0 | 0 | 32 | M | 2 |  |  |  | ROZPOCET | 0 | 0 | 0 | 0 | 0 | 2 | 0 | 16 | 1159377101
| VV |  | 12,687*1,15 'Přepočtené koeficientem množství |  | 14.59 | [13 empty] | VV | 2 | 2 | False | 1 | ROZPOCET
16 | K | 771577114 | Příplatek k montáži podlah keramických lepených flexibilním lepidlem za spárování tmelem dvousložkovým | m2 | 12.687 |  | 0 | CS ÚRS 2021 01 |  |  | snížená |  | 0 | 0 | 0 | 0 | 0 | 16 | K | 2 |  |  |  | ROZPOCET | 0 | 0 | 0 | 0 | 0 | 2 | 0 | 16 | 1429309183
17 | K | 771577115 | Příplatek k montáži podlah keramických lepených flexibilním lepidlem za lepení dvousložkovým lepidlem | m2 | 12.687 |  | 0 | CS ÚRS 2021 01 |  |  | snížená |  | 0 | 0 | 0 | 0 | 0 | 16 | K | 2 |  |  |  | ROZPOCET | 0 | 0 | 0 | 0 | 0 | 2 | 0 | 16 | 1373611749
18 | K | 998771103 | Přesun hmot tonážní pro podlahy z dlaždic v objektech v do 24 m | t | 0.452 |  | 0 | CS ÚRS 2021 01 |  |  | snížená |  | 0 | 0 | 0 | 0 | 0 | 16 | K | 2 |  |  |  | ROZPOCET | 0 | 0 | 0 | 0 | 0 | 2 | 0 | 16 | 828786829
| D | VRN | Vedlejší rozpočtové náklady |  |  |  | 0 | [5 empty] | 0 |  | 0 |  | 0 | 5 | D | 0 |  |  |  | ROZPOCET | [6 empty] | 0
| D | VRN3 | Zařízení staveniště |  |  |  | 0 | [5 empty] | 0 |  | 0 |  | 0 | 5 | D | 1 |  |  |  | ROZPOCET | [6 empty] | 0
19 | K | 030001000 | Zařízení staveniště | % |  |  | 0 | CS ÚRS 2021 01 |  |  | snížená |  | 0 | 0 | 0 | 0 | 0 | 1024 | K | 2 |  |  |  | ROZPOCET | 0 | 0 | 0 | 0 | 0 | 2 | 0 | 1024 | -1838442020
| D | VRN4 | Inženýrská činnost |  |  |  | 0 | [5 empty] | 0 |  | 0 |  | 0 | 5 | D | 1 |  |  |  | ROZPOCET | [6 empty] | 0
20 | K | 045002000 | Kompletační a koordinační činnost | % |  |  | 0 | CS ÚRS 2021 01 |  |  | snížená |  | 0 | 0 | 0 | 0 | 0 | 1024 | K | 2 |  |  |  | ROZPOCET | 0 | 0 | 0 | 0 | 0 | 2 | 0 | 1024 | -564187700
| D | VRN7 | Provozní vlivy |  |  |  | 0 | [5 empty] | 0 |  | 0 |  | 0 | 5 | D | 1 |  |  |  | ROZPOCET | [6 empty] | 0
21 | K | 071002000 | Provoz investora, třetích osob | % |  |  | 0 | CS ÚRS 2021 01 |  |  | snížená |  | 0 | 0 | 0 | 0 | 0 | 1024 | K | 2 |  |  |  | ROZPOCET | 0 | 0 | 0 | 0 | 0 | 2 | 0 | 1024 | -521462010

## 21004b - IV. NP VYROVNÁVA...
[9 empty] | >> skryté sloupce << | [9 empty] | {2ad73903-f344-4c96-87a2-5845e942f5fc}
1
| KRYCÍ LIST SOUPISU PRACÍ | [8 empty] | v --- níže se nacházejí doplnkové a pomocné údaje k sestavám --- v | [8 empty] | False
Stavba:
OPRAVA VNITŘNÍ RAMPY PRO OSOBY ZTP HUSOVA 111, 112
Objekt:
21004 - OPRAVA VNITŘNÍ RAMPY PRO OSOBY ZTP HUSOVA 111, 112
Soupis:
21004b - IV. NP VYROVNÁVACÍ RAMPA
| KSO: |  |  |  |  | CC-CZ:
| Místo: |  | Husova 110, 111, 112, Kolín I |  |  | Datum: | 2020-11-30
| Zadavatel: |  |  |  |  | IČ:
|  | Město Kolín, Karlovo nám. 78, Kolín I |  |  |  | DIČ:
| Uchazeč: |  |  |  |  | IČ: | Vyplň údaj
|  | Vyplň údaj |  |  |  | DIČ: | Vyplň údaj
| Projektant: |  |  |  |  | IČ: | 27210341
|  | AZ PROJECT spol. s r.o., Plynárenská 830, Kolín IV |  |  |  | DIČ: | CZ27210341
| Zpracovatel: |  |  |  |  | IČ: | 27210341
|  | AZ PROJECT spol. s r.o., Plynárenská 830, Kolín IV |  |  |  | DIČ: | CZ27210341
Poznámka:
| Cena bez DPH | [5 empty] | 0
|  |  | Základ daně |  |  | Sazba daně | Výše daně
| DPH | základní | 0 |  |  | 21% | 0
|  | snížená | 0 |  |  | 15% | 0
|  | zákl. přenesená | 0 |  |  | 21% | 0
|  | sníž. přenesená | 0 |  |  | 15% | 0
|  | nulová | 0 |  |  | 0% | 0
| Cena s DPH |  |  | v | CZK |  | 0
| Projektant |  |  | Zpracovatel
| Datum a podpis: |  | Razítko | Datum a podpis: |  |  | Razítko
| Objednavatel |  |  | Uchazeč
| Datum a podpis: |  | Razítko | Datum a podpis: |  |  | Razítko
REKAPITULACE ČLENĚNÍ SOUPISU PRACÍ
Stavba:
OPRAVA VNITŘNÍ RAMPY PRO OSOBY ZTP HUSOVA 111, 112
Objekt:
21004 - OPRAVA VNITŘNÍ RAMPY PRO OSOBY ZTP HUSOVA 111, 112
Soupis:
21004b - IV. NP VYROVNÁVACÍ RAMPA
Místo: |  |  | Husova 110, 111, 112, Kolín I |  |  | Datum: | 2020-11-30
Zadavatel: |  |  | Město Kolín, Karlovo nám. 78, Kolín I |  |  | Projektant: | AZ PROJECT spol. s r.o., Plynárenská 830, Kolín IV
Uchazeč: |  |  | Vyplň údaj |  |  | Zpracovatel: | AZ PROJECT spol. s r.o., Plynárenská 830, Kolín IV
Kód dílu - Popis | [6 empty] | Cena celkem [CZK]
Náklady ze soupisu prací | [6 empty] | 0 | [12 empty] | -1
| HSV - Práce a dodávky HSV | [5 empty] | 0
| 6 - Úpravy povrchů, podlahy a osazování výplní | [5 empty] | 0
| 9 - Ostatní konstrukce a práce, bourání | [5 empty] | 0
| 997 - Přesun sutě | [5 empty] | 0
| 998 - Přesun hmot | [5 empty] | 0
| PSV - Práce a dodávky PSV | [5 empty] | 0
| 767 - Konstrukce zámečnické | [5 empty] | 0
| 771 - Podlahy z dlaždic | [5 empty] | 0
| VRN - Vedlejší rozpočtové náklady | [5 empty] | 0
| VRN3 - Zařízení staveniště | [5 empty] | 0
| VRN4 - Inženýrská činnost | [5 empty] | 0
| VRN7 - Provozní vlivy | [5 empty] | 0
SOUPIS PRACÍ
Stavba:
OPRAVA VNITŘNÍ RAMPY PRO OSOBY ZTP HUSOVA 111, 112
Objekt:
21004 - OPRAVA VNITŘNÍ RAMPY PRO OSOBY ZTP HUSOVA 111, 112
Soupis:
21004b - IV. NP VYROVNÁVACÍ RAMPA
Místo: |  |  | Husova 110, 111, 112, Kolín I |  |  | Datum: | 2020-11-30
Zadavatel: |  |  | Město Kolín, Karlovo nám. 78, Kolín I |  |  | Projektant: | AZ PROJECT spol. s r.o., Plynárenská 830, Kolín IV
Uchazeč: |  |  | Vyplň údaj |  |  | Zpracovatel: | AZ PROJECT spol. s r.o., Plynárenská 830, Kolín IV
PČ | Typ | Kód | Popis | MJ | Množství | J.cena [CZK] | Cena celkem [CZK] | Cenová soustava |  |  | DPH | J. Nh [h] | Nh celkem [h] | J. hmotnost [t] | Hmotnost celkem [t] | J. suť [t] | Suť Celkem [t]
Náklady soupisu celkem | [6 empty] | 0 | [5 empty] | 0 |  | 2.0639 |  | 3.0005 |  | D | -1 | [10 empty] | 0
| D | HSV | Práce a dodávky HSV |  |  |  | 0 | [5 empty] | 0 |  | 1.5599 |  | 2.8666 | 1 | D | 0 |  |  |  | ROZPOCET | [6 empty] | 0
| D | 6 | Úpravy povrchů, podlahy a osazování výplní |  |  |  | 0 | [5 empty] | 0 |  | 1.5554 |  | 0 | 1 | D | 1 |  |  |  | ROZPOCET | [6 empty] | 0
1 | K | 631311116 | Mazanina tl do 80 mm z betonu prostého bez zvýšených nároků na prostředí tř. C 25/30 | m3 | 0.634 |  | 0 | CS ÚRS 2021 01 |  |  | snížená |  | 0 | 2.4533 | 1.5554 | 0 | 0 | 4 | K | 2 |  |  |  | ROZPOCET | 0 | 0 | 0 | 0 | 0 | 2 | 0 | 4 | 1125763654
| VV |  | (1,4*1,335+2,6*1,285+1,4*1,335+1*1,335+1,49*2,35+0,3*1,285*2)*0,05 |  | 0.634 | [13 empty] | VV | 2 | 2 | True | 1 | ROZPOCET
2 | K | 631319011 | Příplatek k mazanině tl do 80 mm za přehlazení povrchu | m3 | 0.634 |  | 0 | CS ÚRS 2021 01 |  |  | snížená |  | 0 | 0 | 0 | 0 | 0 | 4 | K | 2 |  |  |  | ROZPOCET | 0 | 0 | 0 | 0 | 0 | 2 | 0 | 4 | 1380640234
| D | 9 | Ostatní konstrukce a práce, bourání |  |  |  | 0 | [5 empty] | 0 |  | 0.004528 |  | 2.8666 | 1 | D | 1 |  |  |  | ROZPOCET | [6 empty] | 0
3 | K | 952901111 | Vyčištění budov bytové a občanské výstavby při výšce podlaží do 4 m | m2 | 113.2 |  | 0 | CS ÚRS 2021 01 |  |  | snížená |  | 0 | 4e-05 | 0.004528 | 0 | 0 | 4 | K | 2 |  |  |  | ROZPOCET | 0 | 0 | 0 | 0 | 0 | 2 | 0 | 4 | 852176983
| VV |  | 46+12*2,8*2"v.v. odhadem |  | 113.2 | [13 empty] | VV | 2 | 2 | True | 1 | ROZPOCET
4 | K | 965043341 | Bourání podkladů pod dlažby betonových s potěrem nebo teracem tl do 100 mm pl přes 4 m2 | m3 | 1.303 |  | 0 | CS ÚRS 2021 01 |  |  | snížená |  | 0 | 0 | 0 | 2.2 | 2.8666 | 4 | K | 2 |  |  |  | ROZPOCET | 0 | 0 | 0 | 0 | 0 | 2 | 0 | 4 | -957380550
| VV |  | (3,3*1,65+2,68*2,83)*0,1 |  | 1.303 | [13 empty] | VV | 2 | 2 | True | 1 | ROZPOCET
| D | 997 | Přesun sutě |  |  |  | 0 | [5 empty] | 0 |  | 0 |  | 0 | 1 | D | 1 |  |  |  | ROZPOCET | [6 empty] | 0
5 | K | 997013214 | Vnitrostaveništní doprava suti a vybouraných hmot pro budovy v do 15 m ručně | t | 3.001 |  | 0 | CS ÚRS 2021 01 |  |  | snížená |  | 0 | 0 | 0 | 0 | 0 | 4 | K | 2 |  |  |  | ROZPOCET | 0 | 0 | 0 | 0 | 0 | 2 | 0 | 4 | 52920000
6 | K | 997013501 | Odvoz suti a vybouraných hmot na skládku nebo meziskládku do 1 km se složením | t | 3.001 |  | 0 | CS ÚRS 2021 01 |  |  | snížená |  | 0 | 0 | 0 | 0 | 0 | 4 | K | 2 |  |  |  | ROZPOCET | 0 | 0 | 0 | 0 | 0 | 2 | 0 | 4 | -1876558356
7 | K | 997013511 | Odvoz suti a vybouraných hmot z meziskládky na skládku do 1 km s naložením a se složením | t | 57.019 |  | 0 | CS ÚRS 2021 01 |  |  | snížená |  | 0 | 0 | 0 | 0 | 0 | 4 | K | 2 |  |  |  | ROZPOCET | 0 | 0 | 0 | 0 | 0 | 2 | 0 | 4 | -1333221151
| VV |  | 3,001*19 |  | 57.019 | [13 empty] | VV | 2 | 2 | True | 1 | ROZPOCET
8 | K | 997013601 | Poplatek za uložení na skládce (skládkovné) stavebního odpadu betonového kód odpadu 17 01 01 | t | 2.867 |  | 0 | CS ÚRS 2021 01 |  |  | snížená |  | 0 | 0 | 0 | 0 | 0 | 4 | K | 2 |  |  |  | ROZPOCET | 0 | 0 | 0 | 0 | 0 | 2 | 0 | 4 | 149611404
9 | K | 997013631 | Poplatek za uložení na skládce (skládkovné) stavebního odpadu směsného kód odpadu 17 09 04 | t | 0.134 |  | 0 | CS ÚRS 2021 01 |  |  | snížená |  | 0 | 0 | 0 | 0 | 0 | 4 | K | 2 |  |  |  | ROZPOCET | 0 | 0 | 0 | 0 | 0 | 2 | 0 | 4 | -849266231
| VV |  | 3,001-2,867 |  | 0.134 | [13 empty] | VV | 2 | 2 | True | 1 | ROZPOCET
| D | 998 | Přesun hmot |  |  |  | 0 | [5 empty] | 0 |  | 0 |  | 0 | 1 | D | 1 |  |  |  | ROZPOCET | [6 empty] | 0
10 | K | 998011003 | Přesun hmot pro budovy zděné v do 24 m | t | 1.56 |  | 0 | CS ÚRS 2021 01 |  |  | snížená |  | 0 | 0 | 0 | 0 | 0 | 4 | K | 2 |  |  |  | ROZPOCET | 0 | 0 | 0 | 0 | 0 | 2 | 0 | 4 | 1221883612
| D | PSV | Práce a dodávky PSV |  |  |  | 0 | [5 empty] | 0 |  | 0.50397 |  | 0.13392 | 2 | D | 0 |  |  |  | ROZPOCET | [6 empty] | 0
| D | 767 | Konstrukce zámečnické |  |  |  | 0 | [5 empty] | 0 |  | 0.051933 |  | 0.13392 | 2 | D | 1 |  |  |  | ROZPOCET | [6 empty] | 0
11 | K | 767161813 | Demontáž zábradlí rovného nerozebíratelného hmotnosti 1 m zábradlí do 20 kg do suti | m | 8.37 |  | 0 | CS ÚRS 2021 01 |  |  | snížená |  | 0 | 0 | 0 | 0.016 | 0.13392 | 16 | K | 2 |  |  |  | ROZPOCET | 0 | 0 | 0 | 0 | 0 | 2 | 0 | 16 | 2052505407
| VV |  | 2,05+0,95+1,25+1,035+2,05+1,035 |  | 8.37 | [13 empty] | VV | 2 | 2 | True | 1 | ROZPOCET
12 | K | 7675411r1 | Demontáž konstrukce rampy vč. výplně - pororošt, odvoz | m2 | 2.276 |  | 0 |  |  |  | snížená |  | 0 | 0 | 0 | 0 | 0 | 16 | K | 2 |  |  |  | ROZPOCET | 0 | 0 | 0 | 0 | 0 | 2 | 0 | 16 | 1041948258
| VV |  | 0,75*3,034 |  | 2.276 | [13 empty] | VV | 2 | 2 | True | 1 | ROZPOCET
13 | K | 76799511r | Dodávka + montáž atypických zámečnických konstrukcí vč. povrchové úpravy - nátěr, pryžové podložky | kg | 1038.65 |  | 0 |  |  |  | snížená |  | 0 | 5e-05 | 0.051933 | 0 | 0 | 16 | K | 2 |  |  |  | ROZPOCET | 0 | 0 | 0 | 0 | 0 | 2 | 0 | 16 | 2027175603
14 | K | 998767203 | Přesun hmot procentní pro zámečnické konstrukce v objektech v do 24 m | % |  |  | 0 | CS ÚRS 2021 01 |  |  | snížená |  | 0 | 0 | 0 | 0 | 0 | 16 | K | 2 |  |  |  | ROZPOCET | 0 | 0 | 0 | 0 | 0 | 2 | 0 | 16 | -1585358070
| D | 771 | Podlahy z dlaždic |  |  |  | 0 | [5 empty] | 0 |  | 0.45204 |  | 0 | 2 | D | 1 |  |  |  | ROZPOCET | [6 empty] | 0
15 | K | 771151011 | Samonivelační stěrka podlah pevnosti 20 MPa tl 3 mm | m2 | 12.687 |  | 0 | CS ÚRS 2021 01 |  |  | snížená |  | 0 | 0.00455 | 0.057726 | 0 | 0 | 16 | K | 2 |  |  |  | ROZPOCET | 0 | 0 | 0 | 0 | 0 | 2 | 0 | 16 | -1697676877
16 | K | 771574262 | Montáž podlah keramických velkoformát pro mechanické zatížení protiskluzných lepených flexibilním lepidlem do 6 ks/ m2 | m2 | 12.687 |  | 0 | CS ÚRS 2021 01 |  |  | snížená |  | 0 | 0.009 | 0.11418 | 0 | 0 | 16 | K | 2 |  |  |  | ROZPOCET | 0 | 0 | 0 | 0 | 0 | 2 | 0 | 16 | -165057483
17 | M | 59761420 | dlažba velkoformátová keramická slinutá protiskluzná do interiéru i exteriéru pro vysoké mechanické namáhání přes 4 do 6ks/m2 | m2 | 14.59 |  | 0 | CS ÚRS 2021 01 |  |  | snížená |  | 0 | 0.0192 | 0.28013 | 0 | 0 | 32 | M | 2 |  |  |  | ROZPOCET | 0 | 0 | 0 | 0 | 0 | 2 | 0 | 16 | -1525251796
| VV |  | 12,687*1,15 'Přepočtené koeficientem množství |  | 14.59 | [13 empty] | VV | 2 | 2 | False | 1 | ROZPOCET
18 | K | 771577114 | Příplatek k montáži podlah keramických lepených flexibilním lepidlem za spárování tmelem dvousložkovým | m2 | 12.687 |  | 0 | CS ÚRS 2021 01 |  |  | snížená |  | 0 | 0 | 0 | 0 | 0 | 16 | K | 2 |  |  |  | ROZPOCET | 0 | 0 | 0 | 0 | 0 | 2 | 0 | 16 | -1293868063
19 | K | 771577115 | Příplatek k montáži podlah keramických lepených flexibilním lepidlem za lepení dvousložkovým lepidlem | m2 | 12.687 |  | 0 | CS ÚRS 2021 01 |  |  | snížená |  | 0 | 0 | 0 | 0 | 0 | 16 | K | 2 |  |  |  | ROZPOCET | 0 | 0 | 0 | 0 | 0 | 2 | 0 | 16 | -1049071767
20 | K | 998771103 | Přesun hmot tonážní pro podlahy z dlaždic v objektech v do 24 m | t | 0.452 |  | 0 | CS ÚRS 2021 01 |  |  | snížená |  | 0 | 0 | 0 | 0 | 0 | 16 | K | 2 |  |  |  | ROZPOCET | 0 | 0 | 0 | 0 | 0 | 2 | 0 | 16 | 756195332
| D | VRN | Vedlejší rozpočtové náklady |  |  |  | 0 | [5 empty] | 0 |  | 0 |  | 0 | 5 | D | 0 |  |  |  | ROZPOCET | [6 empty] | 0
| D | VRN3 | Zařízení staveniště |  |  |  | 0 | [5 empty] | 0 |  | 0 |  | 0 | 5 | D | 1 |  |  |  | ROZPOCET | [6 empty] | 0
21 | K | 030001000 | Zařízení staveniště | % |  |  | 0 | CS ÚRS 2021 01 |  |  | snížená |  | 0 | 0 | 0 | 0 | 0 | 1024 | K | 2 |  |  |  | ROZPOCET | 0 | 0 | 0 | 0 | 0 | 2 | 0 | 1024 | -1913865480
| D | VRN4 | Inženýrská činnost |  |  |  | 0 | [5 empty] | 0 |  | 0 |  | 0 | 5 | D | 1 |  |  |  | ROZPOCET | [6 empty] | 0
22 | K | 045002000 | Kompletační a koordinační činnost | % |  |  | 0 | CS ÚRS 2021 01 |  |  | snížená |  | 0 | 0 | 0 | 0 | 0 | 1024 | K | 2 |  |  |  | ROZPOCET | 0 | 0 | 0 | 0 | 0 | 2 | 0 | 1024 | 806389650
| D | VRN7 | Provozní vlivy |  |  |  | 0 | [5 empty] | 0 |  | 0 |  | 0 | 5 | D | 1 |  |  |  | ROZPOCET | [6 empty] | 0
23 | K | 071002000 | Provoz investora, třetích osob | % |  |  | 0 | CS ÚRS 2021 01 |  |  | snížená |  | 0 | 0 | 0 | 0 | 0 | 1024 | K | 2 |  |  |  | ROZPOCET | 0 | 0 | 0 | 0 | 0 | 2 | 0 | 1024 | -2101984378