## odstranění neprůchodnosti TUV
List 1
Příloha č. 1 ke smlouvě o dílo ze dne ……….
Odstranění neprůchodnosti části rozvodů v rozsahu 140 m v bytovém domě č.p. 1037 A-E v ul. Hrnčířská, Kolín II.
popis | Mn. | J. | J.cena | cena celkem
materiál
PPR trubka 50/20 | 140 | m
PPR trubka 40/20 | 140 | m
PPR trubka 25/20 | 40 | m
PPR tvarovky |  | sob.
ventil kulový 1" | 42 | ks
ventil kulový 5/4" | 42 | ks
ventil kulový 3/4" | 42 | ks
Imatel 50/10 | 140 | m
Imatel 40/10 | 140 | m
Imatel 25/10 | 40 | m
pomocný materiál
Stavební práce vč. materiálu | 1 | soub.
prostupy stěn -požární ucpávky | 1 | soub.
Cena za montáž potrubí | 1 | soub.
Likvidace odpadů | 2 | kont.
Manipulační náklady
Ostatní
cena bez DPH celkem |  |  |  | 0
15 % DPH |  |  |  | 0
Cena s DPH |  |  |  | 0

## čistění TUV A-E
list 2
Ekologická sanace rozvodů TUV u 112 bytových jednotek včetně páteřních ležatých rozvodů a stoupaček s cirkulací 3 800 bm.
v bytovém domě č. p. 1037 m, vchody A-E, ul. Hrnčířská, Kolín II v rozsahu:
rekognoskace rozvodů TUV v daném bytovém domě a identifikace rozsahu prací ;
odborné rozpojení soustavy TUV s následným napojením na čistící jednotku (přípravné práce spočívající v demontáži některých prvků, kohoutů, výpustí apod. a přípravu a napojení k filtračnímu a tlakovému zařízení dodavatele);
provedení odstranění usazenin v celé soustavě TUV bytového domu formou filtrace prostředky na bázi anorganických a zásaditých látek (odstranění hrubých nečistot ze systému pomocí filtrační jednotky dle doporučeného postupu výrobce přípravků na čistění a aplikace chemického čistění rozvodů teplé užitkové vody, aplikaci ochranné vrstvy inhibitoru proti korozi, které znesnadňuje opakovanou inkrustaci rozvodů a prodlužuje účinnost. Pasivace je vhodné řešení pro zvýšení efektivity čistění);
provedení kontroly stavu vyčištěné soustavy TUV v bytovém domě;
zpětné propojení soustavy TUV v bytovém domě;
koordinace výměny a instalace měřidel spotřeby TUV ve spolupráci s dodavatelskou firmou;
kontrola funkčnosti celé vyčištěné soustavy a zprovoznění oběhu TUV, odstranění případných úniků vody následkem zvýšeného tlaku;
provedení poučení nájemců a kontrola v jednotlivých bytových jednotkách.
místo | bm | cena
páteřní rozvody * | 910
Hrnčířská 1037 vchod A * | 520
Hrnčířská 1037 vchod B * | 540
Hrnčířská 1037 vchod C* | 590
Hrnčířská 1037 vchod D* | 610
Hrnčířská 1037 vchod E * | 630
celkem | 3800 | 0
* v rozsahu základním včetně cirkulace
druh práce |  | cena
Práce
Materiál
Pasivace
Konzervace
Doprava
Ostatní
celkem |  | 0
Celkový součet bez DPH | 0
15 % DPH | 0
Celkový součet s DPH | 0

## úpravna vody TUV
list 3
Instalace zařízení pro úpravu TUV – odstranění stávající a dodání a montáž nového zařízení pro úpravu TUV
Soubor zařízení, pro proporcionální dávkování roztoků pro úpravu teplé vody, který sestává z:
Ø dávkovávkovač čerpadla s příslušenstvím,
Ø zpětné klapky 6 x 4 v provedení plast,
Ø montážního listu,
Ø vaničky na úkapy,
zásobníku dávkovaného roztoku
Popis a určení výrobku
Jedná se o zařízení pro proporcionální dávkování roztoku na úpravu studené vody určené pro ohřev za účelem omezení kntrolních vlastností vody a úsad v zařízeníchz na výrobu teplé vody a rozvodech teplé vody.
Množství odebírané studené vody určené pro výrobu teplé vody bude sledováno vodoměrem s impulsním výstupem. Signál od vodoměru je veden do dávkovacího čerpadla, které je tak řízeno od okamžitého odběru vody. Nastaveným zdvihem čerpadla a počtem zdvihů na jednen impuls je pak zajištěna příslušná dávka prostředku (v ml/m3).
Popis použitého způsobu posouzení shody
Výrobek bude splňovat veškeré normy pro provoz zařízení pro úpravu vody v bytových, zejména:
a) Zákon č. 22/1997 Sb. o technických požadavcích na výrobky, ve znění pozdějších předpisů zejména zákona č. 277/2003 Sb.
b) Zákona č. 350/2011 Sb. o chemických látkách a chemických směsích v platném znění
c) Vyhláška č. 409/2005 Sb,
d) ČSN EN 61010-1,
e) ČSN EN 60204-1.
popis | cena
demontáž stávajícího zařízení
likvidace
dodání nového zařízení
instalace zařízení
servis
ostatní
celkem bez DPH | 0
Celkový součet bez DPH | 0
15 % DPH | 0
Celkový součet s DPH | 0
V Kolíně dne ………..
| objednatel | zhotovitel
| město Kolín | …….
| zast. Michalem Najbrtem | ……
| místostarostou města Kolín | jednatel /* s.r.o. / v.o.s.