## Kryci list (hidden)
Krycí list rozpočtu - technický
#REF! | Číslo zakázky | Zakázka
#REF! | [5 empty] | 0
#REF! | Komentář
| Popis verze | Nabídka
Komentář verze
| Adresa |  | Datum zahájení | 2020-09-11
| Rok | 2020 | Datum dokončení
| investor - název | adresa | město | zipcode | IČO
| Subjekt | Název | Kontaktní osoba | Telefon
| Zpracovatel | Jméno
| Zpracovatel | Anonymní přístup (pouze pro lokální instalace)
REKAPITULACE
| Kód stavebního objektu | Popis objektu | Kód zatřídění | Zatřídění
| A.1.1 | Architektonicko stavební řešení
| A.1.2 | Stavebně konstrukční řešení
| A.1.3 | Požárně bezpečnostní řešení
| A.1.4 | Technika prostředí staveb
| A.1.5 | Technologické soubory
| A.1.99 | Ostatní
| Z.1.1 | Vedlejší rozpočtové náklady
|  |  | Celkem (bez DPH) | 0
|  |  | DPH | 0
0
0
|  |  | Celkem (včetně DPH) | 0
| Za zhotovitele |  | Za objednatele
| Jméno : |  | Jméno :
| Datum : |  | Datum :
| Podpis: |  | Podpis :
Poznámka :

## Krycí list
KRYCÍ LIST ROZPOČTU
Návrh a úpravy dispozice myčky stolního nádobí ve školní kuchyni - 3.ZŠ Kolín
Identifikační údaje zhotovitele
Název společnosti:
Adresa společnosti: |  | IČ:
Telefon: |  | Email:
Rekapitulace
S: Návrh a úpravy dispozice myčky stolního nádobí ve školní kuchyni - 3.ZŠ Kolín
A.1: Stavební objekt
A.1.1: Architektonicko stavební řešení
A.1.4: Technika prostředí staveb
A.1.5: Technologické soubory
A.1.99: Ostatní
Z.1: Vedlejší rozpočtové náklady
Z.1.1: Vedlejší rozpočtové náklady
Vypracoval: | OCEA s.r.o. | Cena celkem (bez DPH) | 0
| Ing. Anna Hlaváčová | DPH 21% | 0
tel.: +420 777 266 213
| mail.: anna.hlavacova@ocea.cz | Cena celkem (vč.DPH) | 0

## Všeobecné podmínky
VŠEOBECNÉ PODMÍNKY
1 | OBECNĚ
| 1.1 | Tento soupis prací, dodávek a služeb (dále jen "SP") je zpracován na základě projektové dokumentace (dále jen "PD"), jíž je nedílnou součástí. Jeho struktura odpovídá členění této PD.
| 1.2 | Popisové položky uvedené přímo v SP slouží pouze pro upřesnění specifikace jednotlivých dodávek, služeb a prací. Položky se neoceňují.
| 1.3 | Při práci se SP a zejména při jeho oceňování a oceňování jednotlivých položek je třeba zohlednit veškeré skutečnosti v PD uvedené. Při stanovení jednotkové ceny jednotlivých položek je nutné vycházet z popisů uvedených v PD a v jejích příslušných částech včetně obrazových příloh a technologických předpisů.
| 1.4 | Pokud to není v SP uvedeno jinak, jednotkové ceny vždy zahrnují dodávku, dopravu na staveniště, veškeré přesuny hmot v rámci staveniště a montáž.
| 1.5 | Pokud to není v SP uvedeno jinak, jednotkové ceny položek vždy zahrnují všechny součásti nezbytné k jejich provedení včetně kotvícího a spojovacího materiálu a drobných přípomocí, které svou povahou nejsou postihnutelné PD ani SP.
| 1.6 | Pokud to není v SP uvedeno jinak, jsou veškeré výměry vykázány jako čisté. Případné ztratné a prořezy jsou zohledněny v jednotkové ceně.
| 1.7 | Pokud to není v SP uvedeno jinak, jsou veškeré stavební přípomoce zohledněny v jednotkové ceně. Stavebními přípomocemi se rozumí vytvoření drážek, drobných stavebních otvorů včetně jejich následného zapravení a ostatní drobné stavební práce pro instalace infrastruktury techniky prostředí staveb (dále též jen "TZB").
| 1.8 | Pokud jsou v SP uvedeny konkrétní obchodní názvy výrobků a materiálů, jedná se vždy pouze o kvalitativní vymezení standardu.
| 1.9 | Jednotková cena zahrnuje vždy veškeré náklady, které jsou spojené se vzorkováním na stavbě.
| 1.10 | Náklady na ochranu, údržbu a eventuální opravy veškerých konstrukcí, materiálů a prvků dodaných na stavbu po celou dobu její realizace až do jejího předání jsou zahrnuty v jednotkových cenách.
| 1.11 | K vykázání výměr uvedených v SP bylo užito projekčních softwarů.
| 1.12 | Pokud to není v SP uvedeno jinak, jednotkové ceny vždy zahrnují, montáž, povinné zkoušky materiálů, vzorků a prací ve smyslu platných norem. Jednotkové ceny položek dále vždy zahrnují všechny součásti nezbytné k jejich provedení včetně kotvícího a spojovacího materiálu, těsnění, zatmelení, pomocných konstrukcí, stavebních přípomocí a ostatních prací a dodávek, které svou povahou nejsou postihnutelné PD ani SP, ale nezbytných pro zhotovení, plnou funkčnost a požadovanou kvalitu díla.
2 | ZAŘÍZENÍ STAVENIŠTĚ
| 2.1 | Pokud to není v SP uvedeno jinak, náklady na veškerá média spojená s realizací stavby jsou zohledněny v jednotkové ceně. V případě odběru napojením na staveništní přípojky technické infrastruktury bude odběr fakturován stavebníkem na základě fakturačního měření skutečného odběru.
| 2.2 | Pokud to není v SP nebo PD uvedeno jinak, cena za zařízení staveniště zahrnuje zřízení jedné kanceláře pro potřeby činnosti technického dozoru stavebníka a autorského dozoru s možností vytápění, vybavenou jedním stolem, dvěma židlemi a skříní. Dále je v ceně zahrnuto zajištění vhodné místnosti pro konání kontrolních dnů stavby.
| 2.3 | Pokud to není v SP uvedeno jinak, zhotovení dopravních komunikací a cest pro pohyb osob a přepravu materiálu na stavbě včetně jejich následného odstranění a znovuuvedení do původního stavu je zahrnuto v jednotkových cenách.
| 2.4 | Pokud to není v SP uvedeno jinak, náklady na obsluhu staveništní mechanizace jsou zohledněny v jednotkových cenách.
| 2.5 | Pokud to není v SP uvedeno jinak, zajištění záboru veřejných prostranství, dočasného značení dopravních omezení a dalších činností za účelem provádění prací při střetu s provozem na veřejných komunikacích a prostranstvích při zajištění bezpečného pohybu osob je zohledněno v jednotkových cenách.
| 2.6 | Pokud to není v SP uvedeno jinak, jednotková cena zahrnuje zajištění očištění vozidel při výjezdu ze stavby a potřebnou ochranu a zajištění stávajících inženýrských sítí před pojížděním.
| 2.7 | Pokud to není v SP uvedeno jinak, náklady na odvodnění staveniště jsou zahrnuty v jednotkových cenách.
| 2.8 | Pokud to není v SP uvedeno jinak, náklady na dočasné opatření během zimního období (provizorní zateplení, požadavky na vnitřní klima..) jsou zahrnuty v jednotkových cenách.
3 | DEMOLICE A BOURACÍ PRÁCE
| 3.1 | Pokud to není v SP uvedeno jinak, jsou v jednotkových cenách zahrnuty náklady na povinné zkoušky materiálů před zahájením bouracích prací a demolic ve smyslu platných norem a předpisů.
| 3.2 | Pokud to není v SP uvedeno jinak, jsou v jednotkových cenách zahrnuty náklady na veškeré pomocné a dočasné konstrukce nezbytné pro provedení bouracích prací a demolic a to včetně souvisejícího kotvícího materiálu a spojovacích prvků.
| 3.3 | Pokud to není v SP uvedeno jinak, jsou v jednotkových cenách zahrnuty náklady na vybourání stávajících konstrukcí a naložení ve stavební jámě nebo mimo ni na transportní zařízení.
| 3.4 | Pokud to není v SP uvedeno jinak, náklady na vnitrostaveništní dopravu suti a vybouraných hmot zahrnují veškeré náklady na mezipřesuny hmot, včetně vytvoření potřebných vjezdů a výjezdů ze stavební jámy.
| 3.5 | Pokud to není v SP uvedeno jinak, vytyčení pozemku stavby, skutečných tras podzemních i nadzemních sítí technické infrastruktury stejně jako jejich ochrana po celou dobu realizace stavby je zahrnuta v jednotkové ceně.
4 | BETONOVÉ A ŽELEZOBETONOVÉ KONSTRUKCE
| 4.1 | Pokud to není v SP uvedeno jinak, je provedení veškerých otvorů, rýh, otvorů pro kotvení zábradlí, výtahových konstrukcí, prostupů instalací a podobně zahrnuto v jednotkové ceně betonových a železobetonových konstrukcí. To se týká stejným způsobem uložení chrániček a obdobných ochranných prvků do bednění pro účely vedení instalačních rozvodů. Jednotková cena rovněž zahrnuje dodávku a montáž nutných kotevních prvků pro později instalované konstrukce.
| 4.2 | Jednotkové ceny zahrnují náklady na hutnění, přípravu armatury a její uložení do bednění, veškeré kropení, zakrytí a další ošetřování betonových konstrukcí v průběhu zrání, včetně veškerých nákladů spojených se zabezpečením optimální teploty po dobu zrání.
| 4.3 | Jednotkové ceny platí bez rozdílu, zda bude beton dovážen nebo přímo vyráběn na staveništi. Pokud je třeba vyrobit betony odlišného složení, než je předepsáno pevnostní třídou betonu, je třeba odlišnou recepturu zahrnout do jednotkové ceny.
| 4.4 | Pokud to není v SP uvedeno jinak, v jednotlivých položkách výztuže jsou zahrnuty veškeré druhy uvažované výztuže a betonářské oceli, nutné k provedení železobetonových konstrukcí.
| 4.5 | V jednotkových cenách položek bednění a odbednění jsou zahrnuty náklady na provedení veškerých ztužujících prvků, vyplnění montážních otvorů a odbednění po vyzrání betonových konstrukcí a uplynutí předepsaných technologických lhůt.
5 | ZDĚNÉ A MONTOVANÉ KONSTRUKCE
| 5.1 | Jednotkové ceny zahrnují náklady na uložení nosných kovových profilů příček na pružnou podložku a ošetření spáry mezi deskou, podlahou a stěnami trvale pružným tmelem.
| 5.2 | Jednotkové ceny zahrnují náklady na výztužnou pásku, celoplošné tmelení a broušení spar.
| 5.3 | Veškeré konzervační a protipožární nátěry ocelových a dřevěných konstrukcí jsou zahrnuty v jednotkové ceně.
7 | VNITŘNÍ OMÍTKY A OBKLADY
| 7.1 | Jednotkové ceny zahrnují náklady na podomítkové lišty pro ochranu veškerých rohů.
| 7.2 | Pokud to není v SP nebo PD uvedeno jinak, kladou se obkladačky na střih nebo na vazbu podle výběru objednatele.
| 7.3 | Jednotkové ceny kladení zahrnují použití lepidla, tmelu či malty dle specifikace v PD.
8 | MALÍŘSKÉ A NATĚRAČSKÉ PRÁCE
| 8.1 | Jednotková cena platí bez rozdílu, zda jsou nátěry prováděny v dílně zhotovitele, nebo přímo na stavbě. Totéž platí pro případné impregnační a základové nátěry v dílnách truhlářských nebo zámečnických.
| 8.2 | Pokud nejsou všechny materiály nátěrového povlaku výrobkem jednoho výrobce, musí zhotovitel prokázat jejich vzájemnou snášenlivost. Pokud byly základové nátěry, nebo impregnace provedeny jinými dodavateli, musí zhotovitel přezkoušet a prokázat snášenlivost s jím prováděným nátěrem.
| 8.3 | Nátěry musí být dodány na stavbu v originálním balení a teprve zde smějí být plněny do spotřebních zásobníků a nádob. Předpisy výrobce pro zpracování je nutné dodržovat. Na požádání předá zhotovitel objednateli jeden výtisk těchto předpisů.
9 | FASÁDY
| 9.1 | Pokud to není v SP uvedeno jinak, jsou v jednotkových cenách dodávky fasády zahrnuty náklady veškeré systémové prvky jako je zakládací lišta, ukončovací lišta, parapetní lišta, dilatační lišta, těsnící pásky, rohové profily, okapní profily a vyztužení rohů oken.
10 | IZOLACE
| 10.1 | Pokud to není v SP uvedeno jinak, jsou v jednotkových cenách zahrnuty náklady na pokládku povlakových izolací, provedení nezbytných penetračních nátěrů a zakrytí geotextilií dle předepsaných technologických postupů a podmínek výrobce.
| 10.2 | Pokud to není v SP uvedeno jinak, jsou v jednotkových cenách zahrnuty náklady ochranu izolací OSB deskami při zpětných zásypech.
12 | PODLAHY
| 12.1 | Pokud to není v SP nebo PD uvedeno jinak, kladou se dlaždice keramické a teracové dlažby na střih nebo na vazbu podle výběru objednatele.
| 12.2 | Podlahové krytiny PVC, koberce se budou pokládat podle schematických kladečských plánů, které předloží dodavatel objednateli před pokládkou.
| 12.3 | Lité podlahy se budou realizovat podle schematických kladečských plánů, které předloží dodavatel objednateli před pokládkou.
| 12.4 | Jednotkové ceny kladení zahrnují použití lepidla, tmelu či malty dle specifikace v PD.
| 12.5 | Jednotkové ceny zahrnují náklady na přechodové lišty mezi různými druhy podlah.
13 | TECHNIKA PROSTŘEDÍ STAVEB, POŽÁRNĚ BEZPEČNOSTNÍ ŘEŠENÍ A POŽÁRNÍ UCPÁVKY
| 13.1 | Pokud to není v SP uvedeno jinak, jednotkové ceny potrubí vždy zahrnují náklady na veškeré tvarovky, kolena, příruby, přechodky, těsnící desky.
| 13.2 | Součástí díla je dodání potřebných atestů výrobků, provedení provozních zkoušek včetně dodání protokolů a dodání revizních zpráv a zaškolení obsluhy. Dále pak dodání informačního systému v rozsahu nevyhnutelně potřebném pro provoz a údržbu, označení tras potrubí dle ČN, označení požárních klapek, označení směrů toků medií v potrubích, označení přístupů, označení provozních stavů na ukazatelích stavu a servisních pomůcek. Tyto práce a dodávky jsou zahrnuty v jednotkových cenách.
| 13.3 | Pokud to není v SP uvedeno jinak, jednotkové ceny vždy zahrnují náklady na provedení veškerých potřebných nátěrů tepelně neizolované části potrubí, kovového kotvení a pomocných prvků.
| 13.4 | Pokud to není v SP uvedeno jinak, jednotkové ceny vždy zahrnují náklady spojené s přípravou stávajících zařízení a rozvodů a napojení nových zařízení a rozvodů na ně.
| 13.5 | Pokud to není v SP uvedeno jinak, jsou náklady na protipožární ucpávky vždy součástí jednotkových cen daného profesního oddílu.
| 13.6 | Pokud to není v SP uvedeno jinak, jednotkové ceny vždy zahrnují zřízení informačního systému v rozsahu nevyhnutelně potřebném pro provoz a údržbu objektu, jako např. označení tras potrubí dle ČN, označení požárních klapek, označení směrů toků medií v potrubích, označení přístupů, označení provozních stavů na ukazatelích stavu. Tyto práce a dodávky jsou tak součástí SP a zvlášť se neoceňují.
| 13.7 | Jednotkové ceny zahrnují náklady na zjištění průběhu kolidujících inženýrských sítí a náklady na jejich ochranu.
15 | LEŠENÍ
| 15.1 | Doba pronájmu lešení vychází z harmonogramu dodavatele, tuto skutečnost je nutné zakalkulovat do nabídkové ceny pronájmu lešení a ochranných sítí.
17 | OKNA A SKLENĚNÉ KONSTRUKCE
| a. | Pokud to není v SP uvedeno jinak, jednotkové ceny vždy zahrnují dodávku, dopravu na staveniště, veškeré přesuny hmot v rámci staveniště, manipulace, montáž, povinné zkoušky materiálů, vzorků a prací ve smyslu platných norem. Jednotkové ceny položek dále vždy zahrnují všechny součásti nezbytné k jejich provedení včetně kotvícího a spojovacího materiálu, těsnění, zatmelení, pomocných konstrukcí, stavebních přípomocí a ostatních prací a dodávek, které svou povahou nejsou postihnutelné PD ani SP, ale nezbytných pro zhotovení, plnou funkčnost a požadovanou kvalitu díla.
| b. | Pokud to není v SP uvedeno jinak, jednotkové ceny vždy zahrnují náklady na povrchovou úpravu, vybavení kováním a zamykacím zařízením, zasklení vč. slepých rámů, veškeré osazovací práce vč. zednického zapravení, těsnění spar mezi rámem a stavební konstrukcí a spar mezi slepým a okenním rámem, difuzní, komprimační a parotěsné pásky.
| c. | Jednotkové ceny zahrnují náklady na balení oken a skleněných konstrukcí, roznesení do jednotlivých místností a zabudování, nezbytné vícenásobné zavěšení a vyvěšení okenních křídel, odvezení balícího materiálu ze staveniště, dokonalé očištění všech oken a skleněných výplní po jejich zabudování a sestavení, odstranění všech znečištěných míst v celém rozsahu.
18 | DVEŘE
| a. | Pokud to není v SP uvedeno jinak, jednotkové ceny vždy zahrnují dodávku, dopravu na staveniště, veškeré přesuny hmot v rámci staveniště, manipulace, montáž, povinné zkoušky materiálů, vzorků a prací ve smyslu platných norem. Jednotkové ceny položek dále vždy zahrnují všechny součásti nezbytné k jejich provedení včetně kotvícího a spojovacího materiálu, těsnění, zatmelení, pomocných konstrukcí, stavebních přípomocí a ostatních prací a dodávek, které svou povahou nejsou postihnutelné PD ani SP, ale nezbytných pro zhotovení, plnou funkčnost a požadovanou kvalitu díla.
| b. | Jednotková cena zahrnuje náklady na veškeré zárubně, kování dveří, zamykací systémy a samozavírače, povrchovou úpravu a veškeré osazovací práce vč. zednického zapravení.
| c. | Jednotková cena zahrnuje náklady na nezbytné těsnící profily ze zvláštních materiálů pro požární dveře.
| d. | Jednotková cena zahrnuje náklady na balení dveří a zárubní, doprava na stavbu, roznesení do jednotlivých místností a zabudování, nezbytné vícenásobné zavěšení a vyvěšení dveřních křídel, montáž kování, odvezení balícího materiálu ze staveniště, dokonalé očištění všech dveří a zárubní po jejich zabudování a sestavení, odstranění všech znečištěných míst v celém rozsahu, je nutné zakalkulovat do jednotkových cen.
19 | KLEMPÍŘSKÉ KONSTRUKCE
| a. | Pokud to není v SP uvedeno jinak, jednotkové ceny vždy zahrnují dodávku, dopravu na staveniště, veškeré přesuny hmot v rámci staveniště, manipulace, montáž, povinné zkoušky materiálů, vzorků a prací ve smyslu platných norem. Jednotkové ceny položek dále vždy zahrnují všechny součásti nezbytné k jejich provedení včetně kotvícího a spojovacího materiálu, těsnění, zatmelení, pomocných konstrukcí, stavebních přípomocí a ostatních prací a dodávek, které svou povahou nejsou postihnutelné PD ani SP, ale nezbytných pro zhotovení, plnou funkčnost a požadovanou kvalitu díla.
| b. | Pokud to není v SP uvedeno jinak, jsou veškeré výměry vykázány jako čisté. Případné ztratné a prořezy jsou zohledněny v jednotkové ceně.
| c. | Pokud to není v SP uvedeno jinak, jednotkové ceny vždy zahrnují náklady na provedení povrchové úpravy nátěrem požadovaného barevného odstínu.
| d. | Pokud to není v SP uvedeno jinak, jednotkové ceny vždy zahrnují náklady na provedení podkladních konstrukcí vč. nátěru. Dřevěné konstrukce pod vlastním oplechováním budou opatřeny ochranným protiplísňovým nátěrem.
20 | TRUHLÁŘSKÉ A TESAŘSKÉ KONSTRUKCE
| a. | Pokud to není v SP uvedeno jinak, jednotkové ceny vždy zahrnují dodávku, dopravu na staveniště, veškeré přesuny hmot v rámci staveniště, manipulace, montáž, povinné zkoušky materiálů, vzorků a prací ve smyslu platných norem. Jednotkové ceny položek dále vždy zahrnují všechny součásti nezbytné k jejich provedení včetně kotvícího a spojovacího materiálu, těsnění, zatmelení, pomocných konstrukcí, stavebních přípomocí a ostatních prací a dodávek, které svou povahou nejsou postihnutelné PD ani SP, ale nezbytných pro zhotovení, plnou funkčnost a požadovanou kvalitu díla.
| b. | Pokud to není v SP uvedeno jinak, jednotkové ceny vždy zahrnují náklady na provedení povrchové úpravy nátěrem požadovaného barevného odstínu, nátěry a impregnace proti dřevokazným houbám a plísním, kování a závěsy a zasklení prosklených konstrukcí a prvků, veškeré montážní a osazovací práce a těsnění spar mezi rámy a stavební konstrukcí.
21 | ZÁMEČNICKÉ KONSTRUKCE
| a. | Pokud to není v SP uvedeno jinak, jednotkové ceny vždy zahrnují dodávku, dopravu na staveniště, veškeré přesuny hmot v rámci staveniště, manipulace, montáž, povinné zkoušky materiálů, vzorků a prací ve smyslu platných norem. Jednotkové ceny položek dále vždy zahrnují všechny součásti nezbytné k jejich provedení včetně kotvícího a spojovacího materiálu, těsnění, zatmelení, pomocných konstrukcí, stavebních přípomocí a ostatních prací a dodávek, které svou povahou nejsou postihnutelné PD ani SP, ale nezbytných pro zhotovení, plnou funkčnost a požadovanou kvalitu díla.
| b. | Pokud to není v SP uvedeno jinak, jednotkové ceny vždy zahrnují náklady na provedení povrchové úpravy nátěrem požadovaného barevného odstínu, zasklení prosklených konstrukcí a prvků, vybavení kováním a zamykacím zařízením, veškeré montážní a osazovací práce a těsnění spar mezi rámy a stavební konstrukcí.
| c. | Veškeré konzervační a protipožární nátěry konstrukcí jsou zahrnuty v jednotkové ceně.

## Pokyny pro vyplnění
POKYNY PRO VYPLNĚNÍ
1. | Dokument nesmí být upravován jiným způsobem, než je uvedeno v pokynech níže.
2. | Je nutné vycházet ze všeobecných podmínek uvedených v soupisu prací na samostatném listě.
3. | K vyplnění slouží pouze buňky zvýrazněny modrým podbarvením, ostatní pole neslouží k editaci a nesmí být jakkoliv modifikovány.
4. | V listu "Krycí list" vyplní uchazeč údaje o společnosti.
5. | V listu "Rozpočet" vyplní uchazeč jednotkové ceny u položek ve sloupci Jedn. ceny.
6. | Soupis prací může obsahovat namísto Jedn. ceny sloupce Jedn.materiál a Jedn. montáž, jejichž součet definuje Jedn. cenu položky.

## Rekapitulace
REKAPITULACE
#REF!
#REF! |  | Popis | Cena
#REF!
S: Návrh a úpravy dispozice myčky stolního nádobí ve školní kuchyni - 3.ZŠ Kolín
A.1: Stavební objekt
A.1.1: Architektonicko stavební řešení
A.1.1.02: Bourané konstrukce
001: Zemní práce
001.: Zemní práce
009: Ostatní konstrukce a práce
0096: Bourání konstrukcí
0097: Prorážení otvorů a ostatní bourací práce
725: Zařizovací předměty
7258: Zařizovací armatury
735: Ústřední vytápění - otopná tělesa
735.: Otopná tělesa
767: Konstrukce zámečnické
7678: Konstrukce zámečnické - doplňky
A.1.1.03: Nové konstrukce a sanace
003: Svislé konstrukce
0031: Zdi pozemních staveb
0034: Stěny a příčky
006: Úpravy povrchu
0061: Úprava povrchů vnitřní
0062: Úprava povrchů vnější
781: Obklady
781.: Obklady
783: Nátěry
783.: Nátěry
784: Malby
784.: Malby
P: Skladby podlah
P1: Keramická dlažba
P2: Zámková dlažba
A.1.1.05: Výplně otvorů
A.1.1.5.01: Okna
A.1.1.5.1.01: Okna
A.1.1.5.02: Dveře
A.1.1.5.2.01: Dveře
A.1.1.06: Prvky
A.1.1.6.01: Klempířské prvky
A.1.1.6.1.01: Klempířské prvky
A.1.1.6.03: Truhlářské prvky
A.1.1.6.03.01: Truhlářské prvky
A.1.1.6.99: Ostatní prvky
A.1.1.6.99.01: Ostatní prvky
A.1.1.98: Likvidace suti
099: Přesun hmot HSV
099.: Přesun hmot HSV
A.1.4: Technika prostředí staveb
A.1.4.01: Zdravotně technické instalace
A.1.4.1.01: Vnitřní vodovod
A.1.4.1.1.01: Vnitřní vodovod
A.1.4.1.02: Vnitřní kanalizace
A.1.4.1.2.01: Vnitřní kanalizace
A.1.4.1.98: Ostatní
A.1.4.1.98.01: Ostatní
A.1.4.03: Zařízení vzduchotechniky
A.1.4.3.01: Vzduchotechnika
A.1.4.3.1.01: Vzduchotechnika
A.1.4.3.98: Ostatní
A.1.4.3.98.01: Ostatní
A.1.4.06: Elektroinstalace silnoproud
A.1.4.6.01: Elektromontáže
A.1.4.6.1.01: Doplnění stáv.rozvaděče
A.1.4.6.1.02: ŘADOVÉ SVORNICE RSA 2,5 A
A.1.4.6.1.03: Montáž svorkovnic do rozváděčů, se zapojením vodičů-řadových
A.1.4.6.1.04: Montáž jističů se zapojením vodičů třípólových
A.1.4.6.02: Elektromontáže úprava pro myčku
A.1.4.6.2.01: Elektromontáže úprava pro myčku
A.1.4.6.98: Ostatní
A.1.4.6.98.01: Ostatní
A.1.5: Technologické soubory
A.1.5.01: Technologie stravování
A.1.5.1.01: Technologie stravování
A.1.5.1.1.01: Technologie stravování
A.1.99: Ostatní
A.1.99.01: Ostatní
006: Úpravy povrchu
0061: Úprava povrchů vnitřní
009: Ostatní konstrukce a práce
0094: Lešení a stavební výtahy
0095: Dokončovací konstrukce a práce pozemních staveb
Z.1: Vedlejší rozpočtové náklady
Z.1.1: Vedlejší rozpočtové náklady
Z.1.1.01: Vedlejší rozpočtové náklady
Z.1.1.1.01: Vedlejší rozpočtové náklady
Z.1.1.1.1.01: Vedlejší rozpočtové náklady
0 |  | Celkem (bez DPH) | 0
|  | DPH 21% | 0
0
0
|  | Celkem (včetně DPH) | 0

## Zakazka
Poř. | Kód | Popis | Popis pokračování | MJ | Výměra | Jedn. cena | Cena | Cen. soustava
|  | S: Návrh a úpravy dispozice myčky stolního nádobí ve školní kuchyni - 3.ZŠ Kolín |  |  |  |  | 0
|  | A.1: Stavební objekt |  |  |  |  | 0
|  | A.1.1: Architektonicko stavební řešení |  |  |  |  | 0
|  | A.1.1.02: Bourané konstrukce |  |  |  |  | 0
|  | 001: Zemní práce |  |  |  |  | 0
|  | 001.: Zemní práce |  |  |  |  | 0
1 | 113107121.ZP | Odstranění okapového chodníčku z kačírku |  | m2 | 0.884 |  | 0 | odvozeno ÚRS
| Výkaz výměr: | PŮDORYS, POHLED_BOURÁNÍ |  |  | 0
|  | 2,6*0,34 |  |  | 0.884
|  | 009: Ostatní konstrukce a práce |  |  |  |  | 0
|  | 0096: Bourání konstrukcí |  |  |  |  | 0
2 | 965081223.ZP | Bourání podlah z dlaždic keramických plochy přes 1 m2 |  | m2 | 24.83 |  | 0 | odvozeno ÚRS
| Výkaz výměr: | PŮDORYS, POHLED_BOURÁNÍ |  |  | 0
|  | č.m.: 1.01; 12,69 |  |  | 12.69
|  | č.m.: 1.02; 12,14 |  |  | 12.14
3 | 965081611 | Odsekání soklíků rovných |  | m | 9.145 |  | 0 | ÚRS 2021/II
| Výkaz výměr: | PŮDORYS, POHLED_BOURÁNÍ |  |  | 0
|  | č.m.: 1.01; 5,06+4,085 |  |  | 9.145
4 | 968082016 | Vybourání plastových rámů oken včetně křídel plochy přes 1 do 2 m2 |  | m2 | 1.957 |  | 0 | ÚRS 2021/II
| Výkaz výměr: | PŮDORYS, POHLED_BOURÁNÍ |  |  | 0
|  | 2,06*0,95 |  |  | 1.957
5 | 968082018 | Vybourání plastových rámů oken včetně křídel plochy přes 4 m2 |  | m2 | 5.936 |  | 0 | ÚRS 2021/II
| Výkaz výměr: | PŮDORYS, POHLED_BOURÁNÍ |  |  | 0
|  | 2,12*2,8 |  |  | 5.936
6 | 968072866.ZC | Demontáž el. rolety pl přes 2 m2 |  | m2 | 2.346 |  | 0 | odvozeno ÚRS
| Výkaz výměr: | PŮDORYS, POHLED_BOURÁNÍ |  |  | 0
|  | 1,38*1,7 |  |  | 2.346
7 | 962031133.ZP | Bourání příček tl do 150 mm |  | m2 | 3.504 |  | 0 | odvozeno ÚRS
| Výkaz výměr: | PŮDORYS, POHLED_BOURÁNÍ |  |  | 0
|  | 2,25*2,6-1,38*1,7 |  |  | 3.504
8 | 962032231.ZP | Bourání zdiva přes 1 m3 |  | m3 | 1.168 |  | 0 | odvozeno ÚRS
| Výkaz výměr: | PŮDORYS, POHLED_BOURÁNÍ |  |  | 0
|  | 2,06*1,62*0,35 |  |  | 1.168
|  | 0097: Prorážení otvorů a ostatní bourací práce |  |  |  |  | 0
9 | 978059541 | Odsekání a odebrání obkladů stěn z vnitřních obkládaček plochy přes 1 m2 |  | m2 | 22.4908 |  | 0 | ÚRS 2021/II
| Výkaz výměr: | PŮDORYS, POHLED_BOURÁNÍ |  |  | 0
|  | č.m.: 1.02; (12,82*2,09)-2,06*0,95-1,38*1,7 |  |  | 22.4908
10 | 978011191.ZP | Otlučení vnitřní omítky stropů v rozsahu do 100 % |  | m2 | 26.53 |  | 0 | odvozeno ÚRS
| Výkaz výměr: | č.m.: 1.01; 13,67 |  |  | 13.67
|  | č.m.: 1.02; 12,14+0,72 |  |  | 12.86
11 | 978013191.ZP | Otlučení vnitřní omítky stěn v rozsahu do 100 % |  | m2 | 19.0362 |  | 0 | odvozeno ÚRS
| Výkaz výměr: | č.m.: 1.01; (1,29+0,74+5,06)*2,6-2,8*2,12 |  |  | 12.498
|  | č.m.: 1.02; 12,82*0,51 |  |  | 6.5382
|  | 725: Zařizovací předměty |  |  |  |  | 0
|  | 7258: Zařizovací armatury |  |  |  |  | 0
12 | 725820803.ZP | Demontáž dřezové baterie |  | soubor | 2 |  | 0 | odvozeno ÚRS
| Výkaz výměr: | PŮDORYS, POHLED_BOURÁNÍ |  |  | 0
|  | č.m.: 1.02; 2 |  |  | 2
13 | XSS.001 | Demontáž napojení na vodu |  | kpl | 1 |  | 0 | vlastní
| Výkaz výměr: | PŮDORYS, POHLED_BOURÁNÍ |  |  | 0
|  | č.m.: 1.02; 1 |  |  | 1
|  | 735: Ústřední vytápění - otopná tělesa |  |  |  |  | 0
|  | 735.: Otopná tělesa |  |  |  |  | 0
14 | 735151822.ZP | Demontáž radiátoru délky 3 m |  | kus | 1 |  | 0 | odvozeno ÚRS
| Výkaz výměr: | PŮDORYS, POHLED_BOURÁNÍ |  |  | 0
|  | č.m.: 1.01; 1 |  |  | 1
|  | 767: Konstrukce zámečnické |  |  |  |  | 0
|  | 7678: Konstrukce zámečnické - doplňky |  |  |  |  | 0
15 | 767810811.ZP | Demontáž mřížek větracích čtyřhranných nebo kruhových |  | kus | 1 |  | 0 | odvozeno ÚRS
| Výkaz výměr: | PŮDORYS, POHLED_BOURÁNÍ |  |  | 0
|  | 1 |  |  | 1
|  | A.1.1.03: Nové konstrukce a sanace |  |  |  |  | 0
|  | 003: Svislé konstrukce |  |  |  |  | 0
|  | 0031: Zdi pozemních staveb |  |  |  |  | 0
16 | 311273423.ZP | Zdivo nosné z pórobetonových tvárnic |  | m3 | 3.7897 |  | 0 | odvozeno ÚRS
| Výkaz výměr: | PŮDORYS, ŘEZ, POHLED_NOVÝ STAV |  |  | 0
|  | 2,09*2,6*0,49 |  |  | 2.6627
|  | 3,22*0,35 |  |  | 1.127
|  | = |  |  | 3.7897
0
|  | 0034: Stěny a příčky |  |  |  |  | 0
17 | 342272245 | Příčka z pórobetonových hladkých tvárnic na tenkovrstvou maltu tl 150 mm |  | m2 | 8.621 |  | 0 | ÚRS 2021/II
| Výkaz výměr: | PŮDORYS, ŘEZ, POHLED_NOVÝ STAV |  |  | 0
|  | 4,015*2,6-0,9*2,02 |  |  | 8.621
18 | 341272612.ZP | Stěny tl 200 mm z pórobetonových tvárnic |  | m2 | 3.8474 |  | 0 | odvozeno ÚRS
| Výkaz výměr: | PŮDORYS, ŘEZ, POHLED_NOVÝ STAV |  |  | 0
|  | 2,246*2,18-1,38*1,7 |  |  | 2.5503
|  | 0,595*2,18 |  |  | 1.2971
|  | 006: Úpravy povrchu |  |  |  |  | 0
|  | 0061: Úprava povrchů vnitřní |  |  |  |  | 0
19 | 612311141.ZP | Štuková omítka stěn s vápenným nátěrem |  | m2 | 26.3388 |  | 0 | odvozeno ÚRS
| Výkaz výměr: | PŮDORYS, ŘEZ, POHLED_NOVÝ STAV |  |  | 0
|  | č.m.: 1.01; 3,15*2,6-0,98*1,7 |  |  | 6.524
|  | č.m.: 1.02; (22,211-1,775)*0,5-1,4-0,136 |  |  | 8.682
|  | č.m.: 1.05; 10,26*(2,6)-0,9*2,02-2,06*2,57+1,1*2,6-(7,73*2,1-0,9*2,02+1,1*2,1) |  |  | 5.6988
|  | Dozdívka; 2,09*2,6 |  |  | 5.434
20 | 611311141.ZP | Štuková omítka stropů s vápenným nátěrem |  | m2 | 24.71 |  | 0 | odvozeno ÚRS
| Výkaz výměr: | č.m.: 1.02; 20,6 |  |  | 20.6
|  | č.m.: 1.05; 4,11 |  |  | 4.11
21 | XSS.004 | Omyvatelný nátěr stěny |  | m2 | 5.608 |  | 0 | vlastní
| Výkaz výměr: | č.m.: 1.01; 3,15*1,2-1,7*0,4 |  |  | 3.1
|  | 2,09*1,2 |  |  | 2.508
|  | 0062: Úprava povrchů vnější |  |  |  |  | 0
22 | 622325109.ZP | Oprava a doplnění vnější fasádní omítky |  | m2 | 17.11 |  | 0 | odvozeno ÚRS
|  | 781: Obklady |  |  |  |  | 0
|  | 781.: Obklady |  |  |  |  | 0
23 | 781473114.ZP | Montáž obkladů vnitřních keramických |  | m2 | 52.2385 |  | 0 | odvozeno ÚRS
| Výkaz výměr: | PŮDORYS, ŘEZ, POHLED_NOVÝ STAV |  |  | 0
|  | č.m.: 1.02; (20,6-1,235)*2,1-1,3*1,7-0,45*2,8-0,9*2,02+0,45*0,15*2 |  |  | 35.5135
|  | č.m.: 1.05; 7,73*2,1-0,9*2,02+1,1*2,1 |  |  | 16.725
24 | 59761040.ZP | obklad keramický |  | m2 | 52.239 |  | 0 | odvozeno ÚRS
|  | 783: Nátěry |  |  |  |  | 0
|  | 783.: Nátěry |  |  |  |  | 0
25 | 783817421.ZP | Sjednocující nátěr fasády |  | m2 | 17.11 |  | 0 | odvozeno ÚRS
|  | 784: Malby |  |  |  |  | 0
|  | 784.: Malby |  |  |  |  | 0
26 | 784312021.ZP | Bílé vápenné malby v místnostech výšky do 3,80 m |  | m2 | 45.441 |  | 0 | odvozeno ÚRS
| Výkaz výměr: | stěny; 26,339-5,608 |  |  | 20.731
|  | stropy; 24,71 |  |  | 24.71
|  | P: Skladby podlah |  |  |  |  | 0
|  | P1: Keramická dlažba |  |  |  |  | 0
27 | 771414141.ZP | Montáž soklíků keramických s podžlábkem lepených v do 90 mm |  | m | 30.576 |  | 0 | odvozeno ÚRS
| Výkaz výměr: | PŮDORYS, ŘEZ, POHLED_NOVÝ STAV |  |  | 0
|  | č.m.: 1.02; 20,6-0,9-1,775 |  |  | 17.925
|  | č.m.: 1.05; 10,215-0,9-1,9 |  |  | 7.415
|  | 2,09+3,146 |  |  | 5.236
28 | XSS.003 | keramický sokl s podžlábkem |  | m | 30.576 |  | 0 | vlastní
29 | 771990112.ZP | Vyrovnání podkladu samonivelační stěrkou |  | m2 | 24.68 |  | 0 | odvozeno ÚRS
| Výkaz výměr: | PŮDORYS, ŘEZ, POHLED_NOVÝ STAV |  |  | 0
|  | č.m.: 1.02; 20,6 |  |  | 20.6
|  | č.m.: 1.05; 4,08 |  |  | 4.08
30 | 711113117.ZP | Izolace proti vlhkosti vodorovná těsnicí stěrkou |  | m2 | 24.68 |  | 0 | odvozeno ÚRS
31 | 771573216.ZP | Montáž podlah keramických reliéfních lepených |  | m2 | 24.68 |  | 0 | odvozeno ÚRS
32 | XSS.002 | dlažba reliéfní - ref. výrobek Taurus Industrial R11 |  | m2 | 24.68 |  | 0 | vlastní
|  | P2: Zámková dlažba |  |  |  |  | 0
33 | 596211110.ZP | Kladení zámkové dlažby |  | m2 | 0.74 |  | 0 | odvozeno ÚRS
| Výkaz výměr: | PŮDORYS, ŘEZ, POHLED_NOVÝ STAV |  |  | 0
|  | č.m.: 1.05; 0,74 |  |  | 0.74
34 | 59245010.ZP | dlažba zámková betonová tvaru I |  | m2 | 0.74 |  | 0 | odvozeno ÚRS
|  | A.1.1.05: Výplně otvorů |  |  |  |  | 0
|  | A.1.1.5.01: Okna |  |  |  |  | 0
|  | A.1.1.5.1.01: Okna |  |  |  |  | 0
35 | O1 | Plastové okno s izolačním dvojsklem bílé 2800x970 mm - Včetně vnitřního plastového a vnějšího pozink parapetu a sítě proti hmyzu. |  | ks | 1 |  | 0 | vlastní
|  | A.1.1.5.02: Dveře |  |  |  |  | 0
|  | A.1.1.5.2.01: Dveře |  |  |  |  | 0
36 | D1 | Nové dveře s ocelovou zárubní, HPL deska, barva bílá, klika-klika |  | ks | 1 |  | 0 | vlastní
37 | D2 | Plastové tepelně izolační dvoukřídlé dveře s výklopným proskleným nadsvětlíkem - s termoizolačním sklem, dveře plné, včetně plastových zárubní, barva bílá, klika-koule, zámek FAB |  | ks | 1 |  | 0 | vlastní
|  | A.1.1.06: Prvky |  |  |  |  | 0
|  | A.1.1.6.01: Klempířské prvky |  |  |  |  | 0
|  | A.1.1.6.1.01: Klempířské prvky |  |  |  |  | 0
38 | A.1.1.6.1.01_001 | Oplechování výdejního okénka, nerez plech |  | m | 1.7 |  | 0 | vlastní
|  | A.1.1.6.03: Truhlářské prvky |  |  |  |  | 0
|  | A.1.1.6.03.01: Truhlářské prvky |  |  |  |  | 0
39 | A.1.1.6.03.01_001 | Dřevěná deska tl. 40 mm šíře 300 mm |  | m | 1.7 |  | 0 | vlastní
|  | A.1.1.6.99: Ostatní prvky |  |  |  |  | 0
|  | A.1.1.6.99.01: Ostatní prvky |  |  |  |  | 0
40 | A.1.1.6.99.01_001 | Elektrická roleta 1700x1380 mm |  | ks | 1 |  | 0 | vlastní
|  | A.1.1.98: Likvidace suti |  |  |  |  | 0
|  | 099: Přesun hmot HSV |  |  |  |  | 0
|  | 099.: Přesun hmot HSV |  |  |  |  | 0
41 | 997013211 | Vnitrostaveništní doprava suti a vybouraných hmot pro budovy v do 6 m ručně |  | t | 8.825 |  | 0 | ÚRS 2021/II
42 | 997006512 | Vodorovné doprava suti s naložením a složením na skládku přes 100 m do 1 km |  | t | 8.825 |  | 0 | ÚRS 2021/II
43 | 997006519.ZC | Příplatek k vodorovnému přemístění suti na skládku ZKD 1 km přes 1 km vzdálenost bude zohledněna v jednotkové ceně |  | t | 8.825 |  | 0 | odvozeno ÚRS
44 | 997013831 | Poplatek za uložení na skládce (skládkovné) stavebního odpadu směsného kód odpadu 170 904 |  | t | 8.825 |  | 0 | ÚRS 2021/II
|  | A.1.4: Technika prostředí staveb |  |  |  |  | 0
|  | A.1.4.01: Zdravotně technické instalace |  |  |  |  | 0
|  | A.1.4.1.01: Vnitřní vodovod |  |  |  |  | 0
|  | A.1.4.1.1.01: Vnitřní vodovod |  |  |  |  | 0
45 | A.1.4.1.1.01_001 | Potrubí z PPR, D 25 x 3,5 mm, PN 16 |  | m | 19 |  | 0 | vlastní
46 | A.1.4.1.1.01_002 | Izolace návleková z pěnového polyetylenu tl. stěny, 13 mm vnitřní průměr 25 mm |  | m | 16 |  | 0 | vlastní
47 | A.1.4.1.1.01_003 | Izolace návleková z pěnového polyetylenu tl. stěny, 25 mm vnitřní průměr 25 mm |  | m | 3 |  | 0 | vlastní
48 | A.1.4.1.1.01_004 | Tlaková zkouška vodovodního potrubí do DN 40 |  | m | 19 |  | 0 | vlastní
49 | A.1.4.1.1.01_005 | Proplach a dezinfekce vodovod.potrubí do DN 80 |  | m | 19 |  | 0 | vlastní
50 | A.1.4.1.1.01_006 | Nástěnka nátrubková mosazná |  | ks | 5 |  | 0 | vlastní
51 | A.1.4.1.1.01_007 | Kulový ventil 1/2" s vývodem 3/4" s vnějším závitem |  | ks | 1 |  | 0 | vlastní
52 | A.1.4.1.1.01_008 | Baterie kohoutková 3/4" s předřazenými zpětnými ventily 3/4" |  | ks | 1 |  | 0 | vlastní
53 | A.1.4.1.1.01_009 | Kulový ventil 3/4" s vývodem 3/4" s vnějším závitem |  | ks | 1 |  | 0 | vlastní
54 | A.1.4.1.1.01_010 | Šroubení 3/4" |  | ks | 1 |  | 0 | vlastní
55 | A.1.4.1.1.01_011 | POPISOVÁ POLOŽKA_Změkčovač vody - součástí dodávky gastra |  |  | 0 | 0 | 0 | vlastní
56 | A.1.4.1.1.01_012 | Napojení na stávající rozvody (přesnou polohu nutno ověřit na stavbě |  | ks | 2 |  | 0 | vlastní
|  | A.1.4.1.02: Vnitřní kanalizace |  |  |  |  | 0
|  | A.1.4.1.2.01: Vnitřní kanalizace |  |  |  |  | 0
57 | A.1.4.1.2.01_001 | Potrubí PP-HT připojovací D 50 x 1,8 mm |  | m | 7 |  | 0 | vlastní
58 | A.1.4.1.2.01_002 | Potrubí PP-HT připojovací D 75 x 1,9 mm |  | m | 0.5 |  | 0 | vlastní
59 | A.1.4.1.2.01_003 | Potrubí PP-HT odpadní svislé, připojovací D 110 x 2,7 mm |  | m | 0.5 |  | 0 | vlastní
60 | A.1.4.1.2.01_004 | Hadice pro odvod kondenzátu |  | m | 5 |  | 0 | vlastní
61 | A.1.4.1.2.01_005 | Kanalizace vnitřní, PVC, D 110 mm + zemní práce, rýha 30 x 40-80 cm |  | m | 8 |  | 0 | vlastní
62 | A.1.4.1.2.01_006 | Zkouška těsnosti kanalizace |  | m | 8 |  | 0 | vlastní
63 | A.1.4.1.2.01_007 | Suchý sifon pro odvod kondenzátu - např. HL138 |  | ks | 1 |  | 0 | vlastní
64 | A.1.4.1.2.01_008 | Sifon pračkový, podomítkový |  | ks | 1 |  | 0 | vlastní
65 | A.1.4.1.2.01_009 | Napojení na stávající rozvody (přesnou polohu a hloubku stávajícího potrubí nutno ověřit na stavbě!) |  | ks | 1 |  | 0 | vlastní
66 | A.1.4.1.2.01_010 | Nerezová podlahová vpusť 350x350 + sifon |  | ks | 2 |  | 0 | vlastní
|  | A.1.4.1.98: Ostatní |  |  |  |  | 0
|  | A.1.4.1.98.01: Ostatní |  |  |  |  | 0
67 | A.1.4.1.98.01_001 | Veškeré potřebné zkoušky |  | kpl | 1 |  | 0 | vlastní
68 | A.1.4.1.98.01_002 | Manuály a zaškolení obsluhy, štítky a popisy potrubí a zařízení |  | kpl | 1 |  | 0 | vlastní
69 | A.1.4.1.98.01_003 | Testy, revize a uvedení do provozu |  | kpl | 1 |  | 0 | vlastní
70 | A.1.4.1.98.01_004 | Stavební přípomoce, sekání drážek a prostupů, zapravení vč. likvidace obalů |  | kpl | 1 |  | 0 | vlastní
71 | A.1.4.1.98.01_005 | Montážní, upevňovací, těsnící a pomocný materiál, šrouby, konzoly, závitové tyče, objímky, - antivibrační vložky, podložky a závěsy, těsnící tmely, apod. |  | kpl | 1 |  | 0 | vlastní
72 | A.1.4.1.98.01_006 | Požární ucpávky |  | kpl | 1 |  | 0 | vlastní
|  | A.1.4.03: Zařízení vzduchotechniky |  |  |  |  | 0
|  | A.1.4.3.01: Vzduchotechnika |  |  |  |  | 0
|  | A.1.4.3.1.01: Vzduchotechnika |  |  |  |  | 0
73 | A.1.4.3.1.01_001 | POPISOVÁ POLOŽKA_Digestoř - dodávka gastra |  |  | 0 | 0 | 0 | vlastní
74 | A.1.4.3.1.01_002 | Spiro průměr 100 mm |  | m | 2 |  | 0 | vlastní
75 | A.1.4.3.1.01_003 | Nerezové kruhové potrubí průměr 250 mm, 60% tvarovek |  | m | 4 |  | 0 | vlastní
76 | A.1.4.3.1.01_004 | Vnější záslepka s odvodem kondenzátu Např. DFLK 250 |  | ks | 1 |  | 0 | vlastní
77 | A.1.4.3.1.01_005 | Výfukový kus Např. VKS 250 |  | ks | 1 |  | 0 | vlastní
78 | A.1.4.3.1.01_006 | NÁSTĚNNÝ VENTILÁTOR S DOBĚHEM s integrovanou zpětnou klapkou Pod stropem, v místě původního - ventilátoru (230V, 50Hz, max.20W) Průtok: min.80m3/h spínání - čidlo CO2 + hygrostat |  | ks | 1 |  | 0 | vlastní
79 | A.1.4.3.1.01_007 | Čidlo CO2, Čidlo vlhkosti |  | ks | 1 |  | 0 | vlastní
80 | A.1.4.3.1.01_008 | Větrací mřížka, Např. 100x300mm |  | ks | 2 |  | 0 | vlastní
81 | A.1.4.3.1.01_009 | Větrací mřížka na potrubí spiro 100mm |  | ks | 1 |  | 0 | vlastní
|  | A.1.4.3.98: Ostatní |  |  |  |  | 0
|  | A.1.4.3.98.01: Ostatní |  |  |  |  | 0
82 | A.1.4.3.98.01_001 | Dopojení na nerezovou digestoř |  | ks | 5 |  | 0 | vlastní
83 | A.1.4.3.98.01_002 | Veškeré potřebné zkoušky |  | kpl | 1 |  | 0 | vlastní
84 | A.1.4.3.98.01_003 | Manuály a zaškolení obsluhy, štítky a popisy potrubí a zařízení |  | kpl | 1 |  | 0 | vlastní
85 | A.1.4.3.98.01_004 | Testy, revize a uvedení do provozu |  | kpl | 1 |  | 0 | vlastní
86 | A.1.4.3.98.01_005 | Stavební přípomoce, sekání drážek a prostupů, zapravení vč. likvidace obalů |  | kpl | 1 |  | 0 | vlastní
87 | A.1.4.3.98.01_006 | Montážní, upevňovací, těsnící a pomocný materiál, šrouby, konzoly, závitové tyče, objímky, - antivibrační vložky, podložky a závěsy, těsnící tmely, apod. |  | kpl | 1 |  | 0 | vlastní
88 | A.1.4.3.98.01_007 | Požární ucpávky |  | kpl | 1 |  | 0 | vlastní
|  | A.1.4.06: Elektroinstalace silnoproud |  |  |  |  | 0
|  | A.1.4.6.01: Elektromontáže |  |  |  |  | 0
|  | A.1.4.6.1.01: Doplnění stáv.rozvaděče |  |  |  |  | 0
89 | A.1.4.6.1.01_001 | LTN-80C-3 Jistič |  | Ks | 1 |  | 0 | vlastní
90 | A.1.4.6.1.01_002 | LTE-16B-3 Jistič |  | Ks | 1 |  | 0 | vlastní
91 | A.1.4.6.1.01_003 | LTE-16B-1 Jistič |  | Ks | 1 |  | 0 | vlastní
92 | A.1.4.6.1.01_004 | OLE-16B-1N-030AC Proudový chránič s nadproudovou ochranou |  | Ks | 1 |  | 0 | vlastní
|  | A.1.4.6.1.02: ŘADOVÉ SVORNICE RSA 2,5 A |  |  |  |  | 0
93 | A.1.4.6.1.02_001 | RSA 2,5A Řadová svornice |  | ks | 16 |  | 0 | vlastní
|  | A.1.4.6.1.03: Montáž svorkovnic do rozváděčů, se zapojením vodičů-řadových |  |  |  |  | 0
94 | A.1.4.6.1.03_001 | Montáž svorkovnic do rozváděčů, se zapojením vodičů-řadových do 2,5 mm2 |  | ks | 16 |  | 0 | vlastní
|  | A.1.4.6.1.04: Montáž jističů se zapojením vodičů třípólových |  |  |  |  | 0
95 | A.1.4.6.1.04_001 | Montáž jističů se zapojením vodičů třípólových nn do 25 A ve skříni, se signálním kontaktem |  | ks | 3 |  | 0 | vlastní
96 | A.1.4.6.1.04_002 | Montáž jističů se zapojením vodičů třípólových nn deionových vestavných do 100 A |  | ks | 1 |  | 0 | vlastní
|  | A.1.4.6.02: Elektromontáže úprava pro myčku |  |  |  |  | 0
|  | A.1.4.6.2.01: Elektromontáže úprava pro myčku |  |  |  |  | 0
97 | A.1.4.6.2.01_001 | SPÍNAČ, PŘEPÍNAČ, PRAKTIK IP 44 (PLAST) 3553-01929 B Spínač jednopólový IP 44; řazení 1; d. Praktik; - b. bílá |  | ks | 2 |  | 0 | vlastní
98 | A.1.4.6.2.01_002 | ZÁSUVKA NN, PRAKTIK IP 44 (PLAST) 5518-2929 B Zásuvka jednonásobná IP 44, s ochranným kolíkem, s - víčkem; řazení 2P+PE; d. Praktik; b. bílá |  | ks | 1 |  | 0 | vlastní
99 | A.1.4.6.2.01_003 | ZÁSUVKA PRŮMYSLOVÁ, IP 44, IP 67. 416RS6W Zásuvka průmyslová, nástěnná montáž; řazení 3P+N+PE; b. IP - 67 / IP 69, 16 A |  | ks | 1 |  | 0 | vlastní
100 | A.1.4.6.2.01_004 | ZÁSUVKA PRŮMYSLOVÁ, IP 44, IP 67. P3-100/I5/SVB/N Bezpečnostní vypínač 3-pól, do 100 A, nástěnný, - IP65 |  | ks | 1 |  | 0 | vlastní
101 | A.1.4.6.2.01_005 | ZÁSUVKA PRŮMYSLOVÁ, IP 44, IP 67. V3236EP/C MODUS V3 2x36 W IP65 korpus ABS + kryt PC, EP, - sestavené, INOX spony |  | ks | 4 |  | 0 | vlastní
102 | A.1.4.6.2.01_006 | LED svítidlo, nástěnné, s ochr,košem DN300mm, 1x9W, s čidlem 57 246,00 LED-1L12C03/IN-172P 3000* |  | ks | 1 |  | 0 | vlastní
103 | A.1.4.6.2.01_007 | EPS 2 SVORKOVNICE EKVIPOTENCIÁLNÍ |  | ks | 1 |  | 0 | vlastní
104 | A.1.4.6.2.01_008 | KO 125 E KRABICE ODBOČNÁ |  | ks | 1 |  | 0 | vlastní
105 | A.1.4.6.2.01_009 | LHD 40X20 LIŠTA HRANATÁ vč.ohyb.rohů, odboč.dílů, konc.prvků |  | m | 7.35 |  | 0 | vlastní
106 | A.1.4.6.2.01_010 | LHD 40X40 LIŠTA HRANATÁ (2m v kartonu) - DVOJ. ZÁMEK vč.ohyb.rohů, odboč.dílů, konc.prvků |  | m | 15 |  | 0 | vlastní
107 | A.1.4.6.2.01_011 | LHD 40x20 LIŠTA HRANATÁ (2m v kartonu) - DVOJ. ZÁMEK vč.ohyb.rohů, odboč.dílů, konc.prvků |  | m | 35 |  | 0 | vlastní
108 | A.1.4.6.2.01_012 | kabelový žlab s integr.spojkou, neděrovaný, 60x75x1,0 mm. KZ 60X75X1.00 ŽLAB KABELOVÝ JUPITER (3m) - vč.víka, úchytu víka, držáku(střední), kotvy, šroubů.. |  | ks | 10 |  | 0 | vlastní
109 | A.1.4.6.2.01_013 | Oblouk 90°,60x75x1,0 mm vč.víka O 90x60x75 oblouk |  | ks | 6 |  | 0 | vlastní
110 | A.1.4.6.2.01_014 | KABEL SILOVÝ,IZOLACE PVC CYKY-J 3x1.5 mm2 , pevně |  | m | 30 |  | 0 | vlastní
111 | A.1.4.6.2.01_015 | KABEL SILOVÝ,IZOLACE PVC CYKY-J 3x2.5 , pevně |  | m | 45 |  | 0 | vlastní
112 | A.1.4.6.2.01_016 | KABEL SILOVÝ,IZOLACE PVC CYKY-J 5x2.5 , pevně |  | m | 40 |  | 0 | vlastní
113 | A.1.4.6.2.01_017 | KABEL SILOVÝ,IZOLACE PVC CYKY-J 5x35 , pevně |  | m | 25 |  | 0 | vlastní
114 | A.1.4.6.2.01_018 | VODIČ JEDNOŽILOVÝ OHEBNÝ (CYA) H07V-K 25 mm2 , pevně |  | m | 35 |  | 0 | vlastní
115 | A.1.4.6.2.01_019 | VODIČ JEDNOŽILOVÝ (CY) H07V-U 4 mm2 , pevně |  | m | 20 |  | 0 | vlastní
116 | A.1.4.6.2.01_020 | KABEL SILOVÝ,GUMA drakaflex H07RN-F 5G25mm2 |  | m | 15 |  | 0 | vlastní
117 | A.1.4.6.2.01_021 | KABEL SILOVÝ,GUMA drakaflex H07RN-F 1x25mm2 |  | m | 5 |  | 0 | vlastní
118 | A.1.4.6.2.01_022 | Montáž žlabů plastových šířky do 50 mm |  | m | 40 |  | 0 | vlastní
119 | A.1.4.6.2.01_023 | Montáž žlabů kovových, typ Mars, ZPA, bez víka přes 50 do 100 mm |  | m | 30 |  | 0 | vlastní
120 | A.1.4.6.2.01_024 | Montáž žlabů kovových, typ Mars, ZPA, bez víka uzávěr s víkem |  | m | 30 |  | 0 | vlastní
121 | A.1.4.6.2.01_025 | Montáž izolovaných vodičů, šnůr a kabelů měděných uložených pevně CY, HO5V, HO7V, NYM, NYY, YY 1,5 - mm2 |  | m | 30 |  | 0 | vlastní
122 | A.1.4.6.2.01_026 | Montáž izolovaných vodičů, šnůr a kabelů měděných uložených pevně CY, HO5V, HO7V, NYM, NYY, YY 2,5 - mm2 |  | m | 45 |  | 0 | vlastní
|  | A.1.4.6.98: Ostatní |  |  |  |  | 0
|  | A.1.4.6.98.01: Ostatní |  |  |  |  | 0
123 | A.1.4.6.98.01_001 | Veškeré potřebné zkoušky |  | kpl | 1 |  | 0 | vlastní
124 | A.1.4.6.98.01_002 | Manuály a zaškolení obsluhy, štítky a popisy potrubí a zařízení |  | kpl | 1 |  | 0 | vlastní
125 | A.1.4.6.98.01_003 | Testy, revize a uvedení do provozu |  | kpl | 1 |  | 0 | vlastní
126 | A.1.4.6.98.01_004 | Stavební přípomoce, sekání drážek a prostupů, zapravení vč. likvidace obalů |  | kpl | 1 |  | 0 | vlastní
127 | A.1.4.6.98.01_005 | Montážní, upevňovací, těsnící a pomocný materiál, šrouby, konzoly, závitové tyče, objímky, - antivibrační vložky, podložky a závěsy, těsnící tmely, apod. |  | kpl | 1 |  | 0 | vlastní
128 | A.1.4.6.98.01_006 | Požární ucpávky |  | kpl | 1 |  | 0 | vlastní
|  | A.1.5: Technologické soubory |  |  |  |  | 0
|  | A.1.5.01: Technologie stravování |  |  |  |  | 0
|  | A.1.5.1.01: Technologie stravování |  |  |  |  | 0
|  | A.1.5.1.1.01: Technologie stravování |  |  |  |  | 0
129 | A.1.5.1.1.01_001 | Pracovní stůl na trnoži, zadní pšesah desky 380 mm, zadní prahý roh s výřezem, nerezové provedení, - Rozměry: 2400x900x900 |  | ks | 1 |  | 0 | vlastní
130 | A.1.5.1.1.01_002 | Stěrka na odpadky |  | ks | 2 |  | 0 | vlastní
131 | A.1.5.1.1.01_003 | POPISOVÁ POLOŽKA_Odpadkový koš - stávající zařízení |  | ks | 2 | 0 | 0 | vlastní
132 | A.1.5.1.1.01_004 | Dopravník na mycí koše 500 x 500 mm, korpus je tvořen celonerezovou konstrukcí s odvodněním do - předmyčky, osazen na jeklových nerezových nohách 40x40 mm, v celé šířce je dopravník doplněn / plastovými válečky pro snadné vkládání plných košů na dopravníkový posun, řetěz dopravníku je tvořen - plastovými sponami, které zajišťují kontinuální posun mycích košů, nerezové korpusy jsou v zadní | části vybaveny zvýšeným lemem, v místě vkládání mycích košů je dopravník opatřen dlouhými válečky, Rozměry: délka 1400 mm | ks | 1 |  | 0 | vlastní
133 | A.1.5.1.1.01_005 | Dopravník procházející automatickým předmycím strojem Navazující na motorovou část umístěnou mezi - předmyčkou a tunelovou myčkou nádobí., Rozměry: délka 600 mm |  | ks | 1 |  | 0 | vlastní
134 | A.1.5.1.1.01_006 | Předmycí stroj, předmývá špinavé nádobí silným proudem vody při teplotě kolem 40 °C. Voda z myčky - obvykle obsahuje malé množství chemického prostředku.Účinný oplachový systém odstraňuje zbytky / jídla a má stejný účinek, jako namáčení. Toto řešení je velmi výhodné zejména při mytí nádobí se - zaschlými zbytky jídel. Předmycí stroj udržují vodu v myčce čistou i při velkém počtu mycích cyklů, | což významně snižuje provozní náklady a produkuje vynikající výsledky mytí. Předmycí stroj je určen pro instalaci v přímé linii před mycím strojem., Rozměry: 685x658x1900, Napětí: 400V | ks | 1 |  | 0 | vlastní
135 | A.1.5.1.1.01_007 | Pro instalaci k automatickému předmycímu stroji dopravník pro mycí koše 500x500 mm, Rozměry: délka - 300 mm |  | ks | 1 |  | 0 | vlastní
136 | A.1.5.1.1.01_008 | Zatáčka kolejová/pásová motorová 90° pro tunelové myčky - Motorem poháněná zatáčecí / dráha vyrobena výhradně z nerezové oceli. Rám vyroben z 30x30 mm jeklu s nastavitelnými - nožkami. Vhodné pro všechny 50x50 cm mycí koše. Koše jsou posunovány pomocí plastového pásu po celé | délce zatáčky. Konstrukce osazena nouzovým tlačítkem pro zastavení., Rozměry: 795x795x850, Napětí: 400V | ks | 2 |  | 0 | vlastní
137 | A.1.5.1.1.01_009 | Tunelová myčka nádobí Elektrický ohřev 400V/3N/50Hz Kapacita při DIN 10510: 80 košů/hodinu Spotřeba - vody 1,8 litru na mycí koš Jednotlivé zóny myčky: Vstupní obruba: 170 mm Mycí zóna: 900 mm Dvojitý / závěrečný oplach: 585 mm Celková délka stroje bez sušící zóny 1655 mm Mycí zóna: V mycí zóně se - nádobí myje vodou o teplotě 60°C. Voda musí mít více než 50°C, aby se účinně rozpustila mastnota, | přičemž prostředky mají nejvyšší účinnost okolo 60°C. Dvojitý závěrečný oplach: Dvojitý závěrečný oplach zaručuje nejlepší výsledek oplachu a zároveň snižuje spotřebu oplachové vody. Nádobí se nejprve opláchne recyklovanou vodou a teprve potom čistou vodou o teplotě 85°C., Rozměry: 1655x697x1725, Napětí: 400V | ks | 1 |  | 0 | vlastní
138 | A.1.5.1.1.01_010 | Break tank s oplachovým čerpadlem pro tunelové myčky |  | ks | 1 |  | 0 | vlastní
139 | A.1.5.1.1.01_011 | Stykač pro motorový 1 vstupní a výstupní pás (válečky) k tunelovým myčkám |  | ks | 1 |  | 0 | vlastní
140 | A.1.5.1.1.01_012 | Připojení na studenou vodu k tunelové myčce |  | ks | 1 |  | 0 | vlastní
141 | A.1.5.1.1.01_013 | Sušící zóna pro tunelovou myčku nádobí pro přímou instalaci izolovaná, topné těleso 3 kW, příkon 3,3 - kW, připojena přes tunelovou myčku, Rozměry: 600x697x1445 |  | ks | 1 |  | 0 | vlastní
142 | A.1.5.1.1.01_014 | Nerezový výstupní stůl pro připojení za tunelovou myčku nádobí nebo na motorovou výstupní zatáčku ze - sušící zóny. Koše jsou transportována na plastových kolečkách. Stůl je pevně stojící. Stůl obsahuje / vyjímatelné kazety (cca 50 x 50 cm) s dlouhými válečky. Roštová police a zásuvy pro mycí koše pod - stolem je možná na vyžádání., Rozměry: Délka 1600 mm |  | ks | 1 |  | 0 | vlastní
143 | A.1.5.1.1.01_015 | Koncové tlačítko k výstupnímu stolu pro zastavení tunelové myčky včetně kabelů pro připojení k - tunelové myčce. |  | ks | 1 |  | 0 | vlastní
144 | A.1.5.1.1.01_016 | Vybavení jedné sekce výstupního válečkového stolu vodícími lištami pro osazení 3 mycích košů. |  | ks | 2 |  | 0 | vlastní
145 | A.1.5.1.1.01_017 | Kolečka o pr. 100mm k fixnímu válečkovému stolu na pozici 14 |  | ks | 1 |  | 0 | vlastní
146 | A.1.5.1.1.01_018 | Podlahová vpusť, s protizápachovou uzávěrou k zalití do podlahy, vč. pochůzného podlahového - vyjímatelného roštu, Rozměry: 350x350 |  | ks | 1 |  | 0 | vlastní
147 | A.1.5.1.1.01_019 | Změkčovač vody pro myčku nádobí, konvektomat, kávovar, provedení automatické s objemovým řízením, - teplota vody max. 43°C, kapacita zásobníku 20 kg, objem pryskyřice 10 lt, Rozměry: 320x662x635, / Napětí: 0,05kW/230V |  | ks | 1 |  | 0 | vlastní
148 | A.1.5.1.1.01_020 | Buden samonavijecí s hadící, samonavíjecí hadice a vodící válečky, délka 15 metrů, materiál nerez a - NBR, teplo do 90°C, max tlak 10 bar, pistole vodící rozprašovací, Rozměry: 250x480 |  | ks | 1 |  | 0 | vlastní
149 | A.1.5.1.1.01_021 | POPISOVÁ POLOŽKA_Nástěnná vodovodní baterie - dodávka ZTI |  | ks | 1 | 0 | 0 | vlastní
150 | A.1.5.1.1.01_022 | Závěsná digestoř s jednou řadou tukových filtrů, celonerezové provedení, včetně tukových lamelových - filtrů, vyústění a odtokového žlábku s výpustným ventilem, , Rozměry: 2800x1100x450 |  | ks | 1 |  | 0 | vlastní
151 | A.1.5.1.1.01_023 | Kompostér, vnejší část, kompostovací nádrž a všechny kritické komponenty z nerezové oceli, možnost - nastavení průběhu procesu kompostování, POUŽITÁ METODA - AEROBNÍ KOMPOSTOVÁNÍ, kapacita 30 000 kg/ / rok (cca 82 kg/den), proces kompostování (zpracování) odpadu probíhá bez nutnosti průběžného - přidávání dodatečného materiálu - nejsou žádné další provozní náklady kromě el. energie, délka | redukce 24 hodin ( k dosažení 85 - 90% redukce odpadu), rotační lopatky se zastaví, pokud dojde k otevření víka, display s automatickou kontrolou procesu recyklace, lze recyklovat - zeleninu, ryby, pečivo, maso, rybí a druběží kosti, a další organické potraviny, nelze recyklovat - kov, plast, sklo, chemikálie, velké zvířecí kosti, velké mušle, atd., vystupující materiál je využitelný jako organické hnojivo, Splnění legislativních požadavků na zpracování vedlejších živočišných produktů – hygienizace materiálu 3. kategorie s ohledem na požadavky (EU) 1069/2009. , Rozměry: 1960x890x1250, Napětí: 4kW/400V | ks | 1 |  | 0 | vlastní
152 | A.1.5.1.1.01_024 | POPISOVÁ POLOŽKA_Kvalita materiálu: potravinářská nemagnetická chromniklová nerezová ocel ČSN 17240 - tj. AISI 304, síla plechu minimálně 1,0 mm, vrchní deska stolů tloušťky min. 40 mm celoplošně / podlepená dřevotřískovou deskou opatřenou zdravotně nezávadným nátěrem !!!, nohy z jeklu 40x40mm, - každý stůl s uzemňovacími šrouby na zadních nohách, plné nerez police tl. 40mm, pracovní desky |  |  | 0 | 0 | 0 | vlastní
|  | A.1.99: Ostatní |  |  |  |  | 0
|  | A.1.99.01: Ostatní |  |  |  |  | 0
|  | 006: Úpravy povrchu |  |  |  |  | 0
|  | 0061: Úprava povrchů vnitřní |  |  |  |  | 0
153 | 619991001 | Zakrytí podlah fólií přilepenou lepící páskou |  | m2 | 24.71 |  | 0 | ÚRS 2021/II
|  | 009: Ostatní konstrukce a práce |  |  |  |  | 0
|  | 0094: Lešení a stavební výtahy |  |  |  |  | 0
154 | 949101112 | Lešení pomocné pro objekty pozemních staveb s lešeňovou podlahou v přes 1,9 do 3,5 m zatížení do 150 kg/m2 |  | m2 | 24.71 |  | 0 | ÚRS 2021/II
|  | 0095: Dokončovací konstrukce a práce pozemních staveb |  |  |  |  | 0
155 | 952901111 | Vyčištění budov bytové a občanské výstavby při výšce podlaží do 4 m |  | m2 | 35 |  | 0 | ÚRS 2021/II
|  | Z.1: Vedlejší rozpočtové náklady |  |  |  |  | 0
|  | Z.1.1: Vedlejší rozpočtové náklady |  |  |  |  | 0
|  | Z.1.1.01: Vedlejší rozpočtové náklady |  |  |  |  | 0
|  | Z.1.1.1.01: Vedlejší rozpočtové náklady |  |  |  |  | 0
|  | Z.1.1.1.1.01: Vedlejší rozpočtové náklady |  |  |  |  | 0
156 | Z.1.1.1.1.01_001 | Vedlejší rozpočtové náklady - Průzkumné práce, Projektová dokumentace, Zařízení staveniště - Inženýring, Vzorkování, Ostatní náklady... |  | kpl | 1 |  | 0 | vlastní