## List1
Číslo položky | Název položky | Množství | Jednotka | Cena | Cena celkem
1 | Nová technologie - MB10/0,29 - 2/2 | 1 | kpl |  | 0
Kabina výtahu MNV 100, nerez, polička, š 850 mm x h 800 mm x v 880 mm
Šachetní dveře ruční dvoukřídlové otočné – nákladní hrana výška cca 700 mm
Světlý rozměr dveří š x v: 850 x 880 mm
Konzole klec regulovatelné ve třech osách, kotvení na svorníky
Vodítka klec jakl / 3m
Pohon převodový, bubnový, motor 1,1 kW
Řízení výtahu rozvaděč umístěn ve strojovně vedle výtahové šachty
Řízení mikroprocesorové tlačítkové, jednoduché
Elektrovýbava tepelná ochrana výtahového stroje a řídícího systému
Elektroinstalace bez požární odolnosti
Napájecí soustava 3 NPE 50Hz 400V / TN-S 3 x 230 / 400 V – 50 Hz
2 | Instalační práce | 1 | kpl |  | 0
doprava, montáž nového výtahu, montážní zkoušku po ukončení montáže, uvedení do provozu, revizní zpráva
3 | Demontáž původního výtahu | 1 | ks |  | 0
4 | Stavební úpravy | 1 | kpl |  | 0
- úprava 2 kusů stavebních otvorů šachetních dveří výtahů
- vybílení strojovny výtahů
- otlouct stávajicí obklad kolem dveří výtahů / 2m2
- otlučení omítek pod stávajicím obkladem / 2m2
- provedení omítek pod obklad / 2 m2
- D + M obkladů 2 m2 (standardní provedení)
- stavební rezerva
- odvoz a likvidace odpadů
- vnitro staveništní doprava suti
- příplatek k svislé dopravě suti
- přesun hmot
5 | Odvoz suti a ekologická likvidace odpadů | 1 | kpl |  | 0
6 | Proškolení obsluhy | 1 | kpl |  | 0
Cena celkem |  |  |  |  | 0
DPH |  |  |  |  | 0
Cena celkem včetně DPH |  |  |  |  | 0