## Rekapitulace stavby
Export Komplet | [25 empty] | VZ | 2.0 | [5 empty] | False | False | {d570ddcd-d102-47f8-9051-22584f9e582e}
[18 empty] | >> skryté sloupce << | [13 empty] | 0,01 | 21
[32 empty] | 0,01 | 15
|  | REKAPITULACE STAVBY | [16 empty] | v --- níže se nacházejí doplnkové a pomocné údaje k sestavám --- v | [11 empty] | Návod na vyplnění | 0,001
|  | Kód: |  |  |  |  | 1 | [23 empty] | Měnit lze pouze buňky se žlutým podbarvením! 1) v Rekapitulaci stavby vyplňte údaje o Uchazeči (přenesou se do ostatních sestav i v jiných listech) 2) na vybraných listech vyplňte v sestavě Soupis prací ceny u položek | 0,01
|  | Stavba: |  |  |  |  | Oprava střechy bytového domu Hrnčířská, Kolín | [24 empty] | 0,01
|  | KSO: | [11 empty] | CC-CZ: | [17 empty] | 0,01
|  | Místo: | [11 empty] | Datum: |  | 9. 7. 2021 | [15 empty] | 0,01
0,01
|  | Zadavatel: | [11 empty] | IČ: | [17 empty] | 0,01
[14 empty] | DIČ: | [17 empty] | 0,01
0,01
|  | Uchazeč: | [11 empty] | IČ: |  | Vyplň údaj | [15 empty] | 0,01
|  |  | Vyplň údaj | [10 empty] | DIČ: |  | Vyplň údaj | [15 empty] | 0,01
False
|  | Projektant: | [11 empty] | IČ: | [17 empty] | False
[14 empty] | DIČ: | [17 empty] | True
0,01
|  | Zpracovatel: | [11 empty] | IČ: | [17 empty] | 0,01
[14 empty] | DIČ: | [17 empty] | False
Poznámka:
Součástí zadávací dokumentace je nejen výkaz výměr, ale i projektová dokumentace. Cena musí být tvořena na základě prohlídky stavby a minimálně těchto dvou částí zadávací dokumentace. Přesto, že tento výkaz výměr byl vypracován s nejvyšší péčí, je na výhradní odpovědnosti nabízejícího zkontrolovat položky a výměry zde uvedené s výkresovou a textovou částí dokumentace a případně uvést opravené či doplněné položky na zvláštní list nabídky. Projektová dokumentace a TZ má přednost před rozpočtem.
|  | Cena bez DPH | [11 empty] | 0
[8 empty] | Sazba daně |  | Základ daně |  |  |  | Výše daně
|  | DPH |  | základní |  |  |  | 21% |  | 0 |  |  |  | 0
|  |  |  | snížená |  |  |  | 15% |  | 0 |  |  |  | 0
|  |  |  | zákl. přenesená |  |  |  | 21% |  | 0 |  |  |  | 0
|  |  |  | sníž. přenesená |  |  |  | 15% |  | 0 |  |  |  | 0
|  |  |  | nulová |  |  |  | 0% |  | 0 |  |  |  | 0
|  | Cena s DPH | [6 empty] | v |  | CZK |  |  | 0
REKAPITULACE OBJEKTŮ STAVBY A SOUPISŮ PRACÍ
| Kód: | [6 empty] | 1
| Stavba: | [6 empty] | Oprava střechy bytového domu Hrnčířská, Kolín
| Místo: | [11 empty] | Datum: |  | 9. 7. 2021
| Zadavatel: | [11 empty] | Projektant: | [5 empty] | Informatívní údaje z listů zakázek
| Uchazeč: | [11 empty] | Zpracovatel:
| Kód |  |  |  | Popis | [6 empty] | Cena bez DPH [CZK] |  |  |  | Cena s DPH [CZK] | Typ |  | z toho Ostat. náklady [CZK] | DPH [CZK] | Normohodiny [h] | DPH základní [CZK] | DPH snížená [CZK] | DPH základní přenesená [CZK] | DPH snížená přenesená [CZK] | Základna DPH základní | Základna DPH snížená | Základna DPH zákl. přenesená | Základna DPH sníž. přenesená | Základna DPH nulová
| Náklady stavby celkem | [10 empty] | 0 |  |  |  | 0 |  |  | 0 | 0 | 0 | 0 | 0 | 0 | 0 | 0 | 0 | 0 | 0 | 0 |  | D | 0 | ###NOIMPORT### | IMPORT | {d570ddcd-d102-47f8-9051-22584f9e582e} | {00000000-0000-0000-0000-000000000000}
|  | 1 |  |  |  | Sekce A | [5 empty] | 0 |  |  |  | 0 | STA |  | 0 | 0 | 0 | 0 | 0 | 0 | 0 | 0 | 0 | 0 | 0 | 0 |  | D | 1 | ###NOIMPORT### | IMPORT | {6fd6fcf3-6b96-4c9a-a6d6-917b52c2c94c} | {d570ddcd-d102-47f8-9051-22584f9e582e} | 1
/ |  |  | 1 |  |  |  | Sekce 1 |  |  |  |  | 0 |  |  |  | 0 | Soupis |  | 0 | 0 | 0 | 0 | 0 | 0 | 0 | 0 | 0 | 0 | 0 | 0 |  |  | 2 |  | IMPORT | {db5cc174-6a05-40a3-b5f4-2321d904d96a} | {6fd6fcf3-6b96-4c9a-a6d6-917b52c2c94c}
/ |  |  | 2 |  |  |  | Sekce 2 |  |  |  |  | 0 |  |  |  | 0 | Soupis |  | 0 | 0 | 0 | 0 | 0 | 0 | 0 | 0 | 0 | 0 | 0 | 0 |  |  | 2 |  | IMPORT | {0a03a83a-7bce-43aa-a24f-4f6fbffacb1b} | {6fd6fcf3-6b96-4c9a-a6d6-917b52c2c94c}
|  | 2 |  |  |  | Sekce B | [5 empty] | 0 |  |  |  | 0 | STA |  | 0 | 0 | 0 | 0 | 0 | 0 | 0 | 0 | 0 | 0 | 0 | 0 |  | D | 1 | ###NOIMPORT### | IMPORT | {6d92de5c-b5c4-461d-9425-a415e70168ac} | {d570ddcd-d102-47f8-9051-22584f9e582e} | 1
/ |  |  | 1 |  |  |  | Sekce 3 |  |  |  |  | 0 |  |  |  | 0 | Soupis |  | 0 | 0 | 0 | 0 | 0 | 0 | 0 | 0 | 0 | 0 | 0 | 0 |  |  | 2 |  | IMPORT | {9d36556f-d57a-4389-8113-53cfe2a5b253} | {6d92de5c-b5c4-461d-9425-a415e70168ac}
/ |  |  | 2 |  |  |  | Sekce 4 |  |  |  |  | 0 |  |  |  | 0 | Soupis |  | 0 | 0 | 0 | 0 | 0 | 0 | 0 | 0 | 0 | 0 | 0 | 0 |  |  | 2 |  | IMPORT | {593de42e-10c9-4008-a056-623596474220} | {6d92de5c-b5c4-461d-9425-a415e70168ac}
/ |  |  | 3 |  |  |  | Sekce 5 |  |  |  |  | 0 |  |  |  | 0 | Soupis |  | 0 | 0 | 0 | 0 | 0 | 0 | 0 | 0 | 0 | 0 | 0 | 0 |  |  | 2 |  | IMPORT | {ffa2472c-471f-424e-bac2-379eeb4feaa2} | {6d92de5c-b5c4-461d-9425-a415e70168ac}
/ |  |  | 4 |  |  |  | Sekce 6 |  |  |  |  | 0 |  |  |  | 0 | Soupis |  | 0 | 0 | 0 | 0 | 0 | 0 | 0 | 0 | 0 | 0 | 0 | 0 |  |  | 2 |  | IMPORT | {230d10cd-8a4c-409d-a775-bca88b9b68ae} | {6d92de5c-b5c4-461d-9425-a415e70168ac}
/ |  |  | 5 |  |  |  | Sekce 7 |  |  |  |  | 0 |  |  |  | 0 | Soupis |  | 0 | 0 | 0 | 0 | 0 | 0 | 0 | 0 | 0 | 0 | 0 | 0 |  |  | 2 |  | IMPORT | {8fa6994c-520b-4854-a9c4-bd107c7b094e} | {6d92de5c-b5c4-461d-9425-a415e70168ac}
|  | 3 |  |  |  | Sekce C | [5 empty] | 0 |  |  |  | 0 | STA |  | 0 | 0 | 0 | 0 | 0 | 0 | 0 | 0 | 0 | 0 | 0 | 0 |  | D | 1 | ###NOIMPORT### | IMPORT | {e94c99fe-2886-4eda-abd0-0b409b08ca5e} | {d570ddcd-d102-47f8-9051-22584f9e582e} | 1
/ |  |  | 1 |  |  |  | Sekce 8 |  |  |  |  | 0 |  |  |  | 0 | Soupis |  | 0 | 0 | 0 | 0 | 0 | 0 | 0 | 0 | 0 | 0 | 0 | 0 |  |  | 2 |  | IMPORT | {ee4101b1-194b-4177-858f-23c19a65e5bb} | {e94c99fe-2886-4eda-abd0-0b409b08ca5e}
|  | 4 |  |  |  | Sekce D | [5 empty] | 0 |  |  |  | 0 | STA |  | 0 | 0 | 0 | 0 | 0 | 0 | 0 | 0 | 0 | 0 | 0 | 0 |  | D | 1 | ###NOIMPORT### | IMPORT | {289b6f0d-171f-4eb2-aece-f4000a01204b} | {d570ddcd-d102-47f8-9051-22584f9e582e} | 1
/ |  |  | 1 |  |  |  | Sekce 9 |  |  |  |  | 0 |  |  |  | 0 | Soupis |  | 0 | 0 | 0 | 0 | 0 | 0 | 0 | 0 | 0 | 0 | 0 | 0 |  |  | 2 |  | IMPORT | {85f1bee6-b612-49b4-a60f-d3fbac5c628e} | {289b6f0d-171f-4eb2-aece-f4000a01204b}
/ |  |  | 2 |  |  |  | Sekce 10 |  |  |  |  | 0 |  |  |  | 0 | Soupis |  | 0 | 0 | 0 | 0 | 0 | 0 | 0 | 0 | 0 | 0 | 0 | 0 |  |  | 2 |  | IMPORT | {0b9be850-0dc4-41dc-bc5e-17218b60d254} | {289b6f0d-171f-4eb2-aece-f4000a01204b}
/ |  |  | 3 |  |  |  | Sekce 11 |  |  |  |  | 0 |  |  |  | 0 | Soupis |  | 0 | 0 | 0 | 0 | 0 | 0 | 0 | 0 | 0 | 0 | 0 | 0 |  |  | 2 |  | IMPORT | {994d7270-ace8-47a9-834a-8add4259bd45} | {289b6f0d-171f-4eb2-aece-f4000a01204b}
/ |  |  | 4 |  |  |  | Sekce 12 |  |  |  |  | 0 |  |  |  | 0 | Soupis |  | 0 | 0 | 0 | 0 | 0 | 0 | 0 | 0 | 0 | 0 | 0 | 0 |  |  | 2 |  | IMPORT | {cff51d86-37de-4d93-aa83-595cec425e57} | {289b6f0d-171f-4eb2-aece-f4000a01204b}
/ |  |  | 5 |  |  |  | Sekce 13 |  |  |  |  | 0 |  |  |  | 0 | Soupis |  | 0 | 0 | 0 | 0 | 0 | 0 | 0 | 0 | 0 | 0 | 0 | 0 |  |  | 2 |  | IMPORT | {6b46744c-62ac-45ab-883f-5ad13f7cebb0} | {289b6f0d-171f-4eb2-aece-f4000a01204b}
|  | 5 |  |  |  | Sekce E | [5 empty] | 0 |  |  |  | 0 | STA |  | 0 | 0 | 0 | 0 | 0 | 0 | 0 | 0 | 0 | 0 | 0 | 0 |  | D | 1 | ###NOIMPORT### | IMPORT | {6ce64ad7-875a-4c6c-8bdd-9111dae52510} | {d570ddcd-d102-47f8-9051-22584f9e582e} | 1
/ |  |  | 1 |  |  |  | Sekce 14 |  |  |  |  | 0 |  |  |  | 0 | Soupis |  | 0 | 0 | 0 | 0 | 0 | 0 | 0 | 0 | 0 | 0 | 0 | 0 |  |  | 2 |  | IMPORT | {ad77df50-0791-4a10-a706-858a0ea9fec8} | {6ce64ad7-875a-4c6c-8bdd-9111dae52510}
/ |  |  | 2 |  |  |  | Sekce 15 |  |  |  |  | 0 |  |  |  | 0 | Soupis |  | 0 | 0 | 0 | 0 | 0 | 0 | 0 | 0 | 0 | 0 | 0 | 0 |  |  | 2 |  | IMPORT | {2385c084-1b2e-442c-bd68-42ec06d1d2ff} | {6ce64ad7-875a-4c6c-8bdd-9111dae52510}
/ |  | VRN |  |  |  | Ostatní a vedlejší náklady | [5 empty] | 0 |  |  |  | 0 | STA |  | 0 | 0 | 0 | 0 | 0 | 0 | 0 | 0 | 0 | 0 | 0 | 0 |  |  | 1 |  | IMPORT | {9741290a-ac64-4e72-a069-4df116b83d50} | {d570ddcd-d102-47f8-9051-22584f9e582e} | 1

## 1 - Sekce 1 (hidden)
[9 empty] | >> skryté sloupce << | [9 empty] | {db5cc174-6a05-40a3-b5f4-2321d904d96a}
1
| KRYCÍ LIST SOUPISU PRACÍ | [8 empty] | v --- níže se nacházejí doplnkové a pomocné údaje k sestavám --- v | [8 empty] | False
Stavba:
Oprava střechy bytového domu Hrnčířská, Kolín
Objekt:
1 - Sekce A
Soupis:
1 - Sekce 1
| KSO: |  |  |  |  | CC-CZ:
| Místo: |  |  |  |  | Datum: | 9. 7. 2021
| Zadavatel: |  |  |  |  | IČ:
DIČ:
| Uchazeč: |  |  |  |  | IČ: | Vyplň údaj
|  | Vyplň údaj |  |  |  | DIČ: | Vyplň údaj
| Projektant: |  |  |  |  | IČ:
DIČ:
| Zpracovatel: |  |  |  |  | IČ:
DIČ:
Poznámka:
| Cena bez DPH | [5 empty] | 0
|  |  | Základ daně |  |  | Sazba daně | Výše daně
| DPH | základní | 0 |  |  | 21% | 0
|  | snížená | 0 |  |  | 15% | 0
|  | zákl. přenesená | 0 |  |  | 21% | 0
|  | sníž. přenesená | 0 |  |  | 15% | 0
|  | nulová | 0 |  |  | 0% | 0
| Cena s DPH |  |  | v | CZK |  | 0
REKAPITULACE ČLENĚNÍ SOUPISU PRACÍ
Stavba:
Oprava střechy bytového domu Hrnčířská, Kolín
Objekt:
1 - Sekce A
Soupis:
1 - Sekce 1
Místo: | [5 empty] | Datum: | 9. 7. 2021
Zadavatel: | [5 empty] | Projektant:
Uchazeč: |  |  | Vyplň údaj |  |  | Zpracovatel:
Kód dílu - Popis | [6 empty] | Cena celkem [CZK]
Náklady stavby celkem | [6 empty] | 0 | [12 empty] | -1
| HSV - Práce a dodávky HSV | [5 empty] | 0
| 6 - Úpravy povrchů, podlahy a osazování výplní | [5 empty] | 0
| 62 - Úprava povrchů vnějších | [5 empty] | 0
| 9 - Ostatní konstrukce a práce, bourání | [5 empty] | 0
| 95 - Různé dokončovací konstrukce a práce pozemních staveb | [5 empty] | 0
| 96 - Bourání konstrukcí | [5 empty] | 0
| 98 - Sanace | [5 empty] | 0
| 997 - Přesun sutě | [5 empty] | 0
| 998 - Přesun hmot | [5 empty] | 0
| PSV - Práce a dodávky PSV | [5 empty] | 0
| 712 - Povlakové krytiny | [5 empty] | 0
| 713 - Izolace tepelné | [5 empty] | 0
| 721 - Zdravotechnika - vnitřní kanalizace | [5 empty] | 0
| 740 - Elektromontáže | [5 empty] | 0
| 762 - Konstrukce tesařské | [5 empty] | 0
| 764 - Konstrukce klempířské | [5 empty] | 0
| 765 - Krytina skládaná | [5 empty] | 0
| VRN - Vedlejší rozpočtové náklady | [5 empty] | 0
SOUPIS PRACÍ
Stavba:
Oprava střechy bytového domu Hrnčířská, Kolín
Objekt:
1 - Sekce A
Soupis:
1 - Sekce 1
Místo: | [5 empty] | Datum: | 9. 7. 2021
Zadavatel: | [5 empty] | Projektant:
Uchazeč: |  |  | Vyplň údaj |  |  | Zpracovatel:
PČ | Typ | Kód | Popis | MJ | Množství | J.cena [CZK] | Cena celkem [CZK] | Cenová soustava |  |  | DPH | J. Nh [h] | Nh celkem [h] | J. hmotnost [t] | Hmotnost celkem [t] | J. suť [t] | Suť Celkem [t]
Náklady soupisu celkem | [6 empty] | 0 | [5 empty] | 0 |  | 3.3519 |  | 2.7168 |  | D | -1 | [10 empty] | 0
| D | HSV | Práce a dodávky HSV |  |  |  | 0 | [5 empty] | 0 |  | 0.013495 |  | 0.014 | 1 | D | 0 |  |  |  | ROZPOCET | [6 empty] | 0
| D | 6 | Úpravy povrchů, podlahy a osazování výplní |  |  |  | 0 | [5 empty] | 0 |  | 0.013495 |  | 0 | 1 | D | 1 |  |  |  | ROZPOCET | [6 empty] | 0
| D | 62 | Úprava povrchů vnějších |  |  |  | 0 | [5 empty] | 0 |  | 0.013495 |  | 0 | 1 | D | 2 |  |  |  | ROZPOCET | [6 empty] | 0
48 | K | 622131121 | Podkladní a spojovací vrstva vnějších omítaných ploch penetrace nanášená ručně stěn | m2 | 1 |  | 0 | CS ÚRS 2021 02 |  |  | snížená |  | 0 | 0.00026 | 0.00026 | 0 | 0 | 4 | K | 3 |  |  |  | ROZPOCET | 0 | 0 | 0 | 0 | 0 | 2 | 0 | 4 | -632627461
| Online PSC |  | https://podminky.urs.cz/item/CS_URS_2021_02/622131121 | [15 empty] | Online PSC | 3
| VV |  | K3 | [15 empty] | VV | 3 | 1 | True | 0 | ROZPOCET
| VV |  | 10*0,1 |  | 1 | [13 empty] | VV | 3 | 2 | True | 1 | ROZPOCET
45 | K | 622211021 | Montáž kontaktního zateplení lepením a mechanickým kotvením z polystyrenových desek na vnější stěny, na podklad betonový nebo z lehčeného betonu, z tvárnic keramických nebo vápenopískových, tloušťky desek přes 80 do 120 mm | m2 | 1 |  | 0 | CS ÚRS 2021 02 |  |  | snížená |  | 0 | 0.00852 | 0.00852 | 0 | 0 | 4 | K | 3 |  |  |  | ROZPOCET | 0 | 0 | 0 | 0 | 0 | 2 | 0 | 4 | 550781024
| Online PSC |  | https://podminky.urs.cz/item/CS_URS_2021_02/622211021 | [15 empty] | Online PSC | 3
46 | M | 28375938 | deska EPS 70 fasádní λ=0,039 tl 100mm | m2 | 1.05 |  | 0 | CS ÚRS 2021 02 |  |  | snížená |  | 0 | 0.0017 | 0.001785 | 0 | 0 | 8 | M | 3 |  |  |  | ROZPOCET | 0 | 0 | 0 | 0 | 0 | 2 | 0 | 4 | 718726255
| Online PSC |  | https://podminky.urs.cz/item/CS_URS_2021_02/28375938 | [15 empty] | Online PSC | 3
| VV |  | 1*1,05 'Přepočtené koeficientem množství |  | 1.05 | [13 empty] | VV | 3 | 2 | False | 1 | ROZPOCET
50 | K | 622251101 | Montáž kontaktního zateplení lepením a mechanickým kotvením Příplatek k cenám za zápustnou montáž kotev s použitím tepelněizolačních zátek na vnější stěny z polystyrenu | m2 | 1 |  | 0 | CS ÚRS 2021 02 |  |  | snížená |  | 0 | 8e-05 | 8e-05 | 0 | 0 | 4 | K | 3 |  |  |  | ROZPOCET | 0 | 0 | 0 | 0 | 0 | 2 | 0 | 4 | -84017148
| Online PSC |  | https://podminky.urs.cz/item/CS_URS_2021_02/622251101 | [15 empty] | Online PSC | 3
47 | K | 622531012 | Omítka tenkovrstvá silikonová vnějších ploch probarvená bez penetrace zatíraná (škrábaná), zrnitost 1,5 mm stěn | m2 | 1 |  | 0 | CS ÚRS 2021 02 |  |  | snížená |  | 0 | 0.00285 | 0.00285 | 0 | 0 | 4 | K | 3 |  |  |  | ROZPOCET | 0 | 0 | 0 | 0 | 0 | 2 | 0 | 4 | 761958051
| Online PSC |  | https://podminky.urs.cz/item/CS_URS_2021_02/622531012 | [15 empty] | Online PSC | 3
| D | 9 | Ostatní konstrukce a práce, bourání |  |  |  | 0 | [5 empty] | 0 |  | 0 |  | 0.014 | 1 | D | 1 |  |  |  | ROZPOCET | [6 empty] | 0
| D | 95 | Různé dokončovací konstrukce a práce pozemních staveb |  |  |  | 0 | [5 empty] | 0 |  | 0 |  | 0 | 1 | D | 2 |  |  |  | ROZPOCET | [6 empty] | 0
43 | K | K009 | Demontáž a zpětná montáž prvků na střeše (pro realizaci nové skladby střechy) popř. ochrana těchto prvků | kpl | 1 |  | 0 |  |  |  | snížená |  | 0 | 0 | 0 | 0 | 0 | 4 | K | 3 |  |  |  | ROZPOCET | 0 | 0 | 0 | 0 | 0 | 2 | 0 | 4 | -1798729000
| D | 96 | Bourání konstrukcí |  |  |  | 0 | [5 empty] | 0 |  | 0 |  | 0.014 | 1 | D | 2 |  |  |  | ROZPOCET | [6 empty] | 0
44 | K | 966080103 | Bourání kontaktního zateplení včetně povrchové úpravy omítkou nebo nátěrem z polystyrénových desek, tloušťky přes 60 do 120 mm | m2 | 1 |  | 0 | CS ÚRS 2021 02 |  |  | snížená |  | 0 | 0 | 0 | 0.014 | 0.014 | 4 | K | 3 |  |  |  | ROZPOCET | 0 | 0 | 0 | 0 | 0 | 2 | 0 | 4 | 391627580
| Online PSC |  | https://podminky.urs.cz/item/CS_URS_2021_02/966080103 | [15 empty] | Online PSC | 3
| VV |  | K3 | [15 empty] | VV | 3 | 1 | True | 0 | ROZPOCET
| VV |  | 10*0,1 |  | 1 | [13 empty] | VV | 3 | 2 | True | 1 | ROZPOCET
| D | 98 | Sanace |  |  |  | 0 | [5 empty] | 0 |  | 0 |  | 0 | 1 | D | 2 |  |  |  | ROZPOCET | [6 empty] | 0
58 | K | K011 | Mechanické očištění původní nosné konstrukce, oprava trhlin cement. mlékem | m2 | 131 |  | 0 |  |  |  | snížená |  | 0 | 0 | 0 | 0 | 0 | 4 | K | 3 |  |  |  | ROZPOCET | 0 | 0 | 0 | 0 | 0 | 2 | 0 | 4 | 1538012382
| D | 997 | Přesun sutě |  |  |  | 0 | [5 empty] | 0 |  | 0 |  | 0 | 1 | D | 1 |  |  |  | ROZPOCET | [6 empty] | 0
19 | K | 997013213 | Vnitrostaveništní doprava suti a vybouraných hmot vodorovně do 50 m svisle ručně pro budovy a haly výšky přes 9 do 12 m | t | 2.717 |  | 0 | CS ÚRS 2021 02 |  |  | snížená |  | 0 | 0 | 0 | 0 | 0 | 4 | K | 2 |  |  |  | ROZPOCET | 0 | 0 | 0 | 0 | 0 | 2 | 0 | 4 | 923114883
| Online PSC |  | https://podminky.urs.cz/item/CS_URS_2021_02/997013213 | [15 empty] | Online PSC | 2
20 | K | 997013501 | Odvoz suti a vybouraných hmot na skládku nebo meziskládku se složením, na vzdálenost do 1 km | t | 2.717 |  | 0 | CS ÚRS 2021 02 |  |  | snížená |  | 0 | 0 | 0 | 0 | 0 | 4 | K | 2 |  |  |  | ROZPOCET | 0 | 0 | 0 | 0 | 0 | 2 | 0 | 4 | -1800627503
| Online PSC |  | https://podminky.urs.cz/item/CS_URS_2021_02/997013501 | [15 empty] | Online PSC | 2
21 | K | 997013509 | Odvoz suti a vybouraných hmot na skládku nebo meziskládku se složením, na vzdálenost Příplatek k ceně za každý další i započatý 1 km přes 1 km | t | 54.34 |  | 0 | CS ÚRS 2021 02 |  |  | snížená |  | 0 | 0 | 0 | 0 | 0 | 4 | K | 2 |  |  |  | ROZPOCET | 0 | 0 | 0 | 0 | 0 | 2 | 0 | 4 | -297166521
| Online PSC |  | https://podminky.urs.cz/item/CS_URS_2021_02/997013509 | [15 empty] | Online PSC | 2
| VV |  | 2,717*20 'Přepočtené koeficientem množství |  | 54.34 | [13 empty] | VV | 2 | 2 | False | 1 | ROZPOCET
22 | K | 997013631 | Poplatek za uložení stavebního odpadu na skládce (skládkovné) směsného stavebního a demoličního zatříděného do Katalogu odpadů pod kódem 17 09 04 | t | 2.717 |  | 0 | CS ÚRS 2021 02 |  |  | snížená |  | 0 | 0 | 0 | 0 | 0 | 4 | K | 2 |  |  |  | ROZPOCET | 0 | 0 | 0 | 0 | 0 | 2 | 0 | 4 | -731625109
| Online PSC |  | https://podminky.urs.cz/item/CS_URS_2021_02/997013631 | [15 empty] | Online PSC | 2
| D | 998 | Přesun hmot |  |  |  | 0 | [5 empty] | 0 |  | 0 |  | 0 | 1 | D | 1 |  |  |  | ROZPOCET | [6 empty] | 0
49 | K | 998018002 | Přesun hmot pro budovy občanské výstavby, bydlení, výrobu a služby ruční - bez užití mechanizace vodorovná dopravní vzdálenost do 100 m pro budovy s jakoukoliv nosnou konstrukcí výšky přes 6 do 12 m | t | 0.013 |  | 0 | CS ÚRS 2021 02 |  |  | snížená |  | 0 | 0 | 0 | 0 | 0 | 4 | K | 2 |  |  |  | ROZPOCET | 0 | 0 | 0 | 0 | 0 | 2 | 0 | 4 | -513953307
| Online PSC |  | https://podminky.urs.cz/item/CS_URS_2021_02/998018002 | [15 empty] | Online PSC | 2
| D | PSV | Práce a dodávky PSV |  |  |  | 0 | [5 empty] | 0 |  | 3.3384 |  | 2.7028 | 2 | D | 0 |  |  |  | ROZPOCET | [6 empty] | 0
| D | 712 | Povlakové krytiny |  |  |  | 0 | [5 empty] | 0 |  | 1.6932 |  | 1.5211 | 2 | D | 1 |  |  |  | ROZPOCET | [6 empty] | 0
30 | K | 712340831 | Odstranění povlakové krytiny střech plochých do 10° z přitavených pásů NAIP v plné ploše jednovrstvé | m2 | 163.48 |  | 0 | CS ÚRS 2021 02 |  |  | snížená |  | 0 | 0 | 0 | 0.0055 | 0.89914 | 16 | K | 2 |  |  |  | ROZPOCET | 0 | 0 | 0 | 0 | 0 | 2 | 0 | 16 | 1074145725
| Online PSC |  | https://podminky.urs.cz/item/CS_URS_2021_02/712340831 | [15 empty] | Online PSC | 2
27 | K | 712363803 | Odstranění povlakové krytiny střech plochých do 10° s mechanicky kotvenou izolací pro jakoukoli tloušťku izolace budovy výšky do 18 m, kotvené do betonu | m2 | 172.76 |  | 0 | CS ÚRS 2021 02 |  |  | snížená |  | 0 | 0 | 0 | 0.0036 | 0.62194 | 16 | K | 2 |  |  |  | ROZPOCET | 0 | 0 | 0 | 0 | 0 | 2 | 0 | 16 | 1148377276
| Online PSC |  | https://podminky.urs.cz/item/CS_URS_2021_02/712363803 | [15 empty] | Online PSC | 2
1 | K | 712311101 | Provedení povlakové krytiny střech plochých do 10° natěradly a tmely za studena nátěrem lakem penetračním nebo asfaltovým | m2 | 163.48 |  | 0 | CS ÚRS 2021 02 |  |  | snížená |  | 0 | 0 | 0 | 0 | 0 | 16 | K | 2 |  |  |  | ROZPOCET | 0 | 0 | 0 | 0 | 0 | 2 | 0 | 16 | -646351331
| Online PSC |  | https://podminky.urs.cz/item/CS_URS_2021_02/712311101 | [15 empty] | Online PSC | 2
2 | M | 11163150 | lak penetrační asfaltový | t | 0.052 |  | 0 | CS ÚRS 2021 02 |  |  | snížená |  | 0 | 1 | 0.052 | 0 | 0 | 32 | M | 2 |  |  |  | ROZPOCET | 0 | 0 | 0 | 0 | 0 | 2 | 0 | 16 | 1462087013
| Online PSC |  | https://podminky.urs.cz/item/CS_URS_2021_02/11163150 | [15 empty] | Online PSC | 2
| VV |  | 163,48*0,00032 'Přepočtené koeficientem množství |  | 0.052 | [13 empty] | VV | 2 | 2 | False | 1 | ROZPOCET
3 | K | 712341559 | Provedení povlakové krytiny střech plochých do 10° pásy přitavením NAIP v plné ploše | m2 | 163.48 |  | 0 | CS ÚRS 2021 02 |  |  | snížená |  | 0 | 0.00088 | 0.14386 | 0 | 0 | 16 | K | 2 |  |  |  | ROZPOCET | 0 | 0 | 0 | 0 | 0 | 2 | 0 | 16 | 903034726
| Online PSC |  | https://podminky.urs.cz/item/CS_URS_2021_02/712341559 | [15 empty] | Online PSC | 2
| VV |  | 131,0 |  | 131 | [13 empty] | VV | 2 | 2 | True | 0 | ROZPOCET
| VV |  | 46,4*(0,45+0,25) |  | 32.48 | [13 empty] | VV | 2 | 2 | True | 0 | ROZPOCET
| VV |  | Součet |  | 163.48 | [13 empty] | VV | 2 | 4 | True | 1 | ROZPOCET
4 | M | 62853004 | pás asfaltový natavitelný modifikovaný SBS tl 4,0mm s vložkou ze skleněné tkaniny a spalitelnou PE fólií nebo jemnozrnným minerálním posypem na horním povrchu | m2 | 190.536 |  | 0 | CS ÚRS 2021 02 |  |  | snížená |  | 0 | 0.0054 | 1.0289 | 0 | 0 | 32 | M | 2 |  |  |  | ROZPOCET | 0 | 0 | 0 | 0 | 0 | 2 | 0 | 16 | 653783781
| Online PSC |  | https://podminky.urs.cz/item/CS_URS_2021_02/62853004 | [15 empty] | Online PSC | 2
| VV |  | 163,48*1,1655 'Přepočtené koeficientem množství |  | 190.536 | [13 empty] | VV | 2 | 2 | False | 1 | ROZPOCET
25 | K | 712363122 | Provedení povlakové krytiny střech plochých do 10° fólií ostatní činnosti při pokládání hydroizolačních fólií (materiál ve specifikaci) zaizolování prostupů střešní rovinou provedení rohů a koutů izolačními tvarovkami horkovzdušným navařením | kus | 12 |  | 0 | CS ÚRS 2021 02 |  |  | snížená |  | 0 | 0 | 0 | 0 | 0 | 16 | K | 2 |  |  |  | ROZPOCET | 0 | 0 | 0 | 0 | 0 | 2 | 0 | 16 | 601812878
| Online PSC |  | https://podminky.urs.cz/item/CS_URS_2021_02/712363122 | [15 empty] | Online PSC | 2
26 | M | 283776x | tvarovka koutová nebo rohová | kus | 12 |  | 0 |  |  |  | snížená |  | 0 | 0.00015 | 0.0018 | 0 | 0 | 32 | M | 2 |  |  |  | ROZPOCET | 0 | 0 | 0 | 0 | 0 | 2 | 0 | 16 | 665072708
10 | K | 712363604-1 | Provedení povlakové krytiny střech plochých do 10° s mechanicky kotvenou izolací včetně položení fólie a horkovzdušného svaření tl. tepelné izolace přes 240 mm budovy výšky do 18 m, kotvené do betonu | m2 | 172.76 |  | 0 |  |  |  | snížená |  | 0 | 0.00014 | 0.024186 | 0 | 0 | 16 | K | 2 |  |  |  | ROZPOCET | 0 | 0 | 0 | 0 | 0 | 2 | 0 | 16 | 1657844088
| VV |  | 131,0 |  | 131 | [13 empty] | VV | 2 | 2 | True | 0 | ROZPOCET
| VV |  | 46,4*(0,35+0,55) |  | 41.76 | [13 empty] | VV | 2 | 2 | True | 0 | ROZPOCET
| VV |  | Součet |  | 172.76 | [13 empty] | VV | 2 | 4 | True | 1 | ROZPOCET
11 | M | 28322012 | fólie hydroizolační střešní mPVC mechanicky kotvená tl 1,5mm šedá | m2 | 201.352 |  | 0 | CS ÚRS 2021 02 |  |  | snížená |  | 0 | 0.0019 | 0.38257 | 0 | 0 | 32 | M | 2 |  |  |  | ROZPOCET | 0 | 0 | 0 | 0 | 0 | 2 | 0 | 16 | -1643776213
| Online PSC |  | https://podminky.urs.cz/item/CS_URS_2021_02/28322012 | [15 empty] | Online PSC | 2
| VV |  | 172,76*1,1655 'Přepočtené koeficientem množství |  | 201.352 | [13 empty] | VV | 2 | 2 | False | 1 | ROZPOCET
12 | K | 712391171 | Provedení povlakové krytiny střech plochých do 10° -ostatní práce provedení vrstvy textilní podkladní | m2 | 172.76 |  | 0 | CS ÚRS 2021 02 |  |  | snížená |  | 0 | 0 | 0 | 0 | 0 | 16 | K | 2 |  |  |  | ROZPOCET | 0 | 0 | 0 | 0 | 0 | 2 | 0 | 16 | -1477436896
| Online PSC |  | https://podminky.urs.cz/item/CS_URS_2021_02/712391171 | [15 empty] | Online PSC | 2
13 | M | 69311068 | geotextilie netkaná separační, ochranná, filtrační, drenážní PP 300g/m2 | m2 | 199.538 |  | 0 | CS ÚRS 2021 02 |  |  | snížená |  | 0 | 0.0003 | 0.059861 | 0 | 0 | 32 | M | 2 |  |  |  | ROZPOCET | 0 | 0 | 0 | 0 | 0 | 2 | 0 | 16 | -254188976
| Online PSC |  | https://podminky.urs.cz/item/CS_URS_2021_02/69311068 | [15 empty] | Online PSC | 2
| VV |  | 172,76*1,155 'Přepočtené koeficientem množství |  | 199.538 | [13 empty] | VV | 2 | 2 | False | 1 | ROZPOCET
14 | K | 998712102 | Přesun hmot pro povlakové krytiny stanovený z hmotnosti přesunovaného materiálu vodorovná dopravní vzdálenost do 50 m v objektech výšky přes 6 do 12 m | t | 1.693 |  | 0 | CS ÚRS 2021 02 |  |  | snížená |  | 0 | 0 | 0 | 0 | 0 | 16 | K | 2 |  |  |  | ROZPOCET | 0 | 0 | 0 | 0 | 0 | 2 | 0 | 16 | -793575569
| Online PSC |  | https://podminky.urs.cz/item/CS_URS_2021_02/998712102 | [15 empty] | Online PSC | 2
| D | 713 | Izolace tepelné |  |  |  | 0 | [5 empty] | 0 |  | 1.2374 |  | 1.075 | 2 | D | 1 |  |  |  | ROZPOCET | [6 empty] | 0
55 | K | 713130851 | Odstranění tepelné izolace stěn a příček z rohoží, pásů, dílců, desek, bloků připevněných lepením z polystyrenu, tloušťka izolace do 100 mm | m2 | 24.15 |  | 0 | CS ÚRS 2021 02 |  |  | snížená |  | 0 | 0 | 0 | 0.006 | 0.1449 | 16 | K | 2 |  |  |  | ROZPOCET | 0 | 0 | 0 | 0 | 0 | 2 | 0 | 16 | 360685428
| Online PSC |  | https://podminky.urs.cz/item/CS_URS_2021_02/713130851 | [15 empty] | Online PSC | 2
| VV |  | 38*(0,3) |  | 11.4 | [13 empty] | VV | 2 | 2 | True | 0 | ROZPOCET
| VV |  | 51,0*0,25 |  | 12.75 | [13 empty] | VV | 2 | 2 | True | 0 | ROZPOCET
| VV |  | Součet |  | 24.15 | [13 empty] | VV | 2 | 4 | True | 1 | ROZPOCET
53 | K | 713131143 | Montáž tepelné izolace stěn rohožemi, pásy, deskami, dílci, bloky (izolační materiál ve specifikaci) lepením celoplošně s mechanickým kotvením | m2 | 12.75 |  | 0 | CS ÚRS 2021 02 |  |  | snížená |  | 0 | 0.00606 | 0.077265 | 0 | 0 | 16 | K | 2 |  |  |  | ROZPOCET | 0 | 0 | 0 | 0 | 0 | 2 | 0 | 16 | -500818945
| Online PSC |  | https://podminky.urs.cz/item/CS_URS_2021_02/713131143 | [15 empty] | Online PSC | 2
| VV |  | 51*0,25 |  | 12.75 | [13 empty] | VV | 2 | 2 | True | 1 | ROZPOCET
54 | M | 28375933 | deska EPS 70 fasádní λ=0,039 tl 50mm | m2 | 13.388 |  | 0 | CS ÚRS 2021 02 |  |  | snížená |  | 0 | 0.00085 | 0.01138 | 0 | 0 | 32 | M | 2 |  |  |  | ROZPOCET | 0 | 0 | 0 | 0 | 0 | 2 | 0 | 16 | -1035448510
| Online PSC |  | https://podminky.urs.cz/item/CS_URS_2021_02/28375933 | [15 empty] | Online PSC | 2
| VV |  | 12,75*1,05 'Přepočtené koeficientem množství |  | 13.388 | [13 empty] | VV | 2 | 2 | False | 1 | ROZPOCET
28 | K | 713140861 | Odstranění tepelné izolace střech plochých z rohoží, pásů, dílců, desek, bloků nadstřešních izolací připevněných lepením z polystyrenu suchého, tloušťka izolace do 100 mm | m2 | 131 |  | 0 | CS ÚRS 2021 02 |  |  | snížená |  | 0 | 0 | 0 | 0.0018 | 0.2358 | 16 | K | 2 |  |  |  | ROZPOCET | 0 | 0 | 0 | 0 | 0 | 2 | 0 | 16 | -42469859
| Online PSC |  | https://podminky.urs.cz/item/CS_URS_2021_02/713140861 | [15 empty] | Online PSC | 2
| VV |  | 131,0 |  | 131 | [13 empty] | VV | 2 | 2 | True | 1 | ROZPOCET
29 | K | 713140863 | Odstranění tepelné izolace střech plochých z rohoží, pásů, dílců, desek, bloků nadstřešních izolací připevněných lepením z polystyrenu suchého, tloušťka izolace přes 100 mm | m2 | 131 |  | 0 | CS ÚRS 2021 02 |  |  | snížená |  | 0 | 0 | 0 | 0.0053 | 0.6943 | 16 | K | 2 |  |  |  | ROZPOCET | 0 | 0 | 0 | 0 | 0 | 2 | 0 | 16 | -1781231078
| Online PSC |  | https://podminky.urs.cz/item/CS_URS_2021_02/713140863 | [15 empty] | Online PSC | 2
5 | K | 713141135 | Montáž tepelné izolace střech plochých rohožemi, pásy, deskami, dílci, bloky (izolační materiál ve specifikaci) přilepenými za studena bodově, jednovrstvá | m2 | 131 |  | 0 | CS ÚRS 2021 02 |  |  | snížená |  | 0 | 0.00058 | 0.07598 | 0 | 0 | 16 | K | 2 |  |  |  | ROZPOCET | 0 | 0 | 0 | 0 | 0 | 2 | 0 | 16 | 445371619
| Online PSC |  | https://podminky.urs.cz/item/CS_URS_2021_02/713141135 | [15 empty] | Online PSC | 2
6 | M | 28376504-1 | deska izolační PIR tl.140mm U= 0,022 W/mK | m2 | 133.62 |  | 0 |  |  |  | snížená |  | 0 | 0.0042 | 0.5612 | 0 | 0 | 32 | M | 2 |  |  |  | ROZPOCET | 0 | 0 | 0 | 0 | 0 | 2 | 0 | 16 | -1683732599
| VV |  | 131*1,02 'Přepočtené koeficientem množství |  | 133.62 | [13 empty] | VV | 2 | 2 | False | 1 | ROZPOCET
7 | K | 713141335 | Montáž tepelné izolace střech plochých spádovými klíny v ploše přilepenými za studena bodově | m2 | 131 |  | 0 | CS ÚRS 2021 02 |  |  | snížená |  | 0 | 0.00058 | 0.07598 | 0 | 0 | 16 | K | 2 |  |  |  | ROZPOCET | 0 | 0 | 0 | 0 | 0 | 2 | 0 | 16 | -1055129902
| Online PSC |  | https://podminky.urs.cz/item/CS_URS_2021_02/713141335 | [15 empty] | Online PSC | 2
8 | M | 28376x | klín izolační PIR spádový U= 0,022 W/mK | m3 | 13.755 |  | 0 |  |  |  | snížená |  | 0 | 0.03 | 0.41265 | 0 | 0 | 32 | M | 2 |  |  |  | ROZPOCET | 0 | 0 | 0 | 0 | 0 | 2 | 0 | 16 | 1586999079
| VV |  | 131,0*0,1 |  | 13.1 | [13 empty] | VV | 2 | 2 | True | 1 | ROZPOCET
| VV |  | 13,1*1,05 'Přepočtené koeficientem množství |  | 13.755 | [13 empty] | VV | 2 | 2 | False | 1 | ROZPOCET
56 | K | 713141351 | Montáž tepelné izolace střech plochých spádovými klíny na zhlaví atiky šířky do 500 mm přilepenými za studena zplna | m | 38 |  | 0 | CS ÚRS 2021 02 |  |  | snížená |  | 0 | 0.0001 | 0.0038 | 0 | 0 | 16 | K | 2 |  |  |  | ROZPOCET | 0 | 0 | 0 | 0 | 0 | 2 | 0 | 16 | 628370171
| Online PSC |  | https://podminky.urs.cz/item/CS_URS_2021_02/713141351 | [15 empty] | Online PSC | 2
| VV |  | 38 |  | 38 | [13 empty] | VV | 2 | 2 | True | 1 | ROZPOCET
57 | M | 28376141 | klín izolační z pěnového polystyrenu EPS 100 spád do 5% U= 0,022 W/mK | m3 | 0.958 |  | 0 | CS ÚRS 2021 02 |  |  | snížená |  | 0 | 0.02 | 0.01916 | 0 | 0 | 32 | M | 2 |  |  |  | ROZPOCET | 0 | 0 | 0 | 0 | 0 | 2 | 0 | 16 | 994349352
| Online PSC |  | https://podminky.urs.cz/item/CS_URS_2021_02/28376141 | [15 empty] | Online PSC | 2
| VV |  | 38,0*0,3*0,08 |  | 0.912 | [13 empty] | VV | 2 | 2 | True | 1 | ROZPOCET
| VV |  | 0,912*1,05 'Přepočtené koeficientem množství |  | 0.958 | [13 empty] | VV | 2 | 2 | False | 1 | ROZPOCET
9 | K | 998713102 | Přesun hmot pro izolace tepelné stanovený z hmotnosti přesunovaného materiálu vodorovná dopravní vzdálenost do 50 m v objektech výšky přes 6 m do 12 m | t | 1.237 |  | 0 | CS ÚRS 2021 02 |  |  | snížená |  | 0 | 0 | 0 | 0 | 0 | 16 | K | 2 |  |  |  | ROZPOCET | 0 | 0 | 0 | 0 | 0 | 2 | 0 | 16 | -594862238
| Online PSC |  | https://podminky.urs.cz/item/CS_URS_2021_02/998713102 | [15 empty] | Online PSC | 2
| D | 721 | Zdravotechnika - vnitřní kanalizace |  |  |  | 0 | [5 empty] | 0 |  | 0.00684 |  | 0.0341 | 2 | D | 1 |  |  |  | ROZPOCET | [6 empty] | 0
40 | K | 721210822 | Demontáž kanalizačního příslušenství střešních vtoků DN 100 | kus | 2 |  | 0 | CS ÚRS 2021 02 |  |  | snížená |  | 0 | 0 | 0 | 0.01705 | 0.0341 | 16 | K | 2 |  |  |  | ROZPOCET | 0 | 0 | 0 | 0 | 0 | 2 | 0 | 16 | -1545587264
| Online PSC |  | https://podminky.urs.cz/item/CS_URS_2021_02/721210822 | [15 empty] | Online PSC | 2
41 | K | 721233212 | Střešní vtoky (vpusti) polypropylenové (PP) pro pochůzné střechy s odtokem svislým DN 110 | kus | 2 |  | 0 | CS ÚRS 2021 02 |  |  | snížená |  | 0 | 0.00342 | 0.00684 | 0 | 0 | 16 | K | 2 |  |  |  | ROZPOCET | 0 | 0 | 0 | 0 | 0 | 2 | 0 | 16 | -481578942
| Online PSC |  | https://podminky.urs.cz/item/CS_URS_2021_02/721233212 | [15 empty] | Online PSC | 2
59 | K | 998721102 | Přesun hmot pro vnitřní kanalizace stanovený z hmotnosti přesunovaného materiálu vodorovná dopravní vzdálenost do 50 m v objektech výšky přes 6 do 12 m | t | 0.007 |  | 0 | CS ÚRS 2021 02 |  |  | snížená |  | 0 | 0 | 0 | 0 | 0 | 16 | K | 2 |  |  |  | ROZPOCET | 0 | 0 | 0 | 0 | 0 | 2 | 0 | 16 | -1615680336
| Online PSC |  | https://podminky.urs.cz/item/CS_URS_2021_02/998721102 | [15 empty] | Online PSC | 2
| D | 740 | Elektromontáže |  |  |  | 0 | [5 empty] | 0 |  | 0 |  | 0 | 2 | D | 1 |  |  |  | ROZPOCET | [6 empty] | 0
42 | K | K008 | Demontáž a zpětná montáž hromosvodu vč. nového kotvení a revize | kpl | 1 |  | 0 |  |  |  | snížená |  | 0 | 0 | 0 | 0 | 0 | 16 | K | 2 |  |  |  | ROZPOCET | 0 | 0 | 0 | 0 | 0 | 2 | 0 | 16 | -167253368
| D | 762 | Konstrukce tesařské |  |  |  | 0 | [5 empty] | 0 |  | 0.37676 |  | 0 | 2 | D | 1 |  |  |  | ROZPOCET | [6 empty] | 0
51 | K | 762342511-1 | Montáž podkladních latí kotvených do atiky | m | 76 |  | 0 |  |  |  | snížená |  | 0 | 2e-05 | 0.00152 | 0 | 0 | 16 | K | 2 |  |  |  | ROZPOCET | 0 | 0 | 0 | 0 | 0 | 2 | 0 | 16 | -509911218
| VV |  | K6 | [15 empty] | VV | 2 | 1 | True | 0 | ROZPOCET
| VV |  | 38,0*2 |  | 76 | [13 empty] | VV | 2 | 2 | True | 1 | ROZPOCET
52 | M | 60514114 | řezivo jehličnaté lať impregnovaná dl 4 m | m3 | 0.2 |  | 0 | CS ÚRS 2021 02 |  |  | snížená |  | 0 | 0.55 | 0.11 | 0 | 0 | 32 | M | 2 |  |  |  | ROZPOCET | 0 | 0 | 0 | 0 | 0 | 2 | 0 | 16 | -920552028
| Online PSC |  | https://podminky.urs.cz/item/CS_URS_2021_02/60514114 | [15 empty] | Online PSC | 2
| VV |  | 76,0*0,06*0,04 |  | 0.182 | [13 empty] | VV | 2 | 2 | True | 1 | ROZPOCET
| VV |  | 0,182*1,1 'Přepočtené koeficientem množství |  | 0.2 | [13 empty] | VV | 2 | 2 | False | 1 | ROZPOCET
23 | K | 762361312 | Konstrukční vrstva pod klempířské prvky pro oplechování horních ploch zdí a nadezdívek (atik) z desek dřevoštěpkových šroubovaných do podkladu, tloušťky desky 22 mm | m2 | 19 |  | 0 | CS ÚRS 2021 02 |  |  | snížená |  | 0 | 0.01396 | 0.26524 | 0 | 0 | 16 | K | 2 |  |  |  | ROZPOCET | 0 | 0 | 0 | 0 | 0 | 2 | 0 | 16 | 1853873354
| Online PSC |  | https://podminky.urs.cz/item/CS_URS_2021_02/762361312 | [15 empty] | Online PSC | 2
| VV |  | K6 | [15 empty] | VV | 2 | 1 | True | 0 | ROZPOCET
| VV |  | 38,0*0,5 |  | 19 | [13 empty] | VV | 2 | 2 | True | 1 | ROZPOCET
31 | K | 998762102 | Přesun hmot pro konstrukce tesařské stanovený z hmotnosti přesunovaného materiálu vodorovná dopravní vzdálenost do 50 m v objektech výšky přes 6 do 12 m | t | 0.377 |  | 0 | CS ÚRS 2021 02 |  |  | snížená |  | 0 | 0 | 0 | 0 | 0 | 16 | K | 2 |  |  |  | ROZPOCET | 0 | 0 | 0 | 0 | 0 | 2 | 0 | 16 | -1038120469
| Online PSC |  | https://podminky.urs.cz/item/CS_URS_2021_02/998762102 | [15 empty] | Online PSC | 2
| D | 764 | Konstrukce klempířské |  |  |  | 0 | [5 empty] | 0 |  | 0 |  | 0.07258 | 2 | D | 1 |  |  |  | ROZPOCET | [6 empty] | 0
39 | K | 764002841 | Demontáž klempířských konstrukcí oplechování horních ploch zdí a nadezdívek do suti | m | 38 |  | 0 | CS ÚRS 2021 02 |  |  | snížená |  | 0 | 0 | 0 | 0.00191 | 0.07258 | 16 | K | 2 |  |  |  | ROZPOCET | 0 | 0 | 0 | 0 | 0 | 2 | 0 | 16 | -520736709
| Online PSC |  | https://podminky.urs.cz/item/CS_URS_2021_02/764002841 | [15 empty] | Online PSC | 2
33 | K | K001 | D+M prvku K1- KOUTOVÁ lišta z poplastovaného pozink.plech | m | 61 |  | 0 |  |  |  | snížená |  | 0 | 0 | 0 | 0 | 0 | 16 | K | 2 |  |  |  | ROZPOCET | 0 | 0 | 0 | 0 | 0 | 2 | 0 | 16 | 1061727377
34 | K | K002 | D+M prvku K2- UZAVIRACÍ U PROFIL lišta z poplastovaného pozink.plech | m | 10 |  | 0 |  |  |  | snížená |  | 0 | 0 | 0 | 0 | 0 | 16 | K | 2 |  |  |  | ROZPOCET | 0 | 0 | 0 | 0 | 0 | 2 | 0 | 16 | -1693127989
35 | K | K003 | D+M prkvu K3- SYST.ZAKLADACÍ LIŠTA-KOTVENO DO ZDIVA | m | 10 |  | 0 |  |  |  | snížená |  | 0 | 0 | 0 | 0 | 0 | 16 | K | 2 |  |  |  | ROZPOCET | 0 | 0 | 0 | 0 | 0 | 2 | 0 | 16 | 677550788
36 | K | K004 | D+M prvku K6- ZAVĚTRNÁ OKRAJOVA lišta z poplastovaného pozink.plech | m | 38 |  | 0 |  |  |  | snížená |  | 0 | 0 | 0 | 0 | 0 | 16 | K | 2 |  |  |  | ROZPOCET | 0 | 0 | 0 | 0 | 0 | 2 | 0 | 16 | 564321490
37 | K | K005 | D+M prvku K7- ROHOVA lišta z poplastovaného pozink.plech | m | 51 |  | 0 |  |  |  | snížená |  | 0 | 0 | 0 | 0 | 0 | 16 | K | 2 |  |  |  | ROZPOCET | 0 | 0 | 0 | 0 | 0 | 2 | 0 | 16 | -1188897197
38 | K | 998764202 | Přesun hmot pro konstrukce klempířské stanovený procentní sazbou (%) z ceny vodorovná dopravní vzdálenost do 50 m v objektech výšky přes 6 do 12 m | % |  |  | 0 | CS ÚRS 2021 02 |  |  | snížená |  | 0 | 0 | 0 | 0 | 0 | 16 | K | 2 |  |  |  | ROZPOCET | 0 | 0 | 0 | 0 | 0 | 2 | 0 | 16 | -721174407
| Online PSC |  | https://podminky.urs.cz/item/CS_URS_2021_02/998764202 | [15 empty] | Online PSC | 2
| D | 765 | Krytina skládaná |  |  |  | 0 | [5 empty] | 0 |  | 0.024186 |  | 0 | 2 | D | 1 |  |  |  | ROZPOCET | [6 empty] | 0
32 | K | 765192001 | Nouzové zakrytí střechy plachtou | m2 | 172.76 |  | 0 | CS ÚRS 2021 02 |  |  | snížená |  | 0 | 0.00014 | 0.024186 | 0 | 0 | 16 | K | 2 |  |  |  | ROZPOCET | 0 | 0 | 0 | 0 | 0 | 2 | 0 | 16 | -1496471908
| Online PSC |  | https://podminky.urs.cz/item/CS_URS_2021_02/765192001 | [15 empty] | Online PSC | 2
| D | VRN | Vedlejší rozpočtové náklady |  |  |  | 0 | [5 empty] | 0 |  | 0 |  | 0 | 5 | D | 0 |  |  |  | ROZPOCET | [6 empty] | 0
60 | K | K010 | Náklady na provádění prací po etapách (řezání, napojování atd.) | kpl | 1 |  | 0 |  |  |  | snížená |  | 0 | 0 | 0 | 0 | 0 | 4 | K | 1 |  |  |  | ROZPOCET | 0 | 0 | 0 | 0 | 0 | 2 | 0 | 4 | -1011379121

## 2 - Sekce 2
[9 empty] | >> skryté sloupce << | [9 empty] | {0a03a83a-7bce-43aa-a24f-4f6fbffacb1b}
1
| KRYCÍ LIST SOUPISU PRACÍ | [8 empty] | v --- níže se nacházejí doplnkové a pomocné údaje k sestavám --- v | [8 empty] | False
Stavba:
Oprava střechy bytového domu Hrnčířská, Kolín
Objekt:
1 - Sekce A
Soupis:
2 - Sekce 2
| KSO: |  |  |  |  | CC-CZ:
| Místo: |  |  |  |  | Datum: | 9. 7. 2021
| Zadavatel: |  |  |  |  | IČ:
DIČ:
| Uchazeč: |  |  |  |  | IČ: | Vyplň údaj
|  | Vyplň údaj |  |  |  | DIČ: | Vyplň údaj
| Projektant: |  |  |  |  | IČ:
DIČ:
| Zpracovatel: |  |  |  |  | IČ:
DIČ:
Poznámka:
| Cena bez DPH | [5 empty] | 0
|  |  | Základ daně |  |  | Sazba daně | Výše daně
| DPH | základní | 0 |  |  | 21% | 0
|  | snížená | 0 |  |  | 15% | 0
|  | zákl. přenesená | 0 |  |  | 21% | 0
|  | sníž. přenesená | 0 |  |  | 15% | 0
|  | nulová | 0 |  |  | 0% | 0
| Cena s DPH |  |  | v | CZK |  | 0
REKAPITULACE ČLENĚNÍ SOUPISU PRACÍ
Stavba:
Oprava střechy bytového domu Hrnčířská, Kolín
Objekt:
1 - Sekce A
Soupis:
2 - Sekce 2
Místo: | [5 empty] | Datum: | 9. 7. 2021
Zadavatel: | [5 empty] | Projektant:
Uchazeč: |  |  | Vyplň údaj |  |  | Zpracovatel:
Kód dílu - Popis | [6 empty] | Cena celkem [CZK]
Náklady stavby celkem | [6 empty] | 0 | [12 empty] | -1
| HSV - Práce a dodávky HSV | [5 empty] | 0
| 6 - Úpravy povrchů, podlahy a osazování výplní | [5 empty] | 0
| 9 - Ostatní konstrukce a práce, bourání | [5 empty] | 0
| 95 - Různé dokončovací konstrukce a práce pozemních staveb | [5 empty] | 0
| 98 - Sanace | [5 empty] | 0
| 997 - Přesun sutě | [5 empty] | 0
| PSV - Práce a dodávky PSV | [5 empty] | 0
| 712 - Povlakové krytiny | [5 empty] | 0
| 713 - Izolace tepelné | [5 empty] | 0
| 721 - Zdravotechnika - vnitřní kanalizace | [5 empty] | 0
| 740 - Elektromontáže | [5 empty] | 0
| 762 - Konstrukce tesařské | [5 empty] | 0
| 764 - Konstrukce klempířské | [5 empty] | 0
| 765 - Krytina skládaná | [5 empty] | 0
| VRN - Vedlejší rozpočtové náklady | [5 empty] | 0
SOUPIS PRACÍ
Stavba:
Oprava střechy bytového domu Hrnčířská, Kolín
Objekt:
1 - Sekce A
Soupis:
2 - Sekce 2
Místo: | [5 empty] | Datum: | 9. 7. 2021
Zadavatel: | [5 empty] | Projektant:
Uchazeč: |  |  | Vyplň údaj |  |  | Zpracovatel:
PČ | Typ | Kód | Popis | MJ | Množství | J.cena [CZK] | Cena celkem [CZK] | Cenová soustava |  |  | DPH | J. Nh [h] | Nh celkem [h] | J. hmotnost [t] | Hmotnost celkem [t] | J. suť [t] | Suť Celkem [t]
Náklady soupisu celkem | [6 empty] | 0 | [5 empty] | 0 |  | 4.8615 |  | 3.8639 |  | D | -1 | [10 empty] | 0
| D | HSV | Práce a dodávky HSV |  |  |  | 0 | [5 empty] | 0 |  | 0 |  | 0 | 1 | D | 0 |  |  |  | ROZPOCET | [6 empty] | 0
| D | 6 | Úpravy povrchů, podlahy a osazování výplní |  |  |  | 0 | [5 empty] | 0 |  | 0 |  | 0 | 1 | D | 1 |  |  |  | ROZPOCET | [6 empty] | 0
| D | 9 | Ostatní konstrukce a práce, bourání |  |  |  | 0 | [5 empty] | 0 |  | 0 |  | 0 | 1 | D | 1 |  |  |  | ROZPOCET | [6 empty] | 0
| D | 95 | Různé dokončovací konstrukce a práce pozemních staveb |  |  |  | 0 | [5 empty] | 0 |  | 0 |  | 0 | 1 | D | 2 |  |  |  | ROZPOCET | [6 empty] | 0
1 | K | K009 | Demontáž a zpětná montáž prvků na střeše (pro realizaci nové skladby střechy) popř. ochrana těchto prvků | kpl | 1 |  | 0 |  |  |  | snížená |  | 0 | 0 | 0 | 0 | 0 | 4 | K | 3 |  |  |  | ROZPOCET | 0 | 0 | 0 | 0 | 0 | 2 | 0 | 4 | 1022145732
| D | 98 | Sanace |  |  |  | 0 | [5 empty] | 0 |  | 0 |  | 0 | 1 | D | 2 |  |  |  | ROZPOCET | [6 empty] | 0
44 | K | K011 | Mechanické očištění původní nosné konstrukce, oprava trhlin cement. mlékem | m2 | 188.1 |  | 0 |  |  |  | snížená |  | 0 | 0 | 0 | 0 | 0 | 4 | K | 3 |  |  |  | ROZPOCET | 0 | 0 | 0 | 0 | 0 | 2 | 0 | 4 | 262899852
| D | 997 | Přesun sutě |  |  |  | 0 | [5 empty] | 0 |  | 0 |  | 0 | 1 | D | 1 |  |  |  | ROZPOCET | [6 empty] | 0
2 | K | 997013213 | Vnitrostaveništní doprava suti a vybouraných hmot vodorovně do 50 m svisle ručně pro budovy a haly výšky přes 9 do 12 m | t | 3.864 |  | 0 | CS ÚRS 2021 02 |  |  | snížená |  | 0 | 0 | 0 | 0 | 0 | 4 | K | 2 |  |  |  | ROZPOCET | 0 | 0 | 0 | 0 | 0 | 2 | 0 | 4 | 1258355288
| Online PSC |  | https://podminky.urs.cz/item/CS_URS_2021_02/997013213 | [15 empty] | Online PSC | 2
3 | K | 997013501 | Odvoz suti a vybouraných hmot na skládku nebo meziskládku se složením, na vzdálenost do 1 km | t | 3.864 |  | 0 | CS ÚRS 2021 02 |  |  | snížená |  | 0 | 0 | 0 | 0 | 0 | 4 | K | 2 |  |  |  | ROZPOCET | 0 | 0 | 0 | 0 | 0 | 2 | 0 | 4 | -2138935544
| Online PSC |  | https://podminky.urs.cz/item/CS_URS_2021_02/997013501 | [15 empty] | Online PSC | 2
4 | K | 997013509 | Odvoz suti a vybouraných hmot na skládku nebo meziskládku se složením, na vzdálenost Příplatek k ceně za každý další i započatý 1 km přes 1 km | t | 77.28 |  | 0 | CS ÚRS 2021 02 |  |  | snížená |  | 0 | 0 | 0 | 0 | 0 | 4 | K | 2 |  |  |  | ROZPOCET | 0 | 0 | 0 | 0 | 0 | 2 | 0 | 4 | -151523228
| Online PSC |  | https://podminky.urs.cz/item/CS_URS_2021_02/997013509 | [15 empty] | Online PSC | 2
| VV |  | 3,864*20 'Přepočtené koeficientem množství |  | 77.28 | [13 empty] | VV | 2 | 2 | False | 1 | ROZPOCET
5 | K | 997013631 | Poplatek za uložení stavebního odpadu na skládce (skládkovné) směsného stavebního a demoličního zatříděného do Katalogu odpadů pod kódem 17 09 04 | t | 3.864 |  | 0 | CS ÚRS 2021 02 |  |  | snížená |  | 0 | 0 | 0 | 0 | 0 | 4 | K | 2 |  |  |  | ROZPOCET | 0 | 0 | 0 | 0 | 0 | 2 | 0 | 4 | -1341319148
| Online PSC |  | https://podminky.urs.cz/item/CS_URS_2021_02/997013631 | [15 empty] | Online PSC | 2
| D | PSV | Práce a dodávky PSV |  |  |  | 0 | [5 empty] | 0 |  | 4.8615 |  | 3.8639 | 2 | D | 0 |  |  |  | ROZPOCET | [6 empty] | 0
| D | 712 | Povlakové krytiny |  |  |  | 0 | [5 empty] | 0 |  | 2.3451 |  | 2.1017 | 2 | D | 1 |  |  |  | ROZPOCET | [6 empty] | 0
6 | K | 712340831 | Odstranění povlakové krytiny střech plochých do 10° z přitavených pásů NAIP v plné ploše jednovrstvé | m2 | 226.6 |  | 0 | CS ÚRS 2021 02 |  |  | snížená |  | 0 | 0 | 0 | 0.0055 | 1.2463 | 16 | K | 2 |  |  |  | ROZPOCET | 0 | 0 | 0 | 0 | 0 | 2 | 0 | 16 | -375039841
| Online PSC |  | https://podminky.urs.cz/item/CS_URS_2021_02/712340831 | [15 empty] | Online PSC | 2
7 | K | 712363803 | Odstranění povlakové krytiny střech plochých do 10° s mechanicky kotvenou izolací pro jakoukoli tloušťku izolace budovy výšky do 18 m, kotvené do betonu | m2 | 237.6 |  | 0 | CS ÚRS 2021 02 |  |  | snížená |  | 0 | 0 | 0 | 0.0036 | 0.85536 | 16 | K | 2 |  |  |  | ROZPOCET | 0 | 0 | 0 | 0 | 0 | 2 | 0 | 16 | -1702688469
| Online PSC |  | https://podminky.urs.cz/item/CS_URS_2021_02/712363803 | [15 empty] | Online PSC | 2
8 | K | 712311101 | Provedení povlakové krytiny střech plochých do 10° natěradly a tmely za studena nátěrem lakem penetračním nebo asfaltovým | m2 | 226.6 |  | 0 | CS ÚRS 2021 02 |  |  | snížená |  | 0 | 0 | 0 | 0 | 0 | 16 | K | 2 |  |  |  | ROZPOCET | 0 | 0 | 0 | 0 | 0 | 2 | 0 | 16 | 153076988
| Online PSC |  | https://podminky.urs.cz/item/CS_URS_2021_02/712311101 | [15 empty] | Online PSC | 2
| VV |  | 188,1 |  | 188.1 | [13 empty] | VV | 2 | 2 | True | 0 | ROZPOCET
| VV |  | 55,0*(0,45+0,25) |  | 38.5 | [13 empty] | VV | 2 | 2 | True | 0 | ROZPOCET
| VV |  | Součet |  | 226.6 | [13 empty] | VV | 2 | 4 | True | 1 | ROZPOCET
9 | M | 11163150 | lak penetrační asfaltový | t | 0.073 |  | 0 | CS ÚRS 2021 02 |  |  | snížená |  | 0 | 1 | 0.073 | 0 | 0 | 32 | M | 2 |  |  |  | ROZPOCET | 0 | 0 | 0 | 0 | 0 | 2 | 0 | 16 | 997783408
| Online PSC |  | https://podminky.urs.cz/item/CS_URS_2021_02/11163150 | [15 empty] | Online PSC | 2
| VV |  | 226,6*0,00032 'Přepočtené koeficientem množství |  | 0.073 | [13 empty] | VV | 2 | 2 | False | 1 | ROZPOCET
10 | K | 712341559 | Provedení povlakové krytiny střech plochých do 10° pásy přitavením NAIP v plné ploše | m2 | 226.6 |  | 0 | CS ÚRS 2021 02 |  |  | snížená |  | 0 | 0.00088 | 0.19941 | 0 | 0 | 16 | K | 2 |  |  |  | ROZPOCET | 0 | 0 | 0 | 0 | 0 | 2 | 0 | 16 | 215563028
| Online PSC |  | https://podminky.urs.cz/item/CS_URS_2021_02/712341559 | [15 empty] | Online PSC | 2
11 | M | 62853004 | pás asfaltový natavitelný modifikovaný SBS tl 4,0mm s vložkou ze skleněné tkaniny a spalitelnou PE fólií nebo jemnozrnným minerálním posypem na horním povrchu | m2 | 264.102 |  | 0 | CS ÚRS 2021 02 |  |  | snížená |  | 0 | 0.0054 | 1.4262 | 0 | 0 | 32 | M | 2 |  |  |  | ROZPOCET | 0 | 0 | 0 | 0 | 0 | 2 | 0 | 16 | 1056282271
| Online PSC |  | https://podminky.urs.cz/item/CS_URS_2021_02/62853004 | [15 empty] | Online PSC | 2
| VV |  | 226,6*1,1655 'Přepočtené koeficientem množství |  | 264.102 | [13 empty] | VV | 2 | 2 | False | 1 | ROZPOCET
12 | K | 712363122 | Provedení povlakové krytiny střech plochých do 10° fólií ostatní činnosti při pokládání hydroizolačních fólií (materiál ve specifikaci) zaizolování prostupů střešní rovinou provedení rohů a koutů izolačními tvarovkami horkovzdušným navařením | kus | 32 |  | 0 | CS ÚRS 2021 02 |  |  | snížená |  | 0 | 0 | 0 | 0 | 0 | 16 | K | 2 |  |  |  | ROZPOCET | 0 | 0 | 0 | 0 | 0 | 2 | 0 | 16 | -865603499
| Online PSC |  | https://podminky.urs.cz/item/CS_URS_2021_02/712363122 | [15 empty] | Online PSC | 2
13 | M | 283776x | tvarovka koutová nebo rohová | kus | 32 |  | 0 |  |  |  | snížená |  | 0 | 0.00015 | 0.0048 | 0 | 0 | 32 | M | 2 |  |  |  | ROZPOCET | 0 | 0 | 0 | 0 | 0 | 2 | 0 | 16 | 1357221480
14 | K | 712363604-1 | Provedení povlakové krytiny střech plochých do 10° s mechanicky kotvenou izolací včetně položení fólie a horkovzdušného svaření tl. tepelné izolace přes 240 mm budovy výšky do 18 m, kotvené do betonu | m2 | 237.6 |  | 0 |  |  |  | snížená |  | 0 | 0.00014 | 0.033264 | 0 | 0 | 16 | K | 2 |  |  |  | ROZPOCET | 0 | 0 | 0 | 0 | 0 | 2 | 0 | 16 | 1249969351
| VV |  | 188,1 |  | 188.1 | [13 empty] | VV | 2 | 2 | True | 0 | ROZPOCET
| VV |  | 55,0*(0,35+0,55) |  | 49.5 | [13 empty] | VV | 2 | 2 | True | 0 | ROZPOCET
| VV |  | Součet |  | 237.6 | [13 empty] | VV | 2 | 4 | True | 1 | ROZPOCET
15 | M | 28322012 | fólie hydroizolační střešní mPVC mechanicky kotvená tl 1,5mm šedá | m2 | 276.923 |  | 0 | CS ÚRS 2021 02 |  |  | snížená |  | 0 | 0.0019 | 0.52615 | 0 | 0 | 32 | M | 2 |  |  |  | ROZPOCET | 0 | 0 | 0 | 0 | 0 | 2 | 0 | 16 | -777936631
| Online PSC |  | https://podminky.urs.cz/item/CS_URS_2021_02/28322012 | [15 empty] | Online PSC | 2
| VV |  | 237,6*1,1655 'Přepočtené koeficientem množství |  | 276.923 | [13 empty] | VV | 2 | 2 | False | 1 | ROZPOCET
16 | K | 712391171 | Provedení povlakové krytiny střech plochých do 10° -ostatní práce provedení vrstvy textilní podkladní | m2 | 237.6 |  | 0 | CS ÚRS 2021 02 |  |  | snížená |  | 0 | 0 | 0 | 0 | 0 | 16 | K | 2 |  |  |  | ROZPOCET | 0 | 0 | 0 | 0 | 0 | 2 | 0 | 16 | -1953398700
| Online PSC |  | https://podminky.urs.cz/item/CS_URS_2021_02/712391171 | [15 empty] | Online PSC | 2
17 | M | 69311068 | geotextilie netkaná separační, ochranná, filtrační, drenážní PP 300g/m2 | m2 | 274.428 |  | 0 | CS ÚRS 2021 02 |  |  | snížená |  | 0 | 0.0003 | 0.082328 | 0 | 0 | 32 | M | 2 |  |  |  | ROZPOCET | 0 | 0 | 0 | 0 | 0 | 2 | 0 | 16 | -1114573516
| Online PSC |  | https://podminky.urs.cz/item/CS_URS_2021_02/69311068 | [15 empty] | Online PSC | 2
| VV |  | 237,6*1,155 'Přepočtené koeficientem množství |  | 274.428 | [13 empty] | VV | 2 | 2 | False | 1 | ROZPOCET
18 | K | 998712102 | Přesun hmot pro povlakové krytiny stanovený z hmotnosti přesunovaného materiálu vodorovná dopravní vzdálenost do 50 m v objektech výšky přes 6 do 12 m | t | 2.345 |  | 0 | CS ÚRS 2021 02 |  |  | snížená |  | 0 | 0 | 0 | 0 | 0 | 16 | K | 2 |  |  |  | ROZPOCET | 0 | 0 | 0 | 0 | 0 | 2 | 0 | 16 | 2021859826
| Online PSC |  | https://podminky.urs.cz/item/CS_URS_2021_02/998712102 | [15 empty] | Online PSC | 2
| D | 713 | Izolace tepelné |  |  |  | 0 | [5 empty] | 0 |  | 1.8314 |  | 1.604 | 2 | D | 1 |  |  |  | ROZPOCET | [6 empty] | 0
19 | K | 713130851 | Odstranění tepelné izolace stěn a příček z rohoží, pásů, dílců, desek, bloků připevněných lepením z polystyrenu, tloušťka izolace do 100 mm | m2 | 44.75 |  | 0 | CS ÚRS 2021 02 |  |  | snížená |  | 0 | 0 | 0 | 0.006 | 0.2685 | 16 | K | 2 |  |  |  | ROZPOCET | 0 | 0 | 0 | 0 | 0 | 2 | 0 | 16 | -278588263
| Online PSC |  | https://podminky.urs.cz/item/CS_URS_2021_02/713130851 | [15 empty] | Online PSC | 2
| VV |  | 65*(0,3) |  | 19.5 | [13 empty] | VV | 2 | 2 | True | 0 | ROZPOCET
| VV |  | 101,0*0,25 |  | 25.25 | [13 empty] | VV | 2 | 2 | True | 0 | ROZPOCET
| VV |  | Součet |  | 44.75 | [13 empty] | VV | 2 | 4 | True | 1 | ROZPOCET
20 | K | 713131143 | Montáž tepelné izolace stěn rohožemi, pásy, deskami, dílci, bloky (izolační materiál ve specifikaci) lepením celoplošně s mechanickým kotvením | m2 | 25.25 |  | 0 | CS ÚRS 2021 02 |  |  | snížená |  | 0 | 0.00606 | 0.15302 | 0 | 0 | 16 | K | 2 |  |  |  | ROZPOCET | 0 | 0 | 0 | 0 | 0 | 2 | 0 | 16 | 2023345789
| Online PSC |  | https://podminky.urs.cz/item/CS_URS_2021_02/713131143 | [15 empty] | Online PSC | 2
| VV |  | 101*0,25 |  | 25.25 | [13 empty] | VV | 2 | 2 | True | 1 | ROZPOCET
21 | M | 28375933 | deska EPS 70 fasádní λ=0,039 tl 50mm | m2 | 26.513 |  | 0 | CS ÚRS 2021 02 |  |  | snížená |  | 0 | 0.00085 | 0.022536 | 0 | 0 | 32 | M | 2 |  |  |  | ROZPOCET | 0 | 0 | 0 | 0 | 0 | 2 | 0 | 16 | -144030979
| Online PSC |  | https://podminky.urs.cz/item/CS_URS_2021_02/28375933 | [15 empty] | Online PSC | 2
| VV |  | 25,25*1,05 'Přepočtené koeficientem množství |  | 26.513 | [13 empty] | VV | 2 | 2 | False | 1 | ROZPOCET
22 | K | 713140861 | Odstranění tepelné izolace střech plochých z rohoží, pásů, dílců, desek, bloků nadstřešních izolací připevněných lepením z polystyrenu suchého, tloušťka izolace do 100 mm | m2 | 188.1 |  | 0 | CS ÚRS 2021 02 |  |  | snížená |  | 0 | 0 | 0 | 0.0018 | 0.33858 | 16 | K | 2 |  |  |  | ROZPOCET | 0 | 0 | 0 | 0 | 0 | 2 | 0 | 16 | 1687763725
| Online PSC |  | https://podminky.urs.cz/item/CS_URS_2021_02/713140861 | [15 empty] | Online PSC | 2
| VV |  | (191,0-1,2*2-0,5) |  | 188.1 | [13 empty] | VV | 2 | 2 | True | 1 | ROZPOCET
23 | K | 713140863 | Odstranění tepelné izolace střech plochých z rohoží, pásů, dílců, desek, bloků nadstřešních izolací připevněných lepením z polystyrenu suchého, tloušťka izolace přes 100 mm | m2 | 188.1 |  | 0 | CS ÚRS 2021 02 |  |  | snížená |  | 0 | 0 | 0 | 0.0053 | 0.99693 | 16 | K | 2 |  |  |  | ROZPOCET | 0 | 0 | 0 | 0 | 0 | 2 | 0 | 16 | 217989326
| Online PSC |  | https://podminky.urs.cz/item/CS_URS_2021_02/713140863 | [15 empty] | Online PSC | 2
24 | K | 713141135 | Montáž tepelné izolace střech plochých rohožemi, pásy, deskami, dílci, bloky (izolační materiál ve specifikaci) přilepenými za studena bodově, jednovrstvá | m2 | 188.1 |  | 0 | CS ÚRS 2021 02 |  |  | snížená |  | 0 | 0.00058 | 0.1091 | 0 | 0 | 16 | K | 2 |  |  |  | ROZPOCET | 0 | 0 | 0 | 0 | 0 | 2 | 0 | 16 | -1624456663
| Online PSC |  | https://podminky.urs.cz/item/CS_URS_2021_02/713141135 | [15 empty] | Online PSC | 2
25 | M | 28376504-1 | deska izolační PIR tl.140mm U= 0,022 W/mK | m2 | 191.862 |  | 0 |  |  |  | snížená |  | 0 | 0.0042 | 0.80582 | 0 | 0 | 32 | M | 2 |  |  |  | ROZPOCET | 0 | 0 | 0 | 0 | 0 | 2 | 0 | 16 | 192887941
| VV |  | 188,1*1,02 'Přepočtené koeficientem množství |  | 191.862 | [13 empty] | VV | 2 | 2 | False | 1 | ROZPOCET
26 | K | 713141335 | Montáž tepelné izolace střech plochých spádovými klíny v ploše přilepenými za studena bodově | m2 | 188.1 |  | 0 | CS ÚRS 2021 02 |  |  | snížená |  | 0 | 0.00058 | 0.1091 | 0 | 0 | 16 | K | 2 |  |  |  | ROZPOCET | 0 | 0 | 0 | 0 | 0 | 2 | 0 | 16 | 1294009476
| Online PSC |  | https://podminky.urs.cz/item/CS_URS_2021_02/713141335 | [15 empty] | Online PSC | 2
27 | M | 28376x | klín izolační PIR spádový U= 0,022 W/mK | m3 | 19.751 |  | 0 |  |  |  | snížená |  | 0 | 0.03 | 0.59253 | 0 | 0 | 32 | M | 2 |  |  |  | ROZPOCET | 0 | 0 | 0 | 0 | 0 | 2 | 0 | 16 | -1731292810
| VV |  | 188,1*0,1 |  | 18.81 | [13 empty] | VV | 2 | 2 | True | 1 | ROZPOCET
| VV |  | 18,81*1,05 'Přepočtené koeficientem množství |  | 19.751 | [13 empty] | VV | 2 | 2 | False | 1 | ROZPOCET
28 | K | 713141351 | Montáž tepelné izolace střech plochých spádovými klíny na zhlaví atiky šířky do 500 mm přilepenými za studena zplna | m | 65 |  | 0 | CS ÚRS 2021 02 |  |  | snížená |  | 0 | 0.0001 | 0.0065 | 0 | 0 | 16 | K | 2 |  |  |  | ROZPOCET | 0 | 0 | 0 | 0 | 0 | 2 | 0 | 16 | -1695275807
| Online PSC |  | https://podminky.urs.cz/item/CS_URS_2021_02/713141351 | [15 empty] | Online PSC | 2
| VV |  | 65 |  | 65 | [13 empty] | VV | 2 | 2 | True | 1 | ROZPOCET
29 | M | 28376141 | klín izolační z pěnového polystyrenu EPS 100 spád do 5% | m3 | 1.638 |  | 0 | CS ÚRS 2021 02 |  |  | snížená |  | 0 | 0.02 | 0.03276 | 0 | 0 | 32 | M | 2 |  |  |  | ROZPOCET | 0 | 0 | 0 | 0 | 0 | 2 | 0 | 16 | -1536143594
| Online PSC |  | https://podminky.urs.cz/item/CS_URS_2021_02/28376141 | [15 empty] | Online PSC | 2
| VV |  | 65,00*0,3*0,08 |  | 1.56 | [13 empty] | VV | 2 | 2 | True | 1 | ROZPOCET
| VV |  | 1,56*1,05 'Přepočtené koeficientem množství |  | 1.638 | [13 empty] | VV | 2 | 2 | False | 1 | ROZPOCET
30 | K | 998713102 | Přesun hmot pro izolace tepelné stanovený z hmotnosti přesunovaného materiálu vodorovná dopravní vzdálenost do 50 m v objektech výšky přes 6 m do 12 m | t | 1.831 |  | 0 | CS ÚRS 2021 02 |  |  | snížená |  | 0 | 0 | 0 | 0 | 0 | 16 | K | 2 |  |  |  | ROZPOCET | 0 | 0 | 0 | 0 | 0 | 2 | 0 | 16 | -331606008
| Online PSC |  | https://podminky.urs.cz/item/CS_URS_2021_02/998713102 | [15 empty] | Online PSC | 2
| D | 721 | Zdravotechnika - vnitřní kanalizace |  |  |  | 0 | [5 empty] | 0 |  | 0.00684 |  | 0.0341 | 2 | D | 1 |  |  |  | ROZPOCET | [6 empty] | 0
31 | K | 721210822 | Demontáž kanalizačního příslušenství střešních vtoků DN 100 | kus | 2 |  | 0 | CS ÚRS 2021 02 |  |  | snížená |  | 0 | 0 | 0 | 0.01705 | 0.0341 | 16 | K | 2 |  |  |  | ROZPOCET | 0 | 0 | 0 | 0 | 0 | 2 | 0 | 16 | 971344397
| Online PSC |  | https://podminky.urs.cz/item/CS_URS_2021_02/721210822 | [15 empty] | Online PSC | 2
32 | K | 721233212 | Střešní vtoky (vpusti) polypropylenové (PP) pro pochůzné střechy s odtokem svislým DN 110 | kus | 2 |  | 0 | CS ÚRS 2021 02 |  |  | snížená |  | 0 | 0.00342 | 0.00684 | 0 | 0 | 16 | K | 2 |  |  |  | ROZPOCET | 0 | 0 | 0 | 0 | 0 | 2 | 0 | 16 | 281166498
| Online PSC |  | https://podminky.urs.cz/item/CS_URS_2021_02/721233212 | [15 empty] | Online PSC | 2
45 | K | 998721102 | Přesun hmot pro vnitřní kanalizace stanovený z hmotnosti přesunovaného materiálu vodorovná dopravní vzdálenost do 50 m v objektech výšky přes 6 do 12 m | t | 0.007 |  | 0 | CS ÚRS 2021 02 |  |  | snížená |  | 0 | 0 | 0 | 0 | 0 | 16 | K | 2 |  |  |  | ROZPOCET | 0 | 0 | 0 | 0 | 0 | 2 | 0 | 16 | 2073990742
| Online PSC |  | https://podminky.urs.cz/item/CS_URS_2021_02/998721102 | [15 empty] | Online PSC | 2
| D | 740 | Elektromontáže |  |  |  | 0 | [5 empty] | 0 |  | 0 |  | 0 | 2 | D | 1 |  |  |  | ROZPOCET | [6 empty] | 0
33 | K | K008 | Demontáž a zpětná montáž hromosvodu vč. nového kotvení a revize | kpl | 1 |  | 0 |  |  |  | snížená |  | 0 | 0 | 0 | 0 | 0 | 16 | K | 2 |  |  |  | ROZPOCET | 0 | 0 | 0 | 0 | 0 | 2 | 0 | 16 | -313336693
| D | 762 | Konstrukce tesařské |  |  |  | 0 | [5 empty] | 0 |  | 0.64495 |  | 0 | 2 | D | 1 |  |  |  | ROZPOCET | [6 empty] | 0
34 | K | 762342511-1 | Montáž podkladních latí kotvených do atiky | m | 130 |  | 0 |  |  |  | snížená |  | 0 | 2e-05 | 0.0026 | 0 | 0 | 16 | K | 2 |  |  |  | ROZPOCET | 0 | 0 | 0 | 0 | 0 | 2 | 0 | 16 | -1791045819
| VV |  | K6 | [15 empty] | VV | 2 | 1 | True | 0 | ROZPOCET
| VV |  | 65,0*2 |  | 130 | [13 empty] | VV | 2 | 2 | True | 1 | ROZPOCET
35 | M | 60514114 | řezivo jehličnaté lať impregnovaná dl 4 m | m3 | 0.343 |  | 0 | CS ÚRS 2021 02 |  |  | snížená |  | 0 | 0.55 | 0.18865 | 0 | 0 | 32 | M | 2 |  |  |  | ROZPOCET | 0 | 0 | 0 | 0 | 0 | 2 | 0 | 16 | -1703972854
| Online PSC |  | https://podminky.urs.cz/item/CS_URS_2021_02/60514114 | [15 empty] | Online PSC | 2
| VV |  | 65,0*2*0,06*0,04 |  | 0.312 | [13 empty] | VV | 2 | 2 | True | 1 | ROZPOCET
| VV |  | 0,312*1,1 'Přepočtené koeficientem množství |  | 0.343 | [13 empty] | VV | 2 | 2 | False | 1 | ROZPOCET
36 | K | 762361312 | Konstrukční vrstva pod klempířské prvky pro oplechování horních ploch zdí a nadezdívek (atik) z desek dřevoštěpkových šroubovaných do podkladu, tloušťky desky 22 mm | m2 | 32.5 |  | 0 | CS ÚRS 2021 02 |  |  | snížená |  | 0 | 0.01396 | 0.4537 | 0 | 0 | 16 | K | 2 |  |  |  | ROZPOCET | 0 | 0 | 0 | 0 | 0 | 2 | 0 | 16 | 545069348
| Online PSC |  | https://podminky.urs.cz/item/CS_URS_2021_02/762361312 | [15 empty] | Online PSC | 2
| VV |  | K6 | [15 empty] | VV | 2 | 1 | True | 0 | ROZPOCET
| VV |  | 65,0*0,5 |  | 32.5 | [13 empty] | VV | 2 | 2 | True | 1 | ROZPOCET
37 | K | 998762102 | Přesun hmot pro konstrukce tesařské stanovený z hmotnosti přesunovaného materiálu vodorovná dopravní vzdálenost do 50 m v objektech výšky přes 6 do 12 m | t | 0.645 |  | 0 | CS ÚRS 2021 02 |  |  | snížená |  | 0 | 0 | 0 | 0 | 0 | 16 | K | 2 |  |  |  | ROZPOCET | 0 | 0 | 0 | 0 | 0 | 2 | 0 | 16 | -331141630
| Online PSC |  | https://podminky.urs.cz/item/CS_URS_2021_02/998762102 | [15 empty] | Online PSC | 2
| D | 764 | Konstrukce klempířské |  |  |  | 0 | [5 empty] | 0 |  | 0 |  | 0.12415 | 2 | D | 1 |  |  |  | ROZPOCET | [6 empty] | 0
38 | K | 764002841 | Demontáž klempířských konstrukcí oplechování horních ploch zdí a nadezdívek do suti | m | 65 |  | 0 | CS ÚRS 2021 02 |  |  | snížená |  | 0 | 0 | 0 | 0.00191 | 0.12415 | 16 | K | 2 |  |  |  | ROZPOCET | 0 | 0 | 0 | 0 | 0 | 2 | 0 | 16 | 1512159437
| Online PSC |  | https://podminky.urs.cz/item/CS_URS_2021_02/764002841 | [15 empty] | Online PSC | 2
39 | K | K001 | D+M prvku K1- KOUTOVÁ lišta z poplastovaného pozink.plech | m | 101 |  | 0 |  |  |  | snížená |  | 0 | 0 | 0 | 0 | 0 | 16 | K | 2 |  |  |  | ROZPOCET | 0 | 0 | 0 | 0 | 0 | 2 | 0 | 16 | 244676092
40 | K | K004 | D+M prvku K6- ZAVĚTRNÁ OKRAJOVA lišta z poplastovaného pozink.plech | m | 65 |  | 0 |  |  |  | snížená |  | 0 | 0 | 0 | 0 | 0 | 16 | K | 2 |  |  |  | ROZPOCET | 0 | 0 | 0 | 0 | 0 | 2 | 0 | 16 | -166700665
41 | K | K005 | D+M prvku K7- ROHOVA lišta z poplastovaného pozink.plech | m | 101 |  | 0 |  |  |  | snížená |  | 0 | 0 | 0 | 0 | 0 | 16 | K | 2 |  |  |  | ROZPOCET | 0 | 0 | 0 | 0 | 0 | 2 | 0 | 16 | 1304451173
42 | K | 998764202 | Přesun hmot pro konstrukce klempířské stanovený procentní sazbou (%) z ceny vodorovná dopravní vzdálenost do 50 m v objektech výšky přes 6 do 12 m | % |  |  | 0 | CS ÚRS 2021 02 |  |  | snížená |  | 0 | 0 | 0 | 0 | 0 | 16 | K | 2 |  |  |  | ROZPOCET | 0 | 0 | 0 | 0 | 0 | 2 | 0 | 16 | 1108662734
| Online PSC |  | https://podminky.urs.cz/item/CS_URS_2021_02/998764202 | [15 empty] | Online PSC | 2
| D | 765 | Krytina skládaná |  |  |  | 0 | [5 empty] | 0 |  | 0.033264 |  | 0 | 2 | D | 1 |  |  |  | ROZPOCET | [6 empty] | 0
43 | K | 765192001 | Nouzové zakrytí střechy plachtou | m2 | 237.6 |  | 0 | CS ÚRS 2021 02 |  |  | snížená |  | 0 | 0.00014 | 0.033264 | 0 | 0 | 16 | K | 2 |  |  |  | ROZPOCET | 0 | 0 | 0 | 0 | 0 | 2 | 0 | 16 | -80344277
| Online PSC |  | https://podminky.urs.cz/item/CS_URS_2021_02/765192001 | [15 empty] | Online PSC | 2
| D | VRN | Vedlejší rozpočtové náklady |  |  |  | 0 | [5 empty] | 0 |  | 0 |  | 0 | 5 | D | 0 |  |  |  | ROZPOCET | [6 empty] | 0
46 | K | K010 | Náklady na provádění prací po etapách (řezání, napojování atd.) | kpl | 1 |  | 0 |  |  |  | snížená |  | 0 | 0 | 0 | 0 | 0 | 4 | K | 1 |  |  |  | ROZPOCET | 0 | 0 | 0 | 0 | 0 | 2 | 0 | 4 | 1181843806

## 1 - Sekce 3
[9 empty] | >> skryté sloupce << | [9 empty] | {9d36556f-d57a-4389-8113-53cfe2a5b253}
1
| KRYCÍ LIST SOUPISU PRACÍ | [8 empty] | v --- níže se nacházejí doplnkové a pomocné údaje k sestavám --- v | [8 empty] | False
Stavba:
Oprava střechy bytového domu Hrnčířská, Kolín
Objekt:
2 - Sekce B
Soupis:
1 - Sekce 3
| KSO: |  |  |  |  | CC-CZ:
| Místo: |  |  |  |  | Datum: | 9. 7. 2021
| Zadavatel: |  |  |  |  | IČ:
DIČ:
| Uchazeč: |  |  |  |  | IČ: | Vyplň údaj
|  | Vyplň údaj |  |  |  | DIČ: | Vyplň údaj
| Projektant: |  |  |  |  | IČ:
DIČ:
| Zpracovatel: |  |  |  |  | IČ:
DIČ:
Poznámka:
| Cena bez DPH | [5 empty] | 0
|  |  | Základ daně |  |  | Sazba daně | Výše daně
| DPH | základní | 0 |  |  | 21% | 0
|  | snížená | 0 |  |  | 15% | 0
|  | zákl. přenesená | 0 |  |  | 21% | 0
|  | sníž. přenesená | 0 |  |  | 15% | 0
|  | nulová | 0 |  |  | 0% | 0
| Cena s DPH |  |  | v | CZK |  | 0
REKAPITULACE ČLENĚNÍ SOUPISU PRACÍ
Stavba:
Oprava střechy bytového domu Hrnčířská, Kolín
Objekt:
2 - Sekce B
Soupis:
1 - Sekce 3
Místo: | [5 empty] | Datum: | 9. 7. 2021
Zadavatel: | [5 empty] | Projektant:
Uchazeč: |  |  | Vyplň údaj |  |  | Zpracovatel:
Kód dílu - Popis | [6 empty] | Cena celkem [CZK]
Náklady stavby celkem | [6 empty] | 0 | [12 empty] | -1
| HSV - Práce a dodávky HSV | [5 empty] | 0
| 6 - Úpravy povrchů, podlahy a osazování výplní | [5 empty] | 0
| 62 - Úprava povrchů vnějších | [5 empty] | 0
| 9 - Ostatní konstrukce a práce, bourání | [5 empty] | 0
| 95 - Různé dokončovací konstrukce a práce pozemních staveb | [5 empty] | 0
| 96 - Bourání konstrukcí | [5 empty] | 0
| 98 - Sanace | [5 empty] | 0
| 997 - Přesun sutě | [5 empty] | 0
| 998 - Přesun hmot | [5 empty] | 0
| PSV - Práce a dodávky PSV | [5 empty] | 0
| 712 - Povlakové krytiny | [5 empty] | 0
| 713 - Izolace tepelné | [5 empty] | 0
| 740 - Elektromontáže | [5 empty] | 0
| 762 - Konstrukce tesařské | [5 empty] | 0
| 764 - Konstrukce klempířské | [5 empty] | 0
| 765 - Krytina skládaná | [5 empty] | 0
| VRN - Vedlejší rozpočtové náklady | [5 empty] | 0
SOUPIS PRACÍ
Stavba:
Oprava střechy bytového domu Hrnčířská, Kolín
Objekt:
2 - Sekce B
Soupis:
1 - Sekce 3
Místo: | [5 empty] | Datum: | 9. 7. 2021
Zadavatel: | [5 empty] | Projektant:
Uchazeč: |  |  | Vyplň údaj |  |  | Zpracovatel:
PČ | Typ | Kód | Popis | MJ | Množství | J.cena [CZK] | Cena celkem [CZK] | Cenová soustava |  |  | DPH | J. Nh [h] | Nh celkem [h] | J. hmotnost [t] | Hmotnost celkem [t] | J. suť [t] | Suť Celkem [t]
Náklady soupisu celkem | [6 empty] | 0 | [5 empty] | 0 |  | 1.8532 |  | 1.5593 |  | D | -1 | [10 empty] | 0
| D | HSV | Práce a dodávky HSV |  |  |  | 0 | [5 empty] | 0 |  | 0.043184 |  | 0.0448 | 1 | D | 0 |  |  |  | ROZPOCET | [6 empty] | 0
| D | 6 | Úpravy povrchů, podlahy a osazování výplní |  |  |  | 0 | [5 empty] | 0 |  | 0.043184 |  | 0 | 1 | D | 1 |  |  |  | ROZPOCET | [6 empty] | 0
| D | 62 | Úprava povrchů vnějších |  |  |  | 0 | [5 empty] | 0 |  | 0.043184 |  | 0 | 1 | D | 2 |  |  |  | ROZPOCET | [6 empty] | 0
45 | K | 622131121 | Podkladní a spojovací vrstva vnějších omítaných ploch penetrace nanášená ručně stěn | m2 | 3.2 |  | 0 | CS ÚRS 2021 02 |  |  | snížená |  | 0 | 0.00026 | 0.000832 | 0 | 0 | 4 | K | 3 |  |  |  | ROZPOCET | 0 | 0 | 0 | 0 | 0 | 2 | 0 | 4 | 254403549
| Online PSC |  | https://podminky.urs.cz/item/CS_URS_2021_02/622131121 | [15 empty] | Online PSC | 3
| VV |  | K3 | [15 empty] | VV | 3 | 1 | True | 0 | ROZPOCET
| VV |  | 27*0,1 |  | 2.7 | [13 empty] | VV | 3 | 2 | True | 0 | ROZPOCET
| VV |  | K9 | [15 empty] | VV | 3 | 1 | True | 0 | ROZPOCET
| VV |  | 5*0,1 |  | 0.5 | [13 empty] | VV | 3 | 2 | True | 0 | ROZPOCET
| VV |  | Součet |  | 3.2 | [13 empty] | VV | 3 | 4 | True | 1 | ROZPOCET
46 | K | 622211021 | Montáž kontaktního zateplení lepením a mechanickým kotvením z polystyrenových desek na vnější stěny, na podklad betonový nebo z lehčeného betonu, z tvárnic keramických nebo vápenopískových, tloušťky desek přes 80 do 120 mm | m2 | 3.2 |  | 0 | CS ÚRS 2021 02 |  |  | snížená |  | 0 | 0.00852 | 0.027264 | 0 | 0 | 4 | K | 3 |  |  |  | ROZPOCET | 0 | 0 | 0 | 0 | 0 | 2 | 0 | 4 | 600072997
| Online PSC |  | https://podminky.urs.cz/item/CS_URS_2021_02/622211021 | [15 empty] | Online PSC | 3
47 | M | 28375938 | deska EPS 70 fasádní λ=0,039 tl 100mm | m2 | 3.36 |  | 0 | CS ÚRS 2021 02 |  |  | snížená |  | 0 | 0.0017 | 0.005712 | 0 | 0 | 8 | M | 3 |  |  |  | ROZPOCET | 0 | 0 | 0 | 0 | 0 | 2 | 0 | 4 | 726410035
| Online PSC |  | https://podminky.urs.cz/item/CS_URS_2021_02/28375938 | [15 empty] | Online PSC | 3
| VV |  | 3,2*1,05 'Přepočtené koeficientem množství |  | 3.36 | [13 empty] | VV | 3 | 2 | False | 1 | ROZPOCET
51 | K | 622251101 | Montáž kontaktního zateplení lepením a mechanickým kotvením Příplatek k cenám za zápustnou montáž kotev s použitím tepelněizolačních zátek na vnější stěny z polystyrenu | m2 | 3.2 |  | 0 | CS ÚRS 2021 02 |  |  | snížená |  | 0 | 8e-05 | 0.000256 | 0 | 0 | 4 | K | 3 |  |  |  | ROZPOCET | 0 | 0 | 0 | 0 | 0 | 2 | 0 | 4 | 1905441943
| Online PSC |  | https://podminky.urs.cz/item/CS_URS_2021_02/622251101 | [15 empty] | Online PSC | 3
48 | K | 622531012 | Omítka tenkovrstvá silikonová vnějších ploch probarvená bez penetrace zatíraná (škrábaná), zrnitost 1,5 mm stěn | m2 | 3.2 |  | 0 | CS ÚRS 2021 02 |  |  | snížená |  | 0 | 0.00285 | 0.00912 | 0 | 0 | 4 | K | 3 |  |  |  | ROZPOCET | 0 | 0 | 0 | 0 | 0 | 2 | 0 | 4 | -417893305
| Online PSC |  | https://podminky.urs.cz/item/CS_URS_2021_02/622531012 | [15 empty] | Online PSC | 3
| D | 9 | Ostatní konstrukce a práce, bourání |  |  |  | 0 | [5 empty] | 0 |  | 0 |  | 0.0448 | 1 | D | 1 |  |  |  | ROZPOCET | [6 empty] | 0
| D | 95 | Různé dokončovací konstrukce a práce pozemních staveb |  |  |  | 0 | [5 empty] | 0 |  | 0 |  | 0 | 1 | D | 2 |  |  |  | ROZPOCET | [6 empty] | 0
29 | K | K009 | Demontáž a zpětná montáž prvků na střeše (pro realizaci nové skladby střechy) popř. ochrana těchto prvků | kpl | 1 |  | 0 |  |  |  | snížená |  | 0 | 0 | 0 | 0 | 0 | 4 | K | 3 |  |  |  | ROZPOCET | 0 | 0 | 0 | 0 | 0 | 2 | 0 | 4 | -867565766
| D | 96 | Bourání konstrukcí |  |  |  | 0 | [5 empty] | 0 |  | 0 |  | 0.0448 | 1 | D | 2 |  |  |  | ROZPOCET | [6 empty] | 0
49 | K | 966080103 | Bourání kontaktního zateplení včetně povrchové úpravy omítkou nebo nátěrem z polystyrénových desek, tloušťky přes 60 do 120 mm | m2 | 3.2 |  | 0 | CS ÚRS 2021 02 |  |  | snížená |  | 0 | 0 | 0 | 0.014 | 0.0448 | 4 | K | 3 |  |  |  | ROZPOCET | 0 | 0 | 0 | 0 | 0 | 2 | 0 | 4 | -1451329031
| Online PSC |  | https://podminky.urs.cz/item/CS_URS_2021_02/966080103 | [15 empty] | Online PSC | 3
| VV |  | K3 | [15 empty] | VV | 3 | 1 | True | 0 | ROZPOCET
| VV |  | 27*0,1 |  | 2.7 | [13 empty] | VV | 3 | 2 | True | 0 | ROZPOCET
| VV |  | K9 | [15 empty] | VV | 3 | 1 | True | 0 | ROZPOCET
| VV |  | 5*0,1 |  | 0.5 | [13 empty] | VV | 3 | 2 | True | 0 | ROZPOCET
| VV |  | Součet |  | 3.2 | [13 empty] | VV | 3 | 4 | True | 1 | ROZPOCET
| D | 98 | Sanace |  |  |  | 0 | [5 empty] | 0 |  | 0 |  | 0 | 1 | D | 2 |  |  |  | ROZPOCET | [6 empty] | 0
62 | K | K011 | Mechanické očištění původní nosné konstrukce, oprava trhlin cement. mlékem | m2 | 77 |  | 0 |  |  |  | snížená |  | 0 | 0 | 0 | 0 | 0 | 4 | K | 3 |  |  |  | ROZPOCET | 0 | 0 | 0 | 0 | 0 | 2 | 0 | 4 | -892089969
| D | 997 | Přesun sutě |  |  |  | 0 | [5 empty] | 0 |  | 0 |  | 0 | 1 | D | 1 |  |  |  | ROZPOCET | [6 empty] | 0
25 | K | 997013213 | Vnitrostaveništní doprava suti a vybouraných hmot vodorovně do 50 m svisle ručně pro budovy a haly výšky přes 9 do 12 m | t | 1.559 |  | 0 | CS ÚRS 2021 02 |  |  | snížená |  | 0 | 0 | 0 | 0 | 0 | 4 | K | 2 |  |  |  | ROZPOCET | 0 | 0 | 0 | 0 | 0 | 2 | 0 | 4 | 5517058
| Online PSC |  | https://podminky.urs.cz/item/CS_URS_2021_02/997013213 | [15 empty] | Online PSC | 2
26 | K | 997013501 | Odvoz suti a vybouraných hmot na skládku nebo meziskládku se složením, na vzdálenost do 1 km | t | 1.559 |  | 0 | CS ÚRS 2021 02 |  |  | snížená |  | 0 | 0 | 0 | 0 | 0 | 4 | K | 2 |  |  |  | ROZPOCET | 0 | 0 | 0 | 0 | 0 | 2 | 0 | 4 | 500771774
| Online PSC |  | https://podminky.urs.cz/item/CS_URS_2021_02/997013501 | [15 empty] | Online PSC | 2
27 | K | 997013509 | Odvoz suti a vybouraných hmot na skládku nebo meziskládku se složením, na vzdálenost Příplatek k ceně za každý další i započatý 1 km přes 1 km | t | 31.18 |  | 0 | CS ÚRS 2021 02 |  |  | snížená |  | 0 | 0 | 0 | 0 | 0 | 4 | K | 2 |  |  |  | ROZPOCET | 0 | 0 | 0 | 0 | 0 | 2 | 0 | 4 | -1358876096
| Online PSC |  | https://podminky.urs.cz/item/CS_URS_2021_02/997013509 | [15 empty] | Online PSC | 2
| VV |  | 1,559*20 'Přepočtené koeficientem množství |  | 31.18 | [13 empty] | VV | 2 | 2 | False | 1 | ROZPOCET
28 | K | 997013631 | Poplatek za uložení stavebního odpadu na skládce (skládkovné) směsného stavebního a demoličního zatříděného do Katalogu odpadů pod kódem 17 09 04 | t | 1.559 |  | 0 | CS ÚRS 2021 02 |  |  | snížená |  | 0 | 0 | 0 | 0 | 0 | 4 | K | 2 |  |  |  | ROZPOCET | 0 | 0 | 0 | 0 | 0 | 2 | 0 | 4 | 1979887652
| Online PSC |  | https://podminky.urs.cz/item/CS_URS_2021_02/997013631 | [15 empty] | Online PSC | 2
| D | 998 | Přesun hmot |  |  |  | 0 | [5 empty] | 0 |  | 0 |  | 0 | 1 | D | 1 |  |  |  | ROZPOCET | [6 empty] | 0
50 | K | 998018002 | Přesun hmot pro budovy občanské výstavby, bydlení, výrobu a služby ruční - bez užití mechanizace vodorovná dopravní vzdálenost do 100 m pro budovy s jakoukoliv nosnou konstrukcí výšky přes 6 do 12 m | t | 0.043 |  | 0 | CS ÚRS 2021 02 |  |  | snížená |  | 0 | 0 | 0 | 0 | 0 | 4 | K | 2 |  |  |  | ROZPOCET | 0 | 0 | 0 | 0 | 0 | 2 | 0 | 4 | 1978947786
| Online PSC |  | https://podminky.urs.cz/item/CS_URS_2021_02/998018002 | [15 empty] | Online PSC | 2
| D | PSV | Práce a dodávky PSV |  |  |  | 0 | [5 empty] | 0 |  | 1.81 |  | 1.5145 | 2 | D | 0 |  |  |  | ROZPOCET | [6 empty] | 0
| D | 712 | Povlakové krytiny |  |  |  | 0 | [5 empty] | 0 |  | 0.97966 |  | 0.87795 | 2 | D | 1 |  |  |  | ROZPOCET | [6 empty] | 0
32 | K | 712340831 | Odstranění povlakové krytiny střech plochých do 10° z přitavených pásů NAIP v plné ploše jednovrstvé | m2 | 94.5 |  | 0 | CS ÚRS 2021 02 |  |  | snížená |  | 0 | 0 | 0 | 0.0055 | 0.51975 | 16 | K | 2 |  |  |  | ROZPOCET | 0 | 0 | 0 | 0 | 0 | 2 | 0 | 16 | -240245647
| Online PSC |  | https://podminky.urs.cz/item/CS_URS_2021_02/712340831 | [15 empty] | Online PSC | 2
39 | K | 712363803 | Odstranění povlakové krytiny střech plochých do 10° s mechanicky kotvenou izolací pro jakoukoli tloušťku izolace budovy výšky do 18 m, kotvené do betonu | m2 | 99.5 |  | 0 | CS ÚRS 2021 02 |  |  | snížená |  | 0 | 0 | 0 | 0.0036 | 0.3582 | 16 | K | 2 |  |  |  | ROZPOCET | 0 | 0 | 0 | 0 | 0 | 2 | 0 | 16 | -1335259392
| Online PSC |  | https://podminky.urs.cz/item/CS_URS_2021_02/712363803 | [15 empty] | Online PSC | 2
30 | K | 712311101 | Provedení povlakové krytiny střech plochých do 10° natěradly a tmely za studena nátěrem lakem penetračním nebo asfaltovým | m2 | 94.5 |  | 0 | CS ÚRS 2021 02 |  |  | snížená |  | 0 | 0 | 0 | 0 | 0 | 16 | K | 2 |  |  |  | ROZPOCET | 0 | 0 | 0 | 0 | 0 | 2 | 0 | 16 | -620522116
| Online PSC |  | https://podminky.urs.cz/item/CS_URS_2021_02/712311101 | [15 empty] | Online PSC | 2
| VV |  | 77,0 |  | 77 | [13 empty] | VV | 2 | 2 | True | 0 | ROZPOCET
| VV |  | (12,5+12,5)*(0,45+0,25) |  | 17.5 | [13 empty] | VV | 2 | 2 | True | 0 | ROZPOCET
| VV |  | Součet |  | 94.5 | [13 empty] | VV | 2 | 4 | True | 1 | ROZPOCET
31 | M | 11163150 | lak penetrační asfaltový | t | 0.03 |  | 0 | CS ÚRS 2021 02 |  |  | snížená |  | 0 | 1 | 0.03 | 0 | 0 | 32 | M | 2 |  |  |  | ROZPOCET | 0 | 0 | 0 | 0 | 0 | 2 | 0 | 16 | -938619958
| Online PSC |  | https://podminky.urs.cz/item/CS_URS_2021_02/11163150 | [15 empty] | Online PSC | 2
| VV |  | 94,5*0,00032 'Přepočtené koeficientem množství |  | 0.03 | [13 empty] | VV | 2 | 2 | False | 1 | ROZPOCET
33 | K | 712341559 | Provedení povlakové krytiny střech plochých do 10° pásy přitavením NAIP v plné ploše | m2 | 94.5 |  | 0 | CS ÚRS 2021 02 |  |  | snížená |  | 0 | 0.00088 | 0.08316 | 0 | 0 | 16 | K | 2 |  |  |  | ROZPOCET | 0 | 0 | 0 | 0 | 0 | 2 | 0 | 16 | -1978071544
| Online PSC |  | https://podminky.urs.cz/item/CS_URS_2021_02/712341559 | [15 empty] | Online PSC | 2
34 | M | 62853004 | pás asfaltový natavitelný modifikovaný SBS tl 4,0mm s vložkou ze skleněné tkaniny a spalitelnou PE fólií nebo jemnozrnným minerálním posypem na horním povrchu | m2 | 110.14 |  | 0 | CS ÚRS 2021 02 |  |  | snížená |  | 0 | 0.0054 | 0.59476 | 0 | 0 | 32 | M | 2 |  |  |  | ROZPOCET | 0 | 0 | 0 | 0 | 0 | 2 | 0 | 16 | -1774788659
| Online PSC |  | https://podminky.urs.cz/item/CS_URS_2021_02/62853004 | [15 empty] | Online PSC | 2
| VV |  | 94,5*1,1655 'Přepočtené koeficientem množství |  | 110.14 | [13 empty] | VV | 2 | 2 | False | 1 | ROZPOCET
35 | K | 712363122 | Provedení povlakové krytiny střech plochých do 10° fólií ostatní činnosti při pokládání hydroizolačních fólií (materiál ve specifikaci) zaizolování prostupů střešní rovinou provedení rohů a koutů izolačními tvarovkami horkovzdušným navařením | kus | 20 |  | 0 | CS ÚRS 2021 02 |  |  | snížená |  | 0 | 0 | 0 | 0 | 0 | 16 | K | 2 |  |  |  | ROZPOCET | 0 | 0 | 0 | 0 | 0 | 2 | 0 | 16 | 2033365042
| Online PSC |  | https://podminky.urs.cz/item/CS_URS_2021_02/712363122 | [15 empty] | Online PSC | 2
36 | M | 283776x | tvarovka koutová nebo rohová | kus | 20 |  | 0 |  |  |  | snížená |  | 0 | 0.00015 | 0.003 | 0 | 0 | 32 | M | 2 |  |  |  | ROZPOCET | 0 | 0 | 0 | 0 | 0 | 2 | 0 | 16 | -892816641
37 | K | 712363604-1 | Provedení povlakové krytiny střech plochých do 10° s mechanicky kotvenou izolací včetně položení fólie a horkovzdušného svaření tl. tepelné izolace přes 240 mm budovy výšky do 18 m, kotvené do betonu | m2 | 99.5 |  | 0 |  |  |  | snížená |  | 0 | 0.00014 | 0.01393 | 0 | 0 | 16 | K | 2 |  |  |  | ROZPOCET | 0 | 0 | 0 | 0 | 0 | 2 | 0 | 16 | 1747081284
| VV |  | 77,0 |  | 77 | [13 empty] | VV | 2 | 2 | True | 0 | ROZPOCET
| VV |  | (12,5+12,5)*(0,35+0,55) |  | 22.5 | [13 empty] | VV | 2 | 2 | True | 0 | ROZPOCET
| VV |  | Součet |  | 99.5 | [13 empty] | VV | 2 | 4 | True | 1 | ROZPOCET
38 | M | 28322012 | fólie hydroizolační střešní mPVC mechanicky kotvená tl 1,5mm šedá | m2 | 115.967 |  | 0 | CS ÚRS 2021 02 |  |  | snížená |  | 0 | 0.0019 | 0.22034 | 0 | 0 | 32 | M | 2 |  |  |  | ROZPOCET | 0 | 0 | 0 | 0 | 0 | 2 | 0 | 16 | 1438758337
| Online PSC |  | https://podminky.urs.cz/item/CS_URS_2021_02/28322012 | [15 empty] | Online PSC | 2
| VV |  | 99,5*1,1655 'Přepočtené koeficientem množství |  | 115.967 | [13 empty] | VV | 2 | 2 | False | 1 | ROZPOCET
40 | K | 712391171 | Provedení povlakové krytiny střech plochých do 10° -ostatní práce provedení vrstvy textilní podkladní | m2 | 99.5 |  | 0 | CS ÚRS 2021 02 |  |  | snížená |  | 0 | 0 | 0 | 0 | 0 | 16 | K | 2 |  |  |  | ROZPOCET | 0 | 0 | 0 | 0 | 0 | 2 | 0 | 16 | 1666029078
| Online PSC |  | https://podminky.urs.cz/item/CS_URS_2021_02/712391171 | [15 empty] | Online PSC | 2
41 | M | 69311068 | geotextilie netkaná separační, ochranná, filtrační, drenážní PP 300g/m2 | m2 | 114.923 |  | 0 | CS ÚRS 2021 02 |  |  | snížená |  | 0 | 0.0003 | 0.034477 | 0 | 0 | 32 | M | 2 |  |  |  | ROZPOCET | 0 | 0 | 0 | 0 | 0 | 2 | 0 | 16 | 511429427
| Online PSC |  | https://podminky.urs.cz/item/CS_URS_2021_02/69311068 | [15 empty] | Online PSC | 2
| VV |  | 99,5*1,155 'Přepočtené koeficientem množství |  | 114.923 | [13 empty] | VV | 2 | 2 | False | 1 | ROZPOCET
42 | K | 998712102 | Přesun hmot pro povlakové krytiny stanovený z hmotnosti přesunovaného materiálu vodorovná dopravní vzdálenost do 50 m v objektech výšky přes 6 do 12 m | t | 0.98 |  | 0 | CS ÚRS 2021 02 |  |  | snížená |  | 0 | 0 | 0 | 0 | 0 | 16 | K | 2 |  |  |  | ROZPOCET | 0 | 0 | 0 | 0 | 0 | 2 | 0 | 16 | -946588369
| Online PSC |  | https://podminky.urs.cz/item/CS_URS_2021_02/998712102 | [15 empty] | Online PSC | 2
| D | 713 | Izolace tepelné |  |  |  | 0 | [5 empty] | 0 |  | 0.67693 |  | 0.5662 | 2 | D | 1 |  |  |  | ROZPOCET | [6 empty] | 0
52 | K | 713130851 | Odstranění tepelné izolace stěn a příček z rohoží, pásů, dílců, desek, bloků připevněných lepením z polystyrenu, tloušťka izolace do 100 mm | m2 | 3.25 |  | 0 | CS ÚRS 2021 02 |  |  | snížená |  | 0 | 0 | 0 | 0.006 | 0.0195 | 16 | K | 2 |  |  |  | ROZPOCET | 0 | 0 | 0 | 0 | 0 | 2 | 0 | 16 | -1889286606
| Online PSC |  | https://podminky.urs.cz/item/CS_URS_2021_02/713130851 | [15 empty] | Online PSC | 2
| VV |  | 5*(0,3) |  | 1.5 | [13 empty] | VV | 2 | 2 | True | 0 | ROZPOCET
| VV |  | 7*0,25 |  | 1.75 | [13 empty] | VV | 2 | 2 | True | 0 | ROZPOCET
| VV |  | Součet |  | 3.25 | [13 empty] | VV | 2 | 4 | True | 1 | ROZPOCET
53 | K | 713131143 | Montáž tepelné izolace stěn rohožemi, pásy, deskami, dílci, bloky (izolační materiál ve specifikaci) lepením celoplošně s mechanickým kotvením | m2 | 1.75 |  | 0 | CS ÚRS 2021 02 |  |  | snížená |  | 0 | 0.00606 | 0.010605 | 0 | 0 | 16 | K | 2 |  |  |  | ROZPOCET | 0 | 0 | 0 | 0 | 0 | 2 | 0 | 16 | -2004174722
| Online PSC |  | https://podminky.urs.cz/item/CS_URS_2021_02/713131143 | [15 empty] | Online PSC | 2
| VV |  | 7*0,25 |  | 1.75 | [13 empty] | VV | 2 | 2 | True | 1 | ROZPOCET
54 | M | 28375933 | deska EPS 70 fasádní λ=0,039 tl 50mm | m2 | 1.838 |  | 0 | CS ÚRS 2021 02 |  |  | snížená |  | 0 | 0.00085 | 0.0015623 | 0 | 0 | 32 | M | 2 |  |  |  | ROZPOCET | 0 | 0 | 0 | 0 | 0 | 2 | 0 | 16 | -347240583
| Online PSC |  | https://podminky.urs.cz/item/CS_URS_2021_02/28375933 | [15 empty] | Online PSC | 2
| VV |  | 1,75*1,05 'Přepočtené koeficientem množství |  | 1.838 | [13 empty] | VV | 2 | 2 | False | 1 | ROZPOCET
18 | K | 713140861 | Odstranění tepelné izolace střech plochých z rohoží, pásů, dílců, desek, bloků nadstřešních izolací připevněných lepením z polystyrenu suchého, tloušťka izolace do 100 mm | m2 | 77 |  | 0 | CS ÚRS 2021 02 |  |  | snížená |  | 0 | 0 | 0 | 0.0018 | 0.1386 | 16 | K | 2 |  |  |  | ROZPOCET | 0 | 0 | 0 | 0 | 0 | 2 | 0 | 16 | 385645196
| Online PSC |  | https://podminky.urs.cz/item/CS_URS_2021_02/713140861 | [15 empty] | Online PSC | 2
| VV |  | 77,0 |  | 77 | [13 empty] | VV | 2 | 2 | True | 1 | ROZPOCET
19 | K | 713140863 | Odstranění tepelné izolace střech plochých z rohoží, pásů, dílců, desek, bloků nadstřešních izolací připevněných lepením z polystyrenu suchého, tloušťka izolace přes 100 mm | m2 | 77 |  | 0 | CS ÚRS 2021 02 |  |  | snížená |  | 0 | 0 | 0 | 0.0053 | 0.4081 | 16 | K | 2 |  |  |  | ROZPOCET | 0 | 0 | 0 | 0 | 0 | 2 | 0 | 16 | 598586002
| Online PSC |  | https://podminky.urs.cz/item/CS_URS_2021_02/713140863 | [15 empty] | Online PSC | 2
20 | K | 713141135 | Montáž tepelné izolace střech plochých rohožemi, pásy, deskami, dílci, bloky (izolační materiál ve specifikaci) přilepenými za studena bodově, jednovrstvá | m2 | 77 |  | 0 | CS ÚRS 2021 02 |  |  | snížená |  | 0 | 0.00058 | 0.04466 | 0 | 0 | 16 | K | 2 |  |  |  | ROZPOCET | 0 | 0 | 0 | 0 | 0 | 2 | 0 | 16 | -599865139
| Online PSC |  | https://podminky.urs.cz/item/CS_URS_2021_02/713141135 | [15 empty] | Online PSC | 2
21 | M | 28376504-1 | deska izolační PIR tl.140mm U= 0,022 W/mK | m2 | 78.54 |  | 0 |  |  |  | snížená |  | 0 | 0.0042 | 0.32987 | 0 | 0 | 32 | M | 2 |  |  |  | ROZPOCET | 0 | 0 | 0 | 0 | 0 | 2 | 0 | 16 | -109018338
| VV |  | 77*1,02 'Přepočtené koeficientem množství |  | 78.54 | [13 empty] | VV | 2 | 2 | False | 1 | ROZPOCET
22 | K | 713141335 | Montáž tepelné izolace střech plochých spádovými klíny v ploše přilepenými za studena bodově | m2 | 77 |  | 0 | CS ÚRS 2021 02 |  |  | snížená |  | 0 | 0.00058 | 0.04466 | 0 | 0 | 16 | K | 2 |  |  |  | ROZPOCET | 0 | 0 | 0 | 0 | 0 | 2 | 0 | 16 | 1114086708
| Online PSC |  | https://podminky.urs.cz/item/CS_URS_2021_02/713141335 | [15 empty] | Online PSC | 2
23 | M | 28376x | klín izolační PIR spádový U= 0,022 W/mK | m3 | 8.085 |  | 0 |  |  |  | snížená |  | 0 | 0.03 | 0.24255 | 0 | 0 | 32 | M | 2 |  |  |  | ROZPOCET | 0 | 0 | 0 | 0 | 0 | 2 | 0 | 16 | -68207360
| VV |  | 77,0*0,1 |  | 7.7 | [13 empty] | VV | 2 | 2 | True | 1 | ROZPOCET
| VV |  | 7,7*1,05 'Přepočtené koeficientem množství |  | 8.085 | [13 empty] | VV | 2 | 2 | False | 1 | ROZPOCET
55 | K | 713141351 | Montáž tepelné izolace střech plochých spádovými klíny na zhlaví atiky šířky do 500 mm přilepenými za studena zplna | m | 5 |  | 0 | CS ÚRS 2021 02 |  |  | snížená |  | 0 | 0.0001 | 0.0005 | 0 | 0 | 16 | K | 2 |  |  |  | ROZPOCET | 0 | 0 | 0 | 0 | 0 | 2 | 0 | 16 | 494899412
| Online PSC |  | https://podminky.urs.cz/item/CS_URS_2021_02/713141351 | [15 empty] | Online PSC | 2
| VV |  | 5 |  | 5 | [13 empty] | VV | 2 | 2 | True | 1 | ROZPOCET
56 | M | 28376141 | klín izolační z pěnového polystyrenu EPS 100 spád do 5% | m3 | 0.126 |  | 0 | CS ÚRS 2021 02 |  |  | snížená |  | 0 | 0.02 | 0.00252 | 0 | 0 | 32 | M | 2 |  |  |  | ROZPOCET | 0 | 0 | 0 | 0 | 0 | 2 | 0 | 16 | -561817812
| Online PSC |  | https://podminky.urs.cz/item/CS_URS_2021_02/28376141 | [15 empty] | Online PSC | 2
| VV |  | 5,0*0,3*0,08 |  | 0.12 | [13 empty] | VV | 2 | 2 | True | 1 | ROZPOCET
| VV |  | 0,12*1,05 'Přepočtené koeficientem množství |  | 0.126 | [13 empty] | VV | 2 | 2 | False | 1 | ROZPOCET
24 | K | 998713102 | Přesun hmot pro izolace tepelné stanovený z hmotnosti přesunovaného materiálu vodorovná dopravní vzdálenost do 50 m v objektech výšky přes 6 m do 12 m | t | 0.677 |  | 0 | CS ÚRS 2021 02 |  |  | snížená |  | 0 | 0 | 0 | 0 | 0 | 16 | K | 2 |  |  |  | ROZPOCET | 0 | 0 | 0 | 0 | 0 | 2 | 0 | 16 | -772176558
| Online PSC |  | https://podminky.urs.cz/item/CS_URS_2021_02/998713102 | [15 empty] | Online PSC | 2
| D | 740 | Elektromontáže |  |  |  | 0 | [5 empty] | 0 |  | 0 |  | 0 | 2 | D | 1 |  |  |  | ROZPOCET | [6 empty] | 0
44 | K | K008 | Demontáž a zpětná montáž hromosvodu vč. nového kotvení a revize | kpl | 1 |  | 0 |  |  |  | snížená |  | 0 | 0 | 0 | 0 | 0 | 16 | K | 2 |  |  |  | ROZPOCET | 0 | 0 | 0 | 0 | 0 | 2 | 0 | 16 | 1542686122
| D | 762 | Konstrukce tesařské |  |  |  | 0 | [5 empty] | 0 |  | 0.1395 |  | 0 | 2 | D | 1 |  |  |  | ROZPOCET | [6 empty] | 0
57 | K | 762342511-1 | Montáž podkladních latí kotvených do atiky | m | 10 |  | 0 |  |  |  | snížená |  | 0 | 2e-05 | 0.0002 | 0 | 0 | 16 | K | 2 |  |  |  | ROZPOCET | 0 | 0 | 0 | 0 | 0 | 2 | 0 | 16 | 17260171
| VV |  | K6 | [15 empty] | VV | 2 | 1 | True | 0 | ROZPOCET
| VV |  | 5,0*2 |  | 10 | [13 empty] | VV | 2 | 2 | True | 1 | ROZPOCET
58 | M | 60514114 | řezivo jehličnaté lať impregnovaná dl 4 m | m3 | 0.026 |  | 0 | CS ÚRS 2021 02 |  |  | snížená |  | 0 | 0.55 | 0.0143 | 0 | 0 | 32 | M | 2 |  |  |  | ROZPOCET | 0 | 0 | 0 | 0 | 0 | 2 | 0 | 16 | -105306292
| Online PSC |  | https://podminky.urs.cz/item/CS_URS_2021_02/60514114 | [15 empty] | Online PSC | 2
| VV |  | 10,0*0,06*0,04 |  | 0.024 | [13 empty] | VV | 2 | 2 | True | 1 | ROZPOCET
| VV |  | 0,024*1,1 'Přepočtené koeficientem množství |  | 0.026 | [13 empty] | VV | 2 | 2 | False | 1 | ROZPOCET
59 | K | 762342511-12 | Montáž dřevěného hranolu do stropní konstrukce | m | 12 |  | 0 |  |  |  | snížená |  | 0 | 2e-05 | 0.00024 | 0 | 0 | 16 | K | 2 |  |  |  | ROZPOCET | 0 | 0 | 0 | 0 | 0 | 2 | 0 | 16 | -78052640
| VV |  | K5 | [15 empty] | VV | 2 | 1 | True | 0 | ROZPOCET
| VV |  | 12 |  | 12 | [13 empty] | VV | 2 | 2 | True | 1 | ROZPOCET
61 | M | 60515121-1 | řezivo jehličnaté prkno impregované | m3 | 0.072 |  | 0 |  |  |  | snížená |  | 0 | 0.55 | 0.0396 | 0 | 0 | 32 | M | 2 |  |  |  | ROZPOCET | 0 | 0 | 0 | 0 | 0 | 2 | 0 | 16 | 1388781119
| VV |  | 12,0*0,16*0,034 |  | 0.065 | [13 empty] | VV | 2 | 2 | True | 1 | ROZPOCET
| VV |  | 0,065*1,1 'Přepočtené koeficientem množství |  | 0.072 | [13 empty] | VV | 2 | 2 | False | 1 | ROZPOCET
16 | K | 762361312 | Konstrukční vrstva pod klempířské prvky pro oplechování horních ploch zdí a nadezdívek (atik) z desek dřevoštěpkových šroubovaných do podkladu, tloušťky desky 22 mm | m2 | 6.1 |  | 0 | CS ÚRS 2021 02 |  |  | snížená |  | 0 | 0.01396 | 0.085156 | 0 | 0 | 16 | K | 2 |  |  |  | ROZPOCET | 0 | 0 | 0 | 0 | 0 | 2 | 0 | 16 | -1667883653
| Online PSC |  | https://podminky.urs.cz/item/CS_URS_2021_02/762361312 | [15 empty] | Online PSC | 2
| VV |  | K6 | [15 empty] | VV | 2 | 1 | True | 0 | ROZPOCET
| VV |  | 5,0*0,5 |  | 2.5 | [13 empty] | VV | 2 | 2 | True | 0 | ROZPOCET
| VV |  | K5 | [15 empty] | VV | 2 | 1 | True | 0 | ROZPOCET
| VV |  | 12,0*0,3 |  | 3.6 | [13 empty] | VV | 2 | 2 | True | 0 | ROZPOCET
| VV |  | Součet |  | 6.1 | [13 empty] | VV | 2 | 4 | True | 1 | ROZPOCET
17 | K | 998762102 | Přesun hmot pro konstrukce tesařské stanovený z hmotnosti přesunovaného materiálu vodorovná dopravní vzdálenost do 50 m v objektech výšky přes 6 do 12 m | t | 0.139 |  | 0 | CS ÚRS 2021 02 |  |  | snížená |  | 0 | 0 | 0 | 0 | 0 | 16 | K | 2 |  |  |  | ROZPOCET | 0 | 0 | 0 | 0 | 0 | 2 | 0 | 16 | 2127005860
| Online PSC |  | https://podminky.urs.cz/item/CS_URS_2021_02/998762102 | [15 empty] | Online PSC | 2
| D | 764 | Konstrukce klempířské |  |  |  | 0 | [5 empty] | 0 |  | 0 |  | 0.07034 | 2 | D | 1 |  |  |  | ROZPOCET | [6 empty] | 0
15 | K | 764002811 | Demontáž klempířských konstrukcí okapového plechu do suti, v krytině povlakové | m | 12 |  | 0 | CS ÚRS 2021 02 |  |  | snížená |  | 0 | 0 | 0 | 0.00177 | 0.02124 | 16 | K | 2 |  |  |  | ROZPOCET | 0 | 0 | 0 | 0 | 0 | 2 | 0 | 16 | 1683227343
| Online PSC |  | https://podminky.urs.cz/item/CS_URS_2021_02/764002811 | [15 empty] | Online PSC | 2
14 | K | 764002841 | Demontáž klempířských konstrukcí oplechování horních ploch zdí a nadezdívek do suti | m | 5 |  | 0 | CS ÚRS 2021 02 |  |  | snížená |  | 0 | 0 | 0 | 0.00191 | 0.00955 | 16 | K | 2 |  |  |  | ROZPOCET | 0 | 0 | 0 | 0 | 0 | 2 | 0 | 16 | -892643344
| Online PSC |  | https://podminky.urs.cz/item/CS_URS_2021_02/764002841 | [15 empty] | Online PSC | 2
13 | K | 764002851 | Demontáž klempířských konstrukcí oplechování parapetů do suti | m | 5 |  | 0 | CS ÚRS 2021 02 |  |  | snížená |  | 0 | 0 | 0 | 0.00167 | 0.00835 | 16 | K | 2 |  |  |  | ROZPOCET | 0 | 0 | 0 | 0 | 0 | 2 | 0 | 16 | 59353550
| Online PSC |  | https://podminky.urs.cz/item/CS_URS_2021_02/764002851 | [15 empty] | Online PSC | 2
11 | K | 764004803 | Demontáž klempířských konstrukcí žlabu podokapního k dalšímu použití | m | 12 |  | 0 | CS ÚRS 2021 02 |  |  | snížená |  | 0 | 0 | 0 | 0.0026 | 0.0312 | 16 | K | 2 |  |  |  | ROZPOCET | 0 | 0 | 0 | 0 | 0 | 2 | 0 | 16 | -1954719181
| Online PSC |  | https://podminky.urs.cz/item/CS_URS_2021_02/764004803 | [15 empty] | Online PSC | 2
| VV |  | 6,0+6,0 |  | 12 | [13 empty] | VV | 2 | 2 | True | 1 | ROZPOCET
12 | K | 764501103 | Montáž žlabu podokapního půlkruhového žlabu | m | 12 |  | 0 | CS ÚRS 2021 02 |  |  | snížená |  | 0 | 0 | 0 | 0 | 0 | 16 | K | 2 |  |  |  | ROZPOCET | 0 | 0 | 0 | 0 | 0 | 2 | 0 | 16 | 506387560
| Online PSC |  | https://podminky.urs.cz/item/CS_URS_2021_02/764501103 | [15 empty] | Online PSC | 2
1 | K | K001 | D+M prvku K1- KOUTOVÁ lišta z poplastovaného pozink.plech | m | 35 |  | 0 |  |  |  | snížená |  | 0 | 0 | 0 | 0 | 0 | 16 | K | 2 |  |  |  | ROZPOCET | 0 | 0 | 0 | 0 | 0 | 2 | 0 | 16 | -852240285
2 | K | K002 | D+M prvku K2- UZAVIRACÍ U PROFIL - lišta z poplastovaného pozink.plech | m | 27 |  | 0 |  |  |  | snížená |  | 0 | 0 | 0 | 0 | 0 | 16 | K | 2 |  |  |  | ROZPOCET | 0 | 0 | 0 | 0 | 0 | 2 | 0 | 16 | 450127329
3 | K | K003 | D+M prkvu K3- SYST.ZAKLADACÍ LIŠTA-KOTVENO DO ZDIVA | m | 27 |  | 0 |  |  |  | snížená |  | 0 | 0 | 0 | 0 | 0 | 16 | K | 2 |  |  |  | ROZPOCET | 0 | 0 | 0 | 0 | 0 | 2 | 0 | 16 | 552774464
7 | K | M001 | D+M prkvu K4- SYSTEMOVÉ HALY ŽLABU Á 600 MM | kus | 22 |  | 0 |  |  |  | snížená |  | 0 | 0 | 0 | 0 | 0 | 16 | K | 2 |  |  |  | ROZPOCET | 0 | 0 | 0 | 0 | 0 | 2 | 0 | 16 | -282753902
8 | K | M002 | D+M prkvu K5- OKAPNIČKOVA lišta z poplastovaného pozink.plech | m | 12 |  | 0 |  |  |  | snížená |  | 0 | 0 | 0 | 0 | 0 | 16 | K | 2 |  |  |  | ROZPOCET | 0 | 0 | 0 | 0 | 0 | 2 | 0 | 16 | 2010950329
4 | K | K004 | D+M prvku K6- ZAVĚTRNÁ OKRAJOVA lišta z poplastovaného pozink.plech | m | 5 |  | 0 |  |  |  | snížená |  | 0 | 0 | 0 | 0 | 0 | 16 | K | 2 |  |  |  | ROZPOCET | 0 | 0 | 0 | 0 | 0 | 2 | 0 | 16 | -2020945156
5 | K | K005 | D+M prvku K7- ROHOVA lišta z poplastovaného pozink.plech | m | 7 |  | 0 |  |  |  | snížená |  | 0 | 0 | 0 | 0 | 0 | 16 | K | 2 |  |  |  | ROZPOCET | 0 | 0 | 0 | 0 | 0 | 2 | 0 | 16 | -338383083
9 | K | K006 | D+M prvku K8- VENKOVNI OKENNÍ PARAPET: PARAPETNÍ PLECH POZINKOVANÝ ROZMĚR DÉLKOVÝ-DLE ŠÍŘE OKEN | m | 5 |  | 0 |  |  |  | snížená |  | 0 | 0 | 0 | 0 | 0 | 16 | K | 2 |  |  |  | ROZPOCET | 0 | 0 | 0 | 0 | 0 | 2 | 0 | 16 | 1016001918
10 | K | K007 | D+M prvku K9- SYST.ZAKLADACÍ LIŠTA-KOTVENO DO ZDIVA | m | 5 |  | 0 |  |  |  | snížená |  | 0 | 0 | 0 | 0 | 0 | 16 | K | 2 |  |  |  | ROZPOCET | 0 | 0 | 0 | 0 | 0 | 2 | 0 | 16 | 2066111258
6 | K | 998764202 | Přesun hmot pro konstrukce klempířské stanovený procentní sazbou (%) z ceny vodorovná dopravní vzdálenost do 50 m v objektech výšky přes 6 do 12 m | % |  |  | 0 | CS ÚRS 2021 02 |  |  | snížená |  | 0 | 0 | 0 | 0 | 0 | 16 | K | 2 |  |  |  | ROZPOCET | 0 | 0 | 0 | 0 | 0 | 2 | 0 | 16 | 1757909207
| Online PSC |  | https://podminky.urs.cz/item/CS_URS_2021_02/998764202 | [15 empty] | Online PSC | 2
| D | 765 | Krytina skládaná |  |  |  | 0 | [5 empty] | 0 |  | 0.01393 |  | 0 | 2 | D | 1 |  |  |  | ROZPOCET | [6 empty] | 0
43 | K | 765192001 | Nouzové zakrytí střechy plachtou | m2 | 99.5 |  | 0 | CS ÚRS 2021 02 |  |  | snížená |  | 0 | 0.00014 | 0.01393 | 0 | 0 | 16 | K | 2 |  |  |  | ROZPOCET | 0 | 0 | 0 | 0 | 0 | 2 | 0 | 16 | -806477664
| Online PSC |  | https://podminky.urs.cz/item/CS_URS_2021_02/765192001 | [15 empty] | Online PSC | 2
| D | VRN | Vedlejší rozpočtové náklady |  |  |  | 0 | [5 empty] | 0 |  | 0 |  | 0 | 5 | D | 0 |  |  |  | ROZPOCET | [6 empty] | 0
63 | K | K010 | Náklady na provádění prací po etapách (řezání, napojování atd.) | kpl | 1 |  | 0 |  |  |  | snížená |  | 0 | 0 | 0 | 0 | 0 | 4 | K | 1 |  |  |  | ROZPOCET | 0 | 0 | 0 | 0 | 0 | 2 | 0 | 4 | 2128795455

## 2 - Sekce 4 (hidden)
[9 empty] | >> skryté sloupce << | [9 empty] | {593de42e-10c9-4008-a056-623596474220}
1
| KRYCÍ LIST SOUPISU PRACÍ | [8 empty] | v --- níže se nacházejí doplnkové a pomocné údaje k sestavám --- v | [8 empty] | False
Stavba:
Oprava střechy bytového domu Hrnčířská, Kolín
Objekt:
2 - Sekce B
Soupis:
2 - Sekce 4
| KSO: |  |  |  |  | CC-CZ:
| Místo: |  |  |  |  | Datum: | 9. 7. 2021
| Zadavatel: |  |  |  |  | IČ:
DIČ:
| Uchazeč: |  |  |  |  | IČ: | Vyplň údaj
|  | Vyplň údaj |  |  |  | DIČ: | Vyplň údaj
| Projektant: |  |  |  |  | IČ:
DIČ:
| Zpracovatel: |  |  |  |  | IČ:
DIČ:
Poznámka:
| Cena bez DPH | [5 empty] | 0
|  |  | Základ daně |  |  | Sazba daně | Výše daně
| DPH | základní | 0 |  |  | 21% | 0
|  | snížená | 0 |  |  | 15% | 0
|  | zákl. přenesená | 0 |  |  | 21% | 0
|  | sníž. přenesená | 0 |  |  | 15% | 0
|  | nulová | 0 |  |  | 0% | 0
| Cena s DPH |  |  | v | CZK |  | 0
REKAPITULACE ČLENĚNÍ SOUPISU PRACÍ
Stavba:
Oprava střechy bytového domu Hrnčířská, Kolín
Objekt:
2 - Sekce B
Soupis:
2 - Sekce 4
Místo: | [5 empty] | Datum: | 9. 7. 2021
Zadavatel: | [5 empty] | Projektant:
Uchazeč: |  |  | Vyplň údaj |  |  | Zpracovatel:
Kód dílu - Popis | [6 empty] | Cena celkem [CZK]
Náklady stavby celkem | [6 empty] | 0 | [12 empty] | -1
| HSV - Práce a dodávky HSV | [5 empty] | 0
| 6 - Úpravy povrchů, podlahy a osazování výplní | [5 empty] | 0
| 62 - Úprava povrchů vnějších | [5 empty] | 0
| 63 - Podlahy a podlahové konstrukce | [5 empty] | 0
| 9 - Ostatní konstrukce a práce, bourání | [5 empty] | 0
| 95 - Různé dokončovací konstrukce a práce pozemních staveb | [5 empty] | 0
| 96 - Bourání konstrukcí | [5 empty] | 0
| 98 - Sanace | [5 empty] | 0
| 997 - Přesun sutě | [5 empty] | 0
| 998 - Přesun hmot | [5 empty] | 0
| PSV - Práce a dodávky PSV | [5 empty] | 0
| 712 - Povlakové krytiny | [5 empty] | 0
| 713 - Izolace tepelné | [5 empty] | 0
| 740 - Elektromontáže | [5 empty] | 0
| 762 - Konstrukce tesařské | [5 empty] | 0
| 764 - Konstrukce klempířské | [5 empty] | 0
| 765 - Krytina skládaná | [5 empty] | 0
| VRN - Vedlejší rozpočtové náklady | [5 empty] | 0
SOUPIS PRACÍ
Stavba:
Oprava střechy bytového domu Hrnčířská, Kolín
Objekt:
2 - Sekce B
Soupis:
2 - Sekce 4
Místo: | [5 empty] | Datum: | 9. 7. 2021
Zadavatel: | [5 empty] | Projektant:
Uchazeč: |  |  | Vyplň údaj |  |  | Zpracovatel:
PČ | Typ | Kód | Popis | MJ | Množství | J.cena [CZK] | Cena celkem [CZK] | Cenová soustava |  |  | DPH | J. Nh [h] | Nh celkem [h] | J. hmotnost [t] | Hmotnost celkem [t] | J. suť [t] | Suť Celkem [t]
Náklady soupisu celkem | [6 empty] | 0 | [5 empty] | 0 |  | 7.7971 |  | 11.3986 |  | D | -1 | [10 empty] | 0
| D | HSV | Práce a dodávky HSV |  |  |  | 0 | [5 empty] | 0 |  | 5.3329 |  | 9.3734 | 1 | D | 0 |  |  |  | ROZPOCET | [6 empty] | 0
| D | 6 | Úpravy povrchů, podlahy a osazování výplní |  |  |  | 0 | [5 empty] | 0 |  | 5.3329 |  | 0 | 1 | D | 1 |  |  |  | ROZPOCET | [6 empty] | 0
| D | 62 | Úprava povrchů vnějších |  |  |  | 0 | [5 empty] | 0 |  | 0.033737 |  | 0 | 1 | D | 2 |  |  |  | ROZPOCET | [6 empty] | 0
49 | K | 622131121 | Podkladní a spojovací vrstva vnějších omítaných ploch penetrace nanášená ručně stěn | m2 | 2.5 |  | 0 | CS ÚRS 2021 02 |  |  | snížená |  | 0 | 0.00026 | 0.00065 | 0 | 0 | 4 | K | 3 |  |  |  | ROZPOCET | 0 | 0 | 0 | 0 | 0 | 2 | 0 | 4 | 315509609
| Online PSC |  | https://podminky.urs.cz/item/CS_URS_2021_02/622131121 | [15 empty] | Online PSC | 3
| VV |  | K3 | [15 empty] | VV | 3 | 1 | True | 0 | ROZPOCET
| VV |  | 12*0,1 |  | 1.2 | [13 empty] | VV | 3 | 2 | True | 0 | ROZPOCET
| VV |  | K9 | [15 empty] | VV | 3 | 1 | True | 0 | ROZPOCET
| VV |  | 13*0,1 |  | 1.3 | [13 empty] | VV | 3 | 2 | True | 0 | ROZPOCET
| VV |  | Součet |  | 2.5 | [13 empty] | VV | 3 | 4 | True | 1 | ROZPOCET
50 | K | 622211021 | Montáž kontaktního zateplení lepením a mechanickým kotvením z polystyrenových desek na vnější stěny, na podklad betonový nebo z lehčeného betonu, z tvárnic keramických nebo vápenopískových, tloušťky desek přes 80 do 120 mm | m2 | 2.5 |  | 0 | CS ÚRS 2021 02 |  |  | snížená |  | 0 | 0.00852 | 0.0213 | 0 | 0 | 4 | K | 3 |  |  |  | ROZPOCET | 0 | 0 | 0 | 0 | 0 | 2 | 0 | 4 | -1860663101
| Online PSC |  | https://podminky.urs.cz/item/CS_URS_2021_02/622211021 | [15 empty] | Online PSC | 3
51 | M | 28375938 | deska EPS 70 fasádní λ=0,039 tl 100mm | m2 | 2.625 |  | 0 | CS ÚRS 2021 02 |  |  | snížená |  | 0 | 0.0017 | 0.0044625 | 0 | 0 | 8 | M | 3 |  |  |  | ROZPOCET | 0 | 0 | 0 | 0 | 0 | 2 | 0 | 4 | -1175081372
| Online PSC |  | https://podminky.urs.cz/item/CS_URS_2021_02/28375938 | [15 empty] | Online PSC | 3
| VV |  | 2,5*1,05 'Přepočtené koeficientem množství |  | 2.625 | [13 empty] | VV | 3 | 2 | False | 1 | ROZPOCET
52 | K | 622251101 | Montáž kontaktního zateplení lepením a mechanickým kotvením Příplatek k cenám za zápustnou montáž kotev s použitím tepelněizolačních zátek na vnější stěny z polystyrenu | m2 | 2.5 |  | 0 | CS ÚRS 2021 02 |  |  | snížená |  | 0 | 8e-05 | 0.0002 | 0 | 0 | 4 | K | 3 |  |  |  | ROZPOCET | 0 | 0 | 0 | 0 | 0 | 2 | 0 | 4 | -1990715853
| Online PSC |  | https://podminky.urs.cz/item/CS_URS_2021_02/622251101 | [15 empty] | Online PSC | 3
53 | K | 622531012 | Omítka tenkovrstvá silikonová vnějších ploch probarvená bez penetrace zatíraná (škrábaná), zrnitost 1,5 mm stěn | m2 | 2.5 |  | 0 | CS ÚRS 2021 02 |  |  | snížená |  | 0 | 0.00285 | 0.007125 | 0 | 0 | 4 | K | 3 |  |  |  | ROZPOCET | 0 | 0 | 0 | 0 | 0 | 2 | 0 | 4 | 1153260672
| Online PSC |  | https://podminky.urs.cz/item/CS_URS_2021_02/622531012 | [15 empty] | Online PSC | 3
| D | 63 | Podlahy a podlahové konstrukce |  |  |  | 0 | [5 empty] | 0 |  | 5.2992 |  | 0 | 1 | D | 2 |  |  |  | ROZPOCET | [6 empty] | 0
18 | K | 636311122 | Kladení dlažby z betonových dlaždic na sucho na terče z umělé hmoty o rozměru dlažby 50x50 cm, o výšce terče přes 25 do 70 mm | m2 | 36 |  | 0 | CS ÚRS 2021 02 |  |  | snížená |  | 0 | 0.002 | 0.072 | 0 | 0 | 4 | K | 3 |  |  |  | ROZPOCET | 0 | 0 | 0 | 0 | 0 | 2 | 0 | 4 | 1427429393
| Online PSC |  | https://podminky.urs.cz/item/CS_URS_2021_02/636311122 | [15 empty] | Online PSC | 3
| VV |  | 36,0 |  | 36 | [13 empty] | VV | 3 | 2 | True | 1 | ROZPOCET
19 | M | 59245620 | dlažba desková betonová 500x500x60mm přírodní | m2 | 39.6 |  | 0 | CS ÚRS 2021 02 |  |  | snížená |  | 0 | 0.132 | 5.2272 | 0 | 0 | 8 | M | 3 |  |  |  | ROZPOCET | 0 | 0 | 0 | 0 | 0 | 2 | 0 | 4 | 276214755
| Online PSC |  | https://podminky.urs.cz/item/CS_URS_2021_02/59245620 | [15 empty] | Online PSC | 3
| VV |  | 36*1,1 'Přepočtené koeficientem množství |  | 39.6 | [13 empty] | VV | 3 | 2 | False | 1 | ROZPOCET
| D | 9 | Ostatní konstrukce a práce, bourání |  |  |  | 0 | [5 empty] | 0 |  | 0 |  | 9.3734 | 1 | D | 1 |  |  |  | ROZPOCET | [6 empty] | 0
| D | 95 | Různé dokončovací konstrukce a práce pozemních staveb |  |  |  | 0 | [5 empty] | 0 |  | 0 |  | 0 | 1 | D | 2 |  |  |  | ROZPOCET | [6 empty] | 0
33 | K | K009 | Demontáž a zpětná montáž prvků na střeše (pro realizaci nové skladby střechy) popř. ochrana těchto prvků | kpl | 1 |  | 0 |  |  |  | snížená |  | 0 | 0 | 0 | 0 | 0 | 4 | K | 3 |  |  |  | ROZPOCET | 0 | 0 | 0 | 0 | 0 | 2 | 0 | 4 | -972048254
| D | 96 | Bourání konstrukcí |  |  |  | 0 | [5 empty] | 0 |  | 0 |  | 9.3734 | 1 | D | 2 |  |  |  | ROZPOCET | [6 empty] | 0
54 | K | 966080103 | Bourání kontaktního zateplení včetně povrchové úpravy omítkou nebo nátěrem z polystyrénových desek, tloušťky přes 60 do 120 mm | m2 | 2.5 |  | 0 | CS ÚRS 2021 02 |  |  | snížená |  | 0 | 0 | 0 | 0.014 | 0.035 | 4 | K | 3 |  |  |  | ROZPOCET | 0 | 0 | 0 | 0 | 0 | 2 | 0 | 4 | 1342700661
| Online PSC |  | https://podminky.urs.cz/item/CS_URS_2021_02/966080103 | [15 empty] | Online PSC | 3
| VV |  | K3 | [15 empty] | VV | 3 | 1 | True | 0 | ROZPOCET
| VV |  | 12*0,1 |  | 1.2 | [13 empty] | VV | 3 | 2 | True | 0 | ROZPOCET
| VV |  | K9 | [15 empty] | VV | 3 | 1 | True | 0 | ROZPOCET
| VV |  | 13*0,1 |  | 1.3 | [13 empty] | VV | 3 | 2 | True | 0 | ROZPOCET
| VV |  | Součet |  | 2.5 | [13 empty] | VV | 3 | 4 | True | 1 | ROZPOCET
66 | K | 965042141 | Bourání mazanin betonových nebo z litého asfaltu tl. do 100 mm, plochy přes 4 m2 | m3 | 3.6 |  | 0 | CS ÚRS 2021 02 |  |  | snížená |  | 0 | 0 | 0 | 2.2 | 7.92 | 4 | K | 3 |  |  |  | ROZPOCET | 0 | 0 | 0 | 0 | 0 | 2 | 0 | 4 | 1310874741
| Online PSC |  | https://podminky.urs.cz/item/CS_URS_2021_02/965042141 | [15 empty] | Online PSC | 3
| VV |  | 36,0*0,1 |  | 3.6 | [13 empty] | VV | 3 | 2 | True | 1 | ROZPOCET
67 | K | 965049111 | Bourání mazanin Příplatek k cenám za bourání mazanin betonových se svařovanou sítí, tl. do 100 mm | m3 | 3.6 |  | 0 | CS ÚRS 2021 02 |  |  | snížená |  | 0 | 0 | 0 | 0.044 | 0.1584 | 4 | K | 3 |  |  |  | ROZPOCET | 0 | 0 | 0 | 0 | 0 | 2 | 0 | 4 | -1561332250
| Online PSC |  | https://podminky.urs.cz/item/CS_URS_2021_02/965049111 | [15 empty] | Online PSC | 3
65 | K | 965081213 | Bourání podlah z dlaždic bez podkladního lože nebo mazaniny, s jakoukoliv výplní spár keramických nebo xylolitových tl. do 10 mm, plochy přes 1 m2 | m2 | 36 |  | 0 | CS ÚRS 2021 02 |  |  | snížená |  | 0 | 0 | 0 | 0.035 | 1.26 | 4 | K | 3 |  |  |  | ROZPOCET | 0 | 0 | 0 | 0 | 0 | 2 | 0 | 4 | 723517109
| Online PSC |  | https://podminky.urs.cz/item/CS_URS_2021_02/965081213 | [15 empty] | Online PSC | 3
| D | 98 | Sanace |  |  |  | 0 | [5 empty] | 0 |  | 0 |  | 0 | 1 | D | 2 |  |  |  | ROZPOCET | [6 empty] | 0
68 | K | K011 | Mechanické očištění původní nosné konstrukce, oprava trhlin cement. mlékem | m2 | 92 |  | 0 |  |  |  | snížená |  | 0 | 0 | 0 | 0 | 0 | 4 | K | 3 |  |  |  | ROZPOCET | 0 | 0 | 0 | 0 | 0 | 2 | 0 | 4 | 1348135554
| D | 997 | Přesun sutě |  |  |  | 0 | [5 empty] | 0 |  | 0 |  | 0 | 1 | D | 1 |  |  |  | ROZPOCET | [6 empty] | 0
29 | K | 997013213 | Vnitrostaveništní doprava suti a vybouraných hmot vodorovně do 50 m svisle ručně pro budovy a haly výšky přes 9 do 12 m | t | 11.399 |  | 0 | CS ÚRS 2021 02 |  |  | snížená |  | 0 | 0 | 0 | 0 | 0 | 4 | K | 2 |  |  |  | ROZPOCET | 0 | 0 | 0 | 0 | 0 | 2 | 0 | 4 | -2038938266
| Online PSC |  | https://podminky.urs.cz/item/CS_URS_2021_02/997013213 | [15 empty] | Online PSC | 2
30 | K | 997013501 | Odvoz suti a vybouraných hmot na skládku nebo meziskládku se složením, na vzdálenost do 1 km | t | 11.399 |  | 0 | CS ÚRS 2021 02 |  |  | snížená |  | 0 | 0 | 0 | 0 | 0 | 4 | K | 2 |  |  |  | ROZPOCET | 0 | 0 | 0 | 0 | 0 | 2 | 0 | 4 | 405503632
| Online PSC |  | https://podminky.urs.cz/item/CS_URS_2021_02/997013501 | [15 empty] | Online PSC | 2
31 | K | 997013509 | Odvoz suti a vybouraných hmot na skládku nebo meziskládku se složením, na vzdálenost Příplatek k ceně za každý další i započatý 1 km přes 1 km | t | 227.98 |  | 0 | CS ÚRS 2021 02 |  |  | snížená |  | 0 | 0 | 0 | 0 | 0 | 4 | K | 2 |  |  |  | ROZPOCET | 0 | 0 | 0 | 0 | 0 | 2 | 0 | 4 | 2079338329
| Online PSC |  | https://podminky.urs.cz/item/CS_URS_2021_02/997013509 | [15 empty] | Online PSC | 2
| VV |  | 11,399*20 'Přepočtené koeficientem množství |  | 227.98 | [13 empty] | VV | 2 | 2 | False | 1 | ROZPOCET
32 | K | 997013631 | Poplatek za uložení stavebního odpadu na skládce (skládkovné) směsného stavebního a demoličního zatříděného do Katalogu odpadů pod kódem 17 09 04 | t | 11.399 |  | 0 | CS ÚRS 2021 02 |  |  | snížená |  | 0 | 0 | 0 | 0 | 0 | 4 | K | 2 |  |  |  | ROZPOCET | 0 | 0 | 0 | 0 | 0 | 2 | 0 | 4 | 1072554778
| Online PSC |  | https://podminky.urs.cz/item/CS_URS_2021_02/997013631 | [15 empty] | Online PSC | 2
| D | 998 | Přesun hmot |  |  |  | 0 | [5 empty] | 0 |  | 0 |  | 0 | 1 | D | 1 |  |  |  | ROZPOCET | [6 empty] | 0
55 | K | 998018002 | Přesun hmot pro budovy občanské výstavby, bydlení, výrobu a služby ruční - bez užití mechanizace vodorovná dopravní vzdálenost do 100 m pro budovy s jakoukoliv nosnou konstrukcí výšky přes 6 do 12 m | t | 5.333 |  | 0 | CS ÚRS 2021 02 |  |  | snížená |  | 0 | 0 | 0 | 0 | 0 | 4 | K | 2 |  |  |  | ROZPOCET | 0 | 0 | 0 | 0 | 0 | 2 | 0 | 4 | 1210779169
| Online PSC |  | https://podminky.urs.cz/item/CS_URS_2021_02/998018002 | [15 empty] | Online PSC | 2
| D | PSV | Práce a dodávky PSV |  |  |  | 0 | [5 empty] | 0 |  | 2.4642 |  | 2.0252 | 2 | D | 0 |  |  |  | ROZPOCET | [6 empty] | 0
| D | 712 | Povlakové krytiny |  |  |  | 0 | [5 empty] | 0 |  | 1.2704 |  | 1.1293 | 2 | D | 1 |  |  |  | ROZPOCET | [6 empty] | 0
36 | K | 712340831 | Odstranění povlakové krytiny střech plochých do 10° z přitavených pásů NAIP v plné ploše jednovrstvé | m2 | 120.84 |  | 0 | CS ÚRS 2021 02 |  |  | snížená |  | 0 | 0 | 0 | 0.0055 | 0.66462 | 16 | K | 2 |  |  |  | ROZPOCET | 0 | 0 | 0 | 0 | 0 | 2 | 0 | 16 | -1175854423
| Online PSC |  | https://podminky.urs.cz/item/CS_URS_2021_02/712340831 | [15 empty] | Online PSC | 2
43 | K | 712363803 | Odstranění povlakové krytiny střech plochých do 10° s mechanicky kotvenou izolací pro jakoukoli tloušťku izolace budovy výšky do 18 m, kotvené do betonu | m2 | 129.08 |  | 0 | CS ÚRS 2021 02 |  |  | snížená |  | 0 | 0 | 0 | 0.0036 | 0.46469 | 16 | K | 2 |  |  |  | ROZPOCET | 0 | 0 | 0 | 0 | 0 | 2 | 0 | 16 | -1160416446
| Online PSC |  | https://podminky.urs.cz/item/CS_URS_2021_02/712363803 | [15 empty] | Online PSC | 2
34 | K | 712311101 | Provedení povlakové krytiny střech plochých do 10° natěradly a tmely za studena nátěrem lakem penetračním nebo asfaltovým | m2 | 120.84 |  | 0 | CS ÚRS 2021 02 |  |  | snížená |  | 0 | 0 | 0 | 0 | 0 | 16 | K | 2 |  |  |  | ROZPOCET | 0 | 0 | 0 | 0 | 0 | 2 | 0 | 16 | -309465904
| Online PSC |  | https://podminky.urs.cz/item/CS_URS_2021_02/712311101 | [15 empty] | Online PSC | 2
| VV |  | 92 |  | 92 | [13 empty] | VV | 2 | 2 | True | 0 | ROZPOCET
| VV |  | (30,2+11,0)*(0,45+0,25) |  | 28.84 | [13 empty] | VV | 2 | 2 | True | 0 | ROZPOCET
| VV |  | Součet |  | 120.84 | [13 empty] | VV | 2 | 4 | True | 1 | ROZPOCET
35 | M | 11163150 | lak penetrační asfaltový | t | 0.039 |  | 0 | CS ÚRS 2021 02 |  |  | snížená |  | 0 | 1 | 0.039 | 0 | 0 | 32 | M | 2 |  |  |  | ROZPOCET | 0 | 0 | 0 | 0 | 0 | 2 | 0 | 16 | 780901334
| Online PSC |  | https://podminky.urs.cz/item/CS_URS_2021_02/11163150 | [15 empty] | Online PSC | 2
| VV |  | 120,84*0,00032 'Přepočtené koeficientem množství |  | 0.039 | [13 empty] | VV | 2 | 2 | False | 1 | ROZPOCET
37 | K | 712341559 | Provedení povlakové krytiny střech plochých do 10° pásy přitavením NAIP v plné ploše | m2 | 120.84 |  | 0 | CS ÚRS 2021 02 |  |  | snížená |  | 0 | 0.00088 | 0.10634 | 0 | 0 | 16 | K | 2 |  |  |  | ROZPOCET | 0 | 0 | 0 | 0 | 0 | 2 | 0 | 16 | 1334775736
| Online PSC |  | https://podminky.urs.cz/item/CS_URS_2021_02/712341559 | [15 empty] | Online PSC | 2
38 | M | 62853004 | pás asfaltový natavitelný modifikovaný SBS tl 4,0mm s vložkou ze skleněné tkaniny a spalitelnou PE fólií nebo jemnozrnným minerálním posypem na horním povrchu | m2 | 140.839 |  | 0 | CS ÚRS 2021 02 |  |  | snížená |  | 0 | 0.0054 | 0.76053 | 0 | 0 | 32 | M | 2 |  |  |  | ROZPOCET | 0 | 0 | 0 | 0 | 0 | 2 | 0 | 16 | -1825884308
| Online PSC |  | https://podminky.urs.cz/item/CS_URS_2021_02/62853004 | [15 empty] | Online PSC | 2
| VV |  | 120,84*1,1655 'Přepočtené koeficientem množství |  | 140.839 | [13 empty] | VV | 2 | 2 | False | 1 | ROZPOCET
39 | K | 712363122 | Provedení povlakové krytiny střech plochých do 10° fólií ostatní činnosti při pokládání hydroizolačních fólií (materiál ve specifikaci) zaizolování prostupů střešní rovinou provedení rohů a koutů izolačními tvarovkami horkovzdušným navařením | kus | 23 |  | 0 | CS ÚRS 2021 02 |  |  | snížená |  | 0 | 0 | 0 | 0 | 0 | 16 | K | 2 |  |  |  | ROZPOCET | 0 | 0 | 0 | 0 | 0 | 2 | 0 | 16 | 138226421
| Online PSC |  | https://podminky.urs.cz/item/CS_URS_2021_02/712363122 | [15 empty] | Online PSC | 2
40 | M | 283776x | tvarovka koutová nebo rohová | kus | 23 |  | 0 |  |  |  | snížená |  | 0 | 0.00015 | 0.00345 | 0 | 0 | 32 | M | 2 |  |  |  | ROZPOCET | 0 | 0 | 0 | 0 | 0 | 2 | 0 | 16 | -265310933
41 | K | 712363604-1 | Provedení povlakové krytiny střech plochých do 10° s mechanicky kotvenou izolací včetně položení fólie a horkovzdušného svaření tl. tepelné izolace přes 240 mm budovy výšky do 18 m, kotvené do betonu | m2 | 129.08 |  | 0 |  |  |  | snížená |  | 0 | 0.00014 | 0.018071 | 0 | 0 | 16 | K | 2 |  |  |  | ROZPOCET | 0 | 0 | 0 | 0 | 0 | 2 | 0 | 16 | -1361347465
| VV |  | 92 |  | 92 | [13 empty] | VV | 2 | 2 | True | 0 | ROZPOCET
| VV |  | (30,2+11,0)*(0,35+0,55) |  | 37.08 | [13 empty] | VV | 2 | 2 | True | 0 | ROZPOCET
| VV |  | Součet |  | 129.08 | [13 empty] | VV | 2 | 4 | True | 1 | ROZPOCET
42 | M | 28322012 | fólie hydroizolační střešní mPVC mechanicky kotvená tl 1,5mm šedá | m2 | 150.443 |  | 0 | CS ÚRS 2021 02 |  |  | snížená |  | 0 | 0.0019 | 0.28584 | 0 | 0 | 32 | M | 2 |  |  |  | ROZPOCET | 0 | 0 | 0 | 0 | 0 | 2 | 0 | 16 | -505588300
| Online PSC |  | https://podminky.urs.cz/item/CS_URS_2021_02/28322012 | [15 empty] | Online PSC | 2
| VV |  | 129,08*1,1655 'Přepočtené koeficientem množství |  | 150.443 | [13 empty] | VV | 2 | 2 | False | 1 | ROZPOCET
44 | K | 712391171 | Provedení povlakové krytiny střech plochých do 10° -ostatní práce provedení vrstvy textilní podkladní | m2 | 129.08 |  | 0 | CS ÚRS 2021 02 |  |  | snížená |  | 0 | 0 | 0 | 0 | 0 | 16 | K | 2 |  |  |  | ROZPOCET | 0 | 0 | 0 | 0 | 0 | 2 | 0 | 16 | 1701605
| Online PSC |  | https://podminky.urs.cz/item/CS_URS_2021_02/712391171 | [15 empty] | Online PSC | 2
45 | M | 69311068 | geotextilie netkaná separační, ochranná, filtrační, drenážní PP 300g/m2 | m2 | 149.087 |  | 0 | CS ÚRS 2021 02 |  |  | snížená |  | 0 | 0.0003 | 0.044726 | 0 | 0 | 32 | M | 2 |  |  |  | ROZPOCET | 0 | 0 | 0 | 0 | 0 | 2 | 0 | 16 | -918855296
| Online PSC |  | https://podminky.urs.cz/item/CS_URS_2021_02/69311068 | [15 empty] | Online PSC | 2
| VV |  | 129,08*1,155 'Přepočtené koeficientem množství |  | 149.087 | [13 empty] | VV | 2 | 2 | False | 1 | ROZPOCET
20 | K | 712391172 | Provedení povlakové krytiny střech plochých do 10° -ostatní práce provedení vrstvy textilní ochranné | m2 | 36 |  | 0 | CS ÚRS 2021 02 |  |  | snížená |  | 0 | 0 | 0 | 0 | 0 | 16 | K | 2 |  |  |  | ROZPOCET | 0 | 0 | 0 | 0 | 0 | 2 | 0 | 16 | 452897101
| Online PSC |  | https://podminky.urs.cz/item/CS_URS_2021_02/712391172 | [15 empty] | Online PSC | 2
| VV |  | 36,0 |  | 36 | [13 empty] | VV | 2 | 2 | True | 1 | ROZPOCET
21 | M | 69311068 | geotextilie netkaná separační, ochranná, filtrační, drenážní PP 300g/m2 | m2 | 41.58 |  | 0 | CS ÚRS 2021 02 |  |  | snížená |  | 0 | 0.0003 | 0.012474 | 0 | 0 | 32 | M | 2 |  |  |  | ROZPOCET | 0 | 0 | 0 | 0 | 0 | 2 | 0 | 16 | -769836872
| Online PSC |  | https://podminky.urs.cz/item/CS_URS_2021_02/69311068 | [15 empty] | Online PSC | 2
| VV |  | 36*1,155 'Přepočtené koeficientem množství |  | 41.58 | [13 empty] | VV | 2 | 2 | False | 1 | ROZPOCET
46 | K | 998712102 | Přesun hmot pro povlakové krytiny stanovený z hmotnosti přesunovaného materiálu vodorovná dopravní vzdálenost do 50 m v objektech výšky přes 6 do 12 m | t | 1.27 |  | 0 | CS ÚRS 2021 02 |  |  | snížená |  | 0 | 0 | 0 | 0 | 0 | 16 | K | 2 |  |  |  | ROZPOCET | 0 | 0 | 0 | 0 | 0 | 2 | 0 | 16 | -2078401300
| Online PSC |  | https://podminky.urs.cz/item/CS_URS_2021_02/998712102 | [15 empty] | Online PSC | 2
| D | 713 | Izolace tepelné |  |  |  | 0 | [5 empty] | 0 |  | 0.85857 |  | 0.7489 | 2 | D | 1 |  |  |  | ROZPOCET | [6 empty] | 0
56 | K | 713130851 | Odstranění tepelné izolace stěn a příček z rohoží, pásů, dílců, desek, bloků připevněných lepením z polystyrenu, tloušťka izolace do 100 mm | m2 | 15.95 |  | 0 | CS ÚRS 2021 02 |  |  | snížená |  | 0 | 0 | 0 | 0.006 | 0.0957 | 16 | K | 2 |  |  |  | ROZPOCET | 0 | 0 | 0 | 0 | 0 | 2 | 0 | 16 | -2079075846
| Online PSC |  | https://podminky.urs.cz/item/CS_URS_2021_02/713130851 | [15 empty] | Online PSC | 2
| VV |  | 29*(0,25+0,3) |  | 15.95 | [13 empty] | VV | 2 | 2 | True | 1 | ROZPOCET
57 | K | 713131143 | Montáž tepelné izolace stěn rohožemi, pásy, deskami, dílci, bloky (izolační materiál ve specifikaci) lepením celoplošně s mechanickým kotvením | m2 | 7.25 |  | 0 | CS ÚRS 2021 02 |  |  | snížená |  | 0 | 0.00606 | 0.043935 | 0 | 0 | 16 | K | 2 |  |  |  | ROZPOCET | 0 | 0 | 0 | 0 | 0 | 2 | 0 | 16 | -692507740
| Online PSC |  | https://podminky.urs.cz/item/CS_URS_2021_02/713131143 | [15 empty] | Online PSC | 2
| VV |  | 29*0,25 |  | 7.25 | [13 empty] | VV | 2 | 2 | True | 1 | ROZPOCET
58 | M | 28375933 | deska EPS 70 fasádní λ=0,039 tl 50mm | m2 | 7.613 |  | 0 | CS ÚRS 2021 02 |  |  | snížená |  | 0 | 0.00085 | 0.006471 | 0 | 0 | 32 | M | 2 |  |  |  | ROZPOCET | 0 | 0 | 0 | 0 | 0 | 2 | 0 | 16 | -2141232621
| Online PSC |  | https://podminky.urs.cz/item/CS_URS_2021_02/28375933 | [15 empty] | Online PSC | 2
| VV |  | 7,25*1,05 'Přepočtené koeficientem množství |  | 7.613 | [13 empty] | VV | 2 | 2 | False | 1 | ROZPOCET
22 | K | 713140861 | Odstranění tepelné izolace střech plochých z rohoží, pásů, dílců, desek, bloků nadstřešních izolací připevněných lepením z polystyrenu suchého, tloušťka izolace do 100 mm | m2 | 92 |  | 0 | CS ÚRS 2021 02 |  |  | snížená |  | 0 | 0 | 0 | 0.0018 | 0.1656 | 16 | K | 2 |  |  |  | ROZPOCET | 0 | 0 | 0 | 0 | 0 | 2 | 0 | 16 | 695896136
| Online PSC |  | https://podminky.urs.cz/item/CS_URS_2021_02/713140861 | [15 empty] | Online PSC | 2
| VV |  | 56,0+36,0 |  | 92 | [13 empty] | VV | 2 | 2 | True | 1 | ROZPOCET
23 | K | 713140863 | Odstranění tepelné izolace střech plochých z rohoží, pásů, dílců, desek, bloků nadstřešních izolací připevněných lepením z polystyrenu suchého, tloušťka izolace přes 100 mm | m2 | 92 |  | 0 | CS ÚRS 2021 02 |  |  | snížená |  | 0 | 0 | 0 | 0.0053 | 0.4876 | 16 | K | 2 |  |  |  | ROZPOCET | 0 | 0 | 0 | 0 | 0 | 2 | 0 | 16 | 1222189804
| Online PSC |  | https://podminky.urs.cz/item/CS_URS_2021_02/713140863 | [15 empty] | Online PSC | 2
24 | K | 713141135 | Montáž tepelné izolace střech plochých rohožemi, pásy, deskami, dílci, bloky (izolační materiál ve specifikaci) přilepenými za studena bodově, jednovrstvá | m2 | 56 |  | 0 | CS ÚRS 2021 02 |  |  | snížená |  | 0 | 0.00058 | 0.03248 | 0 | 0 | 16 | K | 2 |  |  |  | ROZPOCET | 0 | 0 | 0 | 0 | 0 | 2 | 0 | 16 | -992332345
| Online PSC |  | https://podminky.urs.cz/item/CS_URS_2021_02/713141135 | [15 empty] | Online PSC | 2
25 | M | 28376504-1 | deska izolační PIR tl.140mm U= 0,022 W/mK | m2 | 57.12 |  | 0 |  |  |  | snížená |  | 0 | 0.0042 | 0.2399 | 0 | 0 | 32 | M | 2 |  |  |  | ROZPOCET | 0 | 0 | 0 | 0 | 0 | 2 | 0 | 16 | 1294648738
| VV |  | 56*1,02 'Přepočtené koeficientem množství |  | 57.12 | [13 empty] | VV | 2 | 2 | False | 1 | ROZPOCET
26 | K | 713141335 | Montáž tepelné izolace střech plochých spádovými klíny v ploše přilepenými za studena bodově | m2 | 56 |  | 0 | CS ÚRS 2021 02 |  |  | snížená |  | 0 | 0.00058 | 0.03248 | 0 | 0 | 16 | K | 2 |  |  |  | ROZPOCET | 0 | 0 | 0 | 0 | 0 | 2 | 0 | 16 | 195749151
| Online PSC |  | https://podminky.urs.cz/item/CS_URS_2021_02/713141335 | [15 empty] | Online PSC | 2
27 | M | 28376x | klín izolační PIR spádový U= 0,022 W/mK | m3 | 5.88 |  | 0 |  |  |  | snížená |  | 0 | 0.03 | 0.1764 | 0 | 0 | 32 | M | 2 |  |  |  | ROZPOCET | 0 | 0 | 0 | 0 | 0 | 2 | 0 | 16 | 1890940230
| VV |  | 56,0*0,1 |  | 5.6 | [13 empty] | VV | 2 | 2 | True | 1 | ROZPOCET
| VV |  | 5,6*1,05 'Přepočtené koeficientem množství |  | 5.88 | [13 empty] | VV | 2 | 2 | False | 1 | ROZPOCET
70 | K | 713141135 | Montáž tepelné izolace střech plochých rohožemi, pásy, deskami, dílci, bloky (izolační materiál ve specifikaci) přilepenými za studena bodově, jednovrstvá | m2 | 36 |  | 0 | CS ÚRS 2021 02 |  |  | snížená |  | 0 | 0.00058 | 0.02088 | 0 | 0 | 16 | K | 2 |  |  |  | ROZPOCET | 0 | 0 | 0 | 0 | 0 | 2 | 0 | 16 | -259690830
| Online PSC |  | https://podminky.urs.cz/item/CS_URS_2021_02/713141135 | [15 empty] | Online PSC | 2
71 | M | 28376504-12 | deska izolační PIR tl.140mm U= 0,025 W/mK | m2 | 36.72 |  | 0 |  |  |  | snížená |  | 0 | 0.0042 | 0.15422 | 0 | 0 | 32 | M | 2 |  |  |  | ROZPOCET | 0 | 0 | 0 | 0 | 0 | 2 | 0 | 16 | -1208453726
| VV |  | 36*1,02 'Přepočtené koeficientem množství |  | 36.72 | [13 empty] | VV | 2 | 2 | False | 1 | ROZPOCET
72 | K | 713141335 | Montáž tepelné izolace střech plochých spádovými klíny v ploše přilepenými za studena bodově | m2 | 36 |  | 0 | CS ÚRS 2021 02 |  |  | snížená |  | 0 | 0.00058 | 0.02088 | 0 | 0 | 16 | K | 2 |  |  |  | ROZPOCET | 0 | 0 | 0 | 0 | 0 | 2 | 0 | 16 | 683969054
| Online PSC |  | https://podminky.urs.cz/item/CS_URS_2021_02/713141335 | [15 empty] | Online PSC | 2
73 | M | 28376x2 | klín izolační PIR spádový U= 0,025 W/mK | m3 | 3.78 |  | 0 |  |  |  | snížená |  | 0 | 0.03 | 0.1134 | 0 | 0 | 32 | M | 2 |  |  |  | ROZPOCET | 0 | 0 | 0 | 0 | 0 | 2 | 0 | 16 | -125357418
| VV |  | 36,00*0,1 |  | 3.6 | [13 empty] | VV | 2 | 2 | True | 1 | ROZPOCET
| VV |  | 3,6*1,05 'Přepočtené koeficientem množství |  | 3.78 | [13 empty] | VV | 2 | 2 | False | 1 | ROZPOCET
59 | K | 713141351 | Montáž tepelné izolace střech plochých spádovými klíny na zhlaví atiky šířky do 500 mm přilepenými za studena zplna | m | 29 |  | 0 | CS ÚRS 2021 02 |  |  | snížená |  | 0 | 0.0001 | 0.0029 | 0 | 0 | 16 | K | 2 |  |  |  | ROZPOCET | 0 | 0 | 0 | 0 | 0 | 2 | 0 | 16 | 888960263
| Online PSC |  | https://podminky.urs.cz/item/CS_URS_2021_02/713141351 | [15 empty] | Online PSC | 2
| VV |  | 29 |  | 29 | [13 empty] | VV | 2 | 2 | True | 1 | ROZPOCET
60 | M | 28376141 | klín izolační z pěnového polystyrenu EPS 100 spád do 5% | m3 | 0.731 |  | 0 | CS ÚRS 2021 02 |  |  | snížená |  | 0 | 0.02 | 0.01462 | 0 | 0 | 32 | M | 2 |  |  |  | ROZPOCET | 0 | 0 | 0 | 0 | 0 | 2 | 0 | 16 | -1366529134
| Online PSC |  | https://podminky.urs.cz/item/CS_URS_2021_02/28376141 | [15 empty] | Online PSC | 2
| VV |  | 29,0*0,3*0,08 |  | 0.696 | [13 empty] | VV | 2 | 2 | True | 1 | ROZPOCET
| VV |  | 0,696*1,05 'Přepočtené koeficientem množství |  | 0.731 | [13 empty] | VV | 2 | 2 | False | 1 | ROZPOCET
28 | K | 998713102 | Přesun hmot pro izolace tepelné stanovený z hmotnosti přesunovaného materiálu vodorovná dopravní vzdálenost do 50 m v objektech výšky přes 6 m do 12 m | t | 0.859 |  | 0 | CS ÚRS 2021 02 |  |  | snížená |  | 0 | 0 | 0 | 0 | 0 | 16 | K | 2 |  |  |  | ROZPOCET | 0 | 0 | 0 | 0 | 0 | 2 | 0 | 16 | -1536028002
| Online PSC |  | https://podminky.urs.cz/item/CS_URS_2021_02/998713102 | [15 empty] | Online PSC | 2
| D | 740 | Elektromontáže |  |  |  | 0 | [5 empty] | 0 |  | 0 |  | 0 | 2 | D | 1 |  |  |  | ROZPOCET | [6 empty] | 0
48 | K | K008 | Demontáž a zpětná montáž hromosvodu vč. nového kotvení a revize | kpl | 1 |  | 0 |  |  |  | snížená |  | 0 | 0 | 0 | 0 | 0 | 16 | K | 2 |  |  |  | ROZPOCET | 0 | 0 | 0 | 0 | 0 | 2 | 0 | 16 | -1438344004
| D | 762 | Konstrukce tesařské |  |  |  | 0 | [5 empty] | 0 |  | 0.31712 |  | 0 | 2 | D | 1 |  |  |  | ROZPOCET | [6 empty] | 0
61 | K | 762342511-1 | Montáž podkladních latí kotvených do atiky | m | 58 |  | 0 |  |  |  | snížená |  | 0 | 2e-05 | 0.00116 | 0 | 0 | 16 | K | 2 |  |  |  | ROZPOCET | 0 | 0 | 0 | 0 | 0 | 2 | 0 | 16 | -1287635407
| VV |  | K6 | [15 empty] | VV | 2 | 1 | True | 0 | ROZPOCET
| VV |  | 29,0*2 |  | 58 | [13 empty] | VV | 2 | 2 | True | 1 | ROZPOCET
62 | M | 60514114 | řezivo jehličnaté lať impregnovaná dl 4 m | m3 | 0.153 |  | 0 | CS ÚRS 2021 02 |  |  | snížená |  | 0 | 0.55 | 0.08415 | 0 | 0 | 32 | M | 2 |  |  |  | ROZPOCET | 0 | 0 | 0 | 0 | 0 | 2 | 0 | 16 | 1927968074
| Online PSC |  | https://podminky.urs.cz/item/CS_URS_2021_02/60514114 | [15 empty] | Online PSC | 2
| VV |  | 58,0*0,06*0,04 |  | 0.139 | [13 empty] | VV | 2 | 2 | True | 1 | ROZPOCET
| VV |  | 0,139*1,1 'Přepočtené koeficientem množství |  | 0.153 | [13 empty] | VV | 2 | 2 | False | 1 | ROZPOCET
63 | K | 762342511-12 | Montáž dřevěného hranolu do stropní konstrukce | m | 16 |  | 0 |  |  |  | snížená |  | 0 | 2e-05 | 0.00032 | 0 | 0 | 16 | K | 2 |  |  |  | ROZPOCET | 0 | 0 | 0 | 0 | 0 | 2 | 0 | 16 | -1329148630
| VV |  | K5 | [15 empty] | VV | 2 | 1 | True | 0 | ROZPOCET
| VV |  | 16 |  | 16 | [13 empty] | VV | 2 | 2 | True | 1 | ROZPOCET
64 | M | 60515121-1 | řezivo jehličnaté prkno impregované | m3 | 0.096 |  | 0 |  |  |  | snížená |  | 0 | 0.55 | 0.0528 | 0 | 0 | 32 | M | 2 |  |  |  | ROZPOCET | 0 | 0 | 0 | 0 | 0 | 2 | 0 | 16 | -1919644048
| VV |  | 16,0*0,16*0,034 |  | 0.087 | [13 empty] | VV | 2 | 2 | True | 1 | ROZPOCET
| VV |  | 0,087*1,1 'Přepočtené koeficientem množství |  | 0.096 | [13 empty] | VV | 2 | 2 | False | 1 | ROZPOCET
16 | K | 762361312 | Konstrukční vrstva pod klempířské prvky pro oplechování horních ploch zdí a nadezdívek (atik) z desek dřevoštěpkových šroubovaných do podkladu, tloušťky desky 22 mm | m2 | 12.8 |  | 0 | CS ÚRS 2021 02 |  |  | snížená |  | 0 | 0.01396 | 0.17869 | 0 | 0 | 16 | K | 2 |  |  |  | ROZPOCET | 0 | 0 | 0 | 0 | 0 | 2 | 0 | 16 | 667743696
| Online PSC |  | https://podminky.urs.cz/item/CS_URS_2021_02/762361312 | [15 empty] | Online PSC | 2
| VV |  | K6 | [15 empty] | VV | 2 | 1 | True | 0 | ROZPOCET
| VV |  | 16,0*0,5 |  | 8 | [13 empty] | VV | 2 | 2 | True | 0 | ROZPOCET
| VV |  | K5 | [15 empty] | VV | 2 | 1 | True | 0 | ROZPOCET
| VV |  | 16,0*0,3 |  | 4.8 | [13 empty] | VV | 2 | 2 | True | 0 | ROZPOCET
| VV |  | Součet |  | 12.8 | [13 empty] | VV | 2 | 4 | True | 1 | ROZPOCET
17 | K | 998762102 | Přesun hmot pro konstrukce tesařské stanovený z hmotnosti přesunovaného materiálu vodorovná dopravní vzdálenost do 50 m v objektech výšky přes 6 do 12 m | t | 0.317 |  | 0 | CS ÚRS 2021 02 |  |  | snížená |  | 0 | 0 | 0 | 0 | 0 | 16 | K | 2 |  |  |  | ROZPOCET | 0 | 0 | 0 | 0 | 0 | 2 | 0 | 16 | -1851130334
| Online PSC |  | https://podminky.urs.cz/item/CS_URS_2021_02/998762102 | [15 empty] | Online PSC | 2
| D | 764 | Konstrukce klempířské |  |  |  | 0 | [5 empty] | 0 |  | 0 |  | 0.14702 | 2 | D | 1 |  |  |  | ROZPOCET | [6 empty] | 0
14 | K | 764002811 | Demontáž klempířských konstrukcí okapového plechu do suti, v krytině povlakové | m | 16 |  | 0 | CS ÚRS 2021 02 |  |  | snížená |  | 0 | 0 | 0 | 0.00177 | 0.02832 | 16 | K | 2 |  |  |  | ROZPOCET | 0 | 0 | 0 | 0 | 0 | 2 | 0 | 16 | -20388984
| Online PSC |  | https://podminky.urs.cz/item/CS_URS_2021_02/764002811 | [15 empty] | Online PSC | 2
15 | K | 764002841 | Demontáž klempířských konstrukcí oplechování horních ploch zdí a nadezdívek do suti | m | 29 |  | 0 | CS ÚRS 2021 02 |  |  | snížená |  | 0 | 0 | 0 | 0.00191 | 0.05539 | 16 | K | 2 |  |  |  | ROZPOCET | 0 | 0 | 0 | 0 | 0 | 2 | 0 | 16 | 1380744534
| Online PSC |  | https://podminky.urs.cz/item/CS_URS_2021_02/764002841 | [15 empty] | Online PSC | 2
11 | K | 764002851 | Demontáž klempířských konstrukcí oplechování parapetů do suti | m | 13 |  | 0 | CS ÚRS 2021 02 |  |  | snížená |  | 0 | 0 | 0 | 0.00167 | 0.02171 | 16 | K | 2 |  |  |  | ROZPOCET | 0 | 0 | 0 | 0 | 0 | 2 | 0 | 16 | -197802900
| Online PSC |  | https://podminky.urs.cz/item/CS_URS_2021_02/764002851 | [15 empty] | Online PSC | 2
12 | K | 764004803 | Demontáž klempířských konstrukcí žlabu podokapního k dalšímu použití | m | 16 |  | 0 | CS ÚRS 2021 02 |  |  | snížená |  | 0 | 0 | 0 | 0.0026 | 0.0416 | 16 | K | 2 |  |  |  | ROZPOCET | 0 | 0 | 0 | 0 | 0 | 2 | 0 | 16 | -356373479
| Online PSC |  | https://podminky.urs.cz/item/CS_URS_2021_02/764004803 | [15 empty] | Online PSC | 2
13 | K | 764501103 | Montáž žlabu podokapního půlkruhového žlabu | m | 16 |  | 0 | CS ÚRS 2021 02 |  |  | snížená |  | 0 | 0 | 0 | 0 | 0 | 16 | K | 2 |  |  |  | ROZPOCET | 0 | 0 | 0 | 0 | 0 | 2 | 0 | 16 | 1269171515
| Online PSC |  | https://podminky.urs.cz/item/CS_URS_2021_02/764501103 | [15 empty] | Online PSC | 2
1 | K | K001 | D+M prvku K1- KOUTOVÁ lišta z poplastovaného pozink.plech | m | 44 |  | 0 |  |  |  | snížená |  | 0 | 0 | 0 | 0 | 0 | 16 | K | 2 |  |  |  | ROZPOCET | 0 | 0 | 0 | 0 | 0 | 2 | 0 | 16 | 1209037685
2 | K | K002 | D+M prvku K2- UZAVIRACÍ U PROFIL - lišta z poplastovaného pozink.plech | m | 12 |  | 0 |  |  |  | snížená |  | 0 | 0 | 0 | 0 | 0 | 16 | K | 2 |  |  |  | ROZPOCET | 0 | 0 | 0 | 0 | 0 | 2 | 0 | 16 | -1055640768
3 | K | K003 | D+M prkvu K3- SYST.ZAKLADACÍ LIŠTA-KOTVENO DO ZDIVA | m | 12 |  | 0 |  |  |  | snížená |  | 0 | 0 | 0 | 0 | 0 | 16 | K | 2 |  |  |  | ROZPOCET | 0 | 0 | 0 | 0 | 0 | 2 | 0 | 16 | 1053209552
4 | K | M001 | D+M prkvu K4- SYSTEMOVÉ HALY ŽLABU Á 600 MM | kus | 28 |  | 0 |  |  |  | snížená |  | 0 | 0 | 0 | 0 | 0 | 16 | K | 2 |  |  |  | ROZPOCET | 0 | 0 | 0 | 0 | 0 | 2 | 0 | 16 | -2032303283
5 | K | M002 | D+M prkvu K5- OKAPNIČKOVA lišta z poplastovaného pozink.plech | m | 16 |  | 0 |  |  |  | snížená |  | 0 | 0 | 0 | 0 | 0 | 16 | K | 2 |  |  |  | ROZPOCET | 0 | 0 | 0 | 0 | 0 | 2 | 0 | 16 | -1815430149
6 | K | K004 | D+M prvku K6- ZAVĚTRNÁ OKRAJOVA lišta z poplastovaného pozink.plech | m | 29 |  | 0 |  |  |  | snížená |  | 0 | 0 | 0 | 0 | 0 | 16 | K | 2 |  |  |  | ROZPOCET | 0 | 0 | 0 | 0 | 0 | 2 | 0 | 16 | 1787166411
7 | K | K005 | D+M prvku K7- ROHOVA lišta z poplastovaného pozink.plech | m | 7 |  | 0 |  |  |  | snížená |  | 0 | 0 | 0 | 0 | 0 | 16 | K | 2 |  |  |  | ROZPOCET | 0 | 0 | 0 | 0 | 0 | 2 | 0 | 16 | 1982127644
8 | K | K006 | D+M prvku K8- VENKOVNI OKENNÍ PARAPET: PARAPETNÍ PLECH POZINKOVANÝ ROZMĚR DÉLKOVÝ-DLE ŠÍŘE OKEN | m | 13 |  | 0 |  |  |  | snížená |  | 0 | 0 | 0 | 0 | 0 | 16 | K | 2 |  |  |  | ROZPOCET | 0 | 0 | 0 | 0 | 0 | 2 | 0 | 16 | -543711037
9 | K | K007 | D+M prvku K9- SYST.ZAKLADACÍ LIŠTA-KOTVENO DO ZDIVA | m | 13 |  | 0 |  |  |  | snížená |  | 0 | 0 | 0 | 0 | 0 | 16 | K | 2 |  |  |  | ROZPOCET | 0 | 0 | 0 | 0 | 0 | 2 | 0 | 16 | -327893587
10 | K | 998764202 | Přesun hmot pro konstrukce klempířské stanovený procentní sazbou (%) z ceny vodorovná dopravní vzdálenost do 50 m v objektech výšky přes 6 do 12 m | % |  |  | 0 | CS ÚRS 2021 02 |  |  | snížená |  | 0 | 0 | 0 | 0 | 0 | 16 | K | 2 |  |  |  | ROZPOCET | 0 | 0 | 0 | 0 | 0 | 2 | 0 | 16 | -1057632167
| Online PSC |  | https://podminky.urs.cz/item/CS_URS_2021_02/998764202 | [15 empty] | Online PSC | 2
| D | 765 | Krytina skládaná |  |  |  | 0 | [5 empty] | 0 |  | 0.018071 |  | 0 | 2 | D | 1 |  |  |  | ROZPOCET | [6 empty] | 0
47 | K | 765192001 | Nouzové zakrytí střechy plachtou | m2 | 129.08 |  | 0 | CS ÚRS 2021 02 |  |  | snížená |  | 0 | 0.00014 | 0.018071 | 0 | 0 | 16 | K | 2 |  |  |  | ROZPOCET | 0 | 0 | 0 | 0 | 0 | 2 | 0 | 16 | -828304746
| Online PSC |  | https://podminky.urs.cz/item/CS_URS_2021_02/765192001 | [15 empty] | Online PSC | 2
| D | VRN | Vedlejší rozpočtové náklady |  |  |  | 0 | [5 empty] | 0 |  | 0 |  | 0 | 5 | D | 0 |  |  |  | ROZPOCET | [6 empty] | 0
69 | K | K010 | Náklady na provádění prací po etapách (řezání, napojování atd.) | kpl | 1 |  | 0 |  |  |  | snížená |  | 0 | 0 | 0 | 0 | 0 | 4 | K | 1 |  |  |  | ROZPOCET | 0 | 0 | 0 | 0 | 0 | 2 | 0 | 4 | -167738119

## 3 - Sekce 5 (hidden)
[9 empty] | >> skryté sloupce << | [9 empty] | {ffa2472c-471f-424e-bac2-379eeb4feaa2}
1
| KRYCÍ LIST SOUPISU PRACÍ | [8 empty] | v --- níže se nacházejí doplnkové a pomocné údaje k sestavám --- v | [8 empty] | False
Stavba:
Oprava střechy bytového domu Hrnčířská, Kolín
Objekt:
2 - Sekce B
Soupis:
3 - Sekce 5
| KSO: |  |  |  |  | CC-CZ:
| Místo: |  |  |  |  | Datum: | 9. 7. 2021
| Zadavatel: |  |  |  |  | IČ:
DIČ:
| Uchazeč: |  |  |  |  | IČ: | Vyplň údaj
|  | Vyplň údaj |  |  |  | DIČ: | Vyplň údaj
| Projektant: |  |  |  |  | IČ:
DIČ:
| Zpracovatel: |  |  |  |  | IČ:
DIČ:
Poznámka:
| Cena bez DPH | [5 empty] | 0
|  |  | Základ daně |  |  | Sazba daně | Výše daně
| DPH | základní | 0 |  |  | 21% | 0
|  | snížená | 0 |  |  | 15% | 0
|  | zákl. přenesená | 0 |  |  | 21% | 0
|  | sníž. přenesená | 0 |  |  | 15% | 0
|  | nulová | 0 |  |  | 0% | 0
| Cena s DPH |  |  | v | CZK |  | 0
REKAPITULACE ČLENĚNÍ SOUPISU PRACÍ
Stavba:
Oprava střechy bytového domu Hrnčířská, Kolín
Objekt:
2 - Sekce B
Soupis:
3 - Sekce 5
Místo: | [5 empty] | Datum: | 9. 7. 2021
Zadavatel: | [5 empty] | Projektant:
Uchazeč: |  |  | Vyplň údaj |  |  | Zpracovatel:
Kód dílu - Popis | [6 empty] | Cena celkem [CZK]
Náklady stavby celkem | [6 empty] | 0 | [12 empty] | -1
| HSV - Práce a dodávky HSV | [5 empty] | 0
| 6 - Úpravy povrchů, podlahy a osazování výplní | [5 empty] | 0
| 62 - Úprava povrchů vnějších | [5 empty] | 0
| 9 - Ostatní konstrukce a práce, bourání | [5 empty] | 0
| 95 - Různé dokončovací konstrukce a práce pozemních staveb | [5 empty] | 0
| 96 - Bourání konstrukcí | [5 empty] | 0
| 98 - Sanace | [5 empty] | 0
| 997 - Přesun sutě | [5 empty] | 0
| 998 - Přesun hmot | [5 empty] | 0
| PSV - Práce a dodávky PSV | [5 empty] | 0
| 712 - Povlakové krytiny | [5 empty] | 0
| 713 - Izolace tepelné | [5 empty] | 0
| 740 - Elektromontáže | [5 empty] | 0
| 762 - Konstrukce tesařské | [5 empty] | 0
| 764 - Konstrukce klempířské | [5 empty] | 0
| 765 - Krytina skládaná | [5 empty] | 0
| VRN - Vedlejší rozpočtové náklady | [5 empty] | 0
SOUPIS PRACÍ
Stavba:
Oprava střechy bytového domu Hrnčířská, Kolín
Objekt:
2 - Sekce B
Soupis:
3 - Sekce 5
Místo: | [5 empty] | Datum: | 9. 7. 2021
Zadavatel: | [5 empty] | Projektant:
Uchazeč: |  |  | Vyplň údaj |  |  | Zpracovatel:
PČ | Typ | Kód | Popis | MJ | Množství | J.cena [CZK] | Cena celkem [CZK] | Cenová soustava |  |  | DPH | J. Nh [h] | Nh celkem [h] | J. hmotnost [t] | Hmotnost celkem [t] | J. suť [t] | Suť Celkem [t]
Náklady soupisu celkem | [6 empty] | 0 | [5 empty] | 0 |  | 1.4251 |  | 1.2035 |  | D | -1 | [10 empty] | 0
| D | HSV | Práce a dodávky HSV |  |  |  | 0 | [5 empty] | 0 |  | 0.025641 |  | 0.0266 | 1 | D | 0 |  |  |  | ROZPOCET | [6 empty] | 0
| D | 6 | Úpravy povrchů, podlahy a osazování výplní |  |  |  | 0 | [5 empty] | 0 |  | 0.025641 |  | 0 | 1 | D | 1 |  |  |  | ROZPOCET | [6 empty] | 0
| D | 62 | Úprava povrchů vnějších |  |  |  | 0 | [5 empty] | 0 |  | 0.025641 |  | 0 | 1 | D | 2 |  |  |  | ROZPOCET | [6 empty] | 0
45 | K | 622131121 | Podkladní a spojovací vrstva vnějších omítaných ploch penetrace nanášená ručně stěn | m2 | 1.9 |  | 0 | CS ÚRS 2021 02 |  |  | snížená |  | 0 | 0.00026 | 0.000494 | 0 | 0 | 4 | K | 3 |  |  |  | ROZPOCET | 0 | 0 | 0 | 0 | 0 | 2 | 0 | 4 | 244292205
| Online PSC |  | https://podminky.urs.cz/item/CS_URS_2021_02/622131121 | [15 empty] | Online PSC | 3
| VV |  | K3 | [15 empty] | VV | 3 | 1 | True | 0 | ROZPOCET
| VV |  | 16*0,1 |  | 1.6 | [13 empty] | VV | 3 | 2 | True | 0 | ROZPOCET
| VV |  | K9 | [15 empty] | VV | 3 | 1 | True | 0 | ROZPOCET
| VV |  | 3,0*0,1 |  | 0.3 | [13 empty] | VV | 3 | 2 | True | 0 | ROZPOCET
| VV |  | Součet |  | 1.9 | [13 empty] | VV | 3 | 4 | True | 1 | ROZPOCET
46 | K | 622211021 | Montáž kontaktního zateplení lepením a mechanickým kotvením z polystyrenových desek na vnější stěny, na podklad betonový nebo z lehčeného betonu, z tvárnic keramických nebo vápenopískových, tloušťky desek přes 80 do 120 mm | m2 | 1.9 |  | 0 | CS ÚRS 2021 02 |  |  | snížená |  | 0 | 0.00852 | 0.016188 | 0 | 0 | 4 | K | 3 |  |  |  | ROZPOCET | 0 | 0 | 0 | 0 | 0 | 2 | 0 | 4 | 542104783
| Online PSC |  | https://podminky.urs.cz/item/CS_URS_2021_02/622211021 | [15 empty] | Online PSC | 3
47 | M | 28375938 | deska EPS 70 fasádní λ=0,039 tl 100mm | m2 | 1.995 |  | 0 | CS ÚRS 2021 02 |  |  | snížená |  | 0 | 0.0017 | 0.0033915 | 0 | 0 | 8 | M | 3 |  |  |  | ROZPOCET | 0 | 0 | 0 | 0 | 0 | 2 | 0 | 4 | -1284269458
| Online PSC |  | https://podminky.urs.cz/item/CS_URS_2021_02/28375938 | [15 empty] | Online PSC | 3
| VV |  | 1,9*1,05 'Přepočtené koeficientem množství |  | 1.995 | [13 empty] | VV | 3 | 2 | False | 1 | ROZPOCET
48 | K | 622251101 | Montáž kontaktního zateplení lepením a mechanickým kotvením Příplatek k cenám za zápustnou montáž kotev s použitím tepelněizolačních zátek na vnější stěny z polystyrenu | m2 | 1.9 |  | 0 | CS ÚRS 2021 02 |  |  | snížená |  | 0 | 8e-05 | 0.000152 | 0 | 0 | 4 | K | 3 |  |  |  | ROZPOCET | 0 | 0 | 0 | 0 | 0 | 2 | 0 | 4 | 554425217
| Online PSC |  | https://podminky.urs.cz/item/CS_URS_2021_02/622251101 | [15 empty] | Online PSC | 3
49 | K | 622531012 | Omítka tenkovrstvá silikonová vnějších ploch probarvená bez penetrace zatíraná (škrábaná), zrnitost 1,5 mm stěn | m2 | 1.9 |  | 0 | CS ÚRS 2021 02 |  |  | snížená |  | 0 | 0.00285 | 0.005415 | 0 | 0 | 4 | K | 3 |  |  |  | ROZPOCET | 0 | 0 | 0 | 0 | 0 | 2 | 0 | 4 | -30277506
| Online PSC |  | https://podminky.urs.cz/item/CS_URS_2021_02/622531012 | [15 empty] | Online PSC | 3
| D | 9 | Ostatní konstrukce a práce, bourání |  |  |  | 0 | [5 empty] | 0 |  | 0 |  | 0.0266 | 1 | D | 1 |  |  |  | ROZPOCET | [6 empty] | 0
| D | 95 | Různé dokončovací konstrukce a práce pozemních staveb |  |  |  | 0 | [5 empty] | 0 |  | 0 |  | 0 | 1 | D | 2 |  |  |  | ROZPOCET | [6 empty] | 0
29 | K | K009 | Demontáž a zpětná montáž prvků na střeše (pro realizaci nové skladby střechy) popř. ochrana těchto prvků | kpl | 1 |  | 0 |  |  |  | snížená |  | 0 | 0 | 0 | 0 | 0 | 4 | K | 3 |  |  |  | ROZPOCET | 0 | 0 | 0 | 0 | 0 | 2 | 0 | 4 | -845943169
| D | 96 | Bourání konstrukcí |  |  |  | 0 | [5 empty] | 0 |  | 0 |  | 0.0266 | 1 | D | 2 |  |  |  | ROZPOCET | [6 empty] | 0
50 | K | 966080103 | Bourání kontaktního zateplení včetně povrchové úpravy omítkou nebo nátěrem z polystyrénových desek, tloušťky přes 60 do 120 mm | m2 | 1.9 |  | 0 | CS ÚRS 2021 02 |  |  | snížená |  | 0 | 0 | 0 | 0.014 | 0.0266 | 4 | K | 3 |  |  |  | ROZPOCET | 0 | 0 | 0 | 0 | 0 | 2 | 0 | 4 | -376213244
| Online PSC |  | https://podminky.urs.cz/item/CS_URS_2021_02/966080103 | [15 empty] | Online PSC | 3
| VV |  | K3 | [15 empty] | VV | 3 | 1 | True | 0 | ROZPOCET
| VV |  | 16*0,1 |  | 1.6 | [13 empty] | VV | 3 | 2 | True | 0 | ROZPOCET
| VV |  | K9 | [15 empty] | VV | 3 | 1 | True | 0 | ROZPOCET
| VV |  | 3,0*0,1 |  | 0.3 | [13 empty] | VV | 3 | 2 | True | 0 | ROZPOCET
| VV |  | Součet |  | 1.9 | [13 empty] | VV | 3 | 4 | True | 1 | ROZPOCET
| D | 98 | Sanace |  |  |  | 0 | [5 empty] | 0 |  | 0 |  | 0 | 1 | D | 2 |  |  |  | ROZPOCET | [6 empty] | 0
61 | K | K011 | Mechanické očištění původní nosné konstrukce, oprava trhlin cement. mlékem | m2 | 58.1 |  | 0 |  |  |  | snížená |  | 0 | 0 | 0 | 0 | 0 | 4 | K | 3 |  |  |  | ROZPOCET | 0 | 0 | 0 | 0 | 0 | 2 | 0 | 4 | 1883757243
| D | 997 | Přesun sutě |  |  |  | 0 | [5 empty] | 0 |  | 0 |  | 0 | 1 | D | 1 |  |  |  | ROZPOCET | [6 empty] | 0
25 | K | 997013213 | Vnitrostaveništní doprava suti a vybouraných hmot vodorovně do 50 m svisle ručně pro budovy a haly výšky přes 9 do 12 m | t | 1.204 |  | 0 | CS ÚRS 2021 02 |  |  | snížená |  | 0 | 0 | 0 | 0 | 0 | 4 | K | 2 |  |  |  | ROZPOCET | 0 | 0 | 0 | 0 | 0 | 2 | 0 | 4 | 175964581
| Online PSC |  | https://podminky.urs.cz/item/CS_URS_2021_02/997013213 | [15 empty] | Online PSC | 2
26 | K | 997013501 | Odvoz suti a vybouraných hmot na skládku nebo meziskládku se složením, na vzdálenost do 1 km | t | 1.204 |  | 0 | CS ÚRS 2021 02 |  |  | snížená |  | 0 | 0 | 0 | 0 | 0 | 4 | K | 2 |  |  |  | ROZPOCET | 0 | 0 | 0 | 0 | 0 | 2 | 0 | 4 | -1230929061
| Online PSC |  | https://podminky.urs.cz/item/CS_URS_2021_02/997013501 | [15 empty] | Online PSC | 2
27 | K | 997013509 | Odvoz suti a vybouraných hmot na skládku nebo meziskládku se složením, na vzdálenost Příplatek k ceně za každý další i započatý 1 km přes 1 km | t | 24.08 |  | 0 | CS ÚRS 2021 02 |  |  | snížená |  | 0 | 0 | 0 | 0 | 0 | 4 | K | 2 |  |  |  | ROZPOCET | 0 | 0 | 0 | 0 | 0 | 2 | 0 | 4 | 454187850
| Online PSC |  | https://podminky.urs.cz/item/CS_URS_2021_02/997013509 | [15 empty] | Online PSC | 2
| VV |  | 1,204*20 'Přepočtené koeficientem množství |  | 24.08 | [13 empty] | VV | 2 | 2 | False | 1 | ROZPOCET
28 | K | 997013631 | Poplatek za uložení stavebního odpadu na skládce (skládkovné) směsného stavebního a demoličního zatříděného do Katalogu odpadů pod kódem 17 09 04 | t | 1.204 |  | 0 | CS ÚRS 2021 02 |  |  | snížená |  | 0 | 0 | 0 | 0 | 0 | 4 | K | 2 |  |  |  | ROZPOCET | 0 | 0 | 0 | 0 | 0 | 2 | 0 | 4 | -1443680816
| Online PSC |  | https://podminky.urs.cz/item/CS_URS_2021_02/997013631 | [15 empty] | Online PSC | 2
| D | 998 | Přesun hmot |  |  |  | 0 | [5 empty] | 0 |  | 0 |  | 0 | 1 | D | 1 |  |  |  | ROZPOCET | [6 empty] | 0
51 | K | 998018002 | Přesun hmot pro budovy občanské výstavby, bydlení, výrobu a služby ruční - bez užití mechanizace vodorovná dopravní vzdálenost do 100 m pro budovy s jakoukoliv nosnou konstrukcí výšky přes 6 do 12 m | t | 0.026 |  | 0 | CS ÚRS 2021 02 |  |  | snížená |  | 0 | 0 | 0 | 0 | 0 | 4 | K | 2 |  |  |  | ROZPOCET | 0 | 0 | 0 | 0 | 0 | 2 | 0 | 4 | -566304837
| Online PSC |  | https://podminky.urs.cz/item/CS_URS_2021_02/998018002 | [15 empty] | Online PSC | 2
| D | PSV | Práce a dodávky PSV |  |  |  | 0 | [5 empty] | 0 |  | 1.3994 |  | 1.1769 | 2 | D | 0 |  |  |  | ROZPOCET | [6 empty] | 0
| D | 712 | Povlakové krytiny |  |  |  | 0 | [5 empty] | 0 |  | 0.75622 |  | 0.6776 | 2 | D | 1 |  |  |  | ROZPOCET | [6 empty] | 0
32 | K | 712340831 | Odstranění povlakové krytiny střech plochých do 10° z přitavených pásů NAIP v plné ploše jednovrstvé | m2 | 72.8 |  | 0 | CS ÚRS 2021 02 |  |  | snížená |  | 0 | 0 | 0 | 0.0055 | 0.4004 | 16 | K | 2 |  |  |  | ROZPOCET | 0 | 0 | 0 | 0 | 0 | 2 | 0 | 16 | 1043154754
| Online PSC |  | https://podminky.urs.cz/item/CS_URS_2021_02/712340831 | [15 empty] | Online PSC | 2
39 | K | 712363803 | Odstranění povlakové krytiny střech plochých do 10° s mechanicky kotvenou izolací pro jakoukoli tloušťku izolace budovy výšky do 18 m, kotvené do betonu | m2 | 77 |  | 0 | CS ÚRS 2021 02 |  |  | snížená |  | 0 | 0 | 0 | 0.0036 | 0.2772 | 16 | K | 2 |  |  |  | ROZPOCET | 0 | 0 | 0 | 0 | 0 | 2 | 0 | 16 | 343862415
| Online PSC |  | https://podminky.urs.cz/item/CS_URS_2021_02/712363803 | [15 empty] | Online PSC | 2
30 | K | 712311101 | Provedení povlakové krytiny střech plochých do 10° natěradly a tmely za studena nátěrem lakem penetračním nebo asfaltovým | m2 | 72.8 |  | 0 | CS ÚRS 2021 02 |  |  | snížená |  | 0 | 0 | 0 | 0 | 0 | 16 | K | 2 |  |  |  | ROZPOCET | 0 | 0 | 0 | 0 | 0 | 2 | 0 | 16 | -781560065
| Online PSC |  | https://podminky.urs.cz/item/CS_URS_2021_02/712311101 | [15 empty] | Online PSC | 2
31 | M | 11163150 | lak penetrační asfaltový | t | 0.023 |  | 0 | CS ÚRS 2021 02 |  |  | snížená |  | 0 | 1 | 0.023 | 0 | 0 | 32 | M | 2 |  |  |  | ROZPOCET | 0 | 0 | 0 | 0 | 0 | 2 | 0 | 16 | -149086871
| Online PSC |  | https://podminky.urs.cz/item/CS_URS_2021_02/11163150 | [15 empty] | Online PSC | 2
| VV |  | 72,8*0,00032 'Přepočtené koeficientem množství |  | 0.023 | [13 empty] | VV | 2 | 2 | False | 1 | ROZPOCET
33 | K | 712341559 | Provedení povlakové krytiny střech plochých do 10° pásy přitavením NAIP v plné ploše | m2 | 72.8 |  | 0 | CS ÚRS 2021 02 |  |  | snížená |  | 0 | 0.00088 | 0.064064 | 0 | 0 | 16 | K | 2 |  |  |  | ROZPOCET | 0 | 0 | 0 | 0 | 0 | 2 | 0 | 16 | -963149349
| Online PSC |  | https://podminky.urs.cz/item/CS_URS_2021_02/712341559 | [15 empty] | Online PSC | 2
| VV |  | 58,1 |  | 58.1 | [13 empty] | VV | 2 | 2 | True | 0 | ROZPOCET
| VV |  | (10,5+10,5)*(0,45+0,25) |  | 14.7 | [13 empty] | VV | 2 | 2 | True | 0 | ROZPOCET
| VV |  | Součet |  | 72.8 | [13 empty] | VV | 2 | 4 | True | 1 | ROZPOCET
34 | M | 62853004 | pás asfaltový natavitelný modifikovaný SBS tl 4,0mm s vložkou ze skleněné tkaniny a spalitelnou PE fólií nebo jemnozrnným minerálním posypem na horním povrchu | m2 | 84.848 |  | 0 | CS ÚRS 2021 02 |  |  | snížená |  | 0 | 0.0054 | 0.45818 | 0 | 0 | 32 | M | 2 |  |  |  | ROZPOCET | 0 | 0 | 0 | 0 | 0 | 2 | 0 | 16 | 2009669265
| Online PSC |  | https://podminky.urs.cz/item/CS_URS_2021_02/62853004 | [15 empty] | Online PSC | 2
| VV |  | 72,8*1,1655 'Přepočtené koeficientem množství |  | 84.848 | [13 empty] | VV | 2 | 2 | False | 1 | ROZPOCET
35 | K | 712363122 | Provedení povlakové krytiny střech plochých do 10° fólií ostatní činnosti při pokládání hydroizolačních fólií (materiál ve specifikaci) zaizolování prostupů střešní rovinou provedení rohů a koutů izolačními tvarovkami horkovzdušným navařením | kus | 20 |  | 0 | CS ÚRS 2021 02 |  |  | snížená |  | 0 | 0 | 0 | 0 | 0 | 16 | K | 2 |  |  |  | ROZPOCET | 0 | 0 | 0 | 0 | 0 | 2 | 0 | 16 | -577702661
| Online PSC |  | https://podminky.urs.cz/item/CS_URS_2021_02/712363122 | [15 empty] | Online PSC | 2
36 | M | 283776x | tvarovka koutová nebo rohová | kus | 20 |  | 0 |  |  |  | snížená |  | 0 | 0.00015 | 0.003 | 0 | 0 | 32 | M | 2 |  |  |  | ROZPOCET | 0 | 0 | 0 | 0 | 0 | 2 | 0 | 16 | 303090073
37 | K | 712363604-1 | Provedení povlakové krytiny střech plochých do 10° s mechanicky kotvenou izolací včetně položení fólie a horkovzdušného svaření tl. tepelné izolace přes 240 mm budovy výšky do 18 m, kotvené do betonu | m2 | 77 |  | 0 |  |  |  | snížená |  | 0 | 0.00014 | 0.01078 | 0 | 0 | 16 | K | 2 |  |  |  | ROZPOCET | 0 | 0 | 0 | 0 | 0 | 2 | 0 | 16 | -1183115868
| VV |  | 58,1 |  | 58.1 | [13 empty] | VV | 2 | 2 | True | 0 | ROZPOCET
| VV |  | (10,5+10,5)*(0,35+0,55) |  | 18.9 | [13 empty] | VV | 2 | 2 | True | 0 | ROZPOCET
| VV |  | Součet |  | 77 | [13 empty] | VV | 2 | 4 | True | 1 | ROZPOCET
38 | M | 28322012 | fólie hydroizolační střešní mPVC mechanicky kotvená tl 1,5mm šedá | m2 | 89.744 |  | 0 | CS ÚRS 2021 02 |  |  | snížená |  | 0 | 0.0019 | 0.17051 | 0 | 0 | 32 | M | 2 |  |  |  | ROZPOCET | 0 | 0 | 0 | 0 | 0 | 2 | 0 | 16 | 1296490837
| Online PSC |  | https://podminky.urs.cz/item/CS_URS_2021_02/28322012 | [15 empty] | Online PSC | 2
| VV |  | 77*1,1655 'Přepočtené koeficientem množství |  | 89.744 | [13 empty] | VV | 2 | 2 | False | 1 | ROZPOCET
40 | K | 712391171 | Provedení povlakové krytiny střech plochých do 10° -ostatní práce provedení vrstvy textilní podkladní | m2 | 77 |  | 0 | CS ÚRS 2021 02 |  |  | snížená |  | 0 | 0 | 0 | 0 | 0 | 16 | K | 2 |  |  |  | ROZPOCET | 0 | 0 | 0 | 0 | 0 | 2 | 0 | 16 | -1670570654
| Online PSC |  | https://podminky.urs.cz/item/CS_URS_2021_02/712391171 | [15 empty] | Online PSC | 2
41 | M | 69311068 | geotextilie netkaná separační, ochranná, filtrační, drenážní PP 300g/m2 | m2 | 88.935 |  | 0 | CS ÚRS 2021 02 |  |  | snížená |  | 0 | 0.0003 | 0.02668 | 0 | 0 | 32 | M | 2 |  |  |  | ROZPOCET | 0 | 0 | 0 | 0 | 0 | 2 | 0 | 16 | -1825867657
| Online PSC |  | https://podminky.urs.cz/item/CS_URS_2021_02/69311068 | [15 empty] | Online PSC | 2
| VV |  | 77*1,155 'Přepočtené koeficientem množství |  | 88.935 | [13 empty] | VV | 2 | 2 | False | 1 | ROZPOCET
42 | K | 998712102 | Přesun hmot pro povlakové krytiny stanovený z hmotnosti přesunovaného materiálu vodorovná dopravní vzdálenost do 50 m v objektech výšky přes 6 do 12 m | t | 0.756 |  | 0 | CS ÚRS 2021 02 |  |  | snížená |  | 0 | 0 | 0 | 0 | 0 | 16 | K | 2 |  |  |  | ROZPOCET | 0 | 0 | 0 | 0 | 0 | 2 | 0 | 16 | 198581703
| Online PSC |  | https://podminky.urs.cz/item/CS_URS_2021_02/998712102 | [15 empty] | Online PSC | 2
| D | 713 | Izolace tepelné |  |  |  | 0 | [5 empty] | 0 |  | 0.53243 |  | 0.44491 | 2 | D | 1 |  |  |  | ROZPOCET | [6 empty] | 0
52 | K | 713130851 | Odstranění tepelné izolace stěn a příček z rohoží, pásů, dílců, desek, bloků připevněných lepením z polystyrenu, tloušťka izolace do 100 mm | m2 | 5.4 |  | 0 | CS ÚRS 2021 02 |  |  | snížená |  | 0 | 0 | 0 | 0.006 | 0.0324 | 16 | K | 2 |  |  |  | ROZPOCET | 0 | 0 | 0 | 0 | 0 | 2 | 0 | 16 | 1346705933
| Online PSC |  | https://podminky.urs.cz/item/CS_URS_2021_02/713130851 | [15 empty] | Online PSC | 2
| VV |  | 3,0*(0,3) |  | 0.9 | [13 empty] | VV | 2 | 2 | True | 0 | ROZPOCET
| VV |  | 18,0*0,25 |  | 4.5 | [13 empty] | VV | 2 | 2 | True | 0 | ROZPOCET
| VV |  | Součet |  | 5.4 | [13 empty] | VV | 2 | 4 | True | 1 | ROZPOCET
53 | K | 713131143 | Montáž tepelné izolace stěn rohožemi, pásy, deskami, dílci, bloky (izolační materiál ve specifikaci) lepením celoplošně s mechanickým kotvením | m2 | 4.5 |  | 0 | CS ÚRS 2021 02 |  |  | snížená |  | 0 | 0.00606 | 0.02727 | 0 | 0 | 16 | K | 2 |  |  |  | ROZPOCET | 0 | 0 | 0 | 0 | 0 | 2 | 0 | 16 | -2012423254
| Online PSC |  | https://podminky.urs.cz/item/CS_URS_2021_02/713131143 | [15 empty] | Online PSC | 2
| VV |  | 18,0*0,25 |  | 4.5 | [13 empty] | VV | 2 | 2 | True | 1 | ROZPOCET
54 | M | 28375933 | deska EPS 70 fasádní λ=0,039 tl 50mm | m2 | 4.725 |  | 0 | CS ÚRS 2021 02 |  |  | snížená |  | 0 | 0.00085 | 0.0040162 | 0 | 0 | 32 | M | 2 |  |  |  | ROZPOCET | 0 | 0 | 0 | 0 | 0 | 2 | 0 | 16 | -812203681
| Online PSC |  | https://podminky.urs.cz/item/CS_URS_2021_02/28375933 | [15 empty] | Online PSC | 2
| VV |  | 4,5*1,05 'Přepočtené koeficientem množství |  | 4.725 | [13 empty] | VV | 2 | 2 | False | 1 | ROZPOCET
18 | K | 713140861 | Odstranění tepelné izolace střech plochých z rohoží, pásů, dílců, desek, bloků nadstřešních izolací připevněných lepením z polystyrenu suchého, tloušťka izolace do 100 mm | m2 | 58.1 |  | 0 | CS ÚRS 2021 02 |  |  | snížená |  | 0 | 0 | 0 | 0.0018 | 0.10458 | 16 | K | 2 |  |  |  | ROZPOCET | 0 | 0 | 0 | 0 | 0 | 2 | 0 | 16 | -961475735
| Online PSC |  | https://podminky.urs.cz/item/CS_URS_2021_02/713140861 | [15 empty] | Online PSC | 2
| VV |  | (62,0-1,7*2-0,5) |  | 58.1 | [13 empty] | VV | 2 | 2 | True | 1 | ROZPOCET
19 | K | 713140863 | Odstranění tepelné izolace střech plochých z rohoží, pásů, dílců, desek, bloků nadstřešních izolací připevněných lepením z polystyrenu suchého, tloušťka izolace přes 100 mm | m2 | 58.1 |  | 0 | CS ÚRS 2021 02 |  |  | snížená |  | 0 | 0 | 0 | 0.0053 | 0.30793 | 16 | K | 2 |  |  |  | ROZPOCET | 0 | 0 | 0 | 0 | 0 | 2 | 0 | 16 | 21939204
| Online PSC |  | https://podminky.urs.cz/item/CS_URS_2021_02/713140863 | [15 empty] | Online PSC | 2
20 | K | 713141135 | Montáž tepelné izolace střech plochých rohožemi, pásy, deskami, dílci, bloky (izolační materiál ve specifikaci) přilepenými za studena bodově, jednovrstvá | m2 | 58.1 |  | 0 | CS ÚRS 2021 02 |  |  | snížená |  | 0 | 0.00058 | 0.033698 | 0 | 0 | 16 | K | 2 |  |  |  | ROZPOCET | 0 | 0 | 0 | 0 | 0 | 2 | 0 | 16 | 108271209
| Online PSC |  | https://podminky.urs.cz/item/CS_URS_2021_02/713141135 | [15 empty] | Online PSC | 2
21 | M | 28376504-1 | deska izolační PIR tl.140mm U= 0,022 W/mK | m2 | 59.262 |  | 0 |  |  |  | snížená |  | 0 | 0.0042 | 0.2489 | 0 | 0 | 32 | M | 2 |  |  |  | ROZPOCET | 0 | 0 | 0 | 0 | 0 | 2 | 0 | 16 | 1589499023
| VV |  | 58,1*1,02 'Přepočtené koeficientem množství |  | 59.262 | [13 empty] | VV | 2 | 2 | False | 1 | ROZPOCET
22 | K | 713141335 | Montáž tepelné izolace střech plochých spádovými klíny v ploše přilepenými za studena bodově | m2 | 58.1 |  | 0 | CS ÚRS 2021 02 |  |  | snížená |  | 0 | 0.00058 | 0.033698 | 0 | 0 | 16 | K | 2 |  |  |  | ROZPOCET | 0 | 0 | 0 | 0 | 0 | 2 | 0 | 16 | 587976713
| Online PSC |  | https://podminky.urs.cz/item/CS_URS_2021_02/713141335 | [15 empty] | Online PSC | 2
23 | M | 28376x | klín izolační PIR spádový U= 0,022 W/mK | m3 | 6.101 |  | 0 |  |  |  | snížená |  | 0 | 0.03 | 0.18303 | 0 | 0 | 32 | M | 2 |  |  |  | ROZPOCET | 0 | 0 | 0 | 0 | 0 | 2 | 0 | 16 | 386928047
| VV |  | 58,1*0,1 |  | 5.81 | [13 empty] | VV | 2 | 2 | True | 1 | ROZPOCET
| VV |  | 5,81*1,05 'Přepočtené koeficientem množství |  | 6.101 | [13 empty] | VV | 2 | 2 | False | 1 | ROZPOCET
55 | K | 713141351 | Montáž tepelné izolace střech plochých spádovými klíny na zhlaví atiky šířky do 500 mm přilepenými za studena zplna | m | 3 |  | 0 | CS ÚRS 2021 02 |  |  | snížená |  | 0 | 0.0001 | 0.0003 | 0 | 0 | 16 | K | 2 |  |  |  | ROZPOCET | 0 | 0 | 0 | 0 | 0 | 2 | 0 | 16 | 2121883198
| Online PSC |  | https://podminky.urs.cz/item/CS_URS_2021_02/713141351 | [15 empty] | Online PSC | 2
| VV |  | 3,0 |  | 3 | [13 empty] | VV | 2 | 2 | True | 1 | ROZPOCET
56 | M | 28376141 | klín izolační z pěnového polystyrenu EPS 100 spád do 5% | m3 | 0.076 |  | 0 | CS ÚRS 2021 02 |  |  | snížená |  | 0 | 0.02 | 0.00152 | 0 | 0 | 32 | M | 2 |  |  |  | ROZPOCET | 0 | 0 | 0 | 0 | 0 | 2 | 0 | 16 | -394863762
| Online PSC |  | https://podminky.urs.cz/item/CS_URS_2021_02/28376141 | [15 empty] | Online PSC | 2
| VV |  | 3,0*0,3*0,08 |  | 0.072 | [13 empty] | VV | 2 | 2 | True | 1 | ROZPOCET
| VV |  | 0,072*1,05 'Přepočtené koeficientem množství |  | 0.076 | [13 empty] | VV | 2 | 2 | False | 1 | ROZPOCET
24 | K | 998713102 | Přesun hmot pro izolace tepelné stanovený z hmotnosti přesunovaného materiálu vodorovná dopravní vzdálenost do 50 m v objektech výšky přes 6 m do 12 m | t | 0.532 |  | 0 | CS ÚRS 2021 02 |  |  | snížená |  | 0 | 0 | 0 | 0 | 0 | 16 | K | 2 |  |  |  | ROZPOCET | 0 | 0 | 0 | 0 | 0 | 2 | 0 | 16 | -1720996799
| Online PSC |  | https://podminky.urs.cz/item/CS_URS_2021_02/998713102 | [15 empty] | Online PSC | 2
| D | 740 | Elektromontáže |  |  |  | 0 | [5 empty] | 0 |  | 0 |  | 0 | 2 | D | 1 |  |  |  | ROZPOCET | [6 empty] | 0
44 | K | K008 | Demontáž a zpětná montáž hromosvodu vč. nového kotvení a revize | kpl | 1 |  | 0 |  |  |  | snížená |  | 0 | 0 | 0 | 0 | 0 | 16 | K | 2 |  |  |  | ROZPOCET | 0 | 0 | 0 | 0 | 0 | 2 | 0 | 16 | -268329211
| D | 762 | Konstrukce tesařské |  |  |  | 0 | [5 empty] | 0 |  | 0.09999 |  | 0 | 2 | D | 1 |  |  |  | ROZPOCET | [6 empty] | 0
57 | K | 762342511-1 | Montáž podkladních latí kotvených do atiky | m | 6 |  | 0 |  |  |  | snížená |  | 0 | 2e-05 | 0.00012 | 0 | 0 | 16 | K | 2 |  |  |  | ROZPOCET | 0 | 0 | 0 | 0 | 0 | 2 | 0 | 16 | 1613749887
| VV |  | K6 | [15 empty] | VV | 2 | 1 | True | 0 | ROZPOCET
| VV |  | 3,0*2 |  | 6 | [13 empty] | VV | 2 | 2 | True | 1 | ROZPOCET
58 | M | 60514114 | řezivo jehličnaté lať impregnovaná dl 4 m | m3 | 0.008 |  | 0 | CS ÚRS 2021 02 |  |  | snížená |  | 0 | 0.55 | 0.0044 | 0 | 0 | 32 | M | 2 |  |  |  | ROZPOCET | 0 | 0 | 0 | 0 | 0 | 2 | 0 | 16 | 864700475
| Online PSC |  | https://podminky.urs.cz/item/CS_URS_2021_02/60514114 | [15 empty] | Online PSC | 2
| VV |  | 3,0*0,06*0,04 |  | 0.007 | [13 empty] | VV | 2 | 2 | True | 1 | ROZPOCET
| VV |  | 0,007*1,1 'Přepočtené koeficientem množství |  | 0.008 | [13 empty] | VV | 2 | 2 | False | 1 | ROZPOCET
59 | K | 762342511-12 | Montáž dřevěného hranolu do stropní konstrukce | m | 10 |  | 0 |  |  |  | snížená |  | 0 | 2e-05 | 0.0002 | 0 | 0 | 16 | K | 2 |  |  |  | ROZPOCET | 0 | 0 | 0 | 0 | 0 | 2 | 0 | 16 | -762201984
| VV |  | K5 | [15 empty] | VV | 2 | 1 | True | 0 | ROZPOCET
| VV |  | 10 |  | 10 | [13 empty] | VV | 2 | 2 | True | 1 | ROZPOCET
60 | M | 60515121-1 | řezivo jehličnaté prkno impregované | m3 | 0.059 |  | 0 |  |  |  | snížená |  | 0 | 0.55 | 0.03245 | 0 | 0 | 32 | M | 2 |  |  |  | ROZPOCET | 0 | 0 | 0 | 0 | 0 | 2 | 0 | 16 | 1644730453
| VV |  | 10,0*0,16*0,034 |  | 0.054 | [13 empty] | VV | 2 | 2 | True | 1 | ROZPOCET
| VV |  | 0,054*1,1 'Přepočtené koeficientem množství |  | 0.059 | [13 empty] | VV | 2 | 2 | False | 1 | ROZPOCET
16 | K | 762361312 | Konstrukční vrstva pod klempířské prvky pro oplechování horních ploch zdí a nadezdívek (atik) z desek dřevoštěpkových šroubovaných do podkladu, tloušťky desky 22 mm | m2 | 4.5 |  | 0 | CS ÚRS 2021 02 |  |  | snížená |  | 0 | 0.01396 | 0.06282 | 0 | 0 | 16 | K | 2 |  |  |  | ROZPOCET | 0 | 0 | 0 | 0 | 0 | 2 | 0 | 16 | 734542164
| Online PSC |  | https://podminky.urs.cz/item/CS_URS_2021_02/762361312 | [15 empty] | Online PSC | 2
| VV |  | K6 | [15 empty] | VV | 2 | 1 | True | 0 | ROZPOCET
| VV |  | 3,0*0,5 |  | 1.5 | [13 empty] | VV | 2 | 2 | True | 0 | ROZPOCET
| VV |  | K5 | [15 empty] | VV | 2 | 1 | True | 0 | ROZPOCET
| VV |  | 10,0*0,3 |  | 3 | [13 empty] | VV | 2 | 2 | True | 0 | ROZPOCET
| VV |  | Součet |  | 4.5 | [13 empty] | VV | 2 | 4 | True | 1 | ROZPOCET
17 | K | 998762102 | Přesun hmot pro konstrukce tesařské stanovený z hmotnosti přesunovaného materiálu vodorovná dopravní vzdálenost do 50 m v objektech výšky přes 6 do 12 m | t | 0.1 |  | 0 | CS ÚRS 2021 02 |  |  | snížená |  | 0 | 0 | 0 | 0 | 0 | 16 | K | 2 |  |  |  | ROZPOCET | 0 | 0 | 0 | 0 | 0 | 2 | 0 | 16 | 836285573
| Online PSC |  | https://podminky.urs.cz/item/CS_URS_2021_02/998762102 | [15 empty] | Online PSC | 2
| D | 764 | Konstrukce klempířské |  |  |  | 0 | [5 empty] | 0 |  | 0 |  | 0.05444 | 2 | D | 1 |  |  |  | ROZPOCET | [6 empty] | 0
14 | K | 764002811 | Demontáž klempířských konstrukcí okapového plechu do suti, v krytině povlakové | m | 10 |  | 0 | CS ÚRS 2021 02 |  |  | snížená |  | 0 | 0 | 0 | 0.00177 | 0.0177 | 16 | K | 2 |  |  |  | ROZPOCET | 0 | 0 | 0 | 0 | 0 | 2 | 0 | 16 | 1525445983
| Online PSC |  | https://podminky.urs.cz/item/CS_URS_2021_02/764002811 | [15 empty] | Online PSC | 2
15 | K | 764002841 | Demontáž klempířských konstrukcí oplechování horních ploch zdí a nadezdívek do suti | m | 3 |  | 0 | CS ÚRS 2021 02 |  |  | snížená |  | 0 | 0 | 0 | 0.00191 | 0.00573 | 16 | K | 2 |  |  |  | ROZPOCET | 0 | 0 | 0 | 0 | 0 | 2 | 0 | 16 | -110114464
| Online PSC |  | https://podminky.urs.cz/item/CS_URS_2021_02/764002841 | [15 empty] | Online PSC | 2
11 | K | 764002851 | Demontáž klempířských konstrukcí oplechování parapetů do suti | m | 3 |  | 0 | CS ÚRS 2021 02 |  |  | snížená |  | 0 | 0 | 0 | 0.00167 | 0.00501 | 16 | K | 2 |  |  |  | ROZPOCET | 0 | 0 | 0 | 0 | 0 | 2 | 0 | 16 | 376971347
| Online PSC |  | https://podminky.urs.cz/item/CS_URS_2021_02/764002851 | [15 empty] | Online PSC | 2
12 | K | 764004803 | Demontáž klempířských konstrukcí žlabu podokapního k dalšímu použití | m | 10 |  | 0 | CS ÚRS 2021 02 |  |  | snížená |  | 0 | 0 | 0 | 0.0026 | 0.026 | 16 | K | 2 |  |  |  | ROZPOCET | 0 | 0 | 0 | 0 | 0 | 2 | 0 | 16 | 1090773834
| Online PSC |  | https://podminky.urs.cz/item/CS_URS_2021_02/764004803 | [15 empty] | Online PSC | 2
13 | K | 764501103 | Montáž žlabu podokapního půlkruhového žlabu | m | 13.9 |  | 0 | CS ÚRS 2021 02 |  |  | snížená |  | 0 | 0 | 0 | 0 | 0 | 16 | K | 2 |  |  |  | ROZPOCET | 0 | 0 | 0 | 0 | 0 | 2 | 0 | 16 | -1997568859
| Online PSC |  | https://podminky.urs.cz/item/CS_URS_2021_02/764501103 | [15 empty] | Online PSC | 2
1 | K | K001 | D+M prvku K1- KOUTOVÁ lišta z poplastovaného pozink.plech | m | 35 |  | 0 |  |  |  | snížená |  | 0 | 0 | 0 | 0 | 0 | 16 | K | 2 |  |  |  | ROZPOCET | 0 | 0 | 0 | 0 | 0 | 2 | 0 | 16 | 1339237018
2 | K | K002 | D+M prvku K2- UZAVIRACÍ U PROFIL lišta z poplastovaného pozink.plech | m | 16 |  | 0 |  |  |  | snížená |  | 0 | 0 | 0 | 0 | 0 | 16 | K | 2 |  |  |  | ROZPOCET | 0 | 0 | 0 | 0 | 0 | 2 | 0 | 16 | -1831194764
3 | K | K003 | D+M prkvu K3- SYST.ZAKLADACÍ LIŠTA-KOTVENO DO ZDIVA | m | 16 |  | 0 |  |  |  | snížená |  | 0 | 0 | 0 | 0 | 0 | 16 | K | 2 |  |  |  | ROZPOCET | 0 | 0 | 0 | 0 | 0 | 2 | 0 | 16 | 1585967012
4 | K | M001 | D+M prkvu K4- SYSTEMOVÉ HALY ŽLABU Á 600 MM | kus | 20 |  | 0 |  |  |  | snížená |  | 0 | 0 | 0 | 0 | 0 | 16 | K | 2 |  |  |  | ROZPOCET | 0 | 0 | 0 | 0 | 0 | 2 | 0 | 16 | 180312983
5 | K | M002 | D+M prkvu K5- OKAPNIČKOVA lišta z poplastovaného pozink.plech | m | 10 |  | 0 |  |  |  | snížená |  | 0 | 0 | 0 | 0 | 0 | 16 | K | 2 |  |  |  | ROZPOCET | 0 | 0 | 0 | 0 | 0 | 2 | 0 | 16 | -685987911
6 | K | K004 | D+M prvku K6- ZAVĚTRNÁ OKRAJOVA lišta z poplastovaného pozink.plech | m | 3 |  | 0 |  |  |  | snížená |  | 0 | 0 | 0 | 0 | 0 | 16 | K | 2 |  |  |  | ROZPOCET | 0 | 0 | 0 | 0 | 0 | 2 | 0 | 16 | -1568190322
7 | K | K005 | D+M prvku K7- ROHOVA lišta z poplastovaného pozink.plech | m | 18 |  | 0 |  |  |  | snížená |  | 0 | 0 | 0 | 0 | 0 | 16 | K | 2 |  |  |  | ROZPOCET | 0 | 0 | 0 | 0 | 0 | 2 | 0 | 16 | -1981055998
8 | K | K006 | D+M prvku K8- VENKOVNI OKENNÍ PARAPET: PARAPETNÍ PLECH POZINKOVANÝ ROZMĚR DÉLKOVÝ-DLE ŠÍŘE OKEN | m | 3 |  | 0 |  |  |  | snížená |  | 0 | 0 | 0 | 0 | 0 | 16 | K | 2 |  |  |  | ROZPOCET | 0 | 0 | 0 | 0 | 0 | 2 | 0 | 16 | 474050159
9 | K | K007 | D+M prvku K9- SYST.ZAKLADACÍ LIŠTA-KOTVENO DO ZDIVA | m | 3 |  | 0 |  |  |  | snížená |  | 0 | 0 | 0 | 0 | 0 | 16 | K | 2 |  |  |  | ROZPOCET | 0 | 0 | 0 | 0 | 0 | 2 | 0 | 16 | -43967119
10 | K | 998764202 | Přesun hmot pro konstrukce klempířské stanovený procentní sazbou (%) z ceny vodorovná dopravní vzdálenost do 50 m v objektech výšky přes 6 do 12 m | % |  |  | 0 | CS ÚRS 2021 02 |  |  | snížená |  | 0 | 0 | 0 | 0 | 0 | 16 | K | 2 |  |  |  | ROZPOCET | 0 | 0 | 0 | 0 | 0 | 2 | 0 | 16 | 39307952
| Online PSC |  | https://podminky.urs.cz/item/CS_URS_2021_02/998764202 | [15 empty] | Online PSC | 2
| D | 765 | Krytina skládaná |  |  |  | 0 | [5 empty] | 0 |  | 0.01078 |  | 0 | 2 | D | 1 |  |  |  | ROZPOCET | [6 empty] | 0
43 | K | 765192001 | Nouzové zakrytí střechy plachtou | m2 | 77 |  | 0 | CS ÚRS 2021 02 |  |  | snížená |  | 0 | 0.00014 | 0.01078 | 0 | 0 | 16 | K | 2 |  |  |  | ROZPOCET | 0 | 0 | 0 | 0 | 0 | 2 | 0 | 16 | 499907762
| Online PSC |  | https://podminky.urs.cz/item/CS_URS_2021_02/765192001 | [15 empty] | Online PSC | 2
| D | VRN | Vedlejší rozpočtové náklady |  |  |  | 0 | [5 empty] | 0 |  | 0 |  | 0 | 5 | D | 0 |  |  |  | ROZPOCET | [6 empty] | 0
62 | K | K010 | Náklady na provádění prací po etapách (řezání, napojování atd.) | kpl | 1 |  | 0 |  |  |  | snížená |  | 0 | 0 | 0 | 0 | 0 | 4 | K | 1 |  |  |  | ROZPOCET | 0 | 0 | 0 | 0 | 0 | 2 | 0 | 4 | 1908702993

## 4 - Sekce 6 (hidden)
[9 empty] | >> skryté sloupce << | [9 empty] | {230d10cd-8a4c-409d-a775-bca88b9b68ae}
1
| KRYCÍ LIST SOUPISU PRACÍ | [8 empty] | v --- níže se nacházejí doplnkové a pomocné údaje k sestavám --- v | [8 empty] | False
Stavba:
Oprava střechy bytového domu Hrnčířská, Kolín
Objekt:
2 - Sekce B
Soupis:
4 - Sekce 6
| KSO: |  |  |  |  | CC-CZ:
| Místo: |  |  |  |  | Datum: | 9. 7. 2021
| Zadavatel: |  |  |  |  | IČ:
DIČ:
| Uchazeč: |  |  |  |  | IČ: | Vyplň údaj
|  | Vyplň údaj |  |  |  | DIČ: | Vyplň údaj
| Projektant: |  |  |  |  | IČ:
DIČ:
| Zpracovatel: |  |  |  |  | IČ:
DIČ:
Poznámka:
| Cena bez DPH | [5 empty] | 0
|  |  | Základ daně |  |  | Sazba daně | Výše daně
| DPH | základní | 0 |  |  | 21% | 0
|  | snížená | 0 |  |  | 15% | 0
|  | zákl. přenesená | 0 |  |  | 21% | 0
|  | sníž. přenesená | 0 |  |  | 15% | 0
|  | nulová | 0 |  |  | 0% | 0
| Cena s DPH |  |  | v | CZK |  | 0
REKAPITULACE ČLENĚNÍ SOUPISU PRACÍ
Stavba:
Oprava střechy bytového domu Hrnčířská, Kolín
Objekt:
2 - Sekce B
Soupis:
4 - Sekce 6
Místo: | [5 empty] | Datum: | 9. 7. 2021
Zadavatel: | [5 empty] | Projektant:
Uchazeč: |  |  | Vyplň údaj |  |  | Zpracovatel:
Kód dílu - Popis | [6 empty] | Cena celkem [CZK]
Náklady stavby celkem | [6 empty] | 0 | [12 empty] | -1
| HSV - Práce a dodávky HSV | [5 empty] | 0
| 6 - Úpravy povrchů, podlahy a osazování výplní | [5 empty] | 0
| 62 - Úprava povrchů vnějších | [5 empty] | 0
| 63 - Podlahy a podlahové konstrukce | [5 empty] | 0
| 9 - Ostatní konstrukce a práce, bourání | [5 empty] | 0
| 95 - Různé dokončovací konstrukce a práce pozemních staveb | [5 empty] | 0
| 96 - Bourání konstrukcí | [5 empty] | 0
| 98 - Sanace | [5 empty] | 0
| 997 - Přesun sutě | [5 empty] | 0
| 998 - Přesun hmot | [5 empty] | 0
| PSV - Práce a dodávky PSV | [5 empty] | 0
| 712 - Povlakové krytiny | [5 empty] | 0
| 713 - Izolace tepelné | [5 empty] | 0
| 740 - Elektromontáže | [5 empty] | 0
| 762 - Konstrukce tesařské | [5 empty] | 0
| 764 - Konstrukce klempířské | [5 empty] | 0
| 765 - Krytina skládaná | [5 empty] | 0
| VRN - Vedlejší rozpočtové náklady | [5 empty] | 0
SOUPIS PRACÍ
Stavba:
Oprava střechy bytového domu Hrnčířská, Kolín
Objekt:
2 - Sekce B
Soupis:
4 - Sekce 6
Místo: | [5 empty] | Datum: | 9. 7. 2021
Zadavatel: | [5 empty] | Projektant:
Uchazeč: |  |  | Vyplň údaj |  |  | Zpracovatel:
PČ | Typ | Kód | Popis | MJ | Množství | J.cena [CZK] | Cena celkem [CZK] | Cenová soustava |  |  | DPH | J. Nh [h] | Nh celkem [h] | J. hmotnost [t] | Hmotnost celkem [t] | J. suť [t] | Suť Celkem [t]
Náklady soupisu celkem | [6 empty] | 0 | [5 empty] | 0 |  | 7.8599 |  | 11.3723 |  | D | -1 | [10 empty] | 0
| D | HSV | Práce a dodávky HSV |  |  |  | 0 | [5 empty] | 0 |  | 5.3329 |  | 9.3734 | 1 | D | 0 |  |  |  | ROZPOCET | [6 empty] | 0
| D | 6 | Úpravy povrchů, podlahy a osazování výplní |  |  |  | 0 | [5 empty] | 0 |  | 5.3329 |  | 0 | 1 | D | 1 |  |  |  | ROZPOCET | [6 empty] | 0
| D | 62 | Úprava povrchů vnějších |  |  |  | 0 | [5 empty] | 0 |  | 0.033737 |  | 0 | 1 | D | 2 |  |  |  | ROZPOCET | [6 empty] | 0
49 | K | 622131121 | Podkladní a spojovací vrstva vnějších omítaných ploch penetrace nanášená ručně stěn | m2 | 2.5 |  | 0 | CS ÚRS 2021 02 |  |  | snížená |  | 0 | 0.00026 | 0.00065 | 0 | 0 | 4 | K | 3 |  |  |  | ROZPOCET | 0 | 0 | 0 | 0 | 0 | 2 | 0 | 4 | -995716182
| Online PSC |  | https://podminky.urs.cz/item/CS_URS_2021_02/622131121 | [15 empty] | Online PSC | 3
| VV |  | K3 | [15 empty] | VV | 3 | 1 | True | 0 | ROZPOCET
| VV |  | 12*0,1 |  | 1.2 | [13 empty] | VV | 3 | 2 | True | 0 | ROZPOCET
| VV |  | K9 | [15 empty] | VV | 3 | 1 | True | 0 | ROZPOCET
| VV |  | 13,0*0,1 |  | 1.3 | [13 empty] | VV | 3 | 2 | True | 0 | ROZPOCET
| VV |  | Součet |  | 2.5 | [13 empty] | VV | 3 | 4 | True | 1 | ROZPOCET
50 | K | 622211021 | Montáž kontaktního zateplení lepením a mechanickým kotvením z polystyrenových desek na vnější stěny, na podklad betonový nebo z lehčeného betonu, z tvárnic keramických nebo vápenopískových, tloušťky desek přes 80 do 120 mm | m2 | 2.5 |  | 0 | CS ÚRS 2021 02 |  |  | snížená |  | 0 | 0.00852 | 0.0213 | 0 | 0 | 4 | K | 3 |  |  |  | ROZPOCET | 0 | 0 | 0 | 0 | 0 | 2 | 0 | 4 | -1493195964
| Online PSC |  | https://podminky.urs.cz/item/CS_URS_2021_02/622211021 | [15 empty] | Online PSC | 3
51 | M | 28375938 | deska EPS 70 fasádní λ=0,039 tl 100mm | m2 | 2.625 |  | 0 | CS ÚRS 2021 02 |  |  | snížená |  | 0 | 0.0017 | 0.0044625 | 0 | 0 | 8 | M | 3 |  |  |  | ROZPOCET | 0 | 0 | 0 | 0 | 0 | 2 | 0 | 4 | -387665377
| Online PSC |  | https://podminky.urs.cz/item/CS_URS_2021_02/28375938 | [15 empty] | Online PSC | 3
| VV |  | 2,5*1,05 'Přepočtené koeficientem množství |  | 2.625 | [13 empty] | VV | 3 | 2 | False | 1 | ROZPOCET
52 | K | 622251101 | Montáž kontaktního zateplení lepením a mechanickým kotvením Příplatek k cenám za zápustnou montáž kotev s použitím tepelněizolačních zátek na vnější stěny z polystyrenu | m2 | 2.5 |  | 0 | CS ÚRS 2021 02 |  |  | snížená |  | 0 | 8e-05 | 0.0002 | 0 | 0 | 4 | K | 3 |  |  |  | ROZPOCET | 0 | 0 | 0 | 0 | 0 | 2 | 0 | 4 | -858857588
| Online PSC |  | https://podminky.urs.cz/item/CS_URS_2021_02/622251101 | [15 empty] | Online PSC | 3
53 | K | 622531012 | Omítka tenkovrstvá silikonová vnějších ploch probarvená bez penetrace zatíraná (škrábaná), zrnitost 1,5 mm stěn | m2 | 2.5 |  | 0 | CS ÚRS 2021 02 |  |  | snížená |  | 0 | 0.00285 | 0.007125 | 0 | 0 | 4 | K | 3 |  |  |  | ROZPOCET | 0 | 0 | 0 | 0 | 0 | 2 | 0 | 4 | 1740933532
| Online PSC |  | https://podminky.urs.cz/item/CS_URS_2021_02/622531012 | [15 empty] | Online PSC | 3
| D | 63 | Podlahy a podlahové konstrukce |  |  |  | 0 | [5 empty] | 0 |  | 5.2992 |  | 0 | 1 | D | 2 |  |  |  | ROZPOCET | [6 empty] | 0
18 | K | 636311122 | Kladení dlažby z betonových dlaždic na sucho na terče z umělé hmoty o rozměru dlažby 50x50 cm, o výšce terče přes 25 do 70 mm | m2 | 36 |  | 0 | CS ÚRS 2021 02 |  |  | snížená |  | 0 | 0.002 | 0.072 | 0 | 0 | 4 | K | 3 |  |  |  | ROZPOCET | 0 | 0 | 0 | 0 | 0 | 2 | 0 | 4 | -96967117
| Online PSC |  | https://podminky.urs.cz/item/CS_URS_2021_02/636311122 | [15 empty] | Online PSC | 3
| VV |  | 36,0 |  | 36 | [13 empty] | VV | 3 | 2 | True | 1 | ROZPOCET
19 | M | 59245620 | dlažba desková betonová 500x500x60mm přírodní | m2 | 39.6 |  | 0 | CS ÚRS 2021 02 |  |  | snížená |  | 0 | 0.132 | 5.2272 | 0 | 0 | 8 | M | 3 |  |  |  | ROZPOCET | 0 | 0 | 0 | 0 | 0 | 2 | 0 | 4 | 743041870
| Online PSC |  | https://podminky.urs.cz/item/CS_URS_2021_02/59245620 | [15 empty] | Online PSC | 3
| VV |  | 36*1,1 'Přepočtené koeficientem množství |  | 39.6 | [13 empty] | VV | 3 | 2 | False | 1 | ROZPOCET
| D | 9 | Ostatní konstrukce a práce, bourání |  |  |  | 0 | [5 empty] | 0 |  | 0 |  | 9.3734 | 1 | D | 1 |  |  |  | ROZPOCET | [6 empty] | 0
| D | 95 | Různé dokončovací konstrukce a práce pozemních staveb |  |  |  | 0 | [5 empty] | 0 |  | 0 |  | 0 | 1 | D | 2 |  |  |  | ROZPOCET | [6 empty] | 0
33 | K | K009 | Demontáž a zpětná montáž prvků na střeše (pro realizaci nové skladby střechy) popř. ochrana těchto prvků | kpl | 1 |  | 0 |  |  |  | snížená |  | 0 | 0 | 0 | 0 | 0 | 4 | K | 3 |  |  |  | ROZPOCET | 0 | 0 | 0 | 0 | 0 | 2 | 0 | 4 | 997908179
| D | 96 | Bourání konstrukcí |  |  |  | 0 | [5 empty] | 0 |  | 0 |  | 9.3734 | 1 | D | 2 |  |  |  | ROZPOCET | [6 empty] | 0
65 | K | 965042141 | Bourání mazanin betonových nebo z litého asfaltu tl. do 100 mm, plochy přes 4 m2 | m3 | 3.6 |  | 0 | CS ÚRS 2021 02 |  |  | snížená |  | 0 | 0 | 0 | 2.2 | 7.92 | 4 | K | 3 |  |  |  | ROZPOCET | 0 | 0 | 0 | 0 | 0 | 2 | 0 | 4 | 847816798
| Online PSC |  | https://podminky.urs.cz/item/CS_URS_2021_02/965042141 | [15 empty] | Online PSC | 3
| VV |  | 36,0*0,1 |  | 3.6 | [13 empty] | VV | 3 | 2 | True | 1 | ROZPOCET
66 | K | 965049111 | Bourání mazanin Příplatek k cenám za bourání mazanin betonových se svařovanou sítí, tl. do 100 mm | m3 | 3.6 |  | 0 | CS ÚRS 2021 02 |  |  | snížená |  | 0 | 0 | 0 | 0.044 | 0.1584 | 4 | K | 3 |  |  |  | ROZPOCET | 0 | 0 | 0 | 0 | 0 | 2 | 0 | 4 | -321532969
| Online PSC |  | https://podminky.urs.cz/item/CS_URS_2021_02/965049111 | [15 empty] | Online PSC | 3
67 | K | 965081213 | Bourání podlah z dlaždic bez podkladního lože nebo mazaniny, s jakoukoliv výplní spár keramických nebo xylolitových tl. do 10 mm, plochy přes 1 m2 | m2 | 36 |  | 0 | CS ÚRS 2021 02 |  |  | snížená |  | 0 | 0 | 0 | 0.035 | 1.26 | 4 | K | 3 |  |  |  | ROZPOCET | 0 | 0 | 0 | 0 | 0 | 2 | 0 | 4 | -2070956411
| Online PSC |  | https://podminky.urs.cz/item/CS_URS_2021_02/965081213 | [15 empty] | Online PSC | 3
54 | K | 966080103 | Bourání kontaktního zateplení včetně povrchové úpravy omítkou nebo nátěrem z polystyrénových desek, tloušťky přes 60 do 120 mm | m2 | 2.5 |  | 0 | CS ÚRS 2021 02 |  |  | snížená |  | 0 | 0 | 0 | 0.014 | 0.035 | 4 | K | 3 |  |  |  | ROZPOCET | 0 | 0 | 0 | 0 | 0 | 2 | 0 | 4 | -842033820
| Online PSC |  | https://podminky.urs.cz/item/CS_URS_2021_02/966080103 | [15 empty] | Online PSC | 3
| VV |  | K3 | [15 empty] | VV | 3 | 1 | True | 0 | ROZPOCET
| VV |  | 12*0,1 |  | 1.2 | [13 empty] | VV | 3 | 2 | True | 0 | ROZPOCET
| VV |  | K9 | [15 empty] | VV | 3 | 1 | True | 0 | ROZPOCET
| VV |  | 13,0*0,1 |  | 1.3 | [13 empty] | VV | 3 | 2 | True | 0 | ROZPOCET
| VV |  | Součet |  | 2.5 | [13 empty] | VV | 3 | 4 | True | 1 | ROZPOCET
| D | 98 | Sanace |  |  |  | 0 | [5 empty] | 0 |  | 0 |  | 0 | 1 | D | 2 |  |  |  | ROZPOCET | [6 empty] | 0
68 | K | K011 | Mechanické očištění původní nosné konstrukce, oprava trhlin cement. mlékem | m2 | 91 |  | 0 |  |  |  | snížená |  | 0 | 0 | 0 | 0 | 0 | 4 | K | 3 |  |  |  | ROZPOCET | 0 | 0 | 0 | 0 | 0 | 2 | 0 | 4 | -770956736
| D | 997 | Přesun sutě |  |  |  | 0 | [5 empty] | 0 |  | 0 |  | 0 | 1 | D | 1 |  |  |  | ROZPOCET | [6 empty] | 0
29 | K | 997013213 | Vnitrostaveništní doprava suti a vybouraných hmot vodorovně do 50 m svisle ručně pro budovy a haly výšky přes 9 do 12 m | t | 11.372 |  | 0 | CS ÚRS 2021 02 |  |  | snížená |  | 0 | 0 | 0 | 0 | 0 | 4 | K | 2 |  |  |  | ROZPOCET | 0 | 0 | 0 | 0 | 0 | 2 | 0 | 4 | 1347041799
| Online PSC |  | https://podminky.urs.cz/item/CS_URS_2021_02/997013213 | [15 empty] | Online PSC | 2
30 | K | 997013501 | Odvoz suti a vybouraných hmot na skládku nebo meziskládku se složením, na vzdálenost do 1 km | t | 11.372 |  | 0 | CS ÚRS 2021 02 |  |  | snížená |  | 0 | 0 | 0 | 0 | 0 | 4 | K | 2 |  |  |  | ROZPOCET | 0 | 0 | 0 | 0 | 0 | 2 | 0 | 4 | -1109822745
| Online PSC |  | https://podminky.urs.cz/item/CS_URS_2021_02/997013501 | [15 empty] | Online PSC | 2
31 | K | 997013509 | Odvoz suti a vybouraných hmot na skládku nebo meziskládku se složením, na vzdálenost Příplatek k ceně za každý další i započatý 1 km přes 1 km | t | 227.44 |  | 0 | CS ÚRS 2021 02 |  |  | snížená |  | 0 | 0 | 0 | 0 | 0 | 4 | K | 2 |  |  |  | ROZPOCET | 0 | 0 | 0 | 0 | 0 | 2 | 0 | 4 | -95549452
| Online PSC |  | https://podminky.urs.cz/item/CS_URS_2021_02/997013509 | [15 empty] | Online PSC | 2
| VV |  | 11,372*20 'Přepočtené koeficientem množství |  | 227.44 | [13 empty] | VV | 2 | 2 | False | 1 | ROZPOCET
32 | K | 997013631 | Poplatek za uložení stavebního odpadu na skládce (skládkovné) směsného stavebního a demoličního zatříděného do Katalogu odpadů pod kódem 17 09 04 | t | 11.372 |  | 0 | CS ÚRS 2021 02 |  |  | snížená |  | 0 | 0 | 0 | 0 | 0 | 4 | K | 2 |  |  |  | ROZPOCET | 0 | 0 | 0 | 0 | 0 | 2 | 0 | 4 | 1243995046
| Online PSC |  | https://podminky.urs.cz/item/CS_URS_2021_02/997013631 | [15 empty] | Online PSC | 2
| D | 998 | Přesun hmot |  |  |  | 0 | [5 empty] | 0 |  | 0 |  | 0 | 1 | D | 1 |  |  |  | ROZPOCET | [6 empty] | 0
55 | K | 998018002 | Přesun hmot pro budovy občanské výstavby, bydlení, výrobu a služby ruční - bez užití mechanizace vodorovná dopravní vzdálenost do 100 m pro budovy s jakoukoliv nosnou konstrukcí výšky přes 6 do 12 m | t | 5.333 |  | 0 | CS ÚRS 2021 02 |  |  | snížená |  | 0 | 0 | 0 | 0 | 0 | 4 | K | 2 |  |  |  | ROZPOCET | 0 | 0 | 0 | 0 | 0 | 2 | 0 | 4 | -678790345
| Online PSC |  | https://podminky.urs.cz/item/CS_URS_2021_02/998018002 | [15 empty] | Online PSC | 2
| D | PSV | Práce a dodávky PSV |  |  |  | 0 | [5 empty] | 0 |  | 2.5269 |  | 1.9989 | 2 | D | 0 |  |  |  | ROZPOCET | [6 empty] | 0
| D | 712 | Povlakové krytiny |  |  |  | 0 | [5 empty] | 0 |  | 1.2576 |  | 1.1188 | 2 | D | 1 |  |  |  | ROZPOCET | [6 empty] | 0
36 | K | 712340831 | Odstranění povlakové krytiny střech plochých do 10° z přitavených pásů NAIP v plné ploše jednovrstvé | m2 | 119.7 |  | 0 | CS ÚRS 2021 02 |  |  | snížená |  | 0 | 0 | 0 | 0.0055 | 0.65835 | 16 | K | 2 |  |  |  | ROZPOCET | 0 | 0 | 0 | 0 | 0 | 2 | 0 | 16 | 1363897656
| Online PSC |  | https://podminky.urs.cz/item/CS_URS_2021_02/712340831 | [15 empty] | Online PSC | 2
43 | K | 712363803 | Odstranění povlakové krytiny střech plochých do 10° s mechanicky kotvenou izolací pro jakoukoli tloušťku izolace budovy výšky do 18 m, kotvené do betonu | m2 | 127.9 |  | 0 | CS ÚRS 2021 02 |  |  | snížená |  | 0 | 0 | 0 | 0.0036 | 0.46044 | 16 | K | 2 |  |  |  | ROZPOCET | 0 | 0 | 0 | 0 | 0 | 2 | 0 | 16 | -2040033646
| Online PSC |  | https://podminky.urs.cz/item/CS_URS_2021_02/712363803 | [15 empty] | Online PSC | 2
34 | K | 712311101 | Provedení povlakové krytiny střech plochých do 10° natěradly a tmely za studena nátěrem lakem penetračním nebo asfaltovým | m2 | 119.7 |  | 0 | CS ÚRS 2021 02 |  |  | snížená |  | 0 | 0 | 0 | 0 | 0 | 16 | K | 2 |  |  |  | ROZPOCET | 0 | 0 | 0 | 0 | 0 | 2 | 0 | 16 | -160329974
| Online PSC |  | https://podminky.urs.cz/item/CS_URS_2021_02/712311101 | [15 empty] | Online PSC | 2
| VV |  | 91 |  | 91 | [13 empty] | VV | 2 | 2 | True | 0 | ROZPOCET
| VV |  | (30,5+10,5)*(0,45+0,25) |  | 28.7 | [13 empty] | VV | 2 | 2 | True | 0 | ROZPOCET
| VV |  | Součet |  | 119.7 | [13 empty] | VV | 2 | 4 | True | 1 | ROZPOCET
35 | M | 11163150 | lak penetrační asfaltový | t | 0.038 |  | 0 | CS ÚRS 2021 02 |  |  | snížená |  | 0 | 1 | 0.038 | 0 | 0 | 32 | M | 2 |  |  |  | ROZPOCET | 0 | 0 | 0 | 0 | 0 | 2 | 0 | 16 | -1941004183
| Online PSC |  | https://podminky.urs.cz/item/CS_URS_2021_02/11163150 | [15 empty] | Online PSC | 2
| VV |  | 119,7*0,00032 'Přepočtené koeficientem množství |  | 0.038 | [13 empty] | VV | 2 | 2 | False | 1 | ROZPOCET
37 | K | 712341559 | Provedení povlakové krytiny střech plochých do 10° pásy přitavením NAIP v plné ploše | m2 | 119.7 |  | 0 | CS ÚRS 2021 02 |  |  | snížená |  | 0 | 0.00088 | 0.10534 | 0 | 0 | 16 | K | 2 |  |  |  | ROZPOCET | 0 | 0 | 0 | 0 | 0 | 2 | 0 | 16 | -462548873
| Online PSC |  | https://podminky.urs.cz/item/CS_URS_2021_02/712341559 | [15 empty] | Online PSC | 2
38 | M | 62853004 | pás asfaltový natavitelný modifikovaný SBS tl 4,0mm s vložkou ze skleněné tkaniny a spalitelnou PE fólií nebo jemnozrnným minerálním posypem na horním povrchu | m2 | 139.51 |  | 0 | CS ÚRS 2021 02 |  |  | snížená |  | 0 | 0.0054 | 0.75335 | 0 | 0 | 32 | M | 2 |  |  |  | ROZPOCET | 0 | 0 | 0 | 0 | 0 | 2 | 0 | 16 | -1075394021
| Online PSC |  | https://podminky.urs.cz/item/CS_URS_2021_02/62853004 | [15 empty] | Online PSC | 2
| VV |  | 119,7*1,1655 'Přepočtené koeficientem množství |  | 139.51 | [13 empty] | VV | 2 | 2 | False | 1 | ROZPOCET
39 | K | 712363122 | Provedení povlakové krytiny střech plochých do 10° fólií ostatní činnosti při pokládání hydroizolačních fólií (materiál ve specifikaci) zaizolování prostupů střešní rovinou provedení rohů a koutů izolačními tvarovkami horkovzdušným navařením | kus | 20 |  | 0 | CS ÚRS 2021 02 |  |  | snížená |  | 0 | 0 | 0 | 0 | 0 | 16 | K | 2 |  |  |  | ROZPOCET | 0 | 0 | 0 | 0 | 0 | 2 | 0 | 16 | -544257155
| Online PSC |  | https://podminky.urs.cz/item/CS_URS_2021_02/712363122 | [15 empty] | Online PSC | 2
40 | M | 283776x | tvarovka koutová nebo rohová | kus | 20 |  | 0 |  |  |  | snížená |  | 0 | 0.00015 | 0.003 | 0 | 0 | 32 | M | 2 |  |  |  | ROZPOCET | 0 | 0 | 0 | 0 | 0 | 2 | 0 | 16 | -878664316
41 | K | 712363604-1 | Provedení povlakové krytiny střech plochých do 10° s mechanicky kotvenou izolací včetně položení fólie a horkovzdušného svaření tl. tepelné izolace přes 240 mm budovy výšky do 18 m, kotvené do betonu | m2 | 127.9 |  | 0 |  |  |  | snížená |  | 0 | 0.00014 | 0.017906 | 0 | 0 | 16 | K | 2 |  |  |  | ROZPOCET | 0 | 0 | 0 | 0 | 0 | 2 | 0 | 16 | 1048659560
| VV |  | 91 |  | 91 | [13 empty] | VV | 2 | 2 | True | 0 | ROZPOCET
| VV |  | (30,5+10,5)*(0,35+0,55) |  | 36.9 | [13 empty] | VV | 2 | 2 | True | 0 | ROZPOCET
| VV |  | Součet |  | 127.9 | [13 empty] | VV | 2 | 4 | True | 1 | ROZPOCET
42 | M | 28322012 | fólie hydroizolační střešní mPVC mechanicky kotvená tl 1,5mm šedá | m2 | 149.067 |  | 0 | CS ÚRS 2021 02 |  |  | snížená |  | 0 | 0.0019 | 0.28323 | 0 | 0 | 32 | M | 2 |  |  |  | ROZPOCET | 0 | 0 | 0 | 0 | 0 | 2 | 0 | 16 | -1908281966
| Online PSC |  | https://podminky.urs.cz/item/CS_URS_2021_02/28322012 | [15 empty] | Online PSC | 2
| VV |  | 127,9*1,1655 'Přepočtené koeficientem množství |  | 149.067 | [13 empty] | VV | 2 | 2 | False | 1 | ROZPOCET
44 | K | 712391171 | Provedení povlakové krytiny střech plochých do 10° -ostatní práce provedení vrstvy textilní podkladní | m2 | 127.9 |  | 0 | CS ÚRS 2021 02 |  |  | snížená |  | 0 | 0 | 0 | 0 | 0 | 16 | K | 2 |  |  |  | ROZPOCET | 0 | 0 | 0 | 0 | 0 | 2 | 0 | 16 | -217566949
| Online PSC |  | https://podminky.urs.cz/item/CS_URS_2021_02/712391171 | [15 empty] | Online PSC | 2
45 | M | 69311068 | geotextilie netkaná separační, ochranná, filtrační, drenážní PP 300g/m2 | m2 | 147.725 |  | 0 | CS ÚRS 2021 02 |  |  | snížená |  | 0 | 0.0003 | 0.044318 | 0 | 0 | 32 | M | 2 |  |  |  | ROZPOCET | 0 | 0 | 0 | 0 | 0 | 2 | 0 | 16 | 659798598
| Online PSC |  | https://podminky.urs.cz/item/CS_URS_2021_02/69311068 | [15 empty] | Online PSC | 2
| VV |  | 127,9*1,155 'Přepočtené koeficientem množství |  | 147.725 | [13 empty] | VV | 2 | 2 | False | 1 | ROZPOCET
20 | K | 712391172 | Provedení povlakové krytiny střech plochých do 10° -ostatní práce provedení vrstvy textilní ochranné | m2 | 36 |  | 0 | CS ÚRS 2021 02 |  |  | snížená |  | 0 | 0 | 0 | 0 | 0 | 16 | K | 2 |  |  |  | ROZPOCET | 0 | 0 | 0 | 0 | 0 | 2 | 0 | 16 | 1516009541
| Online PSC |  | https://podminky.urs.cz/item/CS_URS_2021_02/712391172 | [15 empty] | Online PSC | 2
| VV |  | 36,0 |  | 36 | [13 empty] | VV | 2 | 2 | True | 1 | ROZPOCET
21 | M | 69311068 | geotextilie netkaná separační, ochranná, filtrační, drenážní PP 300g/m2 | m2 | 41.58 |  | 0 | CS ÚRS 2021 02 |  |  | snížená |  | 0 | 0.0003 | 0.012474 | 0 | 0 | 32 | M | 2 |  |  |  | ROZPOCET | 0 | 0 | 0 | 0 | 0 | 2 | 0 | 16 | -1154195317
| Online PSC |  | https://podminky.urs.cz/item/CS_URS_2021_02/69311068 | [15 empty] | Online PSC | 2
| VV |  | 36*1,155 'Přepočtené koeficientem množství |  | 41.58 | [13 empty] | VV | 2 | 2 | False | 1 | ROZPOCET
46 | K | 998712102 | Přesun hmot pro povlakové krytiny stanovený z hmotnosti přesunovaného materiálu vodorovná dopravní vzdálenost do 50 m v objektech výšky přes 6 do 12 m | t | 1.258 |  | 0 | CS ÚRS 2021 02 |  |  | snížená |  | 0 | 0 | 0 | 0 | 0 | 16 | K | 2 |  |  |  | ROZPOCET | 0 | 0 | 0 | 0 | 0 | 2 | 0 | 16 | 1771443224
| Online PSC |  | https://podminky.urs.cz/item/CS_URS_2021_02/998712102 | [15 empty] | Online PSC | 2
| D | 713 | Izolace tepelné |  |  |  | 0 | [5 empty] | 0 |  | 0.85857 |  | 0.7418 | 2 | D | 1 |  |  |  | ROZPOCET | [6 empty] | 0
56 | K | 713130851 | Odstranění tepelné izolace stěn a příček z rohoží, pásů, dílců, desek, bloků připevněných lepením z polystyrenu, tloušťka izolace do 100 mm | m2 | 15.95 |  | 0 | CS ÚRS 2021 02 |  |  | snížená |  | 0 | 0 | 0 | 0.006 | 0.0957 | 16 | K | 2 |  |  |  | ROZPOCET | 0 | 0 | 0 | 0 | 0 | 2 | 0 | 16 | -295074049
| Online PSC |  | https://podminky.urs.cz/item/CS_URS_2021_02/713130851 | [15 empty] | Online PSC | 2
| VV |  | 29*(0,25+0,3) |  | 15.95 | [13 empty] | VV | 2 | 2 | True | 1 | ROZPOCET
57 | K | 713131143 | Montáž tepelné izolace stěn rohožemi, pásy, deskami, dílci, bloky (izolační materiál ve specifikaci) lepením celoplošně s mechanickým kotvením | m2 | 7.25 |  | 0 | CS ÚRS 2021 02 |  |  | snížená |  | 0 | 0.00606 | 0.043935 | 0 | 0 | 16 | K | 2 |  |  |  | ROZPOCET | 0 | 0 | 0 | 0 | 0 | 2 | 0 | 16 | 528954866
| Online PSC |  | https://podminky.urs.cz/item/CS_URS_2021_02/713131143 | [15 empty] | Online PSC | 2
| VV |  | 29*0,25 |  | 7.25 | [13 empty] | VV | 2 | 2 | True | 1 | ROZPOCET
58 | M | 28375933 | deska EPS 70 fasádní λ=0,039 tl 50mm | m2 | 7.613 |  | 0 | CS ÚRS 2021 02 |  |  | snížená |  | 0 | 0.00085 | 0.006471 | 0 | 0 | 32 | M | 2 |  |  |  | ROZPOCET | 0 | 0 | 0 | 0 | 0 | 2 | 0 | 16 | -1548107565
| Online PSC |  | https://podminky.urs.cz/item/CS_URS_2021_02/28375933 | [15 empty] | Online PSC | 2
| VV |  | 7,25*1,05 'Přepočtené koeficientem množství |  | 7.613 | [13 empty] | VV | 2 | 2 | False | 1 | ROZPOCET
22 | K | 713140861 | Odstranění tepelné izolace střech plochých z rohoží, pásů, dílců, desek, bloků nadstřešních izolací připevněných lepením z polystyrenu suchého, tloušťka izolace do 100 mm | m2 | 91 |  | 0 | CS ÚRS 2021 02 |  |  | snížená |  | 0 | 0 | 0 | 0.0018 | 0.1638 | 16 | K | 2 |  |  |  | ROZPOCET | 0 | 0 | 0 | 0 | 0 | 2 | 0 | 16 | 1426789280
| Online PSC |  | https://podminky.urs.cz/item/CS_URS_2021_02/713140861 | [15 empty] | Online PSC | 2
| VV |  | 56,0+35,0 |  | 91 | [13 empty] | VV | 2 | 2 | True | 1 | ROZPOCET
23 | K | 713140863 | Odstranění tepelné izolace střech plochých z rohoží, pásů, dílců, desek, bloků nadstřešních izolací připevněných lepením z polystyrenu suchého, tloušťka izolace přes 100 mm | m2 | 91 |  | 0 | CS ÚRS 2021 02 |  |  | snížená |  | 0 | 0 | 0 | 0.0053 | 0.4823 | 16 | K | 2 |  |  |  | ROZPOCET | 0 | 0 | 0 | 0 | 0 | 2 | 0 | 16 | 703862537
| Online PSC |  | https://podminky.urs.cz/item/CS_URS_2021_02/713140863 | [15 empty] | Online PSC | 2
24 | K | 713141135 | Montáž tepelné izolace střech plochých rohožemi, pásy, deskami, dílci, bloky (izolační materiál ve specifikaci) přilepenými za studena bodově, jednovrstvá | m2 | 56 |  | 0 | CS ÚRS 2021 02 |  |  | snížená |  | 0 | 0.00058 | 0.03248 | 0 | 0 | 16 | K | 2 |  |  |  | ROZPOCET | 0 | 0 | 0 | 0 | 0 | 2 | 0 | 16 | 627742999
| Online PSC |  | https://podminky.urs.cz/item/CS_URS_2021_02/713141135 | [15 empty] | Online PSC | 2
25 | M | 28376504-1 | deska izolační PIR tl.140mm U= 0,022 W/mK | m2 | 57.12 |  | 0 |  |  |  | snížená |  | 0 | 0.0042 | 0.2399 | 0 | 0 | 32 | M | 2 |  |  |  | ROZPOCET | 0 | 0 | 0 | 0 | 0 | 2 | 0 | 16 | -148218947
| VV |  | 56*1,02 'Přepočtené koeficientem množství |  | 57.12 | [13 empty] | VV | 2 | 2 | False | 1 | ROZPOCET
26 | K | 713141335 | Montáž tepelné izolace střech plochých spádovými klíny v ploše přilepenými za studena bodově | m2 | 56 |  | 0 | CS ÚRS 2021 02 |  |  | snížená |  | 0 | 0.00058 | 0.03248 | 0 | 0 | 16 | K | 2 |  |  |  | ROZPOCET | 0 | 0 | 0 | 0 | 0 | 2 | 0 | 16 | 903965147
| Online PSC |  | https://podminky.urs.cz/item/CS_URS_2021_02/713141335 | [15 empty] | Online PSC | 2
27 | M | 28376x | klín izolační PIR spádový U= 0,022 W/mK | m3 | 5.88 |  | 0 |  |  |  | snížená |  | 0 | 0.03 | 0.1764 | 0 | 0 | 32 | M | 2 |  |  |  | ROZPOCET | 0 | 0 | 0 | 0 | 0 | 2 | 0 | 16 | -1893438965
| VV |  | 56,0*0,1 |  | 5.6 | [13 empty] | VV | 2 | 2 | True | 1 | ROZPOCET
| VV |  | 5,6*1,05 'Přepočtené koeficientem množství |  | 5.88 | [13 empty] | VV | 2 | 2 | False | 1 | ROZPOCET
69 | K | 713141135 | Montáž tepelné izolace střech plochých rohožemi, pásy, deskami, dílci, bloky (izolační materiál ve specifikaci) přilepenými za studena bodově, jednovrstvá | m2 | 36 |  | 0 | CS ÚRS 2021 02 |  |  | snížená |  | 0 | 0.00058 | 0.02088 | 0 | 0 | 16 | K | 2 |  |  |  | ROZPOCET | 0 | 0 | 0 | 0 | 0 | 2 | 0 | 16 | -310435084
| Online PSC |  | https://podminky.urs.cz/item/CS_URS_2021_02/713141135 | [15 empty] | Online PSC | 2
70 | M | 28376504-12 | deska izolační PIR tl.140mm U= 0,025 W/mK | m2 | 36.72 |  | 0 |  |  |  | snížená |  | 0 | 0.0042 | 0.15422 | 0 | 0 | 32 | M | 2 |  |  |  | ROZPOCET | 0 | 0 | 0 | 0 | 0 | 2 | 0 | 16 | -229172812
| VV |  | 36*1,02 'Přepočtené koeficientem množství |  | 36.72 | [13 empty] | VV | 2 | 2 | False | 1 | ROZPOCET
71 | K | 713141335 | Montáž tepelné izolace střech plochých spádovými klíny v ploše přilepenými za studena bodově | m2 | 36 |  | 0 | CS ÚRS 2021 02 |  |  | snížená |  | 0 | 0.00058 | 0.02088 | 0 | 0 | 16 | K | 2 |  |  |  | ROZPOCET | 0 | 0 | 0 | 0 | 0 | 2 | 0 | 16 | -76792923
| Online PSC |  | https://podminky.urs.cz/item/CS_URS_2021_02/713141335 | [15 empty] | Online PSC | 2
72 | M | 28376x2 | klín izolační PIR spádový U= 0,025 W/mK | m3 | 3.78 |  | 0 |  |  |  | snížená |  | 0 | 0.03 | 0.1134 | 0 | 0 | 32 | M | 2 |  |  |  | ROZPOCET | 0 | 0 | 0 | 0 | 0 | 2 | 0 | 16 | 1686457204
| VV |  | 36,00*0,1 |  | 3.6 | [13 empty] | VV | 2 | 2 | True | 1 | ROZPOCET
| VV |  | 3,6*1,05 'Přepočtené koeficientem množství |  | 3.78 | [13 empty] | VV | 2 | 2 | False | 1 | ROZPOCET
59 | K | 713141351 | Montáž tepelné izolace střech plochých spádovými klíny na zhlaví atiky šířky do 500 mm přilepenými za studena zplna | m | 29 |  | 0 | CS ÚRS 2021 02 |  |  | snížená |  | 0 | 0.0001 | 0.0029 | 0 | 0 | 16 | K | 2 |  |  |  | ROZPOCET | 0 | 0 | 0 | 0 | 0 | 2 | 0 | 16 | -116706060
| Online PSC |  | https://podminky.urs.cz/item/CS_URS_2021_02/713141351 | [15 empty] | Online PSC | 2
| VV |  | 29 |  | 29 | [13 empty] | VV | 2 | 2 | True | 1 | ROZPOCET
60 | M | 28376141 | klín izolační z pěnového polystyrenu EPS 100 spád do 5% | m3 | 0.731 |  | 0 | CS ÚRS 2021 02 |  |  | snížená |  | 0 | 0.02 | 0.01462 | 0 | 0 | 32 | M | 2 |  |  |  | ROZPOCET | 0 | 0 | 0 | 0 | 0 | 2 | 0 | 16 | 889177135
| Online PSC |  | https://podminky.urs.cz/item/CS_URS_2021_02/28376141 | [15 empty] | Online PSC | 2
| VV |  | 29,0*0,3*0,08 |  | 0.696 | [13 empty] | VV | 2 | 2 | True | 1 | ROZPOCET
| VV |  | 0,696*1,05 'Přepočtené koeficientem množství |  | 0.731 | [13 empty] | VV | 2 | 2 | False | 1 | ROZPOCET
28 | K | 998713102 | Přesun hmot pro izolace tepelné stanovený z hmotnosti přesunovaného materiálu vodorovná dopravní vzdálenost do 50 m v objektech výšky přes 6 m do 12 m | t | 0.859 |  | 0 | CS ÚRS 2021 02 |  |  | snížená |  | 0 | 0 | 0 | 0 | 0 | 16 | K | 2 |  |  |  | ROZPOCET | 0 | 0 | 0 | 0 | 0 | 2 | 0 | 16 | -285494181
| Online PSC |  | https://podminky.urs.cz/item/CS_URS_2021_02/998713102 | [15 empty] | Online PSC | 2
| D | 740 | Elektromontáže |  |  |  | 0 | [5 empty] | 0 |  | 0 |  | 0 | 2 | D | 1 |  |  |  | ROZPOCET | [6 empty] | 0
48 | K | K008 | Demontáž a zpětná montáž hromosvodu vč. nového kotvení a revize | kpl | 1 |  | 0 |  |  |  | snížená |  | 0 | 0 | 0 | 0 | 0 | 16 | K | 2 |  |  |  | ROZPOCET | 0 | 0 | 0 | 0 | 0 | 2 | 0 | 16 | -1921701307
| D | 762 | Konstrukce tesařské |  |  |  | 0 | [5 empty] | 0 |  | 0.39284 |  | 0 | 2 | D | 1 |  |  |  | ROZPOCET | [6 empty] | 0
61 | K | 762342511-1 | Montáž podkladních latí kotvených do atiky | m | 58 |  | 0 |  |  |  | snížená |  | 0 | 2e-05 | 0.00116 | 0 | 0 | 16 | K | 2 |  |  |  | ROZPOCET | 0 | 0 | 0 | 0 | 0 | 2 | 0 | 16 | 1329554490
| VV |  | K6 | [15 empty] | VV | 2 | 1 | True | 0 | ROZPOCET
| VV |  | 29,0*2 |  | 58 | [13 empty] | VV | 2 | 2 | True | 1 | ROZPOCET
62 | M | 60514114 | řezivo jehličnaté lať impregnovaná dl 4 m | m3 | 0.153 |  | 0 | CS ÚRS 2021 02 |  |  | snížená |  | 0 | 0.55 | 0.08415 | 0 | 0 | 32 | M | 2 |  |  |  | ROZPOCET | 0 | 0 | 0 | 0 | 0 | 2 | 0 | 16 | -1603718931
| Online PSC |  | https://podminky.urs.cz/item/CS_URS_2021_02/60514114 | [15 empty] | Online PSC | 2
| VV |  | 58,0*0,06*0,04 |  | 0.139 | [13 empty] | VV | 2 | 2 | True | 1 | ROZPOCET
| VV |  | 0,139*1,1 'Přepočtené koeficientem množství |  | 0.153 | [13 empty] | VV | 2 | 2 | False | 1 | ROZPOCET
63 | K | 762342511-12 | Montáž dřevěného hranolu do stropní konstrukce | m | 14 |  | 0 |  |  |  | snížená |  | 0 | 2e-05 | 0.00028 | 0 | 0 | 16 | K | 2 |  |  |  | ROZPOCET | 0 | 0 | 0 | 0 | 0 | 2 | 0 | 16 | 1832571940
| VV |  | K5 | [15 empty] | VV | 2 | 1 | True | 0 | ROZPOCET
| VV |  | 14 |  | 14 | [13 empty] | VV | 2 | 2 | True | 1 | ROZPOCET
64 | M | 60515121-1 | řezivo jehličnaté prkno impregované | m3 | 0.084 |  | 0 |  |  |  | snížená |  | 0 | 0.55 | 0.0462 | 0 | 0 | 32 | M | 2 |  |  |  | ROZPOCET | 0 | 0 | 0 | 0 | 0 | 2 | 0 | 16 | 1514765238
| VV |  | 14,0*0,16*0,034 |  | 0.076 | [13 empty] | VV | 2 | 2 | True | 1 | ROZPOCET
| VV |  | 0,076*1,1 'Přepočtené koeficientem množství |  | 0.084 | [13 empty] | VV | 2 | 2 | False | 1 | ROZPOCET
16 | K | 762361312 | Konstrukční vrstva pod klempířské prvky pro oplechování horních ploch zdí a nadezdívek (atik) z desek dřevoštěpkových šroubovaných do podkladu, tloušťky desky 22 mm | m2 | 18.7 |  | 0 | CS ÚRS 2021 02 |  |  | snížená |  | 0 | 0.01396 | 0.26105 | 0 | 0 | 16 | K | 2 |  |  |  | ROZPOCET | 0 | 0 | 0 | 0 | 0 | 2 | 0 | 16 | -56917021
| Online PSC |  | https://podminky.urs.cz/item/CS_URS_2021_02/762361312 | [15 empty] | Online PSC | 2
| VV |  | K6 | [15 empty] | VV | 2 | 1 | True | 0 | ROZPOCET
| VV |  | 29,0*0,5 |  | 14.5 | [13 empty] | VV | 2 | 2 | True | 0 | ROZPOCET
| VV |  | K5 | [15 empty] | VV | 2 | 1 | True | 0 | ROZPOCET
| VV |  | 14,0*0,3 |  | 4.2 | [13 empty] | VV | 2 | 2 | True | 0 | ROZPOCET
| VV |  | Součet |  | 18.7 | [13 empty] | VV | 2 | 4 | True | 1 | ROZPOCET
17 | K | 998762102 | Přesun hmot pro konstrukce tesařské stanovený z hmotnosti přesunovaného materiálu vodorovná dopravní vzdálenost do 50 m v objektech výšky přes 6 do 12 m | t | 0.393 |  | 0 | CS ÚRS 2021 02 |  |  | snížená |  | 0 | 0 | 0 | 0 | 0 | 16 | K | 2 |  |  |  | ROZPOCET | 0 | 0 | 0 | 0 | 0 | 2 | 0 | 16 | 317177132
| Online PSC |  | https://podminky.urs.cz/item/CS_URS_2021_02/998762102 | [15 empty] | Online PSC | 2
| D | 764 | Konstrukce klempířské |  |  |  | 0 | [5 empty] | 0 |  | 0 |  | 0.13828 | 2 | D | 1 |  |  |  | ROZPOCET | [6 empty] | 0
14 | K | 764002811 | Demontáž klempířských konstrukcí okapového plechu do suti, v krytině povlakové | m | 14 |  | 0 | CS ÚRS 2021 02 |  |  | snížená |  | 0 | 0 | 0 | 0.00177 | 0.02478 | 16 | K | 2 |  |  |  | ROZPOCET | 0 | 0 | 0 | 0 | 0 | 2 | 0 | 16 | -1745786136
| Online PSC |  | https://podminky.urs.cz/item/CS_URS_2021_02/764002811 | [15 empty] | Online PSC | 2
15 | K | 764002841 | Demontáž klempířských konstrukcí oplechování horních ploch zdí a nadezdívek do suti | m | 29 |  | 0 | CS ÚRS 2021 02 |  |  | snížená |  | 0 | 0 | 0 | 0.00191 | 0.05539 | 16 | K | 2 |  |  |  | ROZPOCET | 0 | 0 | 0 | 0 | 0 | 2 | 0 | 16 | -1811308242
| Online PSC |  | https://podminky.urs.cz/item/CS_URS_2021_02/764002841 | [15 empty] | Online PSC | 2
11 | K | 764002851 | Demontáž klempířských konstrukcí oplechování parapetů do suti | m | 13 |  | 0 | CS ÚRS 2021 02 |  |  | snížená |  | 0 | 0 | 0 | 0.00167 | 0.02171 | 16 | K | 2 |  |  |  | ROZPOCET | 0 | 0 | 0 | 0 | 0 | 2 | 0 | 16 | -1869505151
| Online PSC |  | https://podminky.urs.cz/item/CS_URS_2021_02/764002851 | [15 empty] | Online PSC | 2
12 | K | 764004803 | Demontáž klempířských konstrukcí žlabu podokapního k dalšímu použití | m | 14 |  | 0 | CS ÚRS 2021 02 |  |  | snížená |  | 0 | 0 | 0 | 0.0026 | 0.0364 | 16 | K | 2 |  |  |  | ROZPOCET | 0 | 0 | 0 | 0 | 0 | 2 | 0 | 16 | -519960538
| Online PSC |  | https://podminky.urs.cz/item/CS_URS_2021_02/764004803 | [15 empty] | Online PSC | 2
13 | K | 764501103 | Montáž žlabu podokapního půlkruhového žlabu | m | 14 |  | 0 | CS ÚRS 2021 02 |  |  | snížená |  | 0 | 0 | 0 | 0 | 0 | 16 | K | 2 |  |  |  | ROZPOCET | 0 | 0 | 0 | 0 | 0 | 2 | 0 | 16 | 2075913034
| Online PSC |  | https://podminky.urs.cz/item/CS_URS_2021_02/764501103 | [15 empty] | Online PSC | 2
1 | K | K001 | D+M prvku K1- KOUTOVÁ lišta z poplastovaného pozink.plech | m | 44 |  | 0 |  |  |  | snížená |  | 0 | 0 | 0 | 0 | 0 | 16 | K | 2 |  |  |  | ROZPOCET | 0 | 0 | 0 | 0 | 0 | 2 | 0 | 16 | 494435197
2 | K | K002 | D+M prvku K2- UZAVIRACÍ U PROFIL - lišta z poplastovaného pozink.plech | m | 12 |  | 0 |  |  |  | snížená |  | 0 | 0 | 0 | 0 | 0 | 16 | K | 2 |  |  |  | ROZPOCET | 0 | 0 | 0 | 0 | 0 | 2 | 0 | 16 | -671422137
3 | K | K003 | D+M prkvu K3- SYST.ZAKLADACÍ LIŠTA-KOTVENO DO ZDIVA | m | 12 |  | 0 |  |  |  | snížená |  | 0 | 0 | 0 | 0 | 0 | 16 | K | 2 |  |  |  | ROZPOCET | 0 | 0 | 0 | 0 | 0 | 2 | 0 | 16 | -508451127
4 | K | M001 | D+M prkvu K4- SYSTEMOVÉ HALY ŽLABU Á 600 MM | kus | 24 |  | 0 |  |  |  | snížená |  | 0 | 0 | 0 | 0 | 0 | 16 | K | 2 |  |  |  | ROZPOCET | 0 | 0 | 0 | 0 | 0 | 2 | 0 | 16 | -2138189282
5 | K | M002 | D+M prkvu K5- OKAPNIČKOVA lišta z poplastovaného pozink.plech | m | 14 |  | 0 |  |  |  | snížená |  | 0 | 0 | 0 | 0 | 0 | 16 | K | 2 |  |  |  | ROZPOCET | 0 | 0 | 0 | 0 | 0 | 2 | 0 | 16 | 2043038789
6 | K | K004 | D+M prvku K6- ZAVĚTRNÁ OKRAJOVA lišta z poplastovaného pozink.plech | m | 29 |  | 0 |  |  |  | snížená |  | 0 | 0 | 0 | 0 | 0 | 16 | K | 2 |  |  |  | ROZPOCET | 0 | 0 | 0 | 0 | 0 | 2 | 0 | 16 | -1641367723
7 | K | K005 | D+M prvku K7- ROHOVA lišta z poplastovaného pozink.plech | m | 7 |  | 0 |  |  |  | snížená |  | 0 | 0 | 0 | 0 | 0 | 16 | K | 2 |  |  |  | ROZPOCET | 0 | 0 | 0 | 0 | 0 | 2 | 0 | 16 | 520044563
8 | K | K006 | D+M prvku K8- VENKOVNI OKENNÍ PARAPET: PARAPETNÍ PLECH POZINKOVANÝ ROZMĚR DÉLKOVÝ-DLE ŠÍŘE OKEN | m | 13 |  | 0 |  |  |  | snížená |  | 0 | 0 | 0 | 0 | 0 | 16 | K | 2 |  |  |  | ROZPOCET | 0 | 0 | 0 | 0 | 0 | 2 | 0 | 16 | 2112045712
9 | K | K007 | D+M prvku K9- SYST.ZAKLADACÍ LIŠTA-KOTVENO DO ZDIVA | m | 13 |  | 0 |  |  |  | snížená |  | 0 | 0 | 0 | 0 | 0 | 16 | K | 2 |  |  |  | ROZPOCET | 0 | 0 | 0 | 0 | 0 | 2 | 0 | 16 | -695502439
10 | K | 998764202 | Přesun hmot pro konstrukce klempířské stanovený procentní sazbou (%) z ceny vodorovná dopravní vzdálenost do 50 m v objektech výšky přes 6 do 12 m | % |  |  | 0 | CS ÚRS 2021 02 |  |  | snížená |  | 0 | 0 | 0 | 0 | 0 | 16 | K | 2 |  |  |  | ROZPOCET | 0 | 0 | 0 | 0 | 0 | 2 | 0 | 16 | -733738331
| Online PSC |  | https://podminky.urs.cz/item/CS_URS_2021_02/998764202 | [15 empty] | Online PSC | 2
| D | 765 | Krytina skládaná |  |  |  | 0 | [5 empty] | 0 |  | 0.017906 |  | 0 | 2 | D | 1 |  |  |  | ROZPOCET | [6 empty] | 0
47 | K | 765192001 | Nouzové zakrytí střechy plachtou | m2 | 127.9 |  | 0 | CS ÚRS 2021 02 |  |  | snížená |  | 0 | 0.00014 | 0.017906 | 0 | 0 | 16 | K | 2 |  |  |  | ROZPOCET | 0 | 0 | 0 | 0 | 0 | 2 | 0 | 16 | 1648316305
| Online PSC |  | https://podminky.urs.cz/item/CS_URS_2021_02/765192001 | [15 empty] | Online PSC | 2
| D | VRN | Vedlejší rozpočtové náklady |  |  |  | 0 | [5 empty] | 0 |  | 0 |  | 0 | 5 | D | 0 |  |  |  | ROZPOCET | [6 empty] | 0
73 | K | K010 | Náklady na provádění prací po etapách (řezání, napojování atd.) | kpl | 1 |  | 0 |  |  |  | snížená |  | 0 | 0 | 0 | 0 | 0 | 4 | K | 1 |  |  |  | ROZPOCET | 0 | 0 | 0 | 0 | 0 | 2 | 0 | 4 | -1153368355

## 5 - Sekce 7
[9 empty] | >> skryté sloupce << | [9 empty] | {8fa6994c-520b-4854-a9c4-bd107c7b094e}
1
| KRYCÍ LIST SOUPISU PRACÍ | [8 empty] | v --- níže se nacházejí doplnkové a pomocné údaje k sestavám --- v | [8 empty] | False
Stavba:
Oprava střechy bytového domu Hrnčířská, Kolín
Objekt:
2 - Sekce B
Soupis:
5 - Sekce 7
| KSO: |  |  |  |  | CC-CZ:
| Místo: |  |  |  |  | Datum: | 9. 7. 2021
| Zadavatel: |  |  |  |  | IČ:
DIČ:
| Uchazeč: |  |  |  |  | IČ: | Vyplň údaj
|  | Vyplň údaj |  |  |  | DIČ: | Vyplň údaj
| Projektant: |  |  |  |  | IČ:
DIČ:
| Zpracovatel: |  |  |  |  | IČ:
DIČ:
Poznámka:
| Cena bez DPH | [5 empty] | 0
|  |  | Základ daně |  |  | Sazba daně | Výše daně
| DPH | základní | 0 |  |  | 21% | 0
|  | snížená | 0 |  |  | 15% | 0
|  | zákl. přenesená | 0 |  |  | 21% | 0
|  | sníž. přenesená | 0 |  |  | 15% | 0
|  | nulová | 0 |  |  | 0% | 0
| Cena s DPH |  |  | v | CZK |  | 0
REKAPITULACE ČLENĚNÍ SOUPISU PRACÍ
Stavba:
Oprava střechy bytového domu Hrnčířská, Kolín
Objekt:
2 - Sekce B
Soupis:
5 - Sekce 7
Místo: | [5 empty] | Datum: | 9. 7. 2021
Zadavatel: | [5 empty] | Projektant:
Uchazeč: |  |  | Vyplň údaj |  |  | Zpracovatel:
Kód dílu - Popis | [6 empty] | Cena celkem [CZK]
Náklady stavby celkem | [6 empty] | 0 | [12 empty] | -1
| HSV - Práce a dodávky HSV | [5 empty] | 0
| 6 - Úpravy povrchů, podlahy a osazování výplní | [5 empty] | 0
| 62 - Úprava povrchů vnějších | [5 empty] | 0
| 9 - Ostatní konstrukce a práce, bourání | [5 empty] | 0
| 95 - Různé dokončovací konstrukce a práce pozemních staveb | [5 empty] | 0
| 96 - Bourání konstrukcí | [5 empty] | 0
| 98 - Sanace | [5 empty] | 0
| 997 - Přesun sutě | [5 empty] | 0
| 998 - Přesun hmot | [5 empty] | 0
| PSV - Práce a dodávky PSV | [5 empty] | 0
| 712 - Povlakové krytiny | [5 empty] | 0
| 713 - Izolace tepelné | [5 empty] | 0
| 740 - Elektromontáže | [5 empty] | 0
| 762 - Konstrukce tesařské | [5 empty] | 0
| 764 - Konstrukce klempířské | [5 empty] | 0
| 765 - Krytina skládaná | [5 empty] | 0
| VRN - Vedlejší rozpočtové náklady | [5 empty] | 0
SOUPIS PRACÍ
Stavba:
Oprava střechy bytového domu Hrnčířská, Kolín
Objekt:
2 - Sekce B
Soupis:
5 - Sekce 7
Místo: | [5 empty] | Datum: | 9. 7. 2021
Zadavatel: | [5 empty] | Projektant:
Uchazeč: |  |  | Vyplň údaj |  |  | Zpracovatel:
PČ | Typ | Kód | Popis | MJ | Množství | J.cena [CZK] | Cena celkem [CZK] | Cenová soustava |  |  | DPH | J. Nh [h] | Nh celkem [h] | J. hmotnost [t] | Hmotnost celkem [t] | J. suť [t] | Suť Celkem [t]
Náklady soupisu celkem | [6 empty] | 0 | [5 empty] | 0 |  | 1.8693 |  | 1.5692 |  | D | -1 | [10 empty] | 0
| D | HSV | Práce a dodávky HSV |  |  |  | 0 | [5 empty] | 0 |  | 0.022942 |  | 0.0238 | 1 | D | 0 |  |  |  | ROZPOCET | [6 empty] | 0
| D | 6 | Úpravy povrchů, podlahy a osazování výplní |  |  |  | 0 | [5 empty] | 0 |  | 0.022942 |  | 0 | 1 | D | 1 |  |  |  | ROZPOCET | [6 empty] | 0
| D | 62 | Úprava povrchů vnějších |  |  |  | 0 | [5 empty] | 0 |  | 0.022942 |  | 0 | 1 | D | 2 |  |  |  | ROZPOCET | [6 empty] | 0
45 | K | 622131121 | Podkladní a spojovací vrstva vnějších omítaných ploch penetrace nanášená ručně stěn | m2 | 1.7 |  | 0 | CS ÚRS 2021 02 |  |  | snížená |  | 0 | 0.00026 | 0.000442 | 0 | 0 | 4 | K | 3 |  |  |  | ROZPOCET | 0 | 0 | 0 | 0 | 0 | 2 | 0 | 4 | -261383232
| Online PSC |  | https://podminky.urs.cz/item/CS_URS_2021_02/622131121 | [15 empty] | Online PSC | 3
| VV |  | K3 | [15 empty] | VV | 3 | 1 | True | 0 | ROZPOCET
| VV |  | 12*0,1 |  | 1.2 | [13 empty] | VV | 3 | 2 | True | 0 | ROZPOCET
| VV |  | K9 | [15 empty] | VV | 3 | 1 | True | 0 | ROZPOCET
| VV |  | 5*0,1 |  | 0.5 | [13 empty] | VV | 3 | 2 | True | 0 | ROZPOCET
| VV |  | Součet |  | 1.7 | [13 empty] | VV | 3 | 4 | True | 1 | ROZPOCET
46 | K | 622211021 | Montáž kontaktního zateplení lepením a mechanickým kotvením z polystyrenových desek na vnější stěny, na podklad betonový nebo z lehčeného betonu, z tvárnic keramických nebo vápenopískových, tloušťky desek přes 80 do 120 mm | m2 | 1.7 |  | 0 | CS ÚRS 2021 02 |  |  | snížená |  | 0 | 0.00852 | 0.014484 | 0 | 0 | 4 | K | 3 |  |  |  | ROZPOCET | 0 | 0 | 0 | 0 | 0 | 2 | 0 | 4 | -81538232
| Online PSC |  | https://podminky.urs.cz/item/CS_URS_2021_02/622211021 | [15 empty] | Online PSC | 3
47 | M | 28375938 | deska EPS 70 fasádní λ=0,039 tl 100mm | m2 | 1.785 |  | 0 | CS ÚRS 2021 02 |  |  | snížená |  | 0 | 0.0017 | 0.0030345 | 0 | 0 | 8 | M | 3 |  |  |  | ROZPOCET | 0 | 0 | 0 | 0 | 0 | 2 | 0 | 4 | 51504881
| Online PSC |  | https://podminky.urs.cz/item/CS_URS_2021_02/28375938 | [15 empty] | Online PSC | 3
| VV |  | 1,7*1,05 'Přepočtené koeficientem množství |  | 1.785 | [13 empty] | VV | 3 | 2 | False | 1 | ROZPOCET
48 | K | 622251101 | Montáž kontaktního zateplení lepením a mechanickým kotvením Příplatek k cenám za zápustnou montáž kotev s použitím tepelněizolačních zátek na vnější stěny z polystyrenu | m2 | 1.7 |  | 0 | CS ÚRS 2021 02 |  |  | snížená |  | 0 | 8e-05 | 0.000136 | 0 | 0 | 4 | K | 3 |  |  |  | ROZPOCET | 0 | 0 | 0 | 0 | 0 | 2 | 0 | 4 | 967840277
| Online PSC |  | https://podminky.urs.cz/item/CS_URS_2021_02/622251101 | [15 empty] | Online PSC | 3
49 | K | 622531012 | Omítka tenkovrstvá silikonová vnějších ploch probarvená bez penetrace zatíraná (škrábaná), zrnitost 1,5 mm stěn | m2 | 1.7 |  | 0 | CS ÚRS 2021 02 |  |  | snížená |  | 0 | 0.00285 | 0.004845 | 0 | 0 | 4 | K | 3 |  |  |  | ROZPOCET | 0 | 0 | 0 | 0 | 0 | 2 | 0 | 4 | 99790387
| Online PSC |  | https://podminky.urs.cz/item/CS_URS_2021_02/622531012 | [15 empty] | Online PSC | 3
| D | 9 | Ostatní konstrukce a práce, bourání |  |  |  | 0 | [5 empty] | 0 |  | 0 |  | 0.0238 | 1 | D | 1 |  |  |  | ROZPOCET | [6 empty] | 0
| D | 95 | Různé dokončovací konstrukce a práce pozemních staveb |  |  |  | 0 | [5 empty] | 0 |  | 0 |  | 0 | 1 | D | 2 |  |  |  | ROZPOCET | [6 empty] | 0
29 | K | K009 | Demontáž a zpětná montáž prvků na střeše (pro realizaci nové skladby střechy) popř. ochrana těchto prvků | kpl | 1 |  | 0 |  |  |  | snížená |  | 0 | 0 | 0 | 0 | 0 | 4 | K | 3 |  |  |  | ROZPOCET | 0 | 0 | 0 | 0 | 0 | 2 | 0 | 4 | 776238692
| D | 96 | Bourání konstrukcí |  |  |  | 0 | [5 empty] | 0 |  | 0 |  | 0.0238 | 1 | D | 2 |  |  |  | ROZPOCET | [6 empty] | 0
50 | K | 966080103 | Bourání kontaktního zateplení včetně povrchové úpravy omítkou nebo nátěrem z polystyrénových desek, tloušťky přes 60 do 120 mm | m2 | 1.7 |  | 0 | CS ÚRS 2021 02 |  |  | snížená |  | 0 | 0 | 0 | 0.014 | 0.0238 | 4 | K | 3 |  |  |  | ROZPOCET | 0 | 0 | 0 | 0 | 0 | 2 | 0 | 4 | 234169577
| Online PSC |  | https://podminky.urs.cz/item/CS_URS_2021_02/966080103 | [15 empty] | Online PSC | 3
| VV |  | K3 | [15 empty] | VV | 3 | 1 | True | 0 | ROZPOCET
| VV |  | 12*0,1 |  | 1.2 | [13 empty] | VV | 3 | 2 | True | 0 | ROZPOCET
| VV |  | K9 | [15 empty] | VV | 3 | 1 | True | 0 | ROZPOCET
| VV |  | 5*0,1 |  | 0.5 | [13 empty] | VV | 3 | 2 | True | 0 | ROZPOCET
| VV |  | Součet |  | 1.7 | [13 empty] | VV | 3 | 4 | True | 1 | ROZPOCET
| D | 98 | Sanace |  |  |  | 0 | [5 empty] | 0 |  | 0 |  | 0 | 1 | D | 2 |  |  |  | ROZPOCET | [6 empty] | 0
61 | K | K011 | Mechanické očištění původní nosné konstrukce, oprava trhlin cement. mlékem | m2 | 80 |  | 0 |  |  |  | snížená |  | 0 | 0 | 0 | 0 | 0 | 4 | K | 3 |  |  |  | ROZPOCET | 0 | 0 | 0 | 0 | 0 | 2 | 0 | 4 | -1842413443
| D | 997 | Přesun sutě |  |  |  | 0 | [5 empty] | 0 |  | 0 |  | 0 | 1 | D | 1 |  |  |  | ROZPOCET | [6 empty] | 0
25 | K | 997013213 | Vnitrostaveništní doprava suti a vybouraných hmot vodorovně do 50 m svisle ručně pro budovy a haly výšky přes 9 do 12 m | t | 1.569 |  | 0 | CS ÚRS 2021 02 |  |  | snížená |  | 0 | 0 | 0 | 0 | 0 | 4 | K | 2 |  |  |  | ROZPOCET | 0 | 0 | 0 | 0 | 0 | 2 | 0 | 4 | -1904851861
| Online PSC |  | https://podminky.urs.cz/item/CS_URS_2021_02/997013213 | [15 empty] | Online PSC | 2
26 | K | 997013501 | Odvoz suti a vybouraných hmot na skládku nebo meziskládku se složením, na vzdálenost do 1 km | t | 1.569 |  | 0 | CS ÚRS 2021 02 |  |  | snížená |  | 0 | 0 | 0 | 0 | 0 | 4 | K | 2 |  |  |  | ROZPOCET | 0 | 0 | 0 | 0 | 0 | 2 | 0 | 4 | 1885818960
| Online PSC |  | https://podminky.urs.cz/item/CS_URS_2021_02/997013501 | [15 empty] | Online PSC | 2
27 | K | 997013509 | Odvoz suti a vybouraných hmot na skládku nebo meziskládku se složením, na vzdálenost Příplatek k ceně za každý další i započatý 1 km přes 1 km | t | 31.38 |  | 0 | CS ÚRS 2021 02 |  |  | snížená |  | 0 | 0 | 0 | 0 | 0 | 4 | K | 2 |  |  |  | ROZPOCET | 0 | 0 | 0 | 0 | 0 | 2 | 0 | 4 | -1270364471
| Online PSC |  | https://podminky.urs.cz/item/CS_URS_2021_02/997013509 | [15 empty] | Online PSC | 2
| VV |  | 1,569*20 'Přepočtené koeficientem množství |  | 31.38 | [13 empty] | VV | 2 | 2 | False | 1 | ROZPOCET
28 | K | 997013631 | Poplatek za uložení stavebního odpadu na skládce (skládkovné) směsného stavebního a demoličního zatříděného do Katalogu odpadů pod kódem 17 09 04 | t | 1.569 |  | 0 | CS ÚRS 2021 02 |  |  | snížená |  | 0 | 0 | 0 | 0 | 0 | 4 | K | 2 |  |  |  | ROZPOCET | 0 | 0 | 0 | 0 | 0 | 2 | 0 | 4 | 900335235
| Online PSC |  | https://podminky.urs.cz/item/CS_URS_2021_02/997013631 | [15 empty] | Online PSC | 2
| D | 998 | Přesun hmot |  |  |  | 0 | [5 empty] | 0 |  | 0 |  | 0 | 1 | D | 1 |  |  |  | ROZPOCET | [6 empty] | 0
51 | K | 998018002 | Přesun hmot pro budovy občanské výstavby, bydlení, výrobu a služby ruční - bez užití mechanizace vodorovná dopravní vzdálenost do 100 m pro budovy s jakoukoliv nosnou konstrukcí výšky přes 6 do 12 m | t | 0.023 |  | 0 | CS ÚRS 2021 02 |  |  | snížená |  | 0 | 0 | 0 | 0 | 0 | 4 | K | 2 |  |  |  | ROZPOCET | 0 | 0 | 0 | 0 | 0 | 2 | 0 | 4 | 1090105552
| Online PSC |  | https://podminky.urs.cz/item/CS_URS_2021_02/998018002 | [15 empty] | Online PSC | 2
| D | PSV | Práce a dodávky PSV |  |  |  | 0 | [5 empty] | 0 |  | 1.8464 |  | 1.5454 | 2 | D | 0 |  |  |  | ROZPOCET | [6 empty] | 0
| D | 712 | Povlakové krytiny |  |  |  | 0 | [5 empty] | 0 |  | 0.99015 |  | 0.88753 | 2 | D | 1 |  |  |  | ROZPOCET | [6 empty] | 0
32 | K | 712340831 | Odstranění povlakové krytiny střech plochých do 10° z přitavených pásů NAIP v plné ploše jednovrstvé | m2 | 95.75 |  | 0 | CS ÚRS 2021 02 |  |  | snížená |  | 0 | 0 | 0 | 0.0055 | 0.52663 | 16 | K | 2 |  |  |  | ROZPOCET | 0 | 0 | 0 | 0 | 0 | 2 | 0 | 16 | -1680036546
| Online PSC |  | https://podminky.urs.cz/item/CS_URS_2021_02/712340831 | [15 empty] | Online PSC | 2
39 | K | 712363803 | Odstranění povlakové krytiny střech plochých do 10° s mechanicky kotvenou izolací pro jakoukoli tloušťku izolace budovy výšky do 18 m, kotvené do betonu | m2 | 100.25 |  | 0 | CS ÚRS 2021 02 |  |  | snížená |  | 0 | 0 | 0 | 0.0036 | 0.3609 | 16 | K | 2 |  |  |  | ROZPOCET | 0 | 0 | 0 | 0 | 0 | 2 | 0 | 16 | 834558535
| Online PSC |  | https://podminky.urs.cz/item/CS_URS_2021_02/712363803 | [15 empty] | Online PSC | 2
30 | K | 712311101 | Provedení povlakové krytiny střech plochých do 10° natěradly a tmely za studena nátěrem lakem penetračním nebo asfaltovým | m2 | 95.75 |  | 0 | CS ÚRS 2021 02 |  |  | snížená |  | 0 | 0 | 0 | 0 | 0 | 16 | K | 2 |  |  |  | ROZPOCET | 0 | 0 | 0 | 0 | 0 | 2 | 0 | 16 | 1421252586
| Online PSC |  | https://podminky.urs.cz/item/CS_URS_2021_02/712311101 | [15 empty] | Online PSC | 2
| VV |  | 80 |  | 80 | [13 empty] | VV | 2 | 2 | True | 0 | ROZPOCET
| VV |  | (10,0+12,5)*(0,45+0,25) |  | 15.75 | [13 empty] | VV | 2 | 2 | True | 0 | ROZPOCET
| VV |  | Součet |  | 95.75 | [13 empty] | VV | 2 | 4 | True | 1 | ROZPOCET
31 | M | 11163150 | lak penetrační asfaltový | t | 0.031 |  | 0 | CS ÚRS 2021 02 |  |  | snížená |  | 0 | 1 | 0.031 | 0 | 0 | 32 | M | 2 |  |  |  | ROZPOCET | 0 | 0 | 0 | 0 | 0 | 2 | 0 | 16 | -57163595
| Online PSC |  | https://podminky.urs.cz/item/CS_URS_2021_02/11163150 | [15 empty] | Online PSC | 2
| VV |  | 95,75*0,00032 'Přepočtené koeficientem množství |  | 0.031 | [13 empty] | VV | 2 | 2 | False | 1 | ROZPOCET
33 | K | 712341559 | Provedení povlakové krytiny střech plochých do 10° pásy přitavením NAIP v plné ploše | m2 | 95.75 |  | 0 | CS ÚRS 2021 02 |  |  | snížená |  | 0 | 0.00088 | 0.08426 | 0 | 0 | 16 | K | 2 |  |  |  | ROZPOCET | 0 | 0 | 0 | 0 | 0 | 2 | 0 | 16 | 935950942
| Online PSC |  | https://podminky.urs.cz/item/CS_URS_2021_02/712341559 | [15 empty] | Online PSC | 2
34 | M | 62853004 | pás asfaltový natavitelný modifikovaný SBS tl 4,0mm s vložkou ze skleněné tkaniny a spalitelnou PE fólií nebo jemnozrnným minerálním posypem na horním povrchu | m2 | 111.597 |  | 0 | CS ÚRS 2021 02 |  |  | snížená |  | 0 | 0.0054 | 0.60262 | 0 | 0 | 32 | M | 2 |  |  |  | ROZPOCET | 0 | 0 | 0 | 0 | 0 | 2 | 0 | 16 | -408653922
| Online PSC |  | https://podminky.urs.cz/item/CS_URS_2021_02/62853004 | [15 empty] | Online PSC | 2
| VV |  | 95,75*1,1655 'Přepočtené koeficientem množství |  | 111.597 | [13 empty] | VV | 2 | 2 | False | 1 | ROZPOCET
35 | K | 712363122 | Provedení povlakové krytiny střech plochých do 10° fólií ostatní činnosti při pokládání hydroizolačních fólií (materiál ve specifikaci) zaizolování prostupů střešní rovinou provedení rohů a koutů izolačními tvarovkami horkovzdušným navařením | kus | 10 |  | 0 | CS ÚRS 2021 02 |  |  | snížená |  | 0 | 0 | 0 | 0 | 0 | 16 | K | 2 |  |  |  | ROZPOCET | 0 | 0 | 0 | 0 | 0 | 2 | 0 | 16 | -1050058004
| Online PSC |  | https://podminky.urs.cz/item/CS_URS_2021_02/712363122 | [15 empty] | Online PSC | 2
36 | M | 283776x | tvarovka koutová nebo rohová | kus | 10 |  | 0 |  |  |  | snížená |  | 0 | 0.00015 | 0.0015 | 0 | 0 | 32 | M | 2 |  |  |  | ROZPOCET | 0 | 0 | 0 | 0 | 0 | 2 | 0 | 16 | 997113878
37 | K | 712363604-1 | Provedení povlakové krytiny střech plochých do 10° s mechanicky kotvenou izolací včetně položení fólie a horkovzdušného svaření tl. tepelné izolace přes 240 mm budovy výšky do 18 m, kotvené do betonu | m2 | 100.25 |  | 0 |  |  |  | snížená |  | 0 | 0.00014 | 0.014035 | 0 | 0 | 16 | K | 2 |  |  |  | ROZPOCET | 0 | 0 | 0 | 0 | 0 | 2 | 0 | 16 | -1402470762
| VV |  | 80 |  | 80 | [13 empty] | VV | 2 | 2 | True | 0 | ROZPOCET
| VV |  | (10,0+12,5)*(0,35+0,55) |  | 20.25 | [13 empty] | VV | 2 | 2 | True | 0 | ROZPOCET
| VV |  | Součet |  | 100.25 | [13 empty] | VV | 2 | 4 | True | 1 | ROZPOCET
38 | M | 28322012 | fólie hydroizolační střešní mPVC mechanicky kotvená tl 1,5mm šedá | m2 | 116.841 |  | 0 | CS ÚRS 2021 02 |  |  | snížená |  | 0 | 0.0019 | 0.222 | 0 | 0 | 32 | M | 2 |  |  |  | ROZPOCET | 0 | 0 | 0 | 0 | 0 | 2 | 0 | 16 | 74390598
| Online PSC |  | https://podminky.urs.cz/item/CS_URS_2021_02/28322012 | [15 empty] | Online PSC | 2
| VV |  | 100,25*1,1655 'Přepočtené koeficientem množství |  | 116.841 | [13 empty] | VV | 2 | 2 | False | 1 | ROZPOCET
40 | K | 712391171 | Provedení povlakové krytiny střech plochých do 10° -ostatní práce provedení vrstvy textilní podkladní | m2 | 100.25 |  | 0 | CS ÚRS 2021 02 |  |  | snížená |  | 0 | 0 | 0 | 0 | 0 | 16 | K | 2 |  |  |  | ROZPOCET | 0 | 0 | 0 | 0 | 0 | 2 | 0 | 16 | 2075763673
| Online PSC |  | https://podminky.urs.cz/item/CS_URS_2021_02/712391171 | [15 empty] | Online PSC | 2
41 | M | 69311068 | geotextilie netkaná separační, ochranná, filtrační, drenážní PP 300g/m2 | m2 | 115.789 |  | 0 | CS ÚRS 2021 02 |  |  | snížená |  | 0 | 0.0003 | 0.034737 | 0 | 0 | 32 | M | 2 |  |  |  | ROZPOCET | 0 | 0 | 0 | 0 | 0 | 2 | 0 | 16 | 449490642
| Online PSC |  | https://podminky.urs.cz/item/CS_URS_2021_02/69311068 | [15 empty] | Online PSC | 2
| VV |  | 100,25*1,155 'Přepočtené koeficientem množství |  | 115.789 | [13 empty] | VV | 2 | 2 | False | 1 | ROZPOCET
42 | K | 998712102 | Přesun hmot pro povlakové krytiny stanovený z hmotnosti přesunovaného materiálu vodorovná dopravní vzdálenost do 50 m v objektech výšky přes 6 do 12 m | t | 0.99 |  | 0 | CS ÚRS 2021 02 |  |  | snížená |  | 0 | 0 | 0 | 0 | 0 | 16 | K | 2 |  |  |  | ROZPOCET | 0 | 0 | 0 | 0 | 0 | 2 | 0 | 16 | -578415651
| Online PSC |  | https://podminky.urs.cz/item/CS_URS_2021_02/998712102 | [15 empty] | Online PSC | 2
| D | 713 | Izolace tepelné |  |  |  | 0 | [5 empty] | 0 |  | 0.70271 |  | 0.5875 | 2 | D | 1 |  |  |  | ROZPOCET | [6 empty] | 0
52 | K | 713130851 | Odstranění tepelné izolace stěn a příček z rohoží, pásů, dílců, desek, bloků připevněných lepením z polystyrenu, tloušťka izolace do 100 mm | m2 | 3.25 |  | 0 | CS ÚRS 2021 02 |  |  | snížená |  | 0 | 0 | 0 | 0.006 | 0.0195 | 16 | K | 2 |  |  |  | ROZPOCET | 0 | 0 | 0 | 0 | 0 | 2 | 0 | 16 | 152382890
| Online PSC |  | https://podminky.urs.cz/item/CS_URS_2021_02/713130851 | [15 empty] | Online PSC | 2
| VV |  | 5*(0,3) |  | 1.5 | [13 empty] | VV | 2 | 2 | True | 0 | ROZPOCET
| VV |  | 7*0,25 |  | 1.75 | [13 empty] | VV | 2 | 2 | True | 0 | ROZPOCET
| VV |  | Součet |  | 3.25 | [13 empty] | VV | 2 | 4 | True | 1 | ROZPOCET
53 | K | 713131143 | Montáž tepelné izolace stěn rohožemi, pásy, deskami, dílci, bloky (izolační materiál ve specifikaci) lepením celoplošně s mechanickým kotvením | m2 | 1.75 |  | 0 | CS ÚRS 2021 02 |  |  | snížená |  | 0 | 0.00606 | 0.010605 | 0 | 0 | 16 | K | 2 |  |  |  | ROZPOCET | 0 | 0 | 0 | 0 | 0 | 2 | 0 | 16 | -1075169267
| Online PSC |  | https://podminky.urs.cz/item/CS_URS_2021_02/713131143 | [15 empty] | Online PSC | 2
| VV |  | 7*0,25 |  | 1.75 | [13 empty] | VV | 2 | 2 | True | 1 | ROZPOCET
54 | M | 28375933 | deska EPS 70 fasádní λ=0,039 tl 50mm | m2 | 1.838 |  | 0 | CS ÚRS 2021 02 |  |  | snížená |  | 0 | 0.00085 | 0.0015623 | 0 | 0 | 32 | M | 2 |  |  |  | ROZPOCET | 0 | 0 | 0 | 0 | 0 | 2 | 0 | 16 | -1741777247
| Online PSC |  | https://podminky.urs.cz/item/CS_URS_2021_02/28375933 | [15 empty] | Online PSC | 2
| VV |  | 1,75*1,05 'Přepočtené koeficientem množství |  | 1.838 | [13 empty] | VV | 2 | 2 | False | 1 | ROZPOCET
18 | K | 713140861 | Odstranění tepelné izolace střech plochých z rohoží, pásů, dílců, desek, bloků nadstřešních izolací připevněných lepením z polystyrenu suchého, tloušťka izolace do 100 mm | m2 | 80 |  | 0 | CS ÚRS 2021 02 |  |  | snížená |  | 0 | 0 | 0 | 0.0018 | 0.144 | 16 | K | 2 |  |  |  | ROZPOCET | 0 | 0 | 0 | 0 | 0 | 2 | 0 | 16 | -1049514003
| Online PSC |  | https://podminky.urs.cz/item/CS_URS_2021_02/713140861 | [15 empty] | Online PSC | 2
| VV |  | 80,0 |  | 80 | [13 empty] | VV | 2 | 2 | True | 1 | ROZPOCET
19 | K | 713140863 | Odstranění tepelné izolace střech plochých z rohoží, pásů, dílců, desek, bloků nadstřešních izolací připevněných lepením z polystyrenu suchého, tloušťka izolace přes 100 mm | m2 | 80 |  | 0 | CS ÚRS 2021 02 |  |  | snížená |  | 0 | 0 | 0 | 0.0053 | 0.424 | 16 | K | 2 |  |  |  | ROZPOCET | 0 | 0 | 0 | 0 | 0 | 2 | 0 | 16 | -1273208147
| Online PSC |  | https://podminky.urs.cz/item/CS_URS_2021_02/713140863 | [15 empty] | Online PSC | 2
20 | K | 713141135 | Montáž tepelné izolace střech plochých rohožemi, pásy, deskami, dílci, bloky (izolační materiál ve specifikaci) přilepenými za studena bodově, jednovrstvá | m2 | 80 |  | 0 | CS ÚRS 2021 02 |  |  | snížená |  | 0 | 0.00058 | 0.0464 | 0 | 0 | 16 | K | 2 |  |  |  | ROZPOCET | 0 | 0 | 0 | 0 | 0 | 2 | 0 | 16 | 628420488
| Online PSC |  | https://podminky.urs.cz/item/CS_URS_2021_02/713141135 | [15 empty] | Online PSC | 2
21 | M | 28376504-1 | deska izolační PIR tl.140mm U= 0,022 W/mK | m2 | 81.6 |  | 0 |  |  |  | snížená |  | 0 | 0.0042 | 0.34272 | 0 | 0 | 32 | M | 2 |  |  |  | ROZPOCET | 0 | 0 | 0 | 0 | 0 | 2 | 0 | 16 | -733479865
| VV |  | 80*1,02 'Přepočtené koeficientem množství |  | 81.6 | [13 empty] | VV | 2 | 2 | False | 1 | ROZPOCET
22 | K | 713141335 | Montáž tepelné izolace střech plochých spádovými klíny v ploše přilepenými za studena bodově | m2 | 80 |  | 0 | CS ÚRS 2021 02 |  |  | snížená |  | 0 | 0.00058 | 0.0464 | 0 | 0 | 16 | K | 2 |  |  |  | ROZPOCET | 0 | 0 | 0 | 0 | 0 | 2 | 0 | 16 | -219728278
| Online PSC |  | https://podminky.urs.cz/item/CS_URS_2021_02/713141335 | [15 empty] | Online PSC | 2
23 | M | 28376x | klín izolační PIR spádový U= 0,022 W/mK | m3 | 8.4 |  | 0 |  |  |  | snížená |  | 0 | 0.03 | 0.252 | 0 | 0 | 32 | M | 2 |  |  |  | ROZPOCET | 0 | 0 | 0 | 0 | 0 | 2 | 0 | 16 | 1876800703
| VV |  | 80,0*0,1 |  | 8 | [13 empty] | VV | 2 | 2 | True | 1 | ROZPOCET
| VV |  | 8*1,05 'Přepočtené koeficientem množství |  | 8.4 | [13 empty] | VV | 2 | 2 | False | 1 | ROZPOCET
55 | K | 713141351 | Montáž tepelné izolace střech plochých spádovými klíny na zhlaví atiky šířky do 500 mm přilepenými za studena zplna | m | 5 |  | 0 | CS ÚRS 2021 02 |  |  | snížená |  | 0 | 0.0001 | 0.0005 | 0 | 0 | 16 | K | 2 |  |  |  | ROZPOCET | 0 | 0 | 0 | 0 | 0 | 2 | 0 | 16 | 1976577886
| Online PSC |  | https://podminky.urs.cz/item/CS_URS_2021_02/713141351 | [15 empty] | Online PSC | 2
| VV |  | 5,0 |  | 5 | [13 empty] | VV | 2 | 2 | True | 1 | ROZPOCET
56 | M | 28376141 | klín izolační z pěnového polystyrenu EPS 100 spád do 5% | m3 | 0.126 |  | 0 | CS ÚRS 2021 02 |  |  | snížená |  | 0 | 0.02 | 0.00252 | 0 | 0 | 32 | M | 2 |  |  |  | ROZPOCET | 0 | 0 | 0 | 0 | 0 | 2 | 0 | 16 | -795950993
| Online PSC |  | https://podminky.urs.cz/item/CS_URS_2021_02/28376141 | [15 empty] | Online PSC | 2
| VV |  | 5,0*0,3*0,08 |  | 0.12 | [13 empty] | VV | 2 | 2 | True | 1 | ROZPOCET
| VV |  | 0,12*1,05 'Přepočtené koeficientem množství |  | 0.126 | [13 empty] | VV | 2 | 2 | False | 1 | ROZPOCET
24 | K | 998713102 | Přesun hmot pro izolace tepelné stanovený z hmotnosti přesunovaného materiálu vodorovná dopravní vzdálenost do 50 m v objektech výšky přes 6 m do 12 m | t | 0.703 |  | 0 | CS ÚRS 2021 02 |  |  | snížená |  | 0 | 0 | 0 | 0 | 0 | 16 | K | 2 |  |  |  | ROZPOCET | 0 | 0 | 0 | 0 | 0 | 2 | 0 | 16 | -373291340
| Online PSC |  | https://podminky.urs.cz/item/CS_URS_2021_02/998713102 | [15 empty] | Online PSC | 2
| D | 740 | Elektromontáže |  |  |  | 0 | [5 empty] | 0 |  | 0 |  | 0 | 2 | D | 1 |  |  |  | ROZPOCET | [6 empty] | 0
44 | K | K008 | Demontáž a zpětná montáž hromosvodu vč. nového kotvení a revize | kpl | 1 |  | 0 |  |  |  | snížená |  | 0 | 0 | 0 | 0 | 0 | 16 | K | 2 |  |  |  | ROZPOCET | 0 | 0 | 0 | 0 | 0 | 2 | 0 | 16 | 567352939
| D | 762 | Konstrukce tesařské |  |  |  | 0 | [5 empty] | 0 |  | 0.1395 |  | 0 | 2 | D | 1 |  |  |  | ROZPOCET | [6 empty] | 0
57 | K | 762342511-1 | Montáž podkladních latí kotvených do atiky | m | 10 |  | 0 |  |  |  | snížená |  | 0 | 2e-05 | 0.0002 | 0 | 0 | 16 | K | 2 |  |  |  | ROZPOCET | 0 | 0 | 0 | 0 | 0 | 2 | 0 | 16 | -362348795
| VV |  | K6 | [15 empty] | VV | 2 | 1 | True | 0 | ROZPOCET
| VV |  | 5,0*2 |  | 10 | [13 empty] | VV | 2 | 2 | True | 1 | ROZPOCET
58 | M | 60514114 | řezivo jehličnaté lať impregnovaná dl 4 m | m3 | 0.026 |  | 0 | CS ÚRS 2021 02 |  |  | snížená |  | 0 | 0.55 | 0.0143 | 0 | 0 | 32 | M | 2 |  |  |  | ROZPOCET | 0 | 0 | 0 | 0 | 0 | 2 | 0 | 16 | -1606187927
| Online PSC |  | https://podminky.urs.cz/item/CS_URS_2021_02/60514114 | [15 empty] | Online PSC | 2
| VV |  | 10,0*0,06*0,04 |  | 0.024 | [13 empty] | VV | 2 | 2 | True | 1 | ROZPOCET
| VV |  | 0,024*1,1 'Přepočtené koeficientem množství |  | 0.026 | [13 empty] | VV | 2 | 2 | False | 1 | ROZPOCET
59 | K | 762342511-12 | Montáž dřevěného hranolu do stropní konstrukce | m | 12 |  | 0 |  |  |  | snížená |  | 0 | 2e-05 | 0.00024 | 0 | 0 | 16 | K | 2 |  |  |  | ROZPOCET | 0 | 0 | 0 | 0 | 0 | 2 | 0 | 16 | -1406493035
| VV |  | K5 | [15 empty] | VV | 2 | 1 | True | 0 | ROZPOCET
| VV |  | 12 |  | 12 | [13 empty] | VV | 2 | 2 | True | 1 | ROZPOCET
60 | M | 60515121-1 | řezivo jehličnaté prkno impregované | m3 | 0.072 |  | 0 |  |  |  | snížená |  | 0 | 0.55 | 0.0396 | 0 | 0 | 32 | M | 2 |  |  |  | ROZPOCET | 0 | 0 | 0 | 0 | 0 | 2 | 0 | 16 | 214385859
| VV |  | 12,0*0,16*0,034 |  | 0.065 | [13 empty] | VV | 2 | 2 | True | 1 | ROZPOCET
| VV |  | 0,065*1,1 'Přepočtené koeficientem množství |  | 0.072 | [13 empty] | VV | 2 | 2 | False | 1 | ROZPOCET
16 | K | 762361312 | Konstrukční vrstva pod klempířské prvky pro oplechování horních ploch zdí a nadezdívek (atik) z desek dřevoštěpkových šroubovaných do podkladu, tloušťky desky 22 mm | m2 | 6.1 |  | 0 | CS ÚRS 2021 02 |  |  | snížená |  | 0 | 0.01396 | 0.085156 | 0 | 0 | 16 | K | 2 |  |  |  | ROZPOCET | 0 | 0 | 0 | 0 | 0 | 2 | 0 | 16 | 454498897
| Online PSC |  | https://podminky.urs.cz/item/CS_URS_2021_02/762361312 | [15 empty] | Online PSC | 2
| VV |  | K6 | [15 empty] | VV | 2 | 1 | True | 0 | ROZPOCET
| VV |  | 5,0*0,5 |  | 2.5 | [13 empty] | VV | 2 | 2 | True | 0 | ROZPOCET
| VV |  | K5 | [15 empty] | VV | 2 | 1 | True | 0 | ROZPOCET
| VV |  | 12,0*0,3 |  | 3.6 | [13 empty] | VV | 2 | 2 | True | 0 | ROZPOCET
| VV |  | Součet |  | 6.1 | [13 empty] | VV | 2 | 4 | True | 1 | ROZPOCET
17 | K | 998762102 | Přesun hmot pro konstrukce tesařské stanovený z hmotnosti přesunovaného materiálu vodorovná dopravní vzdálenost do 50 m v objektech výšky přes 6 do 12 m | t | 0.139 |  | 0 | CS ÚRS 2021 02 |  |  | snížená |  | 0 | 0 | 0 | 0 | 0 | 16 | K | 2 |  |  |  | ROZPOCET | 0 | 0 | 0 | 0 | 0 | 2 | 0 | 16 | 244133074
| Online PSC |  | https://podminky.urs.cz/item/CS_URS_2021_02/998762102 | [15 empty] | Online PSC | 2
| D | 764 | Konstrukce klempířské |  |  |  | 0 | [5 empty] | 0 |  | 0 |  | 0.07034 | 2 | D | 1 |  |  |  | ROZPOCET | [6 empty] | 0
14 | K | 764002811 | Demontáž klempířských konstrukcí okapového plechu do suti, v krytině povlakové | m | 12 |  | 0 | CS ÚRS 2021 02 |  |  | snížená |  | 0 | 0 | 0 | 0.00177 | 0.02124 | 16 | K | 2 |  |  |  | ROZPOCET | 0 | 0 | 0 | 0 | 0 | 2 | 0 | 16 | 277058563
| Online PSC |  | https://podminky.urs.cz/item/CS_URS_2021_02/764002811 | [15 empty] | Online PSC | 2
15 | K | 764002841 | Demontáž klempířských konstrukcí oplechování horních ploch zdí a nadezdívek do suti | m | 5 |  | 0 | CS ÚRS 2021 02 |  |  | snížená |  | 0 | 0 | 0 | 0.00191 | 0.00955 | 16 | K | 2 |  |  |  | ROZPOCET | 0 | 0 | 0 | 0 | 0 | 2 | 0 | 16 | 1344035081
| Online PSC |  | https://podminky.urs.cz/item/CS_URS_2021_02/764002841 | [15 empty] | Online PSC | 2
11 | K | 764002851 | Demontáž klempířských konstrukcí oplechování parapetů do suti | m | 5 |  | 0 | CS ÚRS 2021 02 |  |  | snížená |  | 0 | 0 | 0 | 0.00167 | 0.00835 | 16 | K | 2 |  |  |  | ROZPOCET | 0 | 0 | 0 | 0 | 0 | 2 | 0 | 16 | 735331478
| Online PSC |  | https://podminky.urs.cz/item/CS_URS_2021_02/764002851 | [15 empty] | Online PSC | 2
12 | K | 764004803 | Demontáž klempířských konstrukcí žlabu podokapního k dalšímu použití | m | 12 |  | 0 | CS ÚRS 2021 02 |  |  | snížená |  | 0 | 0 | 0 | 0.0026 | 0.0312 | 16 | K | 2 |  |  |  | ROZPOCET | 0 | 0 | 0 | 0 | 0 | 2 | 0 | 16 | 1687085816
| Online PSC |  | https://podminky.urs.cz/item/CS_URS_2021_02/764004803 | [15 empty] | Online PSC | 2
13 | K | 764501103 | Montáž žlabu podokapního půlkruhového žlabu | m | 12 |  | 0 | CS ÚRS 2021 02 |  |  | snížená |  | 0 | 0 | 0 | 0 | 0 | 16 | K | 2 |  |  |  | ROZPOCET | 0 | 0 | 0 | 0 | 0 | 2 | 0 | 16 | -2019100791
| Online PSC |  | https://podminky.urs.cz/item/CS_URS_2021_02/764501103 | [15 empty] | Online PSC | 2
1 | K | K001 | D+M prvku K1- KOUTOVÁ lišta z poplastovaného pozink.plech | m | 35 |  | 0 |  |  |  | snížená |  | 0 | 0 | 0 | 0 | 0 | 16 | K | 2 |  |  |  | ROZPOCET | 0 | 0 | 0 | 0 | 0 | 2 | 0 | 16 | -2090020629
2 | K | K002 | D+M prvku K2- UZAVIRACÍ U PROFIL - lišta z poplastovaného pozink.plech | m | 27 |  | 0 |  |  |  | snížená |  | 0 | 0 | 0 | 0 | 0 | 16 | K | 2 |  |  |  | ROZPOCET | 0 | 0 | 0 | 0 | 0 | 2 | 0 | 16 | 1551418653
3 | K | K003 | D+M prkvu K3- SYST.ZAKLADACÍ LIŠTA-KOTVENO DO ZDIVA | m | 27 |  | 0 |  |  |  | snížená |  | 0 | 0 | 0 | 0 | 0 | 16 | K | 2 |  |  |  | ROZPOCET | 0 | 0 | 0 | 0 | 0 | 2 | 0 | 16 | 1658403452
4 | K | M001 | D+M prkvu K4- SYSTEMOVÉ HALY ŽLABU Á 600 MM | kus | 22 |  | 0 |  |  |  | snížená |  | 0 | 0 | 0 | 0 | 0 | 16 | K | 2 |  |  |  | ROZPOCET | 0 | 0 | 0 | 0 | 0 | 2 | 0 | 16 | 2097736894
5 | K | M002 | D+M prkvu K5- OKAPNIČKOVA lišta z poplastovaného pozink.plech | m | 12 |  | 0 |  |  |  | snížená |  | 0 | 0 | 0 | 0 | 0 | 16 | K | 2 |  |  |  | ROZPOCET | 0 | 0 | 0 | 0 | 0 | 2 | 0 | 16 | 1652178721
6 | K | K004 | D+M prvku K6- ZAVĚTRNÁ OKRAJOVA lišta z poplastovaného pozink.plech | m | 5 |  | 0 |  |  |  | snížená |  | 0 | 0 | 0 | 0 | 0 | 16 | K | 2 |  |  |  | ROZPOCET | 0 | 0 | 0 | 0 | 0 | 2 | 0 | 16 | -1215269984
7 | K | K005 | D+M prvku K7- ROHOVA lišta z poplastovaného pozink.plech | m | 7 |  | 0 |  |  |  | snížená |  | 0 | 0 | 0 | 0 | 0 | 16 | K | 2 |  |  |  | ROZPOCET | 0 | 0 | 0 | 0 | 0 | 2 | 0 | 16 | 1220097835
8 | K | K006 | D+M prvku K8- VENKOVNI OKENNÍ PARAPET: PARAPETNÍ PLECH POZINKOVANÝ ROZMĚR DÉLKOVÝ-DLE ŠÍŘE OKEN | m | 5 |  | 0 |  |  |  | snížená |  | 0 | 0 | 0 | 0 | 0 | 16 | K | 2 |  |  |  | ROZPOCET | 0 | 0 | 0 | 0 | 0 | 2 | 0 | 16 | -36657955
9 | K | K007 | D+M prvku K9- SYST.ZAKLADACÍ LIŠTA-KOTVENO DO ZDIVA | m | 5 |  | 0 |  |  |  | snížená |  | 0 | 0 | 0 | 0 | 0 | 16 | K | 2 |  |  |  | ROZPOCET | 0 | 0 | 0 | 0 | 0 | 2 | 0 | 16 | 1434812480
10 | K | 998764202 | Přesun hmot pro konstrukce klempířské stanovený procentní sazbou (%) z ceny vodorovná dopravní vzdálenost do 50 m v objektech výšky přes 6 do 12 m | % |  |  | 0 | CS ÚRS 2021 02 |  |  | snížená |  | 0 | 0 | 0 | 0 | 0 | 16 | K | 2 |  |  |  | ROZPOCET | 0 | 0 | 0 | 0 | 0 | 2 | 0 | 16 | 2001785481
| Online PSC |  | https://podminky.urs.cz/item/CS_URS_2021_02/998764202 | [15 empty] | Online PSC | 2
| D | 765 | Krytina skládaná |  |  |  | 0 | [5 empty] | 0 |  | 0.014035 |  | 0 | 2 | D | 1 |  |  |  | ROZPOCET | [6 empty] | 0
43 | K | 765192001 | Nouzové zakrytí střechy plachtou | m2 | 100.25 |  | 0 | CS ÚRS 2021 02 |  |  | snížená |  | 0 | 0.00014 | 0.014035 | 0 | 0 | 16 | K | 2 |  |  |  | ROZPOCET | 0 | 0 | 0 | 0 | 0 | 2 | 0 | 16 | 1444595227
| Online PSC |  | https://podminky.urs.cz/item/CS_URS_2021_02/765192001 | [15 empty] | Online PSC | 2
| D | VRN | Vedlejší rozpočtové náklady |  |  |  | 0 | [5 empty] | 0 |  | 0 |  | 0 | 5 | D | 0 |  |  |  | ROZPOCET | [6 empty] | 0
62 | K | K010 | Náklady na provádění prací po etapách (řezání, napojování atd.) | kpl | 1 |  | 0 |  |  |  | snížená |  | 0 | 0 | 0 | 0 | 0 | 4 | K | 1 |  |  |  | ROZPOCET | 0 | 0 | 0 | 0 | 0 | 2 | 0 | 4 | 1764769148

## 1 - Sekce 8 (hidden)
[9 empty] | >> skryté sloupce << | [9 empty] | {ee4101b1-194b-4177-858f-23c19a65e5bb}
1
| KRYCÍ LIST SOUPISU PRACÍ | [8 empty] | v --- níže se nacházejí doplnkové a pomocné údaje k sestavám --- v | [8 empty] | False
Stavba:
Oprava střechy bytového domu Hrnčířská, Kolín
Objekt:
3 - Sekce C
Soupis:
1 - Sekce 8
| KSO: |  |  |  |  | CC-CZ:
| Místo: |  |  |  |  | Datum: | 9. 7. 2021
| Zadavatel: |  |  |  |  | IČ:
DIČ:
| Uchazeč: |  |  |  |  | IČ: | Vyplň údaj
|  | Vyplň údaj |  |  |  | DIČ: | Vyplň údaj
| Projektant: |  |  |  |  | IČ:
DIČ:
| Zpracovatel: |  |  |  |  | IČ:
DIČ:
Poznámka:
| Cena bez DPH | [5 empty] | 0
|  |  | Základ daně |  |  | Sazba daně | Výše daně
| DPH | základní | 0 |  |  | 21% | 0
|  | snížená | 0 |  |  | 15% | 0
|  | zákl. přenesená | 0 |  |  | 21% | 0
|  | sníž. přenesená | 0 |  |  | 15% | 0
|  | nulová | 0 |  |  | 0% | 0
| Cena s DPH |  |  | v | CZK |  | 0
REKAPITULACE ČLENĚNÍ SOUPISU PRACÍ
Stavba:
Oprava střechy bytového domu Hrnčířská, Kolín
Objekt:
3 - Sekce C
Soupis:
1 - Sekce 8
Místo: | [5 empty] | Datum: | 9. 7. 2021
Zadavatel: | [5 empty] | Projektant:
Uchazeč: |  |  | Vyplň údaj |  |  | Zpracovatel:
Kód dílu - Popis | [6 empty] | Cena celkem [CZK]
Náklady stavby celkem | [6 empty] | 0 | [12 empty] | -1
| HSV - Práce a dodávky HSV | [5 empty] | 0
| 6 - Úpravy povrchů, podlahy a osazování výplní | [5 empty] | 0
| 62 - Úprava povrchů vnějších | [5 empty] | 0
| 9 - Ostatní konstrukce a práce, bourání | [5 empty] | 0
| 95 - Různé dokončovací konstrukce a práce pozemních staveb | [5 empty] | 0
| 96 - Bourání konstrukcí | [5 empty] | 0
| 98 - Sanace | [5 empty] | 0
| 997 - Přesun sutě | [5 empty] | 0
| 998 - Přesun hmot | [5 empty] | 0
| PSV - Práce a dodávky PSV | [5 empty] | 0
| 712 - Povlakové krytiny | [5 empty] | 0
| 713 - Izolace tepelné | [5 empty] | 0
| 721 - Zdravotechnika - vnitřní kanalizace | [5 empty] | 0
| 740 - Elektromontáže | [5 empty] | 0
| 762 - Konstrukce tesařské | [5 empty] | 0
| 764 - Konstrukce klempířské | [5 empty] | 0
| 765 - Krytina skládaná | [5 empty] | 0
| VRN - Vedlejší rozpočtové náklady | [5 empty] | 0
SOUPIS PRACÍ
Stavba:
Oprava střechy bytového domu Hrnčířská, Kolín
Objekt:
3 - Sekce C
Soupis:
1 - Sekce 8
Místo: | [5 empty] | Datum: | 9. 7. 2021
Zadavatel: | [5 empty] | Projektant:
Uchazeč: |  |  | Vyplň údaj |  |  | Zpracovatel:
PČ | Typ | Kód | Popis | MJ | Množství | J.cena [CZK] | Cena celkem [CZK] | Cenová soustava |  |  | DPH | J. Nh [h] | Nh celkem [h] | J. hmotnost [t] | Hmotnost celkem [t] | J. suť [t] | Suť Celkem [t]
Náklady soupisu celkem | [6 empty] | 0 | [5 empty] | 0 |  | 8.3446 |  | 6.889 |  | D | -1 | [10 empty] | 0
| D | HSV | Práce a dodávky HSV |  |  |  | 0 | [5 empty] | 0 |  | 0.033737 |  | 0.035 | 1 | D | 0 |  |  |  | ROZPOCET | [6 empty] | 0
| D | 6 | Úpravy povrchů, podlahy a osazování výplní |  |  |  | 0 | [5 empty] | 0 |  | 0.033737 |  | 0 | 1 | D | 1 |  |  |  | ROZPOCET | [6 empty] | 0
| D | 62 | Úprava povrchů vnějších |  |  |  | 0 | [5 empty] | 0 |  | 0.033737 |  | 0 | 1 | D | 2 |  |  |  | ROZPOCET | [6 empty] | 0
44 | K | 622131121 | Podkladní a spojovací vrstva vnějších omítaných ploch penetrace nanášená ručně stěn | m2 | 2.5 |  | 0 | CS ÚRS 2021 02 |  |  | snížená |  | 0 | 0.00026 | 0.00065 | 0 | 0 | 4 | K | 3 |  |  |  | ROZPOCET | 0 | 0 | 0 | 0 | 0 | 2 | 0 | 4 | -431679750
| Online PSC |  | https://podminky.urs.cz/item/CS_URS_2021_02/622131121 | [15 empty] | Online PSC | 3
| VV |  | K3 | [15 empty] | VV | 3 | 1 | True | 0 | ROZPOCET
| VV |  | 25*0,1 |  | 2.5 | [13 empty] | VV | 3 | 2 | True | 0 | ROZPOCET
| VV |  | Součet |  | 2.5 | [13 empty] | VV | 3 | 4 | True | 1 | ROZPOCET
45 | K | 622211021 | Montáž kontaktního zateplení lepením a mechanickým kotvením z polystyrenových desek na vnější stěny, na podklad betonový nebo z lehčeného betonu, z tvárnic keramických nebo vápenopískových, tloušťky desek přes 80 do 120 mm | m2 | 2.5 |  | 0 | CS ÚRS 2021 02 |  |  | snížená |  | 0 | 0.00852 | 0.0213 | 0 | 0 | 4 | K | 3 |  |  |  | ROZPOCET | 0 | 0 | 0 | 0 | 0 | 2 | 0 | 4 | -1618642487
| Online PSC |  | https://podminky.urs.cz/item/CS_URS_2021_02/622211021 | [15 empty] | Online PSC | 3
46 | M | 28375938 | deska EPS 70 fasádní λ=0,039 tl 100mm | m2 | 2.625 |  | 0 | CS ÚRS 2021 02 |  |  | snížená |  | 0 | 0.0017 | 0.0044625 | 0 | 0 | 8 | M | 3 |  |  |  | ROZPOCET | 0 | 0 | 0 | 0 | 0 | 2 | 0 | 4 | -1963337243
| Online PSC |  | https://podminky.urs.cz/item/CS_URS_2021_02/28375938 | [15 empty] | Online PSC | 3
| VV |  | 2,5*1,05 'Přepočtené koeficientem množství |  | 2.625 | [13 empty] | VV | 3 | 2 | False | 1 | ROZPOCET
47 | K | 622251101 | Montáž kontaktního zateplení lepením a mechanickým kotvením Příplatek k cenám za zápustnou montáž kotev s použitím tepelněizolačních zátek na vnější stěny z polystyrenu | m2 | 2.5 |  | 0 | CS ÚRS 2021 02 |  |  | snížená |  | 0 | 8e-05 | 0.0002 | 0 | 0 | 4 | K | 3 |  |  |  | ROZPOCET | 0 | 0 | 0 | 0 | 0 | 2 | 0 | 4 | -2050423833
| Online PSC |  | https://podminky.urs.cz/item/CS_URS_2021_02/622251101 | [15 empty] | Online PSC | 3
48 | K | 622531012 | Omítka tenkovrstvá silikonová vnějších ploch probarvená bez penetrace zatíraná (škrábaná), zrnitost 1,5 mm stěn | m2 | 2.5 |  | 0 | CS ÚRS 2021 02 |  |  | snížená |  | 0 | 0.00285 | 0.007125 | 0 | 0 | 4 | K | 3 |  |  |  | ROZPOCET | 0 | 0 | 0 | 0 | 0 | 2 | 0 | 4 | 1896550574
| Online PSC |  | https://podminky.urs.cz/item/CS_URS_2021_02/622531012 | [15 empty] | Online PSC | 3
| D | 9 | Ostatní konstrukce a práce, bourání |  |  |  | 0 | [5 empty] | 0 |  | 0 |  | 0.035 | 1 | D | 1 |  |  |  | ROZPOCET | [6 empty] | 0
| D | 95 | Různé dokončovací konstrukce a práce pozemních staveb |  |  |  | 0 | [5 empty] | 0 |  | 0 |  | 0 | 1 | D | 2 |  |  |  | ROZPOCET | [6 empty] | 0
28 | K | K009 | Demontáž a zpětná montáž prvků na střeše (pro realizaci nové skladby střechy) popř. ochrana těchto prvků | kpl | 1 |  | 0 |  |  |  | snížená |  | 0 | 0 | 0 | 0 | 0 | 4 | K | 3 |  |  |  | ROZPOCET | 0 | 0 | 0 | 0 | 0 | 2 | 0 | 4 | 1606598725
| D | 96 | Bourání konstrukcí |  |  |  | 0 | [5 empty] | 0 |  | 0 |  | 0.035 | 1 | D | 2 |  |  |  | ROZPOCET | [6 empty] | 0
49 | K | 966080103 | Bourání kontaktního zateplení včetně povrchové úpravy omítkou nebo nátěrem z polystyrénových desek, tloušťky přes 60 do 120 mm | m2 | 2.5 |  | 0 | CS ÚRS 2021 02 |  |  | snížená |  | 0 | 0 | 0 | 0.014 | 0.035 | 4 | K | 3 |  |  |  | ROZPOCET | 0 | 0 | 0 | 0 | 0 | 2 | 0 | 4 | 1432047338
| Online PSC |  | https://podminky.urs.cz/item/CS_URS_2021_02/966080103 | [15 empty] | Online PSC | 3
| VV |  | K3 | [15 empty] | VV | 3 | 1 | True | 0 | ROZPOCET
| VV |  | 25*0,1 |  | 2.5 | [13 empty] | VV | 3 | 2 | True | 0 | ROZPOCET
| VV |  | Součet |  | 2.5 | [13 empty] | VV | 3 | 4 | True | 1 | ROZPOCET
| D | 98 | Sanace |  |  |  | 0 | [5 empty] | 0 |  | 0 |  | 0 | 1 | D | 2 |  |  |  | ROZPOCET | [6 empty] | 0
58 | K | K011 | Mechanické očištění původní nosné konstrukce, oprava trhlin cement. mlékem | m2 | 354 |  | 0 |  |  |  | snížená |  | 0 | 0 | 0 | 0 | 0 | 4 | K | 3 |  |  |  | ROZPOCET | 0 | 0 | 0 | 0 | 0 | 2 | 0 | 4 | 755549919
| D | 997 | Přesun sutě |  |  |  | 0 | [5 empty] | 0 |  | 0 |  | 0 | 1 | D | 1 |  |  |  | ROZPOCET | [6 empty] | 0
24 | K | 997013213 | Vnitrostaveništní doprava suti a vybouraných hmot vodorovně do 50 m svisle ručně pro budovy a haly výšky přes 9 do 12 m | t | 6.889 |  | 0 | CS ÚRS 2021 02 |  |  | snížená |  | 0 | 0 | 0 | 0 | 0 | 4 | K | 2 |  |  |  | ROZPOCET | 0 | 0 | 0 | 0 | 0 | 2 | 0 | 4 | 963636400
| Online PSC |  | https://podminky.urs.cz/item/CS_URS_2021_02/997013213 | [15 empty] | Online PSC | 2
25 | K | 997013501 | Odvoz suti a vybouraných hmot na skládku nebo meziskládku se složením, na vzdálenost do 1 km | t | 6.889 |  | 0 | CS ÚRS 2021 02 |  |  | snížená |  | 0 | 0 | 0 | 0 | 0 | 4 | K | 2 |  |  |  | ROZPOCET | 0 | 0 | 0 | 0 | 0 | 2 | 0 | 4 | 1634250806
| Online PSC |  | https://podminky.urs.cz/item/CS_URS_2021_02/997013501 | [15 empty] | Online PSC | 2
26 | K | 997013509 | Odvoz suti a vybouraných hmot na skládku nebo meziskládku se složením, na vzdálenost Příplatek k ceně za každý další i započatý 1 km přes 1 km | t | 137.78 |  | 0 | CS ÚRS 2021 02 |  |  | snížená |  | 0 | 0 | 0 | 0 | 0 | 4 | K | 2 |  |  |  | ROZPOCET | 0 | 0 | 0 | 0 | 0 | 2 | 0 | 4 | -1891641924
| Online PSC |  | https://podminky.urs.cz/item/CS_URS_2021_02/997013509 | [15 empty] | Online PSC | 2
| VV |  | 6,889*20 'Přepočtené koeficientem množství |  | 137.78 | [13 empty] | VV | 2 | 2 | False | 1 | ROZPOCET
27 | K | 997013631 | Poplatek za uložení stavebního odpadu na skládce (skládkovné) směsného stavebního a demoličního zatříděného do Katalogu odpadů pod kódem 17 09 04 | t | 6.889 |  | 0 | CS ÚRS 2021 02 |  |  | snížená |  | 0 | 0 | 0 | 0 | 0 | 4 | K | 2 |  |  |  | ROZPOCET | 0 | 0 | 0 | 0 | 0 | 2 | 0 | 4 | 1364641587
| Online PSC |  | https://podminky.urs.cz/item/CS_URS_2021_02/997013631 | [15 empty] | Online PSC | 2
| D | 998 | Přesun hmot |  |  |  | 0 | [5 empty] | 0 |  | 0 |  | 0 | 1 | D | 1 |  |  |  | ROZPOCET | [6 empty] | 0
50 | K | 998018002 | Přesun hmot pro budovy občanské výstavby, bydlení, výrobu a služby ruční - bez užití mechanizace vodorovná dopravní vzdálenost do 100 m pro budovy s jakoukoliv nosnou konstrukcí výšky přes 6 do 12 m | t | 0.034 |  | 0 | CS ÚRS 2021 02 |  |  | snížená |  | 0 | 0 | 0 | 0 | 0 | 4 | K | 2 |  |  |  | ROZPOCET | 0 | 0 | 0 | 0 | 0 | 2 | 0 | 4 | -1376204794
| Online PSC |  | https://podminky.urs.cz/item/CS_URS_2021_02/998018002 | [15 empty] | Online PSC | 2
| D | PSV | Práce a dodávky PSV |  |  |  | 0 | [5 empty] | 0 |  | 8.3109 |  | 6.854 | 2 | D | 0 |  |  |  | ROZPOCET | [6 empty] | 0
| D | 712 | Povlakové krytiny |  |  |  | 0 | [5 empty] | 0 |  | 4.2835 |  | 3.8357 | 2 | D | 1 |  |  |  | ROZPOCET | [6 empty] | 0
31 | K | 712340831 | Odstranění povlakové krytiny střech plochých do 10° z přitavených pásů NAIP v plné ploše jednovrstvé | m2 | 414.7 |  | 0 | CS ÚRS 2021 02 |  |  | snížená |  | 0 | 0 | 0 | 0.0055 | 2.2809 | 16 | K | 2 |  |  |  | ROZPOCET | 0 | 0 | 0 | 0 | 0 | 2 | 0 | 16 | 1228992192
| Online PSC |  | https://podminky.urs.cz/item/CS_URS_2021_02/712340831 | [15 empty] | Online PSC | 2
38 | K | 712363803 | Odstranění povlakové krytiny střech plochých do 10° s mechanicky kotvenou izolací pro jakoukoli tloušťku izolace budovy výšky do 18 m, kotvené do betonu | m2 | 431.9 |  | 0 | CS ÚRS 2021 02 |  |  | snížená |  | 0 | 0 | 0 | 0.0036 | 1.5548 | 16 | K | 2 |  |  |  | ROZPOCET | 0 | 0 | 0 | 0 | 0 | 2 | 0 | 16 | -189660383
| Online PSC |  | https://podminky.urs.cz/item/CS_URS_2021_02/712363803 | [15 empty] | Online PSC | 2
29 | K | 712311101 | Provedení povlakové krytiny střech plochých do 10° natěradly a tmely za studena nátěrem lakem penetračním nebo asfaltovým | m2 | 414.7 |  | 0 | CS ÚRS 2021 02 |  |  | snížená |  | 0 | 0 | 0 | 0 | 0 | 16 | K | 2 |  |  |  | ROZPOCET | 0 | 0 | 0 | 0 | 0 | 2 | 0 | 16 | -257289732
| Online PSC |  | https://podminky.urs.cz/item/CS_URS_2021_02/712311101 | [15 empty] | Online PSC | 2
| VV |  | 354,5 |  | 354.5 | [13 empty] | VV | 2 | 2 | True | 0 | ROZPOCET
| VV |  | 86,0*(0,45+0,25) |  | 60.2 | [13 empty] | VV | 2 | 2 | True | 0 | ROZPOCET
| VV |  | Součet |  | 414.7 | [13 empty] | VV | 2 | 4 | True | 1 | ROZPOCET
30 | M | 11163150 | lak penetrační asfaltový | t | 0.133 |  | 0 | CS ÚRS 2021 02 |  |  | snížená |  | 0 | 1 | 0.133 | 0 | 0 | 32 | M | 2 |  |  |  | ROZPOCET | 0 | 0 | 0 | 0 | 0 | 2 | 0 | 16 | -1034136870
| Online PSC |  | https://podminky.urs.cz/item/CS_URS_2021_02/11163150 | [15 empty] | Online PSC | 2
| VV |  | 414,7*0,00032 'Přepočtené koeficientem množství |  | 0.133 | [13 empty] | VV | 2 | 2 | False | 1 | ROZPOCET
32 | K | 712341559 | Provedení povlakové krytiny střech plochých do 10° pásy přitavením NAIP v plné ploše | m2 | 414.7 |  | 0 | CS ÚRS 2021 02 |  |  | snížená |  | 0 | 0.00088 | 0.36494 | 0 | 0 | 16 | K | 2 |  |  |  | ROZPOCET | 0 | 0 | 0 | 0 | 0 | 2 | 0 | 16 | -2092675434
| Online PSC |  | https://podminky.urs.cz/item/CS_URS_2021_02/712341559 | [15 empty] | Online PSC | 2
33 | M | 62853004 | pás asfaltový natavitelný modifikovaný SBS tl 4,0mm s vložkou ze skleněné tkaniny a spalitelnou PE fólií nebo jemnozrnným minerálním posypem na horním povrchu | m2 | 483.333 |  | 0 | CS ÚRS 2021 02 |  |  | snížená |  | 0 | 0.0054 | 2.61 | 0 | 0 | 32 | M | 2 |  |  |  | ROZPOCET | 0 | 0 | 0 | 0 | 0 | 2 | 0 | 16 | 1480907321
| Online PSC |  | https://podminky.urs.cz/item/CS_URS_2021_02/62853004 | [15 empty] | Online PSC | 2
| VV |  | 414,7*1,1655 'Přepočtené koeficientem množství |  | 483.333 | [13 empty] | VV | 2 | 2 | False | 1 | ROZPOCET
34 | K | 712363122 | Provedení povlakové krytiny střech plochých do 10° fólií ostatní činnosti při pokládání hydroizolačních fólií (materiál ve specifikaci) zaizolování prostupů střešní rovinou provedení rohů a koutů izolačními tvarovkami horkovzdušným navařením | kus | 60 |  | 0 | CS ÚRS 2021 02 |  |  | snížená |  | 0 | 0 | 0 | 0 | 0 | 16 | K | 2 |  |  |  | ROZPOCET | 0 | 0 | 0 | 0 | 0 | 2 | 0 | 16 | 2066958858
| Online PSC |  | https://podminky.urs.cz/item/CS_URS_2021_02/712363122 | [15 empty] | Online PSC | 2
35 | M | 283776x | tvarovka koutová nebo rohová | kus | 60 |  | 0 |  |  |  | snížená |  | 0 | 0.00015 | 0.009 | 0 | 0 | 32 | M | 2 |  |  |  | ROZPOCET | 0 | 0 | 0 | 0 | 0 | 2 | 0 | 16 | 432354210
36 | K | 712363604-1 | Provedení povlakové krytiny střech plochých do 10° s mechanicky kotvenou izolací včetně položení fólie a horkovzdušného svaření tl. tepelné izolace přes 240 mm budovy výšky do 18 m, kotvené do betonu | m2 | 431.9 |  | 0 |  |  |  | snížená |  | 0 | 0.00014 | 0.060466 | 0 | 0 | 16 | K | 2 |  |  |  | ROZPOCET | 0 | 0 | 0 | 0 | 0 | 2 | 0 | 16 | -1013220553
| VV |  | 354,5 |  | 354.5 | [13 empty] | VV | 2 | 2 | True | 0 | ROZPOCET
| VV |  | 86,0*(0,35+0,55) |  | 77.4 | [13 empty] | VV | 2 | 2 | True | 0 | ROZPOCET
| VV |  | Součet |  | 431.9 | [13 empty] | VV | 2 | 4 | True | 1 | ROZPOCET
37 | M | 28322012 | fólie hydroizolační střešní mPVC mechanicky kotvená tl 1,5mm šedá | m2 | 503.379 |  | 0 | CS ÚRS 2021 02 |  |  | snížená |  | 0 | 0.0019 | 0.95642 | 0 | 0 | 32 | M | 2 |  |  |  | ROZPOCET | 0 | 0 | 0 | 0 | 0 | 2 | 0 | 16 | -1729204676
| Online PSC |  | https://podminky.urs.cz/item/CS_URS_2021_02/28322012 | [15 empty] | Online PSC | 2
| VV |  | 431,9*1,1655 'Přepočtené koeficientem množství |  | 503.379 | [13 empty] | VV | 2 | 2 | False | 1 | ROZPOCET
39 | K | 712391171 | Provedení povlakové krytiny střech plochých do 10° -ostatní práce provedení vrstvy textilní podkladní | m2 | 431.9 |  | 0 | CS ÚRS 2021 02 |  |  | snížená |  | 0 | 0 | 0 | 0 | 0 | 16 | K | 2 |  |  |  | ROZPOCET | 0 | 0 | 0 | 0 | 0 | 2 | 0 | 16 | 947091478
| Online PSC |  | https://podminky.urs.cz/item/CS_URS_2021_02/712391171 | [15 empty] | Online PSC | 2
40 | M | 69311068 | geotextilie netkaná separační, ochranná, filtrační, drenážní PP 300g/m2 | m2 | 498.845 |  | 0 | CS ÚRS 2021 02 |  |  | snížená |  | 0 | 0.0003 | 0.14965 | 0 | 0 | 32 | M | 2 |  |  |  | ROZPOCET | 0 | 0 | 0 | 0 | 0 | 2 | 0 | 16 | -113784510
| Online PSC |  | https://podminky.urs.cz/item/CS_URS_2021_02/69311068 | [15 empty] | Online PSC | 2
| VV |  | 431,9*1,155 'Přepočtené koeficientem množství |  | 498.845 | [13 empty] | VV | 2 | 2 | False | 1 | ROZPOCET
41 | K | 998712102 | Přesun hmot pro povlakové krytiny stanovený z hmotnosti přesunovaného materiálu vodorovná dopravní vzdálenost do 50 m v objektech výšky přes 6 do 12 m | t | 4.283 |  | 0 | CS ÚRS 2021 02 |  |  | snížená |  | 0 | 0 | 0 | 0 | 0 | 16 | K | 2 |  |  |  | ROZPOCET | 0 | 0 | 0 | 0 | 0 | 2 | 0 | 16 | -704491962
| Online PSC |  | https://podminky.urs.cz/item/CS_URS_2021_02/998712102 | [15 empty] | Online PSC | 2
| D | 713 | Izolace tepelné |  |  |  | 0 | [5 empty] | 0 |  | 3.3083 |  | 2.826 | 2 | D | 1 |  |  |  | ROZPOCET | [6 empty] | 0
51 | K | 713130851 | Odstranění tepelné izolace stěn a příček z rohoží, pásů, dílců, desek, bloků připevněných lepením z polystyrenu, tloušťka izolace do 100 mm | m2 | 51.5 |  | 0 | CS ÚRS 2021 02 |  |  | snížená |  | 0 | 0 | 0 | 0.006 | 0.309 | 16 | K | 2 |  |  |  | ROZPOCET | 0 | 0 | 0 | 0 | 0 | 2 | 0 | 16 | 1204151192
| Online PSC |  | https://podminky.urs.cz/item/CS_URS_2021_02/713130851 | [15 empty] | Online PSC | 2
| VV |  | 65*0,3 |  | 19.5 | [13 empty] | VV | 2 | 2 | True | 0 | ROZPOCET
| VV |  | 128,0*0,25 |  | 32 | [13 empty] | VV | 2 | 2 | True | 0 | ROZPOCET
| VV |  | Součet |  | 51.5 | [13 empty] | VV | 2 | 4 | True | 1 | ROZPOCET
52 | K | 713131143 | Montáž tepelné izolace stěn rohožemi, pásy, deskami, dílci, bloky (izolační materiál ve specifikaci) lepením celoplošně s mechanickým kotvením | m2 | 32 |  | 0 | CS ÚRS 2021 02 |  |  | snížená |  | 0 | 0.00606 | 0.19392 | 0 | 0 | 16 | K | 2 |  |  |  | ROZPOCET | 0 | 0 | 0 | 0 | 0 | 2 | 0 | 16 | -249519572
| Online PSC |  | https://podminky.urs.cz/item/CS_URS_2021_02/713131143 | [15 empty] | Online PSC | 2
| VV |  | 128,0*0,25 |  | 32 | [13 empty] | VV | 2 | 2 | True | 1 | ROZPOCET
53 | M | 28375933 | deska EPS 70 fasádní λ=0,039 tl 50mm | m2 | 33.6 |  | 0 | CS ÚRS 2021 02 |  |  | snížená |  | 0 | 0.00085 | 0.02856 | 0 | 0 | 32 | M | 2 |  |  |  | ROZPOCET | 0 | 0 | 0 | 0 | 0 | 2 | 0 | 16 | 1590580179
| Online PSC |  | https://podminky.urs.cz/item/CS_URS_2021_02/28375933 | [15 empty] | Online PSC | 2
| VV |  | 32*1,05 'Přepočtené koeficientem množství |  | 33.6 | [13 empty] | VV | 2 | 2 | False | 1 | ROZPOCET
17 | K | 713140861 | Odstranění tepelné izolace střech plochých z rohoží, pásů, dílců, desek, bloků nadstřešních izolací připevněných lepením z polystyrenu suchého, tloušťka izolace do 100 mm | m2 | 354.5 |  | 0 | CS ÚRS 2021 02 |  |  | snížená |  | 0 | 0 | 0 | 0.0018 | 0.6381 | 16 | K | 2 |  |  |  | ROZPOCET | 0 | 0 | 0 | 0 | 0 | 2 | 0 | 16 | 2048868370
| Online PSC |  | https://podminky.urs.cz/item/CS_URS_2021_02/713140861 | [15 empty] | Online PSC | 2
| VV |  | (360,0-0,5-2,5*2) |  | 354.5 | [13 empty] | VV | 2 | 2 | True | 1 | ROZPOCET
18 | K | 713140863 | Odstranění tepelné izolace střech plochých z rohoží, pásů, dílců, desek, bloků nadstřešních izolací připevněných lepením z polystyrenu suchého, tloušťka izolace přes 100 mm | m2 | 354.5 |  | 0 | CS ÚRS 2021 02 |  |  | snížená |  | 0 | 0 | 0 | 0.0053 | 1.8788 | 16 | K | 2 |  |  |  | ROZPOCET | 0 | 0 | 0 | 0 | 0 | 2 | 0 | 16 | 923007170
| Online PSC |  | https://podminky.urs.cz/item/CS_URS_2021_02/713140863 | [15 empty] | Online PSC | 2
19 | K | 713141135 | Montáž tepelné izolace střech plochých rohožemi, pásy, deskami, dílci, bloky (izolační materiál ve specifikaci) přilepenými za studena bodově, jednovrstvá | m2 | 354.5 |  | 0 | CS ÚRS 2021 02 |  |  | snížená |  | 0 | 0.00058 | 0.20561 | 0 | 0 | 16 | K | 2 |  |  |  | ROZPOCET | 0 | 0 | 0 | 0 | 0 | 2 | 0 | 16 | 440547874
| Online PSC |  | https://podminky.urs.cz/item/CS_URS_2021_02/713141135 | [15 empty] | Online PSC | 2
20 | M | 28376504-1 | deska izolační PIR tl.140mm U= 0,022 W/mK | m2 | 361.59 |  | 0 |  |  |  | snížená |  | 0 | 0.0042 | 1.5187 | 0 | 0 | 32 | M | 2 |  |  |  | ROZPOCET | 0 | 0 | 0 | 0 | 0 | 2 | 0 | 16 | 295871342
| VV |  | 354,5*1,02 'Přepočtené koeficientem množství |  | 361.59 | [13 empty] | VV | 2 | 2 | False | 1 | ROZPOCET
21 | K | 713141335 | Montáž tepelné izolace střech plochých spádovými klíny v ploše přilepenými za studena bodově | m2 | 354.5 |  | 0 | CS ÚRS 2021 02 |  |  | snížená |  | 0 | 0.00058 | 0.20561 | 0 | 0 | 16 | K | 2 |  |  |  | ROZPOCET | 0 | 0 | 0 | 0 | 0 | 2 | 0 | 16 | -1875676904
| Online PSC |  | https://podminky.urs.cz/item/CS_URS_2021_02/713141335 | [15 empty] | Online PSC | 2
22 | M | 28376x | klín izolační PIR spádový U= 0,022 W/mK | m3 | 37.223 |  | 0 |  |  |  | snížená |  | 0 | 0.03 | 1.1167 | 0 | 0 | 32 | M | 2 |  |  |  | ROZPOCET | 0 | 0 | 0 | 0 | 0 | 2 | 0 | 16 | -964280232
| VV |  | 354,5*0,1 |  | 35.45 | [13 empty] | VV | 2 | 2 | True | 1 | ROZPOCET
| VV |  | 35,45*1,05 'Přepočtené koeficientem množství |  | 37.223 | [13 empty] | VV | 2 | 2 | False | 1 | ROZPOCET
54 | K | 713141351 | Montáž tepelné izolace střech plochých spádovými klíny na zhlaví atiky šířky do 500 mm přilepenými za studena zplna | m | 65 |  | 0 | CS ÚRS 2021 02 |  |  | snížená |  | 0 | 0.0001 | 0.0065 | 0 | 0 | 16 | K | 2 |  |  |  | ROZPOCET | 0 | 0 | 0 | 0 | 0 | 2 | 0 | 16 | 58561264
| Online PSC |  | https://podminky.urs.cz/item/CS_URS_2021_02/713141351 | [15 empty] | Online PSC | 2
| VV |  | 65 |  | 65 | [13 empty] | VV | 2 | 2 | True | 1 | ROZPOCET
55 | M | 28376141 | klín izolační z pěnového polystyrenu EPS 100 spád do 5% | m3 | 1.638 |  | 0 | CS ÚRS 2021 02 |  |  | snížená |  | 0 | 0.02 | 0.03276 | 0 | 0 | 32 | M | 2 |  |  |  | ROZPOCET | 0 | 0 | 0 | 0 | 0 | 2 | 0 | 16 | 1056360300
| Online PSC |  | https://podminky.urs.cz/item/CS_URS_2021_02/28376141 | [15 empty] | Online PSC | 2
| VV |  | 65,0*0,3*0,08 |  | 1.56 | [13 empty] | VV | 2 | 2 | True | 1 | ROZPOCET
| VV |  | 1,56*1,05 'Přepočtené koeficientem množství |  | 1.638 | [13 empty] | VV | 2 | 2 | False | 1 | ROZPOCET
23 | K | 998713102 | Přesun hmot pro izolace tepelné stanovený z hmotnosti přesunovaného materiálu vodorovná dopravní vzdálenost do 50 m v objektech výšky přes 6 m do 12 m | t | 3.308 |  | 0 | CS ÚRS 2021 02 |  |  | snížená |  | 0 | 0 | 0 | 0 | 0 | 16 | K | 2 |  |  |  | ROZPOCET | 0 | 0 | 0 | 0 | 0 | 2 | 0 | 16 | 773262321
| Online PSC |  | https://podminky.urs.cz/item/CS_URS_2021_02/998713102 | [15 empty] | Online PSC | 2
| D | 721 | Zdravotechnika - vnitřní kanalizace |  |  |  | 0 | [5 empty] | 0 |  | 0.01368 |  | 0.0682 | 2 | D | 1 |  |  |  | ROZPOCET | [6 empty] | 0
13 | K | 721210822 | Demontáž kanalizačního příslušenství střešních vtoků DN 100 | kus | 4 |  | 0 | CS ÚRS 2021 02 |  |  | snížená |  | 0 | 0 | 0 | 0.01705 | 0.0682 | 16 | K | 2 |  |  |  | ROZPOCET | 0 | 0 | 0 | 0 | 0 | 2 | 0 | 16 | 148438791
| Online PSC |  | https://podminky.urs.cz/item/CS_URS_2021_02/721210822 | [15 empty] | Online PSC | 2
14 | K | 721233212 | Střešní vtoky (vpusti) polypropylenové (PP) pro pochůzné střechy s odtokem svislým DN 110 | kus | 4 |  | 0 | CS ÚRS 2021 02 |  |  | snížená |  | 0 | 0.00342 | 0.01368 | 0 | 0 | 16 | K | 2 |  |  |  | ROZPOCET | 0 | 0 | 0 | 0 | 0 | 2 | 0 | 16 | -762408973
| Online PSC |  | https://podminky.urs.cz/item/CS_URS_2021_02/721233212 | [15 empty] | Online PSC | 2
| D | 740 | Elektromontáže |  |  |  | 0 | [5 empty] | 0 |  | 0 |  | 0 | 2 | D | 1 |  |  |  | ROZPOCET | [6 empty] | 0
43 | K | K008 | Demontáž a zpětná montáž hromosvodu vč. nového kotvení a revize | kpl | 1 |  | 0 |  |  |  | snížená |  | 0 | 0 | 0 | 0 | 0 | 16 | K | 2 |  |  |  | ROZPOCET | 0 | 0 | 0 | 0 | 0 | 2 | 0 | 16 | -1719832491
| D | 762 | Konstrukce tesařské |  |  |  | 0 | [5 empty] | 0 |  | 0.64495 |  | 0 | 2 | D | 1 |  |  |  | ROZPOCET | [6 empty] | 0
56 | K | 762342511-1 | Montáž podkladních latí kotvených do atiky | m | 130 |  | 0 |  |  |  | snížená |  | 0 | 2e-05 | 0.0026 | 0 | 0 | 16 | K | 2 |  |  |  | ROZPOCET | 0 | 0 | 0 | 0 | 0 | 2 | 0 | 16 | 1937041687
| VV |  | K6 | [15 empty] | VV | 2 | 1 | True | 0 | ROZPOCET
| VV |  | 65,0*2 |  | 130 | [13 empty] | VV | 2 | 2 | True | 1 | ROZPOCET
57 | M | 60514114 | řezivo jehličnaté lať impregnovaná dl 4 m | m3 | 0.343 |  | 0 | CS ÚRS 2021 02 |  |  | snížená |  | 0 | 0.55 | 0.18865 | 0 | 0 | 32 | M | 2 |  |  |  | ROZPOCET | 0 | 0 | 0 | 0 | 0 | 2 | 0 | 16 | 624410459
| Online PSC |  | https://podminky.urs.cz/item/CS_URS_2021_02/60514114 | [15 empty] | Online PSC | 2
| VV |  | 130,0*0,06*0,04 |  | 0.312 | [13 empty] | VV | 2 | 2 | True | 1 | ROZPOCET
| VV |  | 0,312*1,1 'Přepočtené koeficientem množství |  | 0.343 | [13 empty] | VV | 2 | 2 | False | 1 | ROZPOCET
15 | K | 762361312 | Konstrukční vrstva pod klempířské prvky pro oplechování horních ploch zdí a nadezdívek (atik) z desek dřevoštěpkových šroubovaných do podkladu, tloušťky desky 22 mm | m2 | 32.5 |  | 0 | CS ÚRS 2021 02 |  |  | snížená |  | 0 | 0.01396 | 0.4537 | 0 | 0 | 16 | K | 2 |  |  |  | ROZPOCET | 0 | 0 | 0 | 0 | 0 | 2 | 0 | 16 | 1951942381
| Online PSC |  | https://podminky.urs.cz/item/CS_URS_2021_02/762361312 | [15 empty] | Online PSC | 2
| VV |  | K6 | [15 empty] | VV | 2 | 1 | True | 0 | ROZPOCET
| VV |  | 65,0*0,5 |  | 32.5 | [13 empty] | VV | 2 | 2 | True | 1 | ROZPOCET
16 | K | 998762102 | Přesun hmot pro konstrukce tesařské stanovený z hmotnosti přesunovaného materiálu vodorovná dopravní vzdálenost do 50 m v objektech výšky přes 6 do 12 m | t | 0.645 |  | 0 | CS ÚRS 2021 02 |  |  | snížená |  | 0 | 0 | 0 | 0 | 0 | 16 | K | 2 |  |  |  | ROZPOCET | 0 | 0 | 0 | 0 | 0 | 2 | 0 | 16 | -1011815829
| Online PSC |  | https://podminky.urs.cz/item/CS_URS_2021_02/998762102 | [15 empty] | Online PSC | 2
| D | 764 | Konstrukce klempířské |  |  |  | 0 | [5 empty] | 0 |  | 0 |  | 0.12415 | 2 | D | 1 |  |  |  | ROZPOCET | [6 empty] | 0
12 | K | 764002841 | Demontáž klempířských konstrukcí oplechování horních ploch zdí a nadezdívek do suti | m | 65 |  | 0 | CS ÚRS 2021 02 |  |  | snížená |  | 0 | 0 | 0 | 0.00191 | 0.12415 | 16 | K | 2 |  |  |  | ROZPOCET | 0 | 0 | 0 | 0 | 0 | 2 | 0 | 16 | -229713902
| Online PSC |  | https://podminky.urs.cz/item/CS_URS_2021_02/764002841 | [15 empty] | Online PSC | 2
1 | K | K001 | D+M prvku K1- KOUTOVÁ lišta z poplastovaného pozink.plech | m | 128 |  | 0 |  |  |  | snížená |  | 0 | 0 | 0 | 0 | 0 | 16 | K | 2 |  |  |  | ROZPOCET | 0 | 0 | 0 | 0 | 0 | 2 | 0 | 16 | 955279466
2 | K | K002 | D+M prvku K2- UZAVIRACÍ U PROFIL - lišta z poplastovaného pozink.plech | m | 25 |  | 0 |  |  |  | snížená |  | 0 | 0 | 0 | 0 | 0 | 16 | K | 2 |  |  |  | ROZPOCET | 0 | 0 | 0 | 0 | 0 | 2 | 0 | 16 | 345885824
3 | K | K003 | D+M prkvu K3- SYST.ZAKLADACÍ LIŠTA-KOTVENO DO ZDIVA | m | 25 |  | 0 |  |  |  | snížená |  | 0 | 0 | 0 | 0 | 0 | 16 | K | 2 |  |  |  | ROZPOCET | 0 | 0 | 0 | 0 | 0 | 2 | 0 | 16 | 1149764226
6 | K | K004 | D+M prvku K6- ZAVĚTRNÁ OKRAJOVA lišta z poplastovaného pozink.plech | m | 65 |  | 0 |  |  |  | snížená |  | 0 | 0 | 0 | 0 | 0 | 16 | K | 2 |  |  |  | ROZPOCET | 0 | 0 | 0 | 0 | 0 | 2 | 0 | 16 | 646917577
7 | K | K005 | D+M prvku K7- ROHOVA lišta z poplastovaného pozink.plech | m | 128 |  | 0 |  |  |  | snížená |  | 0 | 0 | 0 | 0 | 0 | 16 | K | 2 |  |  |  | ROZPOCET | 0 | 0 | 0 | 0 | 0 | 2 | 0 | 16 | -485876891
10 | K | 998764202 | Přesun hmot pro konstrukce klempířské stanovený procentní sazbou (%) z ceny vodorovná dopravní vzdálenost do 50 m v objektech výšky přes 6 do 12 m | % |  |  | 0 | CS ÚRS 2021 02 |  |  | snížená |  | 0 | 0 | 0 | 0 | 0 | 16 | K | 2 |  |  |  | ROZPOCET | 0 | 0 | 0 | 0 | 0 | 2 | 0 | 16 | -1439698149
| Online PSC |  | https://podminky.urs.cz/item/CS_URS_2021_02/998764202 | [15 empty] | Online PSC | 2
| D | 765 | Krytina skládaná |  |  |  | 0 | [5 empty] | 0 |  | 0.060466 |  | 0 | 2 | D | 1 |  |  |  | ROZPOCET | [6 empty] | 0
42 | K | 765192001 | Nouzové zakrytí střechy plachtou | m2 | 431.9 |  | 0 | CS ÚRS 2021 02 |  |  | snížená |  | 0 | 0.00014 | 0.060466 | 0 | 0 | 16 | K | 2 |  |  |  | ROZPOCET | 0 | 0 | 0 | 0 | 0 | 2 | 0 | 16 | -2118916747
| Online PSC |  | https://podminky.urs.cz/item/CS_URS_2021_02/765192001 | [15 empty] | Online PSC | 2
| D | VRN | Vedlejší rozpočtové náklady |  |  |  | 0 | [5 empty] | 0 |  | 0 |  | 0 | 5 | D | 0 |  |  |  | ROZPOCET | [6 empty] | 0
59 | K | K010 | Náklady na provádění prací po etapách (řezání, napojování atd.) | kpl | 1 |  | 0 |  |  |  | snížená |  | 0 | 0 | 0 | 0 | 0 | 4 | K | 1 |  |  |  | ROZPOCET | 0 | 0 | 0 | 0 | 0 | 2 | 0 | 4 | 1004832455

## 1 - Sekce 9 (hidden)
[9 empty] | >> skryté sloupce << | [9 empty] | {85f1bee6-b612-49b4-a60f-d3fbac5c628e}
1
| KRYCÍ LIST SOUPISU PRACÍ | [8 empty] | v --- níže se nacházejí doplnkové a pomocné údaje k sestavám --- v | [8 empty] | False
Stavba:
Oprava střechy bytového domu Hrnčířská, Kolín
Objekt:
4 - Sekce D
Soupis:
1 - Sekce 9
| KSO: |  |  |  |  | CC-CZ:
| Místo: |  |  |  |  | Datum: | 9. 7. 2021
| Zadavatel: |  |  |  |  | IČ:
DIČ:
| Uchazeč: |  |  |  |  | IČ: | Vyplň údaj
|  | Vyplň údaj |  |  |  | DIČ: | Vyplň údaj
| Projektant: |  |  |  |  | IČ:
DIČ:
| Zpracovatel: |  |  |  |  | IČ:
DIČ:
Poznámka:
| Cena bez DPH | [5 empty] | 0
|  |  | Základ daně |  |  | Sazba daně | Výše daně
| DPH | základní | 0 |  |  | 21% | 0
|  | snížená | 0 |  |  | 15% | 0
|  | zákl. přenesená | 0 |  |  | 21% | 0
|  | sníž. přenesená | 0 |  |  | 15% | 0
|  | nulová | 0 |  |  | 0% | 0
| Cena s DPH |  |  | v | CZK |  | 0
REKAPITULACE ČLENĚNÍ SOUPISU PRACÍ
Stavba:
Oprava střechy bytového domu Hrnčířská, Kolín
Objekt:
4 - Sekce D
Soupis:
1 - Sekce 9
Místo: | [5 empty] | Datum: | 9. 7. 2021
Zadavatel: | [5 empty] | Projektant:
Uchazeč: |  |  | Vyplň údaj |  |  | Zpracovatel:
Kód dílu - Popis | [6 empty] | Cena celkem [CZK]
Náklady stavby celkem | [6 empty] | 0 | [12 empty] | -1
| HSV - Práce a dodávky HSV | [5 empty] | 0
| 6 - Úpravy povrchů, podlahy a osazování výplní | [5 empty] | 0
| 62 - Úprava povrchů vnějších | [5 empty] | 0
| 9 - Ostatní konstrukce a práce, bourání | [5 empty] | 0
| 95 - Různé dokončovací konstrukce a práce pozemních staveb | [5 empty] | 0
| 96 - Bourání konstrukcí | [5 empty] | 0
| 98 - Sanace | [5 empty] | 0
| 997 - Přesun sutě | [5 empty] | 0
| 998 - Přesun hmot | [5 empty] | 0
| PSV - Práce a dodávky PSV | [5 empty] | 0
| 712 - Povlakové krytiny | [5 empty] | 0
| 713 - Izolace tepelné | [5 empty] | 0
| 740 - Elektromontáže | [5 empty] | 0
| 762 - Konstrukce tesařské | [5 empty] | 0
| 764 - Konstrukce klempířské | [5 empty] | 0
| 765 - Krytina skládaná | [5 empty] | 0
| VRN - Vedlejší rozpočtové náklady | [5 empty] | 0
SOUPIS PRACÍ
Stavba:
Oprava střechy bytového domu Hrnčířská, Kolín
Objekt:
4 - Sekce D
Soupis:
1 - Sekce 9
Místo: | [5 empty] | Datum: | 9. 7. 2021
Zadavatel: | [5 empty] | Projektant:
Uchazeč: |  |  | Vyplň údaj |  |  | Zpracovatel:
PČ | Typ | Kód | Popis | MJ | Množství | J.cena [CZK] | Cena celkem [CZK] | Cenová soustava |  |  | DPH | J. Nh [h] | Nh celkem [h] | J. hmotnost [t] | Hmotnost celkem [t] | J. suť [t] | Suť Celkem [t]
Náklady soupisu celkem | [6 empty] | 0 | [5 empty] | 0 |  | 1.8103 |  | 1.5624 |  | D | -1 | [10 empty] | 0
| D | HSV | Práce a dodávky HSV |  |  |  | 0 | [5 empty] | 0 |  | 0.018893 |  | 0.0168 | 1 | D | 0 |  |  |  | ROZPOCET | [6 empty] | 0
| D | 6 | Úpravy povrchů, podlahy a osazování výplní |  |  |  | 0 | [5 empty] | 0 |  | 0.018893 |  | 0 | 1 | D | 1 |  |  |  | ROZPOCET | [6 empty] | 0
| D | 62 | Úprava povrchů vnějších |  |  |  | 0 | [5 empty] | 0 |  | 0.018893 |  | 0 | 1 | D | 2 |  |  |  | ROZPOCET | [6 empty] | 0
45 | K | 622131121 | Podkladní a spojovací vrstva vnějších omítaných ploch penetrace nanášená ručně stěn | m2 | 1.4 |  | 0 | CS ÚRS 2021 02 |  |  | snížená |  | 0 | 0.00026 | 0.000364 | 0 | 0 | 4 | K | 3 |  |  |  | ROZPOCET | 0 | 0 | 0 | 0 | 0 | 2 | 0 | 4 | -2041754010
| Online PSC |  | https://podminky.urs.cz/item/CS_URS_2021_02/622131121 | [15 empty] | Online PSC | 3
| VV |  | K3 | [15 empty] | VV | 3 | 1 | True | 0 | ROZPOCET
| VV |  | 9*0,1 |  | 0.9 | [13 empty] | VV | 3 | 2 | True | 0 | ROZPOCET
| VV |  | K9 | [15 empty] | VV | 3 | 1 | True | 0 | ROZPOCET
| VV |  | 5*0,1 |  | 0.5 | [13 empty] | VV | 3 | 2 | True | 0 | ROZPOCET
| VV |  | Součet |  | 1.4 | [13 empty] | VV | 3 | 4 | True | 1 | ROZPOCET
46 | K | 622211021 | Montáž kontaktního zateplení lepením a mechanickým kotvením z polystyrenových desek na vnější stěny, na podklad betonový nebo z lehčeného betonu, z tvárnic keramických nebo vápenopískových, tloušťky desek přes 80 do 120 mm | m2 | 1.4 |  | 0 | CS ÚRS 2021 02 |  |  | snížená |  | 0 | 0.00852 | 0.011928 | 0 | 0 | 4 | K | 3 |  |  |  | ROZPOCET | 0 | 0 | 0 | 0 | 0 | 2 | 0 | 4 | -1108631366
| Online PSC |  | https://podminky.urs.cz/item/CS_URS_2021_02/622211021 | [15 empty] | Online PSC | 3
47 | M | 28375938 | deska EPS 70 fasádní λ=0,039 tl 100mm | m2 | 1.47 |  | 0 | CS ÚRS 2021 02 |  |  | snížená |  | 0 | 0.0017 | 0.002499 | 0 | 0 | 8 | M | 3 |  |  |  | ROZPOCET | 0 | 0 | 0 | 0 | 0 | 2 | 0 | 4 | -1720519284
| Online PSC |  | https://podminky.urs.cz/item/CS_URS_2021_02/28375938 | [15 empty] | Online PSC | 3
| VV |  | 1,4*1,05 'Přepočtené koeficientem množství |  | 1.47 | [13 empty] | VV | 3 | 2 | False | 1 | ROZPOCET
48 | K | 622251101 | Montáž kontaktního zateplení lepením a mechanickým kotvením Příplatek k cenám za zápustnou montáž kotev s použitím tepelněizolačních zátek na vnější stěny z polystyrenu | m2 | 1.4 |  | 0 | CS ÚRS 2021 02 |  |  | snížená |  | 0 | 8e-05 | 0.000112 | 0 | 0 | 4 | K | 3 |  |  |  | ROZPOCET | 0 | 0 | 0 | 0 | 0 | 2 | 0 | 4 | 1586432424
| Online PSC |  | https://podminky.urs.cz/item/CS_URS_2021_02/622251101 | [15 empty] | Online PSC | 3
49 | K | 622531012 | Omítka tenkovrstvá silikonová vnějších ploch probarvená bez penetrace zatíraná (škrábaná), zrnitost 1,5 mm stěn | m2 | 1.4 |  | 0 | CS ÚRS 2021 02 |  |  | snížená |  | 0 | 0.00285 | 0.00399 | 0 | 0 | 4 | K | 3 |  |  |  | ROZPOCET | 0 | 0 | 0 | 0 | 0 | 2 | 0 | 4 | -1612104239
| Online PSC |  | https://podminky.urs.cz/item/CS_URS_2021_02/622531012 | [15 empty] | Online PSC | 3
| D | 9 | Ostatní konstrukce a práce, bourání |  |  |  | 0 | [5 empty] | 0 |  | 0 |  | 0.0168 | 1 | D | 1 |  |  |  | ROZPOCET | [6 empty] | 0
| D | 95 | Různé dokončovací konstrukce a práce pozemních staveb |  |  |  | 0 | [5 empty] | 0 |  | 0 |  | 0 | 1 | D | 2 |  |  |  | ROZPOCET | [6 empty] | 0
29 | K | K009 | Demontáž a zpětná montáž prvků na střeše (pro realizaci nové skladby střechy) popř. ochrana těchto prvků | kpl | 1 |  | 0 |  |  |  | snížená |  | 0 | 0 | 0 | 0 | 0 | 4 | K | 3 |  |  |  | ROZPOCET | 0 | 0 | 0 | 0 | 0 | 2 | 0 | 4 | -1408395613
| D | 96 | Bourání konstrukcí |  |  |  | 0 | [5 empty] | 0 |  | 0 |  | 0.0168 | 1 | D | 2 |  |  |  | ROZPOCET | [6 empty] | 0
50 | K | 966080103 | Bourání kontaktního zateplení včetně povrchové úpravy omítkou nebo nátěrem z polystyrénových desek, tloušťky přes 60 do 120 mm | m2 | 1.2 |  | 0 | CS ÚRS 2021 02 |  |  | snížená |  | 0 | 0 | 0 | 0.014 | 0.0168 | 4 | K | 3 |  |  |  | ROZPOCET | 0 | 0 | 0 | 0 | 0 | 2 | 0 | 4 | -2045067844
| Online PSC |  | https://podminky.urs.cz/item/CS_URS_2021_02/966080103 | [15 empty] | Online PSC | 3
| VV |  | K3 | [15 empty] | VV | 3 | 1 | True | 0 | ROZPOCET
| VV |  | 12*0,1 |  | 1.2 | [13 empty] | VV | 3 | 2 | True | 0 | ROZPOCET
| VV |  | K9 | [15 empty] | VV | 3 | 1 | True | 0 | ROZPOCET
| VV |  | 13,0*0,1 |  | 1.3 | [13 empty] | VV | 3 | 2 | True | 0 | ROZPOCET
| VV |  | Součet |  | 2.5 | [13 empty] | VV | 3 | 4 | True | 1 | ROZPOCET
| D | 98 | Sanace |  |  |  | 0 | [5 empty] | 0 |  | 0 |  | 0 | 1 | D | 2 |  |  |  | ROZPOCET | [6 empty] | 0
61 | K | K011 | Mechanické očištění původní nosné konstrukce, oprava trhlin cement. mlékem | m2 | 77 |  | 0 |  |  |  | snížená |  | 0 | 0 | 0 | 0 | 0 | 4 | K | 3 |  |  |  | ROZPOCET | 0 | 0 | 0 | 0 | 0 | 2 | 0 | 4 | 1161047177
| D | 997 | Přesun sutě |  |  |  | 0 | [5 empty] | 0 |  | 0 |  | 0 | 1 | D | 1 |  |  |  | ROZPOCET | [6 empty] | 0
25 | K | 997013213 | Vnitrostaveništní doprava suti a vybouraných hmot vodorovně do 50 m svisle ručně pro budovy a haly výšky přes 9 do 12 m | t | 1.562 |  | 0 | CS ÚRS 2021 02 |  |  | snížená |  | 0 | 0 | 0 | 0 | 0 | 4 | K | 2 |  |  |  | ROZPOCET | 0 | 0 | 0 | 0 | 0 | 2 | 0 | 4 | 1671975593
| Online PSC |  | https://podminky.urs.cz/item/CS_URS_2021_02/997013213 | [15 empty] | Online PSC | 2
26 | K | 997013501 | Odvoz suti a vybouraných hmot na skládku nebo meziskládku se složením, na vzdálenost do 1 km | t | 1.562 |  | 0 | CS ÚRS 2021 02 |  |  | snížená |  | 0 | 0 | 0 | 0 | 0 | 4 | K | 2 |  |  |  | ROZPOCET | 0 | 0 | 0 | 0 | 0 | 2 | 0 | 4 | 984179725
| Online PSC |  | https://podminky.urs.cz/item/CS_URS_2021_02/997013501 | [15 empty] | Online PSC | 2
27 | K | 997013509 | Odvoz suti a vybouraných hmot na skládku nebo meziskládku se složením, na vzdálenost Příplatek k ceně za každý další i započatý 1 km přes 1 km | t | 31.24 |  | 0 | CS ÚRS 2021 02 |  |  | snížená |  | 0 | 0 | 0 | 0 | 0 | 4 | K | 2 |  |  |  | ROZPOCET | 0 | 0 | 0 | 0 | 0 | 2 | 0 | 4 | 1395408842
| Online PSC |  | https://podminky.urs.cz/item/CS_URS_2021_02/997013509 | [15 empty] | Online PSC | 2
| VV |  | 1,562*20 'Přepočtené koeficientem množství |  | 31.24 | [13 empty] | VV | 2 | 2 | False | 1 | ROZPOCET
28 | K | 997013631 | Poplatek za uložení stavebního odpadu na skládce (skládkovné) směsného stavebního a demoličního zatříděného do Katalogu odpadů pod kódem 17 09 04 | t | 1.562 |  | 0 | CS ÚRS 2021 02 |  |  | snížená |  | 0 | 0 | 0 | 0 | 0 | 4 | K | 2 |  |  |  | ROZPOCET | 0 | 0 | 0 | 0 | 0 | 2 | 0 | 4 | -55254439
| Online PSC |  | https://podminky.urs.cz/item/CS_URS_2021_02/997013631 | [15 empty] | Online PSC | 2
| D | 998 | Přesun hmot |  |  |  | 0 | [5 empty] | 0 |  | 0 |  | 0 | 1 | D | 1 |  |  |  | ROZPOCET | [6 empty] | 0
51 | K | 998018002 | Přesun hmot pro budovy občanské výstavby, bydlení, výrobu a služby ruční - bez užití mechanizace vodorovná dopravní vzdálenost do 100 m pro budovy s jakoukoliv nosnou konstrukcí výšky přes 6 do 12 m | t | 0.019 |  | 0 | CS ÚRS 2021 02 |  |  | snížená |  | 0 | 0 | 0 | 0 | 0 | 4 | K | 2 |  |  |  | ROZPOCET | 0 | 0 | 0 | 0 | 0 | 2 | 0 | 4 | -285831536
| Online PSC |  | https://podminky.urs.cz/item/CS_URS_2021_02/998018002 | [15 empty] | Online PSC | 2
| D | PSV | Práce a dodávky PSV |  |  |  | 0 | [5 empty] | 0 |  | 1.7914 |  | 1.5456 | 2 | D | 0 |  |  |  | ROZPOCET | [6 empty] | 0
| D | 712 | Povlakové krytiny |  |  |  | 0 | [5 empty] | 0 |  | 0.98204 |  | 0.88079 | 2 | D | 1 |  |  |  | ROZPOCET | [6 empty] | 0
32 | K | 712340831 | Odstranění povlakové krytiny střech plochých do 10° z přitavených pásů NAIP v plné ploše jednovrstvé | m2 | 94.78 |  | 0 | CS ÚRS 2021 02 |  |  | snížená |  | 0 | 0 | 0 | 0.0055 | 0.52129 | 16 | K | 2 |  |  |  | ROZPOCET | 0 | 0 | 0 | 0 | 0 | 2 | 0 | 16 | -1211470783
| Online PSC |  | https://podminky.urs.cz/item/CS_URS_2021_02/712340831 | [15 empty] | Online PSC | 2
39 | K | 712363803 | Odstranění povlakové krytiny střech plochých do 10° s mechanicky kotvenou izolací pro jakoukoli tloušťku izolace budovy výšky do 18 m, kotvené do betonu | m2 | 99.86 |  | 0 | CS ÚRS 2021 02 |  |  | snížená |  | 0 | 0 | 0 | 0.0036 | 0.3595 | 16 | K | 2 |  |  |  | ROZPOCET | 0 | 0 | 0 | 0 | 0 | 2 | 0 | 16 | -1080231469
| Online PSC |  | https://podminky.urs.cz/item/CS_URS_2021_02/712363803 | [15 empty] | Online PSC | 2
30 | K | 712311101 | Provedení povlakové krytiny střech plochých do 10° natěradly a tmely za studena nátěrem lakem penetračním nebo asfaltovým | m2 | 94.78 |  | 0 | CS ÚRS 2021 02 |  |  | snížená |  | 0 | 0 | 0 | 0 | 0 | 16 | K | 2 |  |  |  | ROZPOCET | 0 | 0 | 0 | 0 | 0 | 2 | 0 | 16 | -2015199206
| Online PSC |  | https://podminky.urs.cz/item/CS_URS_2021_02/712311101 | [15 empty] | Online PSC | 2
| VV |  | 77 |  | 77 | [13 empty] | VV | 2 | 2 | True | 0 | ROZPOCET
| VV |  | (12,7+12,7)*(0,45+0,25) |  | 17.78 | [13 empty] | VV | 2 | 2 | True | 0 | ROZPOCET
| VV |  | Součet |  | 94.78 | [13 empty] | VV | 2 | 4 | True | 1 | ROZPOCET
31 | M | 11163150 | lak penetrační asfaltový | t | 0.03 |  | 0 | CS ÚRS 2021 02 |  |  | snížená |  | 0 | 1 | 0.03 | 0 | 0 | 32 | M | 2 |  |  |  | ROZPOCET | 0 | 0 | 0 | 0 | 0 | 2 | 0 | 16 | 1488808950
| Online PSC |  | https://podminky.urs.cz/item/CS_URS_2021_02/11163150 | [15 empty] | Online PSC | 2
| VV |  | 94,78*0,00032 'Přepočtené koeficientem množství |  | 0.03 | [13 empty] | VV | 2 | 2 | False | 1 | ROZPOCET
33 | K | 712341559 | Provedení povlakové krytiny střech plochých do 10° pásy přitavením NAIP v plné ploše | m2 | 94.78 |  | 0 | CS ÚRS 2021 02 |  |  | snížená |  | 0 | 0.00088 | 0.083406 | 0 | 0 | 16 | K | 2 |  |  |  | ROZPOCET | 0 | 0 | 0 | 0 | 0 | 2 | 0 | 16 | -1446438850
| Online PSC |  | https://podminky.urs.cz/item/CS_URS_2021_02/712341559 | [15 empty] | Online PSC | 2
34 | M | 62853004 | pás asfaltový natavitelný modifikovaný SBS tl 4,0mm s vložkou ze skleněné tkaniny a spalitelnou PE fólií nebo jemnozrnným minerálním posypem na horním povrchu | m2 | 110.466 |  | 0 | CS ÚRS 2021 02 |  |  | snížená |  | 0 | 0.0054 | 0.59652 | 0 | 0 | 32 | M | 2 |  |  |  | ROZPOCET | 0 | 0 | 0 | 0 | 0 | 2 | 0 | 16 | 1170191410
| Online PSC |  | https://podminky.urs.cz/item/CS_URS_2021_02/62853004 | [15 empty] | Online PSC | 2
| VV |  | 94,78*1,1655 'Přepočtené koeficientem množství |  | 110.466 | [13 empty] | VV | 2 | 2 | False | 1 | ROZPOCET
35 | K | 712363122 | Provedení povlakové krytiny střech plochých do 10° fólií ostatní činnosti při pokládání hydroizolačních fólií (materiál ve specifikaci) zaizolování prostupů střešní rovinou provedení rohů a koutů izolačními tvarovkami horkovzdušným navařením | kus | 16 |  | 0 | CS ÚRS 2021 02 |  |  | snížená |  | 0 | 0 | 0 | 0 | 0 | 16 | K | 2 |  |  |  | ROZPOCET | 0 | 0 | 0 | 0 | 0 | 2 | 0 | 16 | -844099044
| Online PSC |  | https://podminky.urs.cz/item/CS_URS_2021_02/712363122 | [15 empty] | Online PSC | 2
36 | M | 283776x | tvarovka koutová nebo rohová | kus | 16 |  | 0 |  |  |  | snížená |  | 0 | 0.00015 | 0.0024 | 0 | 0 | 32 | M | 2 |  |  |  | ROZPOCET | 0 | 0 | 0 | 0 | 0 | 2 | 0 | 16 | -75421828
37 | K | 712363604-1 | Provedení povlakové krytiny střech plochých do 10° s mechanicky kotvenou izolací včetně položení fólie a horkovzdušného svaření tl. tepelné izolace přes 240 mm budovy výšky do 18 m, kotvené do betonu | m2 | 99.86 |  | 0 |  |  |  | snížená |  | 0 | 0.00014 | 0.01398 | 0 | 0 | 16 | K | 2 |  |  |  | ROZPOCET | 0 | 0 | 0 | 0 | 0 | 2 | 0 | 16 | -1855282091
| VV |  | 77 |  | 77 | [13 empty] | VV | 2 | 2 | True | 0 | ROZPOCET
| VV |  | (12,7+12,7)*(0,35+0,55) |  | 22.86 | [13 empty] | VV | 2 | 2 | True | 0 | ROZPOCET
| VV |  | Součet |  | 99.86 | [13 empty] | VV | 2 | 4 | True | 1 | ROZPOCET
38 | M | 28322012 | fólie hydroizolační střešní mPVC mechanicky kotvená tl 1,5mm šedá | m2 | 116.387 |  | 0 | CS ÚRS 2021 02 |  |  | snížená |  | 0 | 0.0019 | 0.22114 | 0 | 0 | 32 | M | 2 |  |  |  | ROZPOCET | 0 | 0 | 0 | 0 | 0 | 2 | 0 | 16 | 2068666809
| Online PSC |  | https://podminky.urs.cz/item/CS_URS_2021_02/28322012 | [15 empty] | Online PSC | 2
| VV |  | 99,86*1,1655 'Přepočtené koeficientem množství |  | 116.387 | [13 empty] | VV | 2 | 2 | False | 1 | ROZPOCET
40 | K | 712391171 | Provedení povlakové krytiny střech plochých do 10° -ostatní práce provedení vrstvy textilní podkladní | m2 | 99.86 |  | 0 | CS ÚRS 2021 02 |  |  | snížená |  | 0 | 0 | 0 | 0 | 0 | 16 | K | 2 |  |  |  | ROZPOCET | 0 | 0 | 0 | 0 | 0 | 2 | 0 | 16 | -1092037903
| Online PSC |  | https://podminky.urs.cz/item/CS_URS_2021_02/712391171 | [15 empty] | Online PSC | 2
41 | M | 69311068 | geotextilie netkaná separační, ochranná, filtrační, drenážní PP 300g/m2 | m2 | 115.338 |  | 0 | CS ÚRS 2021 02 |  |  | snížená |  | 0 | 0.0003 | 0.034601 | 0 | 0 | 32 | M | 2 |  |  |  | ROZPOCET | 0 | 0 | 0 | 0 | 0 | 2 | 0 | 16 | 2129651572
| Online PSC |  | https://podminky.urs.cz/item/CS_URS_2021_02/69311068 | [15 empty] | Online PSC | 2
| VV |  | 99,86*1,155 'Přepočtené koeficientem množství |  | 115.338 | [13 empty] | VV | 2 | 2 | False | 1 | ROZPOCET
42 | K | 998712102 | Přesun hmot pro povlakové krytiny stanovený z hmotnosti přesunovaného materiálu vodorovná dopravní vzdálenost do 50 m v objektech výšky přes 6 do 12 m | t | 0.982 |  | 0 | CS ÚRS 2021 02 |  |  | snížená |  | 0 | 0 | 0 | 0 | 0 | 16 | K | 2 |  |  |  | ROZPOCET | 0 | 0 | 0 | 0 | 0 | 2 | 0 | 16 | -1842143331
| Online PSC |  | https://podminky.urs.cz/item/CS_URS_2021_02/998712102 | [15 empty] | Online PSC | 2
| D | 713 | Izolace tepelné |  |  |  | 0 | [5 empty] | 0 |  | 0.69952 |  | 0.5857 | 2 | D | 1 |  |  |  | ROZPOCET | [6 empty] | 0
52 | K | 713130851 | Odstranění tepelné izolace stěn a příček z rohoží, pásů, dílců, desek, bloků připevněných lepením z polystyrenu, tloušťka izolace do 100 mm | m2 | 6.5 |  | 0 | CS ÚRS 2021 02 |  |  | snížená |  | 0 | 0 | 0 | 0.006 | 0.039 | 16 | K | 2 |  |  |  | ROZPOCET | 0 | 0 | 0 | 0 | 0 | 2 | 0 | 16 | 602092831
| Online PSC |  | https://podminky.urs.cz/item/CS_URS_2021_02/713130851 | [15 empty] | Online PSC | 2
| VV |  | 5*0,3 |  | 1.5 | [13 empty] | VV | 2 | 2 | True | 0 | ROZPOCET
| VV |  | 20,0*0,25 |  | 5 | [13 empty] | VV | 2 | 2 | True | 0 | ROZPOCET
| VV |  | Součet |  | 6.5 | [13 empty] | VV | 2 | 4 | True | 1 | ROZPOCET
53 | K | 713131143 | Montáž tepelné izolace stěn rohožemi, pásy, deskami, dílci, bloky (izolační materiál ve specifikaci) lepením celoplošně s mechanickým kotvením | m2 | 5 |  | 0 | CS ÚRS 2021 02 |  |  | snížená |  | 0 | 0.00606 | 0.0303 | 0 | 0 | 16 | K | 2 |  |  |  | ROZPOCET | 0 | 0 | 0 | 0 | 0 | 2 | 0 | 16 | -738600637
| Online PSC |  | https://podminky.urs.cz/item/CS_URS_2021_02/713131143 | [15 empty] | Online PSC | 2
| VV |  | 20*0,25 |  | 5 | [13 empty] | VV | 2 | 2 | True | 1 | ROZPOCET
54 | M | 28375933 | deska EPS 70 fasádní λ=0,039 tl 50mm | m2 | 5.25 |  | 0 | CS ÚRS 2021 02 |  |  | snížená |  | 0 | 0.00085 | 0.0044625 | 0 | 0 | 32 | M | 2 |  |  |  | ROZPOCET | 0 | 0 | 0 | 0 | 0 | 2 | 0 | 16 | -448572400
| Online PSC |  | https://podminky.urs.cz/item/CS_URS_2021_02/28375933 | [15 empty] | Online PSC | 2
| VV |  | 5*1,05 'Přepočtené koeficientem množství |  | 5.25 | [13 empty] | VV | 2 | 2 | False | 1 | ROZPOCET
18 | K | 713140861 | Odstranění tepelné izolace střech plochých z rohoží, pásů, dílců, desek, bloků nadstřešních izolací připevněných lepením z polystyrenu suchého, tloušťka izolace do 100 mm | m2 | 77 |  | 0 | CS ÚRS 2021 02 |  |  | snížená |  | 0 | 0 | 0 | 0.0018 | 0.1386 | 16 | K | 2 |  |  |  | ROZPOCET | 0 | 0 | 0 | 0 | 0 | 2 | 0 | 16 | 1421014379
| Online PSC |  | https://podminky.urs.cz/item/CS_URS_2021_02/713140861 | [15 empty] | Online PSC | 2
| VV |  | 77,0 |  | 77 | [13 empty] | VV | 2 | 2 | True | 1 | ROZPOCET
19 | K | 713140863 | Odstranění tepelné izolace střech plochých z rohoží, pásů, dílců, desek, bloků nadstřešních izolací připevněných lepením z polystyrenu suchého, tloušťka izolace přes 100 mm | m2 | 77 |  | 0 | CS ÚRS 2021 02 |  |  | snížená |  | 0 | 0 | 0 | 0.0053 | 0.4081 | 16 | K | 2 |  |  |  | ROZPOCET | 0 | 0 | 0 | 0 | 0 | 2 | 0 | 16 | -1088294205
| Online PSC |  | https://podminky.urs.cz/item/CS_URS_2021_02/713140863 | [15 empty] | Online PSC | 2
20 | K | 713141135 | Montáž tepelné izolace střech plochých rohožemi, pásy, deskami, dílci, bloky (izolační materiál ve specifikaci) přilepenými za studena bodově, jednovrstvá | m2 | 77 |  | 0 | CS ÚRS 2021 02 |  |  | snížená |  | 0 | 0.00058 | 0.04466 | 0 | 0 | 16 | K | 2 |  |  |  | ROZPOCET | 0 | 0 | 0 | 0 | 0 | 2 | 0 | 16 | 34672975
| Online PSC |  | https://podminky.urs.cz/item/CS_URS_2021_02/713141135 | [15 empty] | Online PSC | 2
21 | M | 28376504-1 | deska izolační PIR tl.140mm U= 0,022 W/mK | m2 | 78.54 |  | 0 |  |  |  | snížená |  | 0 | 0.0042 | 0.32987 | 0 | 0 | 32 | M | 2 |  |  |  | ROZPOCET | 0 | 0 | 0 | 0 | 0 | 2 | 0 | 16 | -910959572
| VV |  | 77*1,02 'Přepočtené koeficientem množství |  | 78.54 | [13 empty] | VV | 2 | 2 | False | 1 | ROZPOCET
22 | K | 713141335 | Montáž tepelné izolace střech plochých spádovými klíny v ploše přilepenými za studena bodově | m2 | 77 |  | 0 | CS ÚRS 2021 02 |  |  | snížená |  | 0 | 0.00058 | 0.04466 | 0 | 0 | 16 | K | 2 |  |  |  | ROZPOCET | 0 | 0 | 0 | 0 | 0 | 2 | 0 | 16 | 818408741
| Online PSC |  | https://podminky.urs.cz/item/CS_URS_2021_02/713141335 | [15 empty] | Online PSC | 2
23 | M | 28376x | klín izolační PIR spádový U= 0,022 W/mK | m3 | 8.085 |  | 0 |  |  |  | snížená |  | 0 | 0.03 | 0.24255 | 0 | 0 | 32 | M | 2 |  |  |  | ROZPOCET | 0 | 0 | 0 | 0 | 0 | 2 | 0 | 16 | 1314059998
| VV |  | 77,0*0,1 |  | 7.7 | [13 empty] | VV | 2 | 2 | True | 1 | ROZPOCET
| VV |  | 7,7*1,05 'Přepočtené koeficientem množství |  | 8.085 | [13 empty] | VV | 2 | 2 | False | 1 | ROZPOCET
55 | K | 713141351 | Montáž tepelné izolace střech plochých spádovými klíny na zhlaví atiky šířky do 500 mm přilepenými za studena zplna | m | 5 |  | 0 | CS ÚRS 2021 02 |  |  | snížená |  | 0 | 0.0001 | 0.0005 | 0 | 0 | 16 | K | 2 |  |  |  | ROZPOCET | 0 | 0 | 0 | 0 | 0 | 2 | 0 | 16 | -352476933
| Online PSC |  | https://podminky.urs.cz/item/CS_URS_2021_02/713141351 | [15 empty] | Online PSC | 2
| VV |  | 5,0 |  | 5 | [13 empty] | VV | 2 | 2 | True | 1 | ROZPOCET
56 | M | 28376141 | klín izolační z pěnového polystyrenu EPS 100 spád do 5% | m3 | 0.126 |  | 0 | CS ÚRS 2021 02 |  |  | snížená |  | 0 | 0.02 | 0.00252 | 0 | 0 | 32 | M | 2 |  |  |  | ROZPOCET | 0 | 0 | 0 | 0 | 0 | 2 | 0 | 16 | 1522733347
| Online PSC |  | https://podminky.urs.cz/item/CS_URS_2021_02/28376141 | [15 empty] | Online PSC | 2
| VV |  | 5,0*0,3*0,08 |  | 0.12 | [13 empty] | VV | 2 | 2 | True | 1 | ROZPOCET
| VV |  | 0,12*1,05 'Přepočtené koeficientem množství |  | 0.126 | [13 empty] | VV | 2 | 2 | False | 1 | ROZPOCET
24 | K | 998713102 | Přesun hmot pro izolace tepelné stanovený z hmotnosti přesunovaného materiálu vodorovná dopravní vzdálenost do 50 m v objektech výšky přes 6 m do 12 m | t | 0.7 |  | 0 | CS ÚRS 2021 02 |  |  | snížená |  | 0 | 0 | 0 | 0 | 0 | 16 | K | 2 |  |  |  | ROZPOCET | 0 | 0 | 0 | 0 | 0 | 2 | 0 | 16 | 185637053
| Online PSC |  | https://podminky.urs.cz/item/CS_URS_2021_02/998713102 | [15 empty] | Online PSC | 2
| D | 740 | Elektromontáže |  |  |  | 0 | [5 empty] | 0 |  | 0 |  | 0 | 2 | D | 1 |  |  |  | ROZPOCET | [6 empty] | 0
44 | K | K008 | Demontáž a zpětná montáž hromosvodu vč. nového kotvení a revize | kpl | 1 |  | 0 |  |  |  | snížená |  | 0 | 0 | 0 | 0 | 0 | 16 | K | 2 |  |  |  | ROZPOCET | 0 | 0 | 0 | 0 | 0 | 2 | 0 | 16 | 1781139541
| D | 762 | Konstrukce tesařské |  |  |  | 0 | [5 empty] | 0 |  | 0.09588 |  | 0 | 2 | D | 1 |  |  |  | ROZPOCET | [6 empty] | 0
57 | K | 762342511-1 | Montáž podkladních latí kotvených do atiky | m | 10 |  | 0 |  |  |  | snížená |  | 0 | 2e-05 | 0.0002 | 0 | 0 | 16 | K | 2 |  |  |  | ROZPOCET | 0 | 0 | 0 | 0 | 0 | 2 | 0 | 16 | 1760801737
| VV |  | K6 | [15 empty] | VV | 2 | 1 | True | 0 | ROZPOCET
| VV |  | 5,0*2 |  | 10 | [13 empty] | VV | 2 | 2 | True | 1 | ROZPOCET
58 | M | 60514114 | řezivo jehličnaté lať impregnovaná dl 4 m | m3 | 0.026 |  | 0 | CS ÚRS 2021 02 |  |  | snížená |  | 0 | 0.55 | 0.0143 | 0 | 0 | 32 | M | 2 |  |  |  | ROZPOCET | 0 | 0 | 0 | 0 | 0 | 2 | 0 | 16 | -1602454819
| Online PSC |  | https://podminky.urs.cz/item/CS_URS_2021_02/60514114 | [15 empty] | Online PSC | 2
| VV |  | 10,0*0,06*0,04 |  | 0.024 | [13 empty] | VV | 2 | 2 | True | 1 | ROZPOCET
| VV |  | 0,024*1,1 'Přepočtené koeficientem množství |  | 0.026 | [13 empty] | VV | 2 | 2 | False | 1 | ROZPOCET
59 | K | 762342511-12 | Montáž dřevěného hranolu do stropní konstrukce | m | 14 |  | 0 |  |  |  | snížená |  | 0 | 2e-05 | 0.00028 | 0 | 0 | 16 | K | 2 |  |  |  | ROZPOCET | 0 | 0 | 0 | 0 | 0 | 2 | 0 | 16 | -1736057369
| VV |  | K5 | [15 empty] | VV | 2 | 1 | True | 0 | ROZPOCET
| VV |  | 14 |  | 14 | [13 empty] | VV | 2 | 2 | True | 1 | ROZPOCET
60 | M | 60515121-1 | řezivo jehličnaté prkno impregované | m3 | 0.084 |  | 0 |  |  |  | snížená |  | 0 | 0.55 | 0.0462 | 0 | 0 | 32 | M | 2 |  |  |  | ROZPOCET | 0 | 0 | 0 | 0 | 0 | 2 | 0 | 16 | -1235810827
| VV |  | 14,0*0,16*0,034 |  | 0.076 | [13 empty] | VV | 2 | 2 | True | 1 | ROZPOCET
| VV |  | 0,076*1,1 'Přepočtené koeficientem množství |  | 0.084 | [13 empty] | VV | 2 | 2 | False | 1 | ROZPOCET
16 | K | 762361312 | Konstrukční vrstva pod klempířské prvky pro oplechování horních ploch zdí a nadezdívek (atik) z desek dřevoštěpkových šroubovaných do podkladu, tloušťky desky 22 mm | m2 | 2.5 |  | 0 | CS ÚRS 2021 02 |  |  | snížená |  | 0 | 0.01396 | 0.0349 | 0 | 0 | 16 | K | 2 |  |  |  | ROZPOCET | 0 | 0 | 0 | 0 | 0 | 2 | 0 | 16 | -1225185071
| Online PSC |  | https://podminky.urs.cz/item/CS_URS_2021_02/762361312 | [15 empty] | Online PSC | 2
| VV |  | K6 | [15 empty] | VV | 2 | 1 | True | 0 | ROZPOCET
| VV |  | 5,0*0,5 |  | 2.5 | [13 empty] | VV | 2 | 2 | True | 1 | ROZPOCET
17 | K | 998762102 | Přesun hmot pro konstrukce tesařské stanovený z hmotnosti přesunovaného materiálu vodorovná dopravní vzdálenost do 50 m v objektech výšky přes 6 do 12 m | t | 0.096 |  | 0 | CS ÚRS 2021 02 |  |  | snížená |  | 0 | 0 | 0 | 0 | 0 | 16 | K | 2 |  |  |  | ROZPOCET | 0 | 0 | 0 | 0 | 0 | 2 | 0 | 16 | -490865376
| Online PSC |  | https://podminky.urs.cz/item/CS_URS_2021_02/998762102 | [15 empty] | Online PSC | 2
| D | 764 | Konstrukce klempířské |  |  |  | 0 | [5 empty] | 0 |  | 0 |  | 0.07908 | 2 | D | 1 |  |  |  | ROZPOCET | [6 empty] | 0
14 | K | 764002811 | Demontáž klempířských konstrukcí okapového plechu do suti, v krytině povlakové | m | 14 |  | 0 | CS ÚRS 2021 02 |  |  | snížená |  | 0 | 0 | 0 | 0.00177 | 0.02478 | 16 | K | 2 |  |  |  | ROZPOCET | 0 | 0 | 0 | 0 | 0 | 2 | 0 | 16 | 74488951
| Online PSC |  | https://podminky.urs.cz/item/CS_URS_2021_02/764002811 | [15 empty] | Online PSC | 2
15 | K | 764002841 | Demontáž klempířských konstrukcí oplechování horních ploch zdí a nadezdívek do suti | m | 5 |  | 0 | CS ÚRS 2021 02 |  |  | snížená |  | 0 | 0 | 0 | 0.00191 | 0.00955 | 16 | K | 2 |  |  |  | ROZPOCET | 0 | 0 | 0 | 0 | 0 | 2 | 0 | 16 | 965322065
| Online PSC |  | https://podminky.urs.cz/item/CS_URS_2021_02/764002841 | [15 empty] | Online PSC | 2
11 | K | 764002851 | Demontáž klempířských konstrukcí oplechování parapetů do suti | m | 5 |  | 0 | CS ÚRS 2021 02 |  |  | snížená |  | 0 | 0 | 0 | 0.00167 | 0.00835 | 16 | K | 2 |  |  |  | ROZPOCET | 0 | 0 | 0 | 0 | 0 | 2 | 0 | 16 | -1914864786
| Online PSC |  | https://podminky.urs.cz/item/CS_URS_2021_02/764002851 | [15 empty] | Online PSC | 2
12 | K | 764004803 | Demontáž klempířských konstrukcí žlabu podokapního k dalšímu použití | m | 14 |  | 0 | CS ÚRS 2021 02 |  |  | snížená |  | 0 | 0 | 0 | 0.0026 | 0.0364 | 16 | K | 2 |  |  |  | ROZPOCET | 0 | 0 | 0 | 0 | 0 | 2 | 0 | 16 | -1697915892
| Online PSC |  | https://podminky.urs.cz/item/CS_URS_2021_02/764004803 | [15 empty] | Online PSC | 2
13 | K | 764501103 | Montáž žlabu podokapního půlkruhového žlabu | m | 14 |  | 0 | CS ÚRS 2021 02 |  |  | snížená |  | 0 | 0 | 0 | 0 | 0 | 16 | K | 2 |  |  |  | ROZPOCET | 0 | 0 | 0 | 0 | 0 | 2 | 0 | 16 | -2139220601
| Online PSC |  | https://podminky.urs.cz/item/CS_URS_2021_02/764501103 | [15 empty] | Online PSC | 2
1 | K | K001 | D+M prvku K1- KOUTOVÁ lišta z poplastovaného pozink.plech | m | 35 |  | 0 |  |  |  | snížená |  | 0 | 0 | 0 | 0 | 0 | 16 | K | 2 |  |  |  | ROZPOCET | 0 | 0 | 0 | 0 | 0 | 2 | 0 | 16 | -643607948
2 | K | K002 | D+M prvku K2- UZAVIRACÍ U PROFIL -lišta z poplastovaného pozink.plech | m | 9 |  | 0 |  |  |  | snížená |  | 0 | 0 | 0 | 0 | 0 | 16 | K | 2 |  |  |  | ROZPOCET | 0 | 0 | 0 | 0 | 0 | 2 | 0 | 16 | -1520052983
3 | K | K003 | D+M prkvu K3- SYST.ZAKLADACÍ LIŠTA-KOTVENO DO ZDIVA | m | 9 |  | 0 |  |  |  | snížená |  | 0 | 0 | 0 | 0 | 0 | 16 | K | 2 |  |  |  | ROZPOCET | 0 | 0 | 0 | 0 | 0 | 2 | 0 | 16 | 1907427530
4 | K | M001 | D+M prkvu K4- SYSTEMOVÉ HALY ŽLABU Á 600 MM | kus | 26 |  | 0 |  |  |  | snížená |  | 0 | 0 | 0 | 0 | 0 | 16 | K | 2 |  |  |  | ROZPOCET | 0 | 0 | 0 | 0 | 0 | 2 | 0 | 16 | 992550391
5 | K | M002 | D+M prkvu K5- OKAPNIČKOVA lišta z poplastovaného pozink.plech | m | 14 |  | 0 |  |  |  | snížená |  | 0 | 0 | 0 | 0 | 0 | 16 | K | 2 |  |  |  | ROZPOCET | 0 | 0 | 0 | 0 | 0 | 2 | 0 | 16 | -1833170766
6 | K | K004 | D+M prvku K6- ZAVĚTRNÁ OKRAJOVA lišta z poplastovaného pozink.plech | m | 5 |  | 0 |  |  |  | snížená |  | 0 | 0 | 0 | 0 | 0 | 16 | K | 2 |  |  |  | ROZPOCET | 0 | 0 | 0 | 0 | 0 | 2 | 0 | 16 | 364825660
7 | K | K005 | D+M prvku K7- ROHOVA lišta z poplastovaného pozink.plech | m | 20 |  | 0 |  |  |  | snížená |  | 0 | 0 | 0 | 0 | 0 | 16 | K | 2 |  |  |  | ROZPOCET | 0 | 0 | 0 | 0 | 0 | 2 | 0 | 16 | -476030520
8 | K | K006 | D+M prvku K8- VENKOVNI OKENNÍ PARAPET: PARAPETNÍ PLECH POZINKOVANÝ ROZMĚR DÉLKOVÝ-DLE ŠÍŘE OKEN | m | 5 |  | 0 |  |  |  | snížená |  | 0 | 0 | 0 | 0 | 0 | 16 | K | 2 |  |  |  | ROZPOCET | 0 | 0 | 0 | 0 | 0 | 2 | 0 | 16 | -1715424094
9 | K | K007 | D+M prvku K9- SYST.ZAKLADACÍ LIŠTA-KOTVENO DO ZDIVA | m | 5 |  | 0 |  |  |  | snížená |  | 0 | 0 | 0 | 0 | 0 | 16 | K | 2 |  |  |  | ROZPOCET | 0 | 0 | 0 | 0 | 0 | 2 | 0 | 16 | -1521568311
10 | K | 998764202 | Přesun hmot pro konstrukce klempířské stanovený procentní sazbou (%) z ceny vodorovná dopravní vzdálenost do 50 m v objektech výšky přes 6 do 12 m | % |  |  | 0 | CS ÚRS 2021 02 |  |  | snížená |  | 0 | 0 | 0 | 0 | 0 | 16 | K | 2 |  |  |  | ROZPOCET | 0 | 0 | 0 | 0 | 0 | 2 | 0 | 16 | -1189244926
| Online PSC |  | https://podminky.urs.cz/item/CS_URS_2021_02/998764202 | [15 empty] | Online PSC | 2
| D | 765 | Krytina skládaná |  |  |  | 0 | [5 empty] | 0 |  | 0.01398 |  | 0 | 2 | D | 1 |  |  |  | ROZPOCET | [6 empty] | 0
43 | K | 765192001 | Nouzové zakrytí střechy plachtou | m2 | 99.86 |  | 0 | CS ÚRS 2021 02 |  |  | snížená |  | 0 | 0.00014 | 0.01398 | 0 | 0 | 16 | K | 2 |  |  |  | ROZPOCET | 0 | 0 | 0 | 0 | 0 | 2 | 0 | 16 | -477343825
| Online PSC |  | https://podminky.urs.cz/item/CS_URS_2021_02/765192001 | [15 empty] | Online PSC | 2
| D | VRN | Vedlejší rozpočtové náklady |  |  |  | 0 | [5 empty] | 0 |  | 0 |  | 0 | 5 | D | 0 |  |  |  | ROZPOCET | [6 empty] | 0
62 | K | K010 | Náklady na provádění prací po etapách (řezání, napojování atd.) | kpl | 1 |  | 0 |  |  |  | snížená |  | 0 | 0 | 0 | 0 | 0 | 4 | K | 1 |  |  |  | ROZPOCET | 0 | 0 | 0 | 0 | 0 | 2 | 0 | 4 | 708583640

## 2 - Sekce 10 (hidden)
[9 empty] | >> skryté sloupce << | [9 empty] | {0b9be850-0dc4-41dc-bc5e-17218b60d254}
1
| KRYCÍ LIST SOUPISU PRACÍ | [8 empty] | v --- níže se nacházejí doplnkové a pomocné údaje k sestavám --- v | [8 empty] | False
Stavba:
Oprava střechy bytového domu Hrnčířská, Kolín
Objekt:
4 - Sekce D
Soupis:
2 - Sekce 10
| KSO: |  |  |  |  | CC-CZ:
| Místo: |  |  |  |  | Datum: | 9. 7. 2021
| Zadavatel: |  |  |  |  | IČ:
DIČ:
| Uchazeč: |  |  |  |  | IČ: | Vyplň údaj
|  | Vyplň údaj |  |  |  | DIČ: | Vyplň údaj
| Projektant: |  |  |  |  | IČ:
DIČ:
| Zpracovatel: |  |  |  |  | IČ:
DIČ:
Poznámka:
| Cena bez DPH | [5 empty] | 0
|  |  | Základ daně |  |  | Sazba daně | Výše daně
| DPH | základní | 0 |  |  | 21% | 0
|  | snížená | 0 |  |  | 15% | 0
|  | zákl. přenesená | 0 |  |  | 21% | 0
|  | sníž. přenesená | 0 |  |  | 15% | 0
|  | nulová | 0 |  |  | 0% | 0
| Cena s DPH |  |  | v | CZK |  | 0
REKAPITULACE ČLENĚNÍ SOUPISU PRACÍ
Stavba:
Oprava střechy bytového domu Hrnčířská, Kolín
Objekt:
4 - Sekce D
Soupis:
2 - Sekce 10
Místo: | [5 empty] | Datum: | 9. 7. 2021
Zadavatel: | [5 empty] | Projektant:
Uchazeč: |  |  | Vyplň údaj |  |  | Zpracovatel:
Kód dílu - Popis | [6 empty] | Cena celkem [CZK]
Náklady stavby celkem | [6 empty] | 0 | [12 empty] | -1
| HSV - Práce a dodávky HSV | [5 empty] | 0
| 6 - Úpravy povrchů, podlahy a osazování výplní | [5 empty] | 0
| 62 - Úprava povrchů vnějších | [5 empty] | 0
| 63 - Podlahy a podlahové konstrukce | [5 empty] | 0
| 9 - Ostatní konstrukce a práce, bourání | [5 empty] | 0
| 95 - Různé dokončovací konstrukce a práce pozemních staveb | [5 empty] | 0
| 96 - Bourání konstrukcí | [5 empty] | 0
| 98 - Sanace | [5 empty] | 0
| 997 - Přesun sutě | [5 empty] | 0
| 998 - Přesun hmot | [5 empty] | 0
| PSV - Práce a dodávky PSV | [5 empty] | 0
| 712 - Povlakové krytiny | [5 empty] | 0
| 713 - Izolace tepelné | [5 empty] | 0
| 740 - Elektromontáže | [5 empty] | 0
| 762 - Konstrukce tesařské | [5 empty] | 0
| 764 - Konstrukce klempířské | [5 empty] | 0
| 765 - Krytina skládaná | [5 empty] | 0
| VRN - Vedlejší rozpočtové náklady | [5 empty] | 0
SOUPIS PRACÍ
Stavba:
Oprava střechy bytového domu Hrnčířská, Kolín
Objekt:
4 - Sekce D
Soupis:
2 - Sekce 10
Místo: | [5 empty] | Datum: | 9. 7. 2021
Zadavatel: | [5 empty] | Projektant:
Uchazeč: |  |  | Vyplň údaj |  |  | Zpracovatel:
PČ | Typ | Kód | Popis | MJ | Množství | J.cena [CZK] | Cena celkem [CZK] | Cenová soustava |  |  | DPH | J. Nh [h] | Nh celkem [h] | J. hmotnost [t] | Hmotnost celkem [t] | J. suť [t] | Suť Celkem [t]
Náklady soupisu celkem | [6 empty] | 0 | [5 empty] | 0 |  | 7.8658 |  | 11.402 |  | D | -1 | [10 empty] | 0
| D | HSV | Práce a dodávky HSV |  |  |  | 0 | [5 empty] | 0 |  | 5.3329 |  | 9.3552 | 1 | D | 0 |  |  |  | ROZPOCET | [6 empty] | 0
| D | 6 | Úpravy povrchů, podlahy a osazování výplní |  |  |  | 0 | [5 empty] | 0 |  | 5.3329 |  | 0 | 1 | D | 1 |  |  |  | ROZPOCET | [6 empty] | 0
| D | 62 | Úprava povrchů vnějších |  |  |  | 0 | [5 empty] | 0 |  | 0.033737 |  | 0 | 1 | D | 2 |  |  |  | ROZPOCET | [6 empty] | 0
49 | K | 622131121 | Podkladní a spojovací vrstva vnějších omítaných ploch penetrace nanášená ručně stěn | m2 | 2.5 |  | 0 | CS ÚRS 2021 02 |  |  | snížená |  | 0 | 0.00026 | 0.00065 | 0 | 0 | 4 | K | 3 |  |  |  | ROZPOCET | 0 | 0 | 0 | 0 | 0 | 2 | 0 | 4 | 1349356139
| Online PSC |  | https://podminky.urs.cz/item/CS_URS_2021_02/622131121 | [15 empty] | Online PSC | 3
| VV |  | K3 | [15 empty] | VV | 3 | 1 | True | 0 | ROZPOCET
| VV |  | 12*0,1 |  | 1.2 | [13 empty] | VV | 3 | 2 | True | 0 | ROZPOCET
| VV |  | K9 | [15 empty] | VV | 3 | 1 | True | 0 | ROZPOCET
| VV |  | 13*0,1 |  | 1.3 | [13 empty] | VV | 3 | 2 | True | 0 | ROZPOCET
| VV |  | Součet |  | 2.5 | [13 empty] | VV | 3 | 4 | True | 1 | ROZPOCET
50 | K | 622211021 | Montáž kontaktního zateplení lepením a mechanickým kotvením z polystyrenových desek na vnější stěny, na podklad betonový nebo z lehčeného betonu, z tvárnic keramických nebo vápenopískových, tloušťky desek přes 80 do 120 mm | m2 | 2.5 |  | 0 | CS ÚRS 2021 02 |  |  | snížená |  | 0 | 0.00852 | 0.0213 | 0 | 0 | 4 | K | 3 |  |  |  | ROZPOCET | 0 | 0 | 0 | 0 | 0 | 2 | 0 | 4 | -3855667
| Online PSC |  | https://podminky.urs.cz/item/CS_URS_2021_02/622211021 | [15 empty] | Online PSC | 3
51 | M | 28375938 | deska EPS 70 fasádní λ=0,039 tl 100mm | m2 | 2.625 |  | 0 | CS ÚRS 2021 02 |  |  | snížená |  | 0 | 0.0017 | 0.0044625 | 0 | 0 | 8 | M | 3 |  |  |  | ROZPOCET | 0 | 0 | 0 | 0 | 0 | 2 | 0 | 4 | 2077581568
| Online PSC |  | https://podminky.urs.cz/item/CS_URS_2021_02/28375938 | [15 empty] | Online PSC | 3
| VV |  | 2,5*1,05 'Přepočtené koeficientem množství |  | 2.625 | [13 empty] | VV | 3 | 2 | False | 1 | ROZPOCET
52 | K | 622251101 | Montáž kontaktního zateplení lepením a mechanickým kotvením Příplatek k cenám za zápustnou montáž kotev s použitím tepelněizolačních zátek na vnější stěny z polystyrenu | m2 | 2.5 |  | 0 | CS ÚRS 2021 02 |  |  | snížená |  | 0 | 8e-05 | 0.0002 | 0 | 0 | 4 | K | 3 |  |  |  | ROZPOCET | 0 | 0 | 0 | 0 | 0 | 2 | 0 | 4 | 2125342706
| Online PSC |  | https://podminky.urs.cz/item/CS_URS_2021_02/622251101 | [15 empty] | Online PSC | 3
53 | K | 622531012 | Omítka tenkovrstvá silikonová vnějších ploch probarvená bez penetrace zatíraná (škrábaná), zrnitost 1,5 mm stěn | m2 | 2.5 |  | 0 | CS ÚRS 2021 02 |  |  | snížená |  | 0 | 0.00285 | 0.007125 | 0 | 0 | 4 | K | 3 |  |  |  | ROZPOCET | 0 | 0 | 0 | 0 | 0 | 2 | 0 | 4 | -1721977620
| Online PSC |  | https://podminky.urs.cz/item/CS_URS_2021_02/622531012 | [15 empty] | Online PSC | 3
| D | 63 | Podlahy a podlahové konstrukce |  |  |  | 0 | [5 empty] | 0 |  | 5.2992 |  | 0 | 1 | D | 2 |  |  |  | ROZPOCET | [6 empty] | 0
18 | K | 636311122 | Kladení dlažby z betonových dlaždic na sucho na terče z umělé hmoty o rozměru dlažby 50x50 cm, o výšce terče přes 25 do 70 mm | m2 | 36 |  | 0 | CS ÚRS 2021 02 |  |  | snížená |  | 0 | 0.002 | 0.072 | 0 | 0 | 4 | K | 3 |  |  |  | ROZPOCET | 0 | 0 | 0 | 0 | 0 | 2 | 0 | 4 | 203446428
| Online PSC |  | https://podminky.urs.cz/item/CS_URS_2021_02/636311122 | [15 empty] | Online PSC | 3
| VV |  | 36,0 |  | 36 | [13 empty] | VV | 3 | 2 | True | 1 | ROZPOCET
19 | M | 59245620 | dlažba desková betonová 500x500x60mm přírodní | m2 | 39.6 |  | 0 | CS ÚRS 2021 02 |  |  | snížená |  | 0 | 0.132 | 5.2272 | 0 | 0 | 8 | M | 3 |  |  |  | ROZPOCET | 0 | 0 | 0 | 0 | 0 | 2 | 0 | 4 | -602439586
| Online PSC |  | https://podminky.urs.cz/item/CS_URS_2021_02/59245620 | [15 empty] | Online PSC | 3
| VV |  | 36*1,1 'Přepočtené koeficientem množství |  | 39.6 | [13 empty] | VV | 3 | 2 | False | 1 | ROZPOCET
| D | 9 | Ostatní konstrukce a práce, bourání |  |  |  | 0 | [5 empty] | 0 |  | 0 |  | 9.3552 | 1 | D | 1 |  |  |  | ROZPOCET | [6 empty] | 0
| D | 95 | Různé dokončovací konstrukce a práce pozemních staveb |  |  |  | 0 | [5 empty] | 0 |  | 0 |  | 0 | 1 | D | 2 |  |  |  | ROZPOCET | [6 empty] | 0
33 | K | K009 | Demontáž a zpětná montáž prvků na střeše (pro realizaci nové skladby střechy) popř. ochrana těchto prvků | kpl | 1 |  | 0 |  |  |  | snížená |  | 0 | 0 | 0 | 0 | 0 | 4 | K | 3 |  |  |  | ROZPOCET | 0 | 0 | 0 | 0 | 0 | 2 | 0 | 4 | 1886778974
| D | 96 | Bourání konstrukcí |  |  |  | 0 | [5 empty] | 0 |  | 0 |  | 9.3552 | 1 | D | 2 |  |  |  | ROZPOCET | [6 empty] | 0
65 | K | 965042141 | Bourání mazanin betonových nebo z litého asfaltu tl. do 100 mm, plochy přes 4 m2 | m3 | 3.6 |  | 0 | CS ÚRS 2021 02 |  |  | snížená |  | 0 | 0 | 0 | 2.2 | 7.92 | 4 | K | 3 |  |  |  | ROZPOCET | 0 | 0 | 0 | 0 | 0 | 2 | 0 | 4 | 1181248425
| Online PSC |  | https://podminky.urs.cz/item/CS_URS_2021_02/965042141 | [15 empty] | Online PSC | 3
| VV |  | 36,0*0,1 |  | 3.6 | [13 empty] | VV | 3 | 2 | True | 1 | ROZPOCET
66 | K | 965049111 | Bourání mazanin Příplatek k cenám za bourání mazanin betonových se svařovanou sítí, tl. do 100 mm | m3 | 3.6 |  | 0 | CS ÚRS 2021 02 |  |  | snížená |  | 0 | 0 | 0 | 0.044 | 0.1584 | 4 | K | 3 |  |  |  | ROZPOCET | 0 | 0 | 0 | 0 | 0 | 2 | 0 | 4 | 1892396448
| Online PSC |  | https://podminky.urs.cz/item/CS_URS_2021_02/965049111 | [15 empty] | Online PSC | 3
67 | K | 965081213 | Bourání podlah z dlaždic bez podkladního lože nebo mazaniny, s jakoukoliv výplní spár keramických nebo xylolitových tl. do 10 mm, plochy přes 1 m2 | m2 | 36 |  | 0 | CS ÚRS 2021 02 |  |  | snížená |  | 0 | 0 | 0 | 0.035 | 1.26 | 4 | K | 3 |  |  |  | ROZPOCET | 0 | 0 | 0 | 0 | 0 | 2 | 0 | 4 | 1165461826
| Online PSC |  | https://podminky.urs.cz/item/CS_URS_2021_02/965081213 | [15 empty] | Online PSC | 3
54 | K | 966080103 | Bourání kontaktního zateplení včetně povrchové úpravy omítkou nebo nátěrem z polystyrénových desek, tloušťky přes 60 do 120 mm | m2 | 1.2 |  | 0 | CS ÚRS 2021 02 |  |  | snížená |  | 0 | 0 | 0 | 0.014 | 0.0168 | 4 | K | 3 |  |  |  | ROZPOCET | 0 | 0 | 0 | 0 | 0 | 2 | 0 | 4 | -1718672631
| Online PSC |  | https://podminky.urs.cz/item/CS_URS_2021_02/966080103 | [15 empty] | Online PSC | 3
| VV |  | K3 | [15 empty] | VV | 3 | 1 | True | 0 | ROZPOCET
| VV |  | 12*0,1 |  | 1.2 | [13 empty] | VV | 3 | 2 | True | 0 | ROZPOCET
| VV |  | K9 | [15 empty] | VV | 3 | 1 | True | 0 | ROZPOCET
| VV |  | 13,0*0,1 |  | 1.3 | [13 empty] | VV | 3 | 2 | True | 0 | ROZPOCET
| VV |  | Součet |  | 2.5 | [13 empty] | VV | 3 | 4 | True | 1 | ROZPOCET
| D | 98 | Sanace |  |  |  | 0 | [5 empty] | 0 |  | 0 |  | 0 | 1 | D | 2 |  |  |  | ROZPOCET | [6 empty] | 0
68 | K | K011 | Mechanické očištění původní nosné konstrukce, oprava trhlin cement. mlékem | m2 | 94 |  | 0 |  |  |  | snížená |  | 0 | 0 | 0 | 0 | 0 | 4 | K | 3 |  |  |  | ROZPOCET | 0 | 0 | 0 | 0 | 0 | 2 | 0 | 4 | -2009351621
| D | 997 | Přesun sutě |  |  |  | 0 | [5 empty] | 0 |  | 0 |  | 0 | 1 | D | 1 |  |  |  | ROZPOCET | [6 empty] | 0
29 | K | 997013213 | Vnitrostaveništní doprava suti a vybouraných hmot vodorovně do 50 m svisle ručně pro budovy a haly výšky přes 9 do 12 m | t | 11.402 |  | 0 | CS ÚRS 2021 02 |  |  | snížená |  | 0 | 0 | 0 | 0 | 0 | 4 | K | 2 |  |  |  | ROZPOCET | 0 | 0 | 0 | 0 | 0 | 2 | 0 | 4 | -2021123535
| Online PSC |  | https://podminky.urs.cz/item/CS_URS_2021_02/997013213 | [15 empty] | Online PSC | 2
30 | K | 997013501 | Odvoz suti a vybouraných hmot na skládku nebo meziskládku se složením, na vzdálenost do 1 km | t | 11.402 |  | 0 | CS ÚRS 2021 02 |  |  | snížená |  | 0 | 0 | 0 | 0 | 0 | 4 | K | 2 |  |  |  | ROZPOCET | 0 | 0 | 0 | 0 | 0 | 2 | 0 | 4 | -520558854
| Online PSC |  | https://podminky.urs.cz/item/CS_URS_2021_02/997013501 | [15 empty] | Online PSC | 2
31 | K | 997013509 | Odvoz suti a vybouraných hmot na skládku nebo meziskládku se složením, na vzdálenost Příplatek k ceně za každý další i započatý 1 km přes 1 km | t | 228.04 |  | 0 | CS ÚRS 2021 02 |  |  | snížená |  | 0 | 0 | 0 | 0 | 0 | 4 | K | 2 |  |  |  | ROZPOCET | 0 | 0 | 0 | 0 | 0 | 2 | 0 | 4 | -1922663585
| Online PSC |  | https://podminky.urs.cz/item/CS_URS_2021_02/997013509 | [15 empty] | Online PSC | 2
| VV |  | 11,402*20 'Přepočtené koeficientem množství |  | 228.04 | [13 empty] | VV | 2 | 2 | False | 1 | ROZPOCET
32 | K | 997013631 | Poplatek za uložení stavebního odpadu na skládce (skládkovné) směsného stavebního a demoličního zatříděného do Katalogu odpadů pod kódem 17 09 04 | t | 11.402 |  | 0 | CS ÚRS 2021 02 |  |  | snížená |  | 0 | 0 | 0 | 0 | 0 | 4 | K | 2 |  |  |  | ROZPOCET | 0 | 0 | 0 | 0 | 0 | 2 | 0 | 4 | -979764791
| Online PSC |  | https://podminky.urs.cz/item/CS_URS_2021_02/997013631 | [15 empty] | Online PSC | 2
| D | 998 | Přesun hmot |  |  |  | 0 | [5 empty] | 0 |  | 0 |  | 0 | 1 | D | 1 |  |  |  | ROZPOCET | [6 empty] | 0
55 | K | 998018002 | Přesun hmot pro budovy občanské výstavby, bydlení, výrobu a služby ruční - bez užití mechanizace vodorovná dopravní vzdálenost do 100 m pro budovy s jakoukoliv nosnou konstrukcí výšky přes 6 do 12 m | t | 5.333 |  | 0 | CS ÚRS 2021 02 |  |  | snížená |  | 0 | 0 | 0 | 0 | 0 | 4 | K | 2 |  |  |  | ROZPOCET | 0 | 0 | 0 | 0 | 0 | 2 | 0 | 4 | -1699104901
| Online PSC |  | https://podminky.urs.cz/item/CS_URS_2021_02/998018002 | [15 empty] | Online PSC | 2
| D | PSV | Práce a dodávky PSV |  |  |  | 0 | [5 empty] | 0 |  | 2.5329 |  | 2.0468 | 2 | D | 0 |  |  |  | ROZPOCET | [6 empty] | 0
| D | 712 | Povlakové krytiny |  |  |  | 0 | [5 empty] | 0 |  | 1.2878 |  | 1.1454 | 2 | D | 1 |  |  |  | ROZPOCET | [6 empty] | 0
36 | K | 712340831 | Odstranění povlakové krytiny střech plochých do 10° z přitavených pásů NAIP v plné ploše jednovrstvé | m2 | 122.63 |  | 0 | CS ÚRS 2021 02 |  |  | snížená |  | 0 | 0 | 0 | 0.0055 | 0.67446 | 16 | K | 2 |  |  |  | ROZPOCET | 0 | 0 | 0 | 0 | 0 | 2 | 0 | 16 | 2012515715
| Online PSC |  | https://podminky.urs.cz/item/CS_URS_2021_02/712340831 | [15 empty] | Online PSC | 2
43 | K | 712363803 | Odstranění povlakové krytiny střech plochých do 10° s mechanicky kotvenou izolací pro jakoukoli tloušťku izolace budovy výšky do 18 m, kotvené do betonu | m2 | 130.81 |  | 0 | CS ÚRS 2021 02 |  |  | snížená |  | 0 | 0 | 0 | 0.0036 | 0.47092 | 16 | K | 2 |  |  |  | ROZPOCET | 0 | 0 | 0 | 0 | 0 | 2 | 0 | 16 | -1798871277
| Online PSC |  | https://podminky.urs.cz/item/CS_URS_2021_02/712363803 | [15 empty] | Online PSC | 2
34 | K | 712311101 | Provedení povlakové krytiny střech plochých do 10° natěradly a tmely za studena nátěrem lakem penetračním nebo asfaltovým | m2 | 122.63 |  | 0 | CS ÚRS 2021 02 |  |  | snížená |  | 0 | 0 | 0 | 0 | 0 | 16 | K | 2 |  |  |  | ROZPOCET | 0 | 0 | 0 | 0 | 0 | 2 | 0 | 16 | -1980786767
| Online PSC |  | https://podminky.urs.cz/item/CS_URS_2021_02/712311101 | [15 empty] | Online PSC | 2
| VV |  | 94 |  | 94 | [13 empty] | VV | 2 | 2 | True | 0 | ROZPOCET
| VV |  | (30,2+10,7)*(0,45+0,25) |  | 28.63 | [13 empty] | VV | 2 | 2 | True | 0 | ROZPOCET
| VV |  | Součet |  | 122.63 | [13 empty] | VV | 2 | 4 | True | 1 | ROZPOCET
35 | M | 11163150 | lak penetrační asfaltový | t | 0.039 |  | 0 | CS ÚRS 2021 02 |  |  | snížená |  | 0 | 1 | 0.039 | 0 | 0 | 32 | M | 2 |  |  |  | ROZPOCET | 0 | 0 | 0 | 0 | 0 | 2 | 0 | 16 | 1445099458
| Online PSC |  | https://podminky.urs.cz/item/CS_URS_2021_02/11163150 | [15 empty] | Online PSC | 2
| VV |  | 122,63*0,00032 'Přepočtené koeficientem množství |  | 0.039 | [13 empty] | VV | 2 | 2 | False | 1 | ROZPOCET
37 | K | 712341559 | Provedení povlakové krytiny střech plochých do 10° pásy přitavením NAIP v plné ploše | m2 | 122.63 |  | 0 | CS ÚRS 2021 02 |  |  | snížená |  | 0 | 0.00088 | 0.10791 | 0 | 0 | 16 | K | 2 |  |  |  | ROZPOCET | 0 | 0 | 0 | 0 | 0 | 2 | 0 | 16 | -1408508290
| Online PSC |  | https://podminky.urs.cz/item/CS_URS_2021_02/712341559 | [15 empty] | Online PSC | 2
38 | M | 62853004 | pás asfaltový natavitelný modifikovaný SBS tl 4,0mm s vložkou ze skleněné tkaniny a spalitelnou PE fólií nebo jemnozrnným minerálním posypem na horním povrchu | m2 | 142.925 |  | 0 | CS ÚRS 2021 02 |  |  | snížená |  | 0 | 0.0054 | 0.7718 | 0 | 0 | 32 | M | 2 |  |  |  | ROZPOCET | 0 | 0 | 0 | 0 | 0 | 2 | 0 | 16 | -985829221
| Online PSC |  | https://podminky.urs.cz/item/CS_URS_2021_02/62853004 | [15 empty] | Online PSC | 2
| VV |  | 122,63*1,1655 'Přepočtené koeficientem množství |  | 142.925 | [13 empty] | VV | 2 | 2 | False | 1 | ROZPOCET
39 | K | 712363122 | Provedení povlakové krytiny střech plochých do 10° fólií ostatní činnosti při pokládání hydroizolačních fólií (materiál ve specifikaci) zaizolování prostupů střešní rovinou provedení rohů a koutů izolačními tvarovkami horkovzdušným navařením | kus | 22 |  | 0 | CS ÚRS 2021 02 |  |  | snížená |  | 0 | 0 | 0 | 0 | 0 | 16 | K | 2 |  |  |  | ROZPOCET | 0 | 0 | 0 | 0 | 0 | 2 | 0 | 16 | -2011634035
| Online PSC |  | https://podminky.urs.cz/item/CS_URS_2021_02/712363122 | [15 empty] | Online PSC | 2
40 | M | 283776x | tvarovka koutová nebo rohová | kus | 22 |  | 0 |  |  |  | snížená |  | 0 | 0.00015 | 0.0033 | 0 | 0 | 32 | M | 2 |  |  |  | ROZPOCET | 0 | 0 | 0 | 0 | 0 | 2 | 0 | 16 | 229691039
41 | K | 712363604-1 | Provedení povlakové krytiny střech plochých do 10° s mechanicky kotvenou izolací včetně položení fólie a horkovzdušného svaření tl. tepelné izolace přes 240 mm budovy výšky do 18 m, kotvené do betonu | m2 | 130.81 |  | 0 |  |  |  | snížená |  | 0 | 0.00014 | 0.018313 | 0 | 0 | 16 | K | 2 |  |  |  | ROZPOCET | 0 | 0 | 0 | 0 | 0 | 2 | 0 | 16 | -903571176
| VV |  | 94 |  | 94 | [13 empty] | VV | 2 | 2 | True | 0 | ROZPOCET
| VV |  | (30,2+10,7)*(0,35+0,55) |  | 36.81 | [13 empty] | VV | 2 | 2 | True | 0 | ROZPOCET
| VV |  | Součet |  | 130.81 | [13 empty] | VV | 2 | 4 | True | 1 | ROZPOCET
42 | M | 28322012 | fólie hydroizolační střešní mPVC mechanicky kotvená tl 1,5mm šedá | m2 | 152.459 |  | 0 | CS ÚRS 2021 02 |  |  | snížená |  | 0 | 0.0019 | 0.28967 | 0 | 0 | 32 | M | 2 |  |  |  | ROZPOCET | 0 | 0 | 0 | 0 | 0 | 2 | 0 | 16 | 520584084
| Online PSC |  | https://podminky.urs.cz/item/CS_URS_2021_02/28322012 | [15 empty] | Online PSC | 2
| VV |  | 130,81*1,1655 'Přepočtené koeficientem množství |  | 152.459 | [13 empty] | VV | 2 | 2 | False | 1 | ROZPOCET
44 | K | 712391171 | Provedení povlakové krytiny střech plochých do 10° -ostatní práce provedení vrstvy textilní podkladní | m2 | 130.81 |  | 0 | CS ÚRS 2021 02 |  |  | snížená |  | 0 | 0 | 0 | 0 | 0 | 16 | K | 2 |  |  |  | ROZPOCET | 0 | 0 | 0 | 0 | 0 | 2 | 0 | 16 | 1800174892
| Online PSC |  | https://podminky.urs.cz/item/CS_URS_2021_02/712391171 | [15 empty] | Online PSC | 2
45 | M | 69311068 | geotextilie netkaná separační, ochranná, filtrační, drenážní PP 300g/m2 | m2 | 151.086 |  | 0 | CS ÚRS 2021 02 |  |  | snížená |  | 0 | 0.0003 | 0.045326 | 0 | 0 | 32 | M | 2 |  |  |  | ROZPOCET | 0 | 0 | 0 | 0 | 0 | 2 | 0 | 16 | 735244224
| Online PSC |  | https://podminky.urs.cz/item/CS_URS_2021_02/69311068 | [15 empty] | Online PSC | 2
| VV |  | 130,81*1,155 'Přepočtené koeficientem množství |  | 151.086 | [13 empty] | VV | 2 | 2 | False | 1 | ROZPOCET
20 | K | 712391172 | Provedení povlakové krytiny střech plochých do 10° -ostatní práce provedení vrstvy textilní ochranné | m2 | 36 |  | 0 | CS ÚRS 2021 02 |  |  | snížená |  | 0 | 0 | 0 | 0 | 0 | 16 | K | 2 |  |  |  | ROZPOCET | 0 | 0 | 0 | 0 | 0 | 2 | 0 | 16 | -1864400695
| Online PSC |  | https://podminky.urs.cz/item/CS_URS_2021_02/712391172 | [15 empty] | Online PSC | 2
| VV |  | 36,0 |  | 36 | [13 empty] | VV | 2 | 2 | True | 1 | ROZPOCET
21 | M | 69311068 | geotextilie netkaná separační, ochranná, filtrační, drenážní PP 300g/m2 | m2 | 41.58 |  | 0 | CS ÚRS 2021 02 |  |  | snížená |  | 0 | 0.0003 | 0.012474 | 0 | 0 | 32 | M | 2 |  |  |  | ROZPOCET | 0 | 0 | 0 | 0 | 0 | 2 | 0 | 16 | 2025145418
| Online PSC |  | https://podminky.urs.cz/item/CS_URS_2021_02/69311068 | [15 empty] | Online PSC | 2
| VV |  | 36*1,155 'Přepočtené koeficientem množství |  | 41.58 | [13 empty] | VV | 2 | 2 | False | 1 | ROZPOCET
46 | K | 998712102 | Přesun hmot pro povlakové krytiny stanovený z hmotnosti přesunovaného materiálu vodorovná dopravní vzdálenost do 50 m v objektech výšky přes 6 do 12 m | t | 1.288 |  | 0 | CS ÚRS 2021 02 |  |  | snížená |  | 0 | 0 | 0 | 0 | 0 | 16 | K | 2 |  |  |  | ROZPOCET | 0 | 0 | 0 | 0 | 0 | 2 | 0 | 16 | 1544944017
| Online PSC |  | https://podminky.urs.cz/item/CS_URS_2021_02/998712102 | [15 empty] | Online PSC | 2
| D | 713 | Izolace tepelné |  |  |  | 0 | [5 empty] | 0 |  | 0.87576 |  | 0.7631 | 2 | D | 1 |  |  |  | ROZPOCET | [6 empty] | 0
56 | K | 713130851 | Odstranění tepelné izolace stěn a příček z rohoží, pásů, dílců, desek, bloků připevněných lepením z polystyrenu, tloušťka izolace do 100 mm | m2 | 15.95 |  | 0 | CS ÚRS 2021 02 |  |  | snížená |  | 0 | 0 | 0 | 0.006 | 0.0957 | 16 | K | 2 |  |  |  | ROZPOCET | 0 | 0 | 0 | 0 | 0 | 2 | 0 | 16 | -137553337
| Online PSC |  | https://podminky.urs.cz/item/CS_URS_2021_02/713130851 | [15 empty] | Online PSC | 2
| VV |  | 29*(0,25+0,3) |  | 15.95 | [13 empty] | VV | 2 | 2 | True | 1 | ROZPOCET
57 | K | 713131143 | Montáž tepelné izolace stěn rohožemi, pásy, deskami, dílci, bloky (izolační materiál ve specifikaci) lepením celoplošně s mechanickým kotvením | m2 | 7.25 |  | 0 | CS ÚRS 2021 02 |  |  | snížená |  | 0 | 0.00606 | 0.043935 | 0 | 0 | 16 | K | 2 |  |  |  | ROZPOCET | 0 | 0 | 0 | 0 | 0 | 2 | 0 | 16 | 1495947403
| Online PSC |  | https://podminky.urs.cz/item/CS_URS_2021_02/713131143 | [15 empty] | Online PSC | 2
| VV |  | 29*0,25 |  | 7.25 | [13 empty] | VV | 2 | 2 | True | 1 | ROZPOCET
58 | M | 28375933 | deska EPS 70 fasádní λ=0,039 tl 50mm | m2 | 7.613 |  | 0 | CS ÚRS 2021 02 |  |  | snížená |  | 0 | 0.00085 | 0.006471 | 0 | 0 | 32 | M | 2 |  |  |  | ROZPOCET | 0 | 0 | 0 | 0 | 0 | 2 | 0 | 16 | -1104702503
| Online PSC |  | https://podminky.urs.cz/item/CS_URS_2021_02/28375933 | [15 empty] | Online PSC | 2
| VV |  | 7,25*1,05 'Přepočtené koeficientem množství |  | 7.613 | [13 empty] | VV | 2 | 2 | False | 1 | ROZPOCET
22 | K | 713140861 | Odstranění tepelné izolace střech plochých z rohoží, pásů, dílců, desek, bloků nadstřešních izolací připevněných lepením z polystyrenu suchého, tloušťka izolace do 100 mm | m2 | 94 |  | 0 | CS ÚRS 2021 02 |  |  | snížená |  | 0 | 0 | 0 | 0.0018 | 0.1692 | 16 | K | 2 |  |  |  | ROZPOCET | 0 | 0 | 0 | 0 | 0 | 2 | 0 | 16 | 93038271
| Online PSC |  | https://podminky.urs.cz/item/CS_URS_2021_02/713140861 | [15 empty] | Online PSC | 2
| VV |  | 58,0+36,0 |  | 94 | [13 empty] | VV | 2 | 2 | True | 1 | ROZPOCET
23 | K | 713140863 | Odstranění tepelné izolace střech plochých z rohoží, pásů, dílců, desek, bloků nadstřešních izolací připevněných lepením z polystyrenu suchého, tloušťka izolace přes 100 mm | m2 | 94 |  | 0 | CS ÚRS 2021 02 |  |  | snížená |  | 0 | 0 | 0 | 0.0053 | 0.4982 | 16 | K | 2 |  |  |  | ROZPOCET | 0 | 0 | 0 | 0 | 0 | 2 | 0 | 16 | -1337631714
| Online PSC |  | https://podminky.urs.cz/item/CS_URS_2021_02/713140863 | [15 empty] | Online PSC | 2
24 | K | 713141135 | Montáž tepelné izolace střech plochých rohožemi, pásy, deskami, dílci, bloky (izolační materiál ve specifikaci) přilepenými za studena bodově, jednovrstvá | m2 | 58 |  | 0 | CS ÚRS 2021 02 |  |  | snížená |  | 0 | 0.00058 | 0.03364 | 0 | 0 | 16 | K | 2 |  |  |  | ROZPOCET | 0 | 0 | 0 | 0 | 0 | 2 | 0 | 16 | -1328022109
| Online PSC |  | https://podminky.urs.cz/item/CS_URS_2021_02/713141135 | [15 empty] | Online PSC | 2
25 | M | 28376504-1 | deska izolační PIR tl.140mm U= 0,022 W/mK | m2 | 59.16 |  | 0 |  |  |  | snížená |  | 0 | 0.0042 | 0.24847 | 0 | 0 | 32 | M | 2 |  |  |  | ROZPOCET | 0 | 0 | 0 | 0 | 0 | 2 | 0 | 16 | -1053945962
| VV |  | 58*1,02 'Přepočtené koeficientem množství |  | 59.16 | [13 empty] | VV | 2 | 2 | False | 1 | ROZPOCET
26 | K | 713141335 | Montáž tepelné izolace střech plochých spádovými klíny v ploše přilepenými za studena bodově | m2 | 58 |  | 0 | CS ÚRS 2021 02 |  |  | snížená |  | 0 | 0.00058 | 0.03364 | 0 | 0 | 16 | K | 2 |  |  |  | ROZPOCET | 0 | 0 | 0 | 0 | 0 | 2 | 0 | 16 | 710125866
| Online PSC |  | https://podminky.urs.cz/item/CS_URS_2021_02/713141335 | [15 empty] | Online PSC | 2
27 | M | 28376x | klín izolační PIR spádový U= 0,022 W/mK | m3 | 6.09 |  | 0 |  |  |  | snížená |  | 0 | 0.03 | 0.1827 | 0 | 0 | 32 | M | 2 |  |  |  | ROZPOCET | 0 | 0 | 0 | 0 | 0 | 2 | 0 | 16 | 622012637
| VV |  | 58,0*0,1 |  | 5.8 | [13 empty] | VV | 2 | 2 | True | 1 | ROZPOCET
| VV |  | 5,8*1,05 'Přepočtené koeficientem množství |  | 6.09 | [13 empty] | VV | 2 | 2 | False | 1 | ROZPOCET
70 | K | 713141135 | Montáž tepelné izolace střech plochých rohožemi, pásy, deskami, dílci, bloky (izolační materiál ve specifikaci) přilepenými za studena bodově, jednovrstvá | m2 | 36 |  | 0 | CS ÚRS 2021 02 |  |  | snížená |  | 0 | 0.00058 | 0.02088 | 0 | 0 | 16 | K | 2 |  |  |  | ROZPOCET | 0 | 0 | 0 | 0 | 0 | 2 | 0 | 16 | -1374072423
| Online PSC |  | https://podminky.urs.cz/item/CS_URS_2021_02/713141135 | [15 empty] | Online PSC | 2
71 | M | 28376504-10 | deska izolační PIR tl.140mm U= 0,025 W/mK | m2 | 36.72 |  | 0 |  |  |  | snížená |  | 0 | 0.0042 | 0.15422 | 0 | 0 | 32 | M | 2 |  |  |  | ROZPOCET | 0 | 0 | 0 | 0 | 0 | 2 | 0 | 16 | 1418168482
| VV |  | 36*1,02 'Přepočtené koeficientem množství |  | 36.72 | [13 empty] | VV | 2 | 2 | False | 1 | ROZPOCET
72 | K | 713141335 | Montáž tepelné izolace střech plochých spádovými klíny v ploše přilepenými za studena bodově | m2 | 36 |  | 0 | CS ÚRS 2021 02 |  |  | snížená |  | 0 | 0.00058 | 0.02088 | 0 | 0 | 16 | K | 2 |  |  |  | ROZPOCET | 0 | 0 | 0 | 0 | 0 | 2 | 0 | 16 | -381581524
| Online PSC |  | https://podminky.urs.cz/item/CS_URS_2021_02/713141335 | [15 empty] | Online PSC | 2
73 | M | 28376x3 | klín izolační PIR spádový U= 0,025 W/mK | m3 | 3.78 |  | 0 |  |  |  | snížená |  | 0 | 0.03 | 0.1134 | 0 | 0 | 32 | M | 2 |  |  |  | ROZPOCET | 0 | 0 | 0 | 0 | 0 | 2 | 0 | 16 | -345264097
| VV |  | 36,0*0,1 |  | 3.6 | [13 empty] | VV | 2 | 2 | True | 1 | ROZPOCET
| VV |  | 3,6*1,05 'Přepočtené koeficientem množství |  | 3.78 | [13 empty] | VV | 2 | 2 | False | 1 | ROZPOCET
59 | K | 713141351 | Montáž tepelné izolace střech plochých spádovými klíny na zhlaví atiky šířky do 500 mm přilepenými za studena zplna | m | 29 |  | 0 | CS ÚRS 2021 02 |  |  | snížená |  | 0 | 0.0001 | 0.0029 | 0 | 0 | 16 | K | 2 |  |  |  | ROZPOCET | 0 | 0 | 0 | 0 | 0 | 2 | 0 | 16 | -1785333139
| Online PSC |  | https://podminky.urs.cz/item/CS_URS_2021_02/713141351 | [15 empty] | Online PSC | 2
| VV |  | 29 |  | 29 | [13 empty] | VV | 2 | 2 | True | 1 | ROZPOCET
60 | M | 28376141 | klín izolační z pěnového polystyrenu EPS 100 spád do 5% | m3 | 0.731 |  | 0 | CS ÚRS 2021 02 |  |  | snížená |  | 0 | 0.02 | 0.01462 | 0 | 0 | 32 | M | 2 |  |  |  | ROZPOCET | 0 | 0 | 0 | 0 | 0 | 2 | 0 | 16 | 1261255133
| Online PSC |  | https://podminky.urs.cz/item/CS_URS_2021_02/28376141 | [15 empty] | Online PSC | 2
| VV |  | 29,00*0,3*0,08 |  | 0.696 | [13 empty] | VV | 2 | 2 | True | 1 | ROZPOCET
| VV |  | 0,696*1,05 'Přepočtené koeficientem množství |  | 0.731 | [13 empty] | VV | 2 | 2 | False | 1 | ROZPOCET
28 | K | 998713102 | Přesun hmot pro izolace tepelné stanovený z hmotnosti přesunovaného materiálu vodorovná dopravní vzdálenost do 50 m v objektech výšky přes 6 m do 12 m | t | 0.876 |  | 0 | CS ÚRS 2021 02 |  |  | snížená |  | 0 | 0 | 0 | 0 | 0 | 16 | K | 2 |  |  |  | ROZPOCET | 0 | 0 | 0 | 0 | 0 | 2 | 0 | 16 | 1656438261
| Online PSC |  | https://podminky.urs.cz/item/CS_URS_2021_02/998713102 | [15 empty] | Online PSC | 2
| D | 740 | Elektromontáže |  |  |  | 0 | [5 empty] | 0 |  | 0 |  | 0 | 2 | D | 1 |  |  |  | ROZPOCET | [6 empty] | 0
48 | K | K008 | Demontáž a zpětná montáž hromosvodu vč. nového kotvení a revize | kpl | 1 |  | 0 |  |  |  | snížená |  | 0 | 0 | 0 | 0 | 0 | 16 | K | 2 |  |  |  | ROZPOCET | 0 | 0 | 0 | 0 | 0 | 2 | 0 | 16 | -1698580459
| D | 762 | Konstrukce tesařské |  |  |  | 0 | [5 empty] | 0 |  | 0.35104 |  | 0 | 2 | D | 1 |  |  |  | ROZPOCET | [6 empty] | 0
61 | K | 762342511-1 | Montáž podkladních latí kotvených do atiky | m | 58 |  | 0 |  |  |  | snížená |  | 0 | 2e-05 | 0.00116 | 0 | 0 | 16 | K | 2 |  |  |  | ROZPOCET | 0 | 0 | 0 | 0 | 0 | 2 | 0 | 16 | -1670288702
| VV |  | K6 | [15 empty] | VV | 2 | 1 | True | 0 | ROZPOCET
| VV |  | 29,0*2 |  | 58 | [13 empty] | VV | 2 | 2 | True | 1 | ROZPOCET
62 | M | 60514114 | řezivo jehličnaté lať impregnovaná dl 4 m | m3 | 0.077 |  | 0 | CS ÚRS 2021 02 |  |  | snížená |  | 0 | 0.55 | 0.04235 | 0 | 0 | 32 | M | 2 |  |  |  | ROZPOCET | 0 | 0 | 0 | 0 | 0 | 2 | 0 | 16 | 1033183404
| Online PSC |  | https://podminky.urs.cz/item/CS_URS_2021_02/60514114 | [15 empty] | Online PSC | 2
| VV |  | 29,00*0,06*0,04 |  | 0.07 | [13 empty] | VV | 2 | 2 | True | 1 | ROZPOCET
| VV |  | 0,07*1,1 'Přepočtené koeficientem množství |  | 0.077 | [13 empty] | VV | 2 | 2 | False | 1 | ROZPOCET
63 | K | 762342511-12 | Montáž dřevěného hranolu do stropní konstrukce | m | 14 |  | 0 |  |  |  | snížená |  | 0 | 2e-05 | 0.00028 | 0 | 0 | 16 | K | 2 |  |  |  | ROZPOCET | 0 | 0 | 0 | 0 | 0 | 2 | 0 | 16 | -403173513
| VV |  | K5 | [15 empty] | VV | 2 | 1 | True | 0 | ROZPOCET
| VV |  | 14 |  | 14 | [13 empty] | VV | 2 | 2 | True | 1 | ROZPOCET
64 | M | 60515121-1 | řezivo jehličnaté prkno impregované | m3 | 0.084 |  | 0 |  |  |  | snížená |  | 0 | 0.55 | 0.0462 | 0 | 0 | 32 | M | 2 |  |  |  | ROZPOCET | 0 | 0 | 0 | 0 | 0 | 2 | 0 | 16 | 887588866
| VV |  | 14,0*0,16*0,034 |  | 0.076 | [13 empty] | VV | 2 | 2 | True | 1 | ROZPOCET
| VV |  | 0,076*1,1 'Přepočtené koeficientem množství |  | 0.084 | [13 empty] | VV | 2 | 2 | False | 1 | ROZPOCET
16 | K | 762361312 | Konstrukční vrstva pod klempířské prvky pro oplechování horních ploch zdí a nadezdívek (atik) z desek dřevoštěpkových šroubovaných do podkladu, tloušťky desky 22 mm | m2 | 18.7 |  | 0 | CS ÚRS 2021 02 |  |  | snížená |  | 0 | 0.01396 | 0.26105 | 0 | 0 | 16 | K | 2 |  |  |  | ROZPOCET | 0 | 0 | 0 | 0 | 0 | 2 | 0 | 16 | 217067814
| Online PSC |  | https://podminky.urs.cz/item/CS_URS_2021_02/762361312 | [15 empty] | Online PSC | 2
| VV |  | K6 | [15 empty] | VV | 2 | 1 | True | 0 | ROZPOCET
| VV |  | 29,0*0,5 |  | 14.5 | [13 empty] | VV | 2 | 2 | True | 0 | ROZPOCET
| VV |  | K5 | [15 empty] | VV | 2 | 1 | True | 0 | ROZPOCET
| VV |  | 14,0*0,3 |  | 4.2 | [13 empty] | VV | 2 | 2 | True | 0 | ROZPOCET
| VV |  | Součet |  | 18.7 | [13 empty] | VV | 2 | 4 | True | 1 | ROZPOCET
17 | K | 998762102 | Přesun hmot pro konstrukce tesařské stanovený z hmotnosti přesunovaného materiálu vodorovná dopravní vzdálenost do 50 m v objektech výšky přes 6 do 12 m | t | 0.351 |  | 0 | CS ÚRS 2021 02 |  |  | snížená |  | 0 | 0 | 0 | 0 | 0 | 16 | K | 2 |  |  |  | ROZPOCET | 0 | 0 | 0 | 0 | 0 | 2 | 0 | 16 | -79771407
| Online PSC |  | https://podminky.urs.cz/item/CS_URS_2021_02/998762102 | [15 empty] | Online PSC | 2
| D | 764 | Konstrukce klempířské |  |  |  | 0 | [5 empty] | 0 |  | 0 |  | 0.13828 | 2 | D | 1 |  |  |  | ROZPOCET | [6 empty] | 0
14 | K | 764002811 | Demontáž klempířských konstrukcí okapového plechu do suti, v krytině povlakové | m | 14 |  | 0 | CS ÚRS 2021 02 |  |  | snížená |  | 0 | 0 | 0 | 0.00177 | 0.02478 | 16 | K | 2 |  |  |  | ROZPOCET | 0 | 0 | 0 | 0 | 0 | 2 | 0 | 16 | 292037902
| Online PSC |  | https://podminky.urs.cz/item/CS_URS_2021_02/764002811 | [15 empty] | Online PSC | 2
15 | K | 764002841 | Demontáž klempířských konstrukcí oplechování horních ploch zdí a nadezdívek do suti | m | 29 |  | 0 | CS ÚRS 2021 02 |  |  | snížená |  | 0 | 0 | 0 | 0.00191 | 0.05539 | 16 | K | 2 |  |  |  | ROZPOCET | 0 | 0 | 0 | 0 | 0 | 2 | 0 | 16 | -1266062995
| Online PSC |  | https://podminky.urs.cz/item/CS_URS_2021_02/764002841 | [15 empty] | Online PSC | 2
11 | K | 764002851 | Demontáž klempířských konstrukcí oplechování parapetů do suti | m | 13 |  | 0 | CS ÚRS 2021 02 |  |  | snížená |  | 0 | 0 | 0 | 0.00167 | 0.02171 | 16 | K | 2 |  |  |  | ROZPOCET | 0 | 0 | 0 | 0 | 0 | 2 | 0 | 16 | 1249807008
| Online PSC |  | https://podminky.urs.cz/item/CS_URS_2021_02/764002851 | [15 empty] | Online PSC | 2
12 | K | 764004803 | Demontáž klempířských konstrukcí žlabu podokapního k dalšímu použití | m | 14 |  | 0 | CS ÚRS 2021 02 |  |  | snížená |  | 0 | 0 | 0 | 0.0026 | 0.0364 | 16 | K | 2 |  |  |  | ROZPOCET | 0 | 0 | 0 | 0 | 0 | 2 | 0 | 16 | 2050943220
| Online PSC |  | https://podminky.urs.cz/item/CS_URS_2021_02/764004803 | [15 empty] | Online PSC | 2
13 | K | 764501103 | Montáž žlabu podokapního půlkruhového žlabu | m | 14 |  | 0 | CS ÚRS 2021 02 |  |  | snížená |  | 0 | 0 | 0 | 0 | 0 | 16 | K | 2 |  |  |  | ROZPOCET | 0 | 0 | 0 | 0 | 0 | 2 | 0 | 16 | 2104322777
| Online PSC |  | https://podminky.urs.cz/item/CS_URS_2021_02/764501103 | [15 empty] | Online PSC | 2
1 | K | K001 | D+M prvku K1- KOUTOVÁ lišta z poplastovaného pozink.plech | m | 44 |  | 0 |  |  |  | snížená |  | 0 | 0 | 0 | 0 | 0 | 16 | K | 2 |  |  |  | ROZPOCET | 0 | 0 | 0 | 0 | 0 | 2 | 0 | 16 | 996473445
2 | K | K002 | D+M prvku K2- UZAVIRACÍ U PROFIL -lišta z poplastovaného pozink.plech | m | 12 |  | 0 |  |  |  | snížená |  | 0 | 0 | 0 | 0 | 0 | 16 | K | 2 |  |  |  | ROZPOCET | 0 | 0 | 0 | 0 | 0 | 2 | 0 | 16 | -468047215
3 | K | K003 | D+M prkvu K3- SYST.ZAKLADACÍ LIŠTA-KOTVENO DO ZDIVA | m | 12 |  | 0 |  |  |  | snížená |  | 0 | 0 | 0 | 0 | 0 | 16 | K | 2 |  |  |  | ROZPOCET | 0 | 0 | 0 | 0 | 0 | 2 | 0 | 16 | -958466066
4 | K | M001 | D+M prkvu K4- SYSTEMOVÉ HALY ŽLABU Á 600 MM | kus | 24 |  | 0 |  |  |  | snížená |  | 0 | 0 | 0 | 0 | 0 | 16 | K | 2 |  |  |  | ROZPOCET | 0 | 0 | 0 | 0 | 0 | 2 | 0 | 16 | -265377563
5 | K | M002 | D+M prkvu K5- OKAPNIČKOVA lišta z poplastovaného pozink.plech | m | 14 |  | 0 |  |  |  | snížená |  | 0 | 0 | 0 | 0 | 0 | 16 | K | 2 |  |  |  | ROZPOCET | 0 | 0 | 0 | 0 | 0 | 2 | 0 | 16 | -940387174
6 | K | K004 | D+M prvku K6- ZAVĚTRNÁ OKRAJOVA lišta z poplastovaného pozink.plech | m | 29 |  | 0 |  |  |  | snížená |  | 0 | 0 | 0 | 0 | 0 | 16 | K | 2 |  |  |  | ROZPOCET | 0 | 0 | 0 | 0 | 0 | 2 | 0 | 16 | -1146769531
7 | K | K005 | D+M prvku K7- ROHOVA lišta z poplastovaného pozink.plech | m | 29 |  | 0 |  |  |  | snížená |  | 0 | 0 | 0 | 0 | 0 | 16 | K | 2 |  |  |  | ROZPOCET | 0 | 0 | 0 | 0 | 0 | 2 | 0 | 16 | -641344096
8 | K | K006 | D+M prvku K8- VENKOVNI OKENNÍ PARAPET: PARAPETNÍ PLECH POZINKOVANÝ ROZMĚR DÉLKOVÝ-DLE ŠÍŘE OKEN | m | 13 |  | 0 |  |  |  | snížená |  | 0 | 0 | 0 | 0 | 0 | 16 | K | 2 |  |  |  | ROZPOCET | 0 | 0 | 0 | 0 | 0 | 2 | 0 | 16 | -1379713432
9 | K | K007 | D+M prvku K9- SYST.ZAKLADACÍ LIŠTA-KOTVENO DO ZDIVA | m | 13 |  | 0 |  |  |  | snížená |  | 0 | 0 | 0 | 0 | 0 | 16 | K | 2 |  |  |  | ROZPOCET | 0 | 0 | 0 | 0 | 0 | 2 | 0 | 16 | -40725393
10 | K | 998764202 | Přesun hmot pro konstrukce klempířské stanovený procentní sazbou (%) z ceny vodorovná dopravní vzdálenost do 50 m v objektech výšky přes 6 do 12 m | % |  |  | 0 | CS ÚRS 2021 02 |  |  | snížená |  | 0 | 0 | 0 | 0 | 0 | 16 | K | 2 |  |  |  | ROZPOCET | 0 | 0 | 0 | 0 | 0 | 2 | 0 | 16 | 920378242
| Online PSC |  | https://podminky.urs.cz/item/CS_URS_2021_02/998764202 | [15 empty] | Online PSC | 2
| D | 765 | Krytina skládaná |  |  |  | 0 | [5 empty] | 0 |  | 0.018313 |  | 0 | 2 | D | 1 |  |  |  | ROZPOCET | [6 empty] | 0
47 | K | 765192001 | Nouzové zakrytí střechy plachtou | m2 | 130.81 |  | 0 | CS ÚRS 2021 02 |  |  | snížená |  | 0 | 0.00014 | 0.018313 | 0 | 0 | 16 | K | 2 |  |  |  | ROZPOCET | 0 | 0 | 0 | 0 | 0 | 2 | 0 | 16 | -1157836991
| Online PSC |  | https://podminky.urs.cz/item/CS_URS_2021_02/765192001 | [15 empty] | Online PSC | 2
| D | VRN | Vedlejší rozpočtové náklady |  |  |  | 0 | [5 empty] | 0 |  | 0 |  | 0 | 5 | D | 0 |  |  |  | ROZPOCET | [6 empty] | 0
69 | K | K010 | Náklady na provádění prací po etapách (řezání, napojování atd.) | kpl | 1 |  | 0 |  |  |  | snížená |  | 0 | 0 | 0 | 0 | 0 | 4 | K | 1 |  |  |  | ROZPOCET | 0 | 0 | 0 | 0 | 0 | 2 | 0 | 4 | 1624410738

## 3 - Sekce 11 (hidden)
[9 empty] | >> skryté sloupce << | [9 empty] | {994d7270-ace8-47a9-834a-8add4259bd45}
1
| KRYCÍ LIST SOUPISU PRACÍ | [8 empty] | v --- níže se nacházejí doplnkové a pomocné údaje k sestavám --- v | [8 empty] | False
Stavba:
Oprava střechy bytového domu Hrnčířská, Kolín
Objekt:
4 - Sekce D
Soupis:
3 - Sekce 11
| KSO: |  |  |  |  | CC-CZ:
| Místo: |  |  |  |  | Datum: | 9. 7. 2021
| Zadavatel: |  |  |  |  | IČ:
DIČ:
| Uchazeč: |  |  |  |  | IČ: | Vyplň údaj
|  | Vyplň údaj |  |  |  | DIČ: | Vyplň údaj
| Projektant: |  |  |  |  | IČ:
DIČ:
| Zpracovatel: |  |  |  |  | IČ:
DIČ:
Poznámka:
| Cena bez DPH | [5 empty] | 0
|  |  | Základ daně |  |  | Sazba daně | Výše daně
| DPH | základní | 0 |  |  | 21% | 0
|  | snížená | 0 |  |  | 15% | 0
|  | zákl. přenesená | 0 |  |  | 21% | 0
|  | sníž. přenesená | 0 |  |  | 15% | 0
|  | nulová | 0 |  |  | 0% | 0
| Cena s DPH |  |  | v | CZK |  | 0
REKAPITULACE ČLENĚNÍ SOUPISU PRACÍ
Stavba:
Oprava střechy bytového domu Hrnčířská, Kolín
Objekt:
4 - Sekce D
Soupis:
3 - Sekce 11
Místo: | [5 empty] | Datum: | 9. 7. 2021
Zadavatel: | [5 empty] | Projektant:
Uchazeč: |  |  | Vyplň údaj |  |  | Zpracovatel:
Kód dílu - Popis | [6 empty] | Cena celkem [CZK]
Náklady stavby celkem | [6 empty] | 0 | [12 empty] | -1
| HSV - Práce a dodávky HSV | [5 empty] | 0
| 6 - Úpravy povrchů, podlahy a osazování výplní | [5 empty] | 0
| 62 - Úprava povrchů vnějších | [5 empty] | 0
| 9 - Ostatní konstrukce a práce, bourání | [5 empty] | 0
| 95 - Různé dokončovací konstrukce a práce pozemních staveb | [5 empty] | 0
| 96 - Bourání konstrukcí | [5 empty] | 0
| 98 - Sanace | [5 empty] | 0
| 997 - Přesun sutě | [5 empty] | 0
| 998 - Přesun hmot | [5 empty] | 0
| PSV - Práce a dodávky PSV | [5 empty] | 0
| 712 - Povlakové krytiny | [5 empty] | 0
| 713 - Izolace tepelné | [5 empty] | 0
| 740 - Elektromontáže | [5 empty] | 0
| 762 - Konstrukce tesařské | [5 empty] | 0
| 764 - Konstrukce klempířské | [5 empty] | 0
| 765 - Krytina skládaná | [5 empty] | 0
| VRN - Vedlejší rozpočtové náklady | [5 empty] | 0
SOUPIS PRACÍ
Stavba:
Oprava střechy bytového domu Hrnčířská, Kolín
Objekt:
4 - Sekce D
Soupis:
3 - Sekce 11
Místo: | [5 empty] | Datum: | 9. 7. 2021
Zadavatel: | [5 empty] | Projektant:
Uchazeč: |  |  | Vyplň údaj |  |  | Zpracovatel:
PČ | Typ | Kód | Popis | MJ | Množství | J.cena [CZK] | Cena celkem [CZK] | Cenová soustava |  |  | DPH | J. Nh [h] | Nh celkem [h] | J. hmotnost [t] | Hmotnost celkem [t] | J. suť [t] | Suť Celkem [t]
Náklady soupisu celkem | [6 empty] | 0 | [5 empty] | 0 |  | 1.4251 |  | 1.1997 |  | D | -1 | [10 empty] | 0
| D | HSV | Práce a dodávky HSV |  |  |  | 0 | [5 empty] | 0 |  | 0.025641 |  | 0.0266 | 1 | D | 0 |  |  |  | ROZPOCET | [6 empty] | 0
| D | 6 | Úpravy povrchů, podlahy a osazování výplní |  |  |  | 0 | [5 empty] | 0 |  | 0.025641 |  | 0 | 1 | D | 1 |  |  |  | ROZPOCET | [6 empty] | 0
| D | 62 | Úprava povrchů vnějších |  |  |  | 0 | [5 empty] | 0 |  | 0.025641 |  | 0 | 1 | D | 2 |  |  |  | ROZPOCET | [6 empty] | 0
45 | K | 622131121 | Podkladní a spojovací vrstva vnějších omítaných ploch penetrace nanášená ručně stěn | m2 | 1.9 |  | 0 | CS ÚRS 2021 02 |  |  | snížená |  | 0 | 0.00026 | 0.000494 | 0 | 0 | 4 | K | 3 |  |  |  | ROZPOCET | 0 | 0 | 0 | 0 | 0 | 2 | 0 | 4 | -1088745021
| Online PSC |  | https://podminky.urs.cz/item/CS_URS_2021_02/622131121 | [15 empty] | Online PSC | 3
| VV |  | K3 | [15 empty] | VV | 3 | 1 | True | 0 | ROZPOCET
| VV |  | 16*0,1 |  | 1.6 | [13 empty] | VV | 3 | 2 | True | 0 | ROZPOCET
| VV |  | K9 | [15 empty] | VV | 3 | 1 | True | 0 | ROZPOCET
| VV |  | 3*0,1 |  | 0.3 | [13 empty] | VV | 3 | 2 | True | 0 | ROZPOCET
| VV |  | Součet |  | 1.9 | [13 empty] | VV | 3 | 4 | True | 1 | ROZPOCET
46 | K | 622211021 | Montáž kontaktního zateplení lepením a mechanickým kotvením z polystyrenových desek na vnější stěny, na podklad betonový nebo z lehčeného betonu, z tvárnic keramických nebo vápenopískových, tloušťky desek přes 80 do 120 mm | m2 | 1.9 |  | 0 | CS ÚRS 2021 02 |  |  | snížená |  | 0 | 0.00852 | 0.016188 | 0 | 0 | 4 | K | 3 |  |  |  | ROZPOCET | 0 | 0 | 0 | 0 | 0 | 2 | 0 | 4 | 1950802023
| Online PSC |  | https://podminky.urs.cz/item/CS_URS_2021_02/622211021 | [15 empty] | Online PSC | 3
47 | M | 28375938 | deska EPS 70 fasádní λ=0,039 tl 100mm | m2 | 1.995 |  | 0 | CS ÚRS 2021 02 |  |  | snížená |  | 0 | 0.0017 | 0.0033915 | 0 | 0 | 8 | M | 3 |  |  |  | ROZPOCET | 0 | 0 | 0 | 0 | 0 | 2 | 0 | 4 | -1316966580
| Online PSC |  | https://podminky.urs.cz/item/CS_URS_2021_02/28375938 | [15 empty] | Online PSC | 3
| VV |  | 1,9*1,05 'Přepočtené koeficientem množství |  | 1.995 | [13 empty] | VV | 3 | 2 | False | 1 | ROZPOCET
48 | K | 622251101 | Montáž kontaktního zateplení lepením a mechanickým kotvením Příplatek k cenám za zápustnou montáž kotev s použitím tepelněizolačních zátek na vnější stěny z polystyrenu | m2 | 1.9 |  | 0 | CS ÚRS 2021 02 |  |  | snížená |  | 0 | 8e-05 | 0.000152 | 0 | 0 | 4 | K | 3 |  |  |  | ROZPOCET | 0 | 0 | 0 | 0 | 0 | 2 | 0 | 4 | -673905267
| Online PSC |  | https://podminky.urs.cz/item/CS_URS_2021_02/622251101 | [15 empty] | Online PSC | 3
49 | K | 622531012 | Omítka tenkovrstvá silikonová vnějších ploch probarvená bez penetrace zatíraná (škrábaná), zrnitost 1,5 mm stěn | m2 | 1.9 |  | 0 | CS ÚRS 2021 02 |  |  | snížená |  | 0 | 0.00285 | 0.005415 | 0 | 0 | 4 | K | 3 |  |  |  | ROZPOCET | 0 | 0 | 0 | 0 | 0 | 2 | 0 | 4 | -541536424
| Online PSC |  | https://podminky.urs.cz/item/CS_URS_2021_02/622531012 | [15 empty] | Online PSC | 3
| D | 9 | Ostatní konstrukce a práce, bourání |  |  |  | 0 | [5 empty] | 0 |  | 0 |  | 0.0266 | 1 | D | 1 |  |  |  | ROZPOCET | [6 empty] | 0
| D | 95 | Různé dokončovací konstrukce a práce pozemních staveb |  |  |  | 0 | [5 empty] | 0 |  | 0 |  | 0 | 1 | D | 2 |  |  |  | ROZPOCET | [6 empty] | 0
29 | K | K009 | Demontáž a zpětná montáž prvků na střeše (pro realizaci nové skladby střechy) popř. ochrana těchto prvků | kpl | 1 |  | 0 |  |  |  | snížená |  | 0 | 0 | 0 | 0 | 0 | 4 | K | 3 |  |  |  | ROZPOCET | 0 | 0 | 0 | 0 | 0 | 2 | 0 | 4 | -1469835435
| D | 96 | Bourání konstrukcí |  |  |  | 0 | [5 empty] | 0 |  | 0 |  | 0.0266 | 1 | D | 2 |  |  |  | ROZPOCET | [6 empty] | 0
50 | K | 966080103 | Bourání kontaktního zateplení včetně povrchové úpravy omítkou nebo nátěrem z polystyrénových desek, tloušťky přes 60 do 120 mm | m2 | 1.9 |  | 0 | CS ÚRS 2021 02 |  |  | snížená |  | 0 | 0 | 0 | 0.014 | 0.0266 | 4 | K | 3 |  |  |  | ROZPOCET | 0 | 0 | 0 | 0 | 0 | 2 | 0 | 4 | 1675790922
| Online PSC |  | https://podminky.urs.cz/item/CS_URS_2021_02/966080103 | [15 empty] | Online PSC | 3
| VV |  | K3 | [15 empty] | VV | 3 | 1 | True | 0 | ROZPOCET
| VV |  | 16*0,1 |  | 1.6 | [13 empty] | VV | 3 | 2 | True | 0 | ROZPOCET
| VV |  | K9 | [15 empty] | VV | 3 | 1 | True | 0 | ROZPOCET
| VV |  | 3*0,1 |  | 0.3 | [13 empty] | VV | 3 | 2 | True | 0 | ROZPOCET
| VV |  | Součet |  | 1.9 | [13 empty] | VV | 3 | 4 | True | 1 | ROZPOCET
| D | 98 | Sanace |  |  |  | 0 | [5 empty] | 0 |  | 0 |  | 0 | 1 | D | 2 |  |  |  | ROZPOCET | [6 empty] | 0
61 | K | K011 | Mechanické očištění původní nosné konstrukce, oprava trhlin cement. mlékem | m2 | 58.3 |  | 0 |  |  |  | snížená |  | 0 | 0 | 0 | 0 | 0 | 4 | K | 3 |  |  |  | ROZPOCET | 0 | 0 | 0 | 0 | 0 | 2 | 0 | 4 | 724954591
| D | 997 | Přesun sutě |  |  |  | 0 | [5 empty] | 0 |  | 0 |  | 0 | 1 | D | 1 |  |  |  | ROZPOCET | [6 empty] | 0
25 | K | 997013213 | Vnitrostaveništní doprava suti a vybouraných hmot vodorovně do 50 m svisle ručně pro budovy a haly výšky přes 9 do 12 m | t | 1.2 |  | 0 | CS ÚRS 2021 02 |  |  | snížená |  | 0 | 0 | 0 | 0 | 0 | 4 | K | 2 |  |  |  | ROZPOCET | 0 | 0 | 0 | 0 | 0 | 2 | 0 | 4 | -1805261073
| Online PSC |  | https://podminky.urs.cz/item/CS_URS_2021_02/997013213 | [15 empty] | Online PSC | 2
26 | K | 997013501 | Odvoz suti a vybouraných hmot na skládku nebo meziskládku se složením, na vzdálenost do 1 km | t | 1.2 |  | 0 | CS ÚRS 2021 02 |  |  | snížená |  | 0 | 0 | 0 | 0 | 0 | 4 | K | 2 |  |  |  | ROZPOCET | 0 | 0 | 0 | 0 | 0 | 2 | 0 | 4 | 981313679
| Online PSC |  | https://podminky.urs.cz/item/CS_URS_2021_02/997013501 | [15 empty] | Online PSC | 2
27 | K | 997013509 | Odvoz suti a vybouraných hmot na skládku nebo meziskládku se složením, na vzdálenost Příplatek k ceně za každý další i započatý 1 km přes 1 km | t | 24 |  | 0 | CS ÚRS 2021 02 |  |  | snížená |  | 0 | 0 | 0 | 0 | 0 | 4 | K | 2 |  |  |  | ROZPOCET | 0 | 0 | 0 | 0 | 0 | 2 | 0 | 4 | -2078966020
| Online PSC |  | https://podminky.urs.cz/item/CS_URS_2021_02/997013509 | [15 empty] | Online PSC | 2
| VV |  | 1,2*20 'Přepočtené koeficientem množství |  | 24 | [13 empty] | VV | 2 | 2 | False | 1 | ROZPOCET
28 | K | 997013631 | Poplatek za uložení stavebního odpadu na skládce (skládkovné) směsného stavebního a demoličního zatříděného do Katalogu odpadů pod kódem 17 09 04 | t | 1.2 |  | 0 | CS ÚRS 2021 02 |  |  | snížená |  | 0 | 0 | 0 | 0 | 0 | 4 | K | 2 |  |  |  | ROZPOCET | 0 | 0 | 0 | 0 | 0 | 2 | 0 | 4 | -752631703
| Online PSC |  | https://podminky.urs.cz/item/CS_URS_2021_02/997013631 | [15 empty] | Online PSC | 2
| D | 998 | Přesun hmot |  |  |  | 0 | [5 empty] | 0 |  | 0 |  | 0 | 1 | D | 1 |  |  |  | ROZPOCET | [6 empty] | 0
51 | K | 998018002 | Přesun hmot pro budovy občanské výstavby, bydlení, výrobu a služby ruční - bez užití mechanizace vodorovná dopravní vzdálenost do 100 m pro budovy s jakoukoliv nosnou konstrukcí výšky přes 6 do 12 m | t | 0.026 |  | 0 | CS ÚRS 2021 02 |  |  | snížená |  | 0 | 0 | 0 | 0 | 0 | 4 | K | 2 |  |  |  | ROZPOCET | 0 | 0 | 0 | 0 | 0 | 2 | 0 | 4 | 2062179887
| Online PSC |  | https://podminky.urs.cz/item/CS_URS_2021_02/998018002 | [15 empty] | Online PSC | 2
| D | PSV | Práce a dodávky PSV |  |  |  | 0 | [5 empty] | 0 |  | 1.3994 |  | 1.1731 | 2 | D | 0 |  |  |  | ROZPOCET | [6 empty] | 0
| D | 712 | Povlakové krytiny |  |  |  | 0 | [5 empty] | 0 |  | 0.75074 |  | 0.67233 | 2 | D | 1 |  |  |  | ROZPOCET | [6 empty] | 0
32 | K | 712340831 | Odstranění povlakové krytiny střech plochých do 10° z přitavených pásů NAIP v plné ploše jednovrstvé | m2 | 72.3 |  | 0 | CS ÚRS 2021 02 |  |  | snížená |  | 0 | 0 | 0 | 0.0055 | 0.39765 | 16 | K | 2 |  |  |  | ROZPOCET | 0 | 0 | 0 | 0 | 0 | 2 | 0 | 16 | 801832220
| Online PSC |  | https://podminky.urs.cz/item/CS_URS_2021_02/712340831 | [15 empty] | Online PSC | 2
39 | K | 712363803 | Odstranění povlakové krytiny střech plochých do 10° s mechanicky kotvenou izolací pro jakoukoli tloušťku izolace budovy výšky do 18 m, kotvené do betonu | m2 | 76.3 |  | 0 | CS ÚRS 2021 02 |  |  | snížená |  | 0 | 0 | 0 | 0.0036 | 0.27468 | 16 | K | 2 |  |  |  | ROZPOCET | 0 | 0 | 0 | 0 | 0 | 2 | 0 | 16 | -1754801365
| Online PSC |  | https://podminky.urs.cz/item/CS_URS_2021_02/712363803 | [15 empty] | Online PSC | 2
30 | K | 712311101 | Provedení povlakové krytiny střech plochých do 10° natěradly a tmely za studena nátěrem lakem penetračním nebo asfaltovým | m2 | 72.3 |  | 0 | CS ÚRS 2021 02 |  |  | snížená |  | 0 | 0 | 0 | 0 | 0 | 16 | K | 2 |  |  |  | ROZPOCET | 0 | 0 | 0 | 0 | 0 | 2 | 0 | 16 | -706331458
| Online PSC |  | https://podminky.urs.cz/item/CS_URS_2021_02/712311101 | [15 empty] | Online PSC | 2
| VV |  | 58,3 |  | 58.3 | [13 empty] | VV | 2 | 2 | True | 0 | ROZPOCET
| VV |  | (10,0+10,0)*(0,45+0,25) |  | 14 | [13 empty] | VV | 2 | 2 | True | 0 | ROZPOCET
| VV |  | Součet |  | 72.3 | [13 empty] | VV | 2 | 4 | True | 1 | ROZPOCET
31 | M | 11163150 | lak penetrační asfaltový | t | 0.023 |  | 0 | CS ÚRS 2021 02 |  |  | snížená |  | 0 | 1 | 0.023 | 0 | 0 | 32 | M | 2 |  |  |  | ROZPOCET | 0 | 0 | 0 | 0 | 0 | 2 | 0 | 16 | -785888665
| Online PSC |  | https://podminky.urs.cz/item/CS_URS_2021_02/11163150 | [15 empty] | Online PSC | 2
| VV |  | 72,3*0,00032 'Přepočtené koeficientem množství |  | 0.023 | [13 empty] | VV | 2 | 2 | False | 1 | ROZPOCET
33 | K | 712341559 | Provedení povlakové krytiny střech plochých do 10° pásy přitavením NAIP v plné ploše | m2 | 72.3 |  | 0 | CS ÚRS 2021 02 |  |  | snížená |  | 0 | 0.00088 | 0.063624 | 0 | 0 | 16 | K | 2 |  |  |  | ROZPOCET | 0 | 0 | 0 | 0 | 0 | 2 | 0 | 16 | -634002957
| Online PSC |  | https://podminky.urs.cz/item/CS_URS_2021_02/712341559 | [15 empty] | Online PSC | 2
34 | M | 62853004 | pás asfaltový natavitelný modifikovaný SBS tl 4,0mm s vložkou ze skleněné tkaniny a spalitelnou PE fólií nebo jemnozrnným minerálním posypem na horním povrchu | m2 | 84.266 |  | 0 | CS ÚRS 2021 02 |  |  | snížená |  | 0 | 0.0054 | 0.45504 | 0 | 0 | 32 | M | 2 |  |  |  | ROZPOCET | 0 | 0 | 0 | 0 | 0 | 2 | 0 | 16 | 50052098
| Online PSC |  | https://podminky.urs.cz/item/CS_URS_2021_02/62853004 | [15 empty] | Online PSC | 2
| VV |  | 72,3*1,1655 'Přepočtené koeficientem množství |  | 84.266 | [13 empty] | VV | 2 | 2 | False | 1 | ROZPOCET
35 | K | 712363122 | Provedení povlakové krytiny střech plochých do 10° fólií ostatní činnosti při pokládání hydroizolačních fólií (materiál ve specifikaci) zaizolování prostupů střešní rovinou provedení rohů a koutů izolačními tvarovkami horkovzdušným navařením | kus | 20 |  | 0 | CS ÚRS 2021 02 |  |  | snížená |  | 0 | 0 | 0 | 0 | 0 | 16 | K | 2 |  |  |  | ROZPOCET | 0 | 0 | 0 | 0 | 0 | 2 | 0 | 16 | -692636101
| Online PSC |  | https://podminky.urs.cz/item/CS_URS_2021_02/712363122 | [15 empty] | Online PSC | 2
36 | M | 283776x | tvarovka koutová nebo rohová | kus | 20 |  | 0 |  |  |  | snížená |  | 0 | 0.00015 | 0.003 | 0 | 0 | 32 | M | 2 |  |  |  | ROZPOCET | 0 | 0 | 0 | 0 | 0 | 2 | 0 | 16 | 2097408879
37 | K | 712363604-1 | Provedení povlakové krytiny střech plochých do 10° s mechanicky kotvenou izolací včetně položení fólie a horkovzdušného svaření tl. tepelné izolace přes 240 mm budovy výšky do 18 m, kotvené do betonu | m2 | 76.3 |  | 0 |  |  |  | snížená |  | 0 | 0.00014 | 0.010682 | 0 | 0 | 16 | K | 2 |  |  |  | ROZPOCET | 0 | 0 | 0 | 0 | 0 | 2 | 0 | 16 | 1685085450
| VV |  | 58,3 |  | 58.3 | [13 empty] | VV | 2 | 2 | True | 0 | ROZPOCET
| VV |  | (10,0+10,0)*(0,35+0,55) |  | 18 | [13 empty] | VV | 2 | 2 | True | 0 | ROZPOCET
| VV |  | Součet |  | 76.3 | [13 empty] | VV | 2 | 4 | True | 1 | ROZPOCET
38 | M | 28322012 | fólie hydroizolační střešní mPVC mechanicky kotvená tl 1,5mm šedá | m2 | 88.928 |  | 0 | CS ÚRS 2021 02 |  |  | snížená |  | 0 | 0.0019 | 0.16896 | 0 | 0 | 32 | M | 2 |  |  |  | ROZPOCET | 0 | 0 | 0 | 0 | 0 | 2 | 0 | 16 | 477824885
| Online PSC |  | https://podminky.urs.cz/item/CS_URS_2021_02/28322012 | [15 empty] | Online PSC | 2
| VV |  | 76,3*1,1655 'Přepočtené koeficientem množství |  | 88.928 | [13 empty] | VV | 2 | 2 | False | 1 | ROZPOCET
40 | K | 712391171 | Provedení povlakové krytiny střech plochých do 10° -ostatní práce provedení vrstvy textilní podkladní | m2 | 76.3 |  | 0 | CS ÚRS 2021 02 |  |  | snížená |  | 0 | 0 | 0 | 0 | 0 | 16 | K | 2 |  |  |  | ROZPOCET | 0 | 0 | 0 | 0 | 0 | 2 | 0 | 16 | -151529580
| Online PSC |  | https://podminky.urs.cz/item/CS_URS_2021_02/712391171 | [15 empty] | Online PSC | 2
41 | M | 69311068 | geotextilie netkaná separační, ochranná, filtrační, drenážní PP 300g/m2 | m2 | 88.127 |  | 0 | CS ÚRS 2021 02 |  |  | snížená |  | 0 | 0.0003 | 0.026438 | 0 | 0 | 32 | M | 2 |  |  |  | ROZPOCET | 0 | 0 | 0 | 0 | 0 | 2 | 0 | 16 | 1960319083
| Online PSC |  | https://podminky.urs.cz/item/CS_URS_2021_02/69311068 | [15 empty] | Online PSC | 2
| VV |  | 76,3*1,155 'Přepočtené koeficientem množství |  | 88.127 | [13 empty] | VV | 2 | 2 | False | 1 | ROZPOCET
42 | K | 998712102 | Přesun hmot pro povlakové krytiny stanovený z hmotnosti přesunovaného materiálu vodorovná dopravní vzdálenost do 50 m v objektech výšky přes 6 do 12 m | t | 0.751 |  | 0 | CS ÚRS 2021 02 |  |  | snížená |  | 0 | 0 | 0 | 0 | 0 | 16 | K | 2 |  |  |  | ROZPOCET | 0 | 0 | 0 | 0 | 0 | 2 | 0 | 16 | -1826804497
| Online PSC |  | https://podminky.urs.cz/item/CS_URS_2021_02/998712102 | [15 empty] | Online PSC | 2
| D | 713 | Izolace tepelné |  |  |  | 0 | [5 empty] | 0 |  | 0.53415 |  | 0.44633 | 2 | D | 1 |  |  |  | ROZPOCET | [6 empty] | 0
52 | K | 713130851 | Odstranění tepelné izolace stěn a příček z rohoží, pásů, dílců, desek, bloků připevněných lepením z polystyrenu, tloušťka izolace do 100 mm | m2 | 5.4 |  | 0 | CS ÚRS 2021 02 |  |  | snížená |  | 0 | 0 | 0 | 0.006 | 0.0324 | 16 | K | 2 |  |  |  | ROZPOCET | 0 | 0 | 0 | 0 | 0 | 2 | 0 | 16 | 246994969
| Online PSC |  | https://podminky.urs.cz/item/CS_URS_2021_02/713130851 | [15 empty] | Online PSC | 2
| VV |  | 3*0,3 |  | 0.9 | [13 empty] | VV | 2 | 2 | True | 0 | ROZPOCET
| VV |  | 18,0*0,25 |  | 4.5 | [13 empty] | VV | 2 | 2 | True | 0 | ROZPOCET
| VV |  | Součet |  | 5.4 | [13 empty] | VV | 2 | 4 | True | 1 | ROZPOCET
53 | K | 713131143 | Montáž tepelné izolace stěn rohožemi, pásy, deskami, dílci, bloky (izolační materiál ve specifikaci) lepením celoplošně s mechanickým kotvením | m2 | 4.5 |  | 0 | CS ÚRS 2021 02 |  |  | snížená |  | 0 | 0.00606 | 0.02727 | 0 | 0 | 16 | K | 2 |  |  |  | ROZPOCET | 0 | 0 | 0 | 0 | 0 | 2 | 0 | 16 | -1323760594
| Online PSC |  | https://podminky.urs.cz/item/CS_URS_2021_02/713131143 | [15 empty] | Online PSC | 2
| VV |  | 18,0*0,25 |  | 4.5 | [13 empty] | VV | 2 | 2 | True | 1 | ROZPOCET
54 | M | 28375933 | deska EPS 70 fasádní λ=0,039 tl 50mm | m2 | 4.725 |  | 0 | CS ÚRS 2021 02 |  |  | snížená |  | 0 | 0.00085 | 0.0040162 | 0 | 0 | 32 | M | 2 |  |  |  | ROZPOCET | 0 | 0 | 0 | 0 | 0 | 2 | 0 | 16 | 346664542
| Online PSC |  | https://podminky.urs.cz/item/CS_URS_2021_02/28375933 | [15 empty] | Online PSC | 2
| VV |  | 4,5*1,05 'Přepočtené koeficientem množství |  | 4.725 | [13 empty] | VV | 2 | 2 | False | 1 | ROZPOCET
18 | K | 713140861 | Odstranění tepelné izolace střech plochých z rohoží, pásů, dílců, desek, bloků nadstřešních izolací připevněných lepením z polystyrenu suchého, tloušťka izolace do 100 mm | m2 | 58.3 |  | 0 | CS ÚRS 2021 02 |  |  | snížená |  | 0 | 0 | 0 | 0.0018 | 0.10494 | 16 | K | 2 |  |  |  | ROZPOCET | 0 | 0 | 0 | 0 | 0 | 2 | 0 | 16 | 996074495
| Online PSC |  | https://podminky.urs.cz/item/CS_URS_2021_02/713140861 | [15 empty] | Online PSC | 2
| VV |  | (62,0-1,6*2-0,5) |  | 58.3 | [13 empty] | VV | 2 | 2 | True | 1 | ROZPOCET
19 | K | 713140863 | Odstranění tepelné izolace střech plochých z rohoží, pásů, dílců, desek, bloků nadstřešních izolací připevněných lepením z polystyrenu suchého, tloušťka izolace přes 100 mm | m2 | 58.3 |  | 0 | CS ÚRS 2021 02 |  |  | snížená |  | 0 | 0 | 0 | 0.0053 | 0.30899 | 16 | K | 2 |  |  |  | ROZPOCET | 0 | 0 | 0 | 0 | 0 | 2 | 0 | 16 | -1137083097
| Online PSC |  | https://podminky.urs.cz/item/CS_URS_2021_02/713140863 | [15 empty] | Online PSC | 2
20 | K | 713141135 | Montáž tepelné izolace střech plochých rohožemi, pásy, deskami, dílci, bloky (izolační materiál ve specifikaci) přilepenými za studena bodově, jednovrstvá | m2 | 58.3 |  | 0 | CS ÚRS 2021 02 |  |  | snížená |  | 0 | 0.00058 | 0.033814 | 0 | 0 | 16 | K | 2 |  |  |  | ROZPOCET | 0 | 0 | 0 | 0 | 0 | 2 | 0 | 16 | -515664108
| Online PSC |  | https://podminky.urs.cz/item/CS_URS_2021_02/713141135 | [15 empty] | Online PSC | 2
21 | M | 28376504-1 | deska izolační PIR tl.140mm U= 0,022 W/mK | m2 | 59.466 |  | 0 |  |  |  | snížená |  | 0 | 0.0042 | 0.24976 | 0 | 0 | 32 | M | 2 |  |  |  | ROZPOCET | 0 | 0 | 0 | 0 | 0 | 2 | 0 | 16 | 1766799578
| VV |  | 58,3*1,02 'Přepočtené koeficientem množství |  | 59.466 | [13 empty] | VV | 2 | 2 | False | 1 | ROZPOCET
22 | K | 713141335 | Montáž tepelné izolace střech plochých spádovými klíny v ploše přilepenými za studena bodově | m2 | 58.3 |  | 0 | CS ÚRS 2021 02 |  |  | snížená |  | 0 | 0.00058 | 0.033814 | 0 | 0 | 16 | K | 2 |  |  |  | ROZPOCET | 0 | 0 | 0 | 0 | 0 | 2 | 0 | 16 | 1976629222
| Online PSC |  | https://podminky.urs.cz/item/CS_URS_2021_02/713141335 | [15 empty] | Online PSC | 2
23 | M | 28376x | klín izolační PIR spádový U= 0,022 W/mK | m3 | 6.122 |  | 0 |  |  |  | snížená |  | 0 | 0.03 | 0.18366 | 0 | 0 | 32 | M | 2 |  |  |  | ROZPOCET | 0 | 0 | 0 | 0 | 0 | 2 | 0 | 16 | -913184953
| VV |  | 58,3*0,1 |  | 5.83 | [13 empty] | VV | 2 | 2 | True | 1 | ROZPOCET
| VV |  | 5,83*1,05 'Přepočtené koeficientem množství |  | 6.122 | [13 empty] | VV | 2 | 2 | False | 1 | ROZPOCET
55 | K | 713141351 | Montáž tepelné izolace střech plochých spádovými klíny na zhlaví atiky šířky do 500 mm přilepenými za studena zplna | m | 3 |  | 0 | CS ÚRS 2021 02 |  |  | snížená |  | 0 | 0.0001 | 0.0003 | 0 | 0 | 16 | K | 2 |  |  |  | ROZPOCET | 0 | 0 | 0 | 0 | 0 | 2 | 0 | 16 | 886675982
| Online PSC |  | https://podminky.urs.cz/item/CS_URS_2021_02/713141351 | [15 empty] | Online PSC | 2
| VV |  | 3,0 |  | 3 | [13 empty] | VV | 2 | 2 | True | 1 | ROZPOCET
56 | M | 28376141 | klín izolační z pěnového polystyrenu EPS 100 spád do 5% | m3 | 0.076 |  | 0 | CS ÚRS 2021 02 |  |  | snížená |  | 0 | 0.02 | 0.00152 | 0 | 0 | 32 | M | 2 |  |  |  | ROZPOCET | 0 | 0 | 0 | 0 | 0 | 2 | 0 | 16 | -2003937912
| Online PSC |  | https://podminky.urs.cz/item/CS_URS_2021_02/28376141 | [15 empty] | Online PSC | 2
| VV |  | 3,0*0,3*0,08 |  | 0.072 | [13 empty] | VV | 2 | 2 | True | 1 | ROZPOCET
| VV |  | 0,072*1,05 'Přepočtené koeficientem množství |  | 0.076 | [13 empty] | VV | 2 | 2 | False | 1 | ROZPOCET
24 | K | 998713102 | Přesun hmot pro izolace tepelné stanovený z hmotnosti přesunovaného materiálu vodorovná dopravní vzdálenost do 50 m v objektech výšky přes 6 m do 12 m | t | 0.534 |  | 0 | CS ÚRS 2021 02 |  |  | snížená |  | 0 | 0 | 0 | 0 | 0 | 16 | K | 2 |  |  |  | ROZPOCET | 0 | 0 | 0 | 0 | 0 | 2 | 0 | 16 | -582773237
| Online PSC |  | https://podminky.urs.cz/item/CS_URS_2021_02/998713102 | [15 empty] | Online PSC | 2
| D | 740 | Elektromontáže |  |  |  | 0 | [5 empty] | 0 |  | 0 |  | 0 | 2 | D | 1 |  |  |  | ROZPOCET | [6 empty] | 0
44 | K | K008 | Demontáž a zpětná montáž hromosvodu vč. nového kotvení a revize | kpl | 1 |  | 0 |  |  |  | snížená |  | 0 | 0 | 0 | 0 | 0 | 16 | K | 2 |  |  |  | ROZPOCET | 0 | 0 | 0 | 0 | 0 | 2 | 0 | 16 | 1691346718
| D | 762 | Konstrukce tesařské |  |  |  | 0 | [5 empty] | 0 |  | 0.10384 |  | 0 | 2 | D | 1 |  |  |  | ROZPOCET | [6 empty] | 0
57 | K | 762342511-1 | Montáž podkladních latí kotvených do atiky | m | 6 |  | 0 |  |  |  | snížená |  | 0 | 2e-05 | 0.00012 | 0 | 0 | 16 | K | 2 |  |  |  | ROZPOCET | 0 | 0 | 0 | 0 | 0 | 2 | 0 | 16 | -417821180
| VV |  | K6 | [15 empty] | VV | 2 | 1 | True | 0 | ROZPOCET
| VV |  | 3,0*2 |  | 6 | [13 empty] | VV | 2 | 2 | True | 1 | ROZPOCET
58 | M | 60514114 | řezivo jehličnaté lať impregnovaná dl 4 m | m3 | 0.015 |  | 0 | CS ÚRS 2021 02 |  |  | snížená |  | 0 | 0.55 | 0.00825 | 0 | 0 | 32 | M | 2 |  |  |  | ROZPOCET | 0 | 0 | 0 | 0 | 0 | 2 | 0 | 16 | -204266715
| Online PSC |  | https://podminky.urs.cz/item/CS_URS_2021_02/60514114 | [15 empty] | Online PSC | 2
| VV |  | 6,0*0,06*0,04 |  | 0.014 | [13 empty] | VV | 2 | 2 | True | 1 | ROZPOCET
| VV |  | 0,014*1,1 'Přepočtené koeficientem množství |  | 0.015 | [13 empty] | VV | 2 | 2 | False | 1 | ROZPOCET
59 | K | 762342511-12 | Montáž dřevěného hranolu do stropní konstrukce | m | 10 |  | 0 |  |  |  | snížená |  | 0 | 2e-05 | 0.0002 | 0 | 0 | 16 | K | 2 |  |  |  | ROZPOCET | 0 | 0 | 0 | 0 | 0 | 2 | 0 | 16 | 1594821331
| VV |  | K5 | [15 empty] | VV | 2 | 1 | True | 0 | ROZPOCET
| VV |  | 10 |  | 10 | [13 empty] | VV | 2 | 2 | True | 1 | ROZPOCET
60 | M | 60515121-1 | řezivo jehličnaté prkno impregované | m3 | 0.059 |  | 0 |  |  |  | snížená |  | 0 | 0.55 | 0.03245 | 0 | 0 | 32 | M | 2 |  |  |  | ROZPOCET | 0 | 0 | 0 | 0 | 0 | 2 | 0 | 16 | 184533346
| VV |  | 10,0*0,16*0,034 |  | 0.054 | [13 empty] | VV | 2 | 2 | True | 1 | ROZPOCET
| VV |  | 0,054*1,1 'Přepočtené koeficientem množství |  | 0.059 | [13 empty] | VV | 2 | 2 | False | 1 | ROZPOCET
16 | K | 762361312 | Konstrukční vrstva pod klempířské prvky pro oplechování horních ploch zdí a nadezdívek (atik) z desek dřevoštěpkových šroubovaných do podkladu, tloušťky desky 22 mm | m2 | 4.5 |  | 0 | CS ÚRS 2021 02 |  |  | snížená |  | 0 | 0.01396 | 0.06282 | 0 | 0 | 16 | K | 2 |  |  |  | ROZPOCET | 0 | 0 | 0 | 0 | 0 | 2 | 0 | 16 | -2005576442
| Online PSC |  | https://podminky.urs.cz/item/CS_URS_2021_02/762361312 | [15 empty] | Online PSC | 2
| VV |  | K6 | [15 empty] | VV | 2 | 1 | True | 0 | ROZPOCET
| VV |  | 3,0*0,5 |  | 1.5 | [13 empty] | VV | 2 | 2 | True | 0 | ROZPOCET
| VV |  | K5 | [15 empty] | VV | 2 | 1 | True | 0 | ROZPOCET
| VV |  | 10,0*0,3 |  | 3 | [13 empty] | VV | 2 | 2 | True | 0 | ROZPOCET
| VV |  | Součet |  | 4.5 | [13 empty] | VV | 2 | 4 | True | 1 | ROZPOCET
17 | K | 998762102 | Přesun hmot pro konstrukce tesařské stanovený z hmotnosti přesunovaného materiálu vodorovná dopravní vzdálenost do 50 m v objektech výšky přes 6 do 12 m | t | 0.104 |  | 0 | CS ÚRS 2021 02 |  |  | snížená |  | 0 | 0 | 0 | 0 | 0 | 16 | K | 2 |  |  |  | ROZPOCET | 0 | 0 | 0 | 0 | 0 | 2 | 0 | 16 | -1081536364
| Online PSC |  | https://podminky.urs.cz/item/CS_URS_2021_02/998762102 | [15 empty] | Online PSC | 2
| D | 764 | Konstrukce klempířské |  |  |  | 0 | [5 empty] | 0 |  | 0 |  | 0.05444 | 2 | D | 1 |  |  |  | ROZPOCET | [6 empty] | 0
14 | K | 764002811 | Demontáž klempířských konstrukcí okapového plechu do suti, v krytině povlakové | m | 10 |  | 0 | CS ÚRS 2021 02 |  |  | snížená |  | 0 | 0 | 0 | 0.00177 | 0.0177 | 16 | K | 2 |  |  |  | ROZPOCET | 0 | 0 | 0 | 0 | 0 | 2 | 0 | 16 | 807131178
| Online PSC |  | https://podminky.urs.cz/item/CS_URS_2021_02/764002811 | [15 empty] | Online PSC | 2
15 | K | 764002841 | Demontáž klempířských konstrukcí oplechování horních ploch zdí a nadezdívek do suti | m | 3 |  | 0 | CS ÚRS 2021 02 |  |  | snížená |  | 0 | 0 | 0 | 0.00191 | 0.00573 | 16 | K | 2 |  |  |  | ROZPOCET | 0 | 0 | 0 | 0 | 0 | 2 | 0 | 16 | -756694412
| Online PSC |  | https://podminky.urs.cz/item/CS_URS_2021_02/764002841 | [15 empty] | Online PSC | 2
11 | K | 764002851 | Demontáž klempířských konstrukcí oplechování parapetů do suti | m | 3 |  | 0 | CS ÚRS 2021 02 |  |  | snížená |  | 0 | 0 | 0 | 0.00167 | 0.00501 | 16 | K | 2 |  |  |  | ROZPOCET | 0 | 0 | 0 | 0 | 0 | 2 | 0 | 16 | 119418146
| Online PSC |  | https://podminky.urs.cz/item/CS_URS_2021_02/764002851 | [15 empty] | Online PSC | 2
12 | K | 764004803 | Demontáž klempířských konstrukcí žlabu podokapního k dalšímu použití | m | 10 |  | 0 | CS ÚRS 2021 02 |  |  | snížená |  | 0 | 0 | 0 | 0.0026 | 0.026 | 16 | K | 2 |  |  |  | ROZPOCET | 0 | 0 | 0 | 0 | 0 | 2 | 0 | 16 | -1736706295
| Online PSC |  | https://podminky.urs.cz/item/CS_URS_2021_02/764004803 | [15 empty] | Online PSC | 2
13 | K | 764501103 | Montáž žlabu podokapního půlkruhového žlabu | m | 10 |  | 0 | CS ÚRS 2021 02 |  |  | snížená |  | 0 | 0 | 0 | 0 | 0 | 16 | K | 2 |  |  |  | ROZPOCET | 0 | 0 | 0 | 0 | 0 | 2 | 0 | 16 | -1477410923
| Online PSC |  | https://podminky.urs.cz/item/CS_URS_2021_02/764501103 | [15 empty] | Online PSC | 2
1 | K | K001 | D+M prvku K1- KOUTOVÁ lišta z poplastovaného pozink.plech | m | 35 |  | 0 |  |  |  | snížená |  | 0 | 0 | 0 | 0 | 0 | 16 | K | 2 |  |  |  | ROZPOCET | 0 | 0 | 0 | 0 | 0 | 2 | 0 | 16 | -1902226675
2 | K | K002 | D+M prvku K2- UZAVIRACÍ U PROFIL -lišta z poplastovaného pozink.plech | m | 16 |  | 0 |  |  |  | snížená |  | 0 | 0 | 0 | 0 | 0 | 16 | K | 2 |  |  |  | ROZPOCET | 0 | 0 | 0 | 0 | 0 | 2 | 0 | 16 | -529231241
3 | K | K003 | D+M prkvu K3- SYST.ZAKLADACÍ LIŠTA-KOTVENO DO ZDIVA | m | 16 |  | 0 |  |  |  | snížená |  | 0 | 0 | 0 | 0 | 0 | 16 | K | 2 |  |  |  | ROZPOCET | 0 | 0 | 0 | 0 | 0 | 2 | 0 | 16 | -635644845
4 | K | M001 | D+M prkvu K4- SYSTEMOVÉ HALY ŽLABU Á 600 MM | kus | 20 |  | 0 |  |  |  | snížená |  | 0 | 0 | 0 | 0 | 0 | 16 | K | 2 |  |  |  | ROZPOCET | 0 | 0 | 0 | 0 | 0 | 2 | 0 | 16 | -350878531
5 | K | M002 | D+M prkvu K5- OKAPNIČKOVA lišta z poplastovaného pozink.plech | m | 10 |  | 0 |  |  |  | snížená |  | 0 | 0 | 0 | 0 | 0 | 16 | K | 2 |  |  |  | ROZPOCET | 0 | 0 | 0 | 0 | 0 | 2 | 0 | 16 | -1007652257
6 | K | K004 | D+M prvku K6- ZAVĚTRNÁ OKRAJOVA lišta z poplastovaného pozink.plech | m | 3 |  | 0 |  |  |  | snížená |  | 0 | 0 | 0 | 0 | 0 | 16 | K | 2 |  |  |  | ROZPOCET | 0 | 0 | 0 | 0 | 0 | 2 | 0 | 16 | 1773633444
7 | K | K005 | D+M prvku K7- ROHOVA lišta z poplastovaného pozink.plech | m | 18 |  | 0 |  |  |  | snížená |  | 0 | 0 | 0 | 0 | 0 | 16 | K | 2 |  |  |  | ROZPOCET | 0 | 0 | 0 | 0 | 0 | 2 | 0 | 16 | -1738090340
8 | K | K006 | D+M prvku K8- VENKOVNI OKENNÍ PARAPET: PARAPETNÍ PLECH POZINKOVANÝ ROZMĚR DÉLKOVÝ-DLE ŠÍŘE OKEN | m | 3 |  | 0 |  |  |  | snížená |  | 0 | 0 | 0 | 0 | 0 | 16 | K | 2 |  |  |  | ROZPOCET | 0 | 0 | 0 | 0 | 0 | 2 | 0 | 16 | 2039129993
9 | K | K007 | D+M prvku K9- SYST.ZAKLADACÍ LIŠTA-KOTVENO DO ZDIVA | m | 3 |  | 0 |  |  |  | snížená |  | 0 | 0 | 0 | 0 | 0 | 16 | K | 2 |  |  |  | ROZPOCET | 0 | 0 | 0 | 0 | 0 | 2 | 0 | 16 | -163176215
10 | K | 998764202 | Přesun hmot pro konstrukce klempířské stanovený procentní sazbou (%) z ceny vodorovná dopravní vzdálenost do 50 m v objektech výšky přes 6 do 12 m | % |  |  | 0 | CS ÚRS 2021 02 |  |  | snížená |  | 0 | 0 | 0 | 0 | 0 | 16 | K | 2 |  |  |  | ROZPOCET | 0 | 0 | 0 | 0 | 0 | 2 | 0 | 16 | 1251943231
| Online PSC |  | https://podminky.urs.cz/item/CS_URS_2021_02/998764202 | [15 empty] | Online PSC | 2
| D | 765 | Krytina skládaná |  |  |  | 0 | [5 empty] | 0 |  | 0.010682 |  | 0 | 2 | D | 1 |  |  |  | ROZPOCET | [6 empty] | 0
43 | K | 765192001 | Nouzové zakrytí střechy plachtou | m2 | 76.3 |  | 0 | CS ÚRS 2021 02 |  |  | snížená |  | 0 | 0.00014 | 0.010682 | 0 | 0 | 16 | K | 2 |  |  |  | ROZPOCET | 0 | 0 | 0 | 0 | 0 | 2 | 0 | 16 | 2144228798
| Online PSC |  | https://podminky.urs.cz/item/CS_URS_2021_02/765192001 | [15 empty] | Online PSC | 2
| D | VRN | Vedlejší rozpočtové náklady |  |  |  | 0 | [5 empty] | 0 |  | 0 |  | 0 | 5 | D | 0 |  |  |  | ROZPOCET | [6 empty] | 0
63 | K | K010 | Náklady na provádění prací po etapách (řezání, napojování atd.) | kpl | 1 |  | 0 |  |  |  | snížená |  | 0 | 0 | 0 | 0 | 0 | 4 | K | 1 |  |  |  | ROZPOCET | 0 | 0 | 0 | 0 | 0 | 2 | 0 | 4 | 467592024

## 4 - Sekce 12 (hidden)
[9 empty] | >> skryté sloupce << | [9 empty] | {cff51d86-37de-4d93-aa83-595cec425e57}
1
| KRYCÍ LIST SOUPISU PRACÍ | [8 empty] | v --- níže se nacházejí doplnkové a pomocné údaje k sestavám --- v | [8 empty] | False
Stavba:
Oprava střechy bytového domu Hrnčířská, Kolín
Objekt:
4 - Sekce D
Soupis:
4 - Sekce 12
| KSO: |  |  |  |  | CC-CZ:
| Místo: |  |  |  |  | Datum: | 9. 7. 2021
| Zadavatel: |  |  |  |  | IČ:
DIČ:
| Uchazeč: |  |  |  |  | IČ: | Vyplň údaj
|  | Vyplň údaj |  |  |  | DIČ: | Vyplň údaj
| Projektant: |  |  |  |  | IČ:
DIČ:
| Zpracovatel: |  |  |  |  | IČ:
DIČ:
Poznámka:
| Cena bez DPH | [5 empty] | 0
|  |  | Základ daně |  |  | Sazba daně | Výše daně
| DPH | základní | 0 |  |  | 21% | 0
|  | snížená | 0 |  |  | 15% | 0
|  | zákl. přenesená | 0 |  |  | 21% | 0
|  | sníž. přenesená | 0 |  |  | 15% | 0
|  | nulová | 0 |  |  | 0% | 0
| Cena s DPH |  |  | v | CZK |  | 0
REKAPITULACE ČLENĚNÍ SOUPISU PRACÍ
Stavba:
Oprava střechy bytového domu Hrnčířská, Kolín
Objekt:
4 - Sekce D
Soupis:
4 - Sekce 12
Místo: | [5 empty] | Datum: | 9. 7. 2021
Zadavatel: | [5 empty] | Projektant:
Uchazeč: |  |  | Vyplň údaj |  |  | Zpracovatel:
Kód dílu - Popis | [6 empty] | Cena celkem [CZK]
Náklady stavby celkem | [6 empty] | 0 | [12 empty] | -1
| HSV - Práce a dodávky HSV | [5 empty] | 0
| 6 - Úpravy povrchů, podlahy a osazování výplní | [5 empty] | 0
| 62 - Úprava povrchů vnějších | [5 empty] | 0
| 63 - Podlahy a podlahové konstrukce | [5 empty] | 0
| 9 - Ostatní konstrukce a práce, bourání | [5 empty] | 0
| 95 - Různé dokončovací konstrukce a práce pozemních staveb | [5 empty] | 0
| 96 - Bourání konstrukcí | [5 empty] | 0
| 98 - Sanace | [5 empty] | 0
| 997 - Přesun sutě | [5 empty] | 0
| 998 - Přesun hmot | [5 empty] | 0
| PSV - Práce a dodávky PSV | [5 empty] | 0
| 712 - Povlakové krytiny | [5 empty] | 0
| 713 - Izolace tepelné | [5 empty] | 0
| 740 - Elektromontáže | [5 empty] | 0
| 762 - Konstrukce tesařské | [5 empty] | 0
| 764 - Konstrukce klempířské | [5 empty] | 0
| 765 - Krytina skládaná | [5 empty] | 0
| VRN - Vedlejší rozpočtové náklady | [5 empty] | 0
SOUPIS PRACÍ
Stavba:
Oprava střechy bytového domu Hrnčířská, Kolín
Objekt:
4 - Sekce D
Soupis:
4 - Sekce 12
Místo: | [5 empty] | Datum: | 9. 7. 2021
Zadavatel: | [5 empty] | Projektant:
Uchazeč: |  |  | Vyplň údaj |  |  | Zpracovatel:
PČ | Typ | Kód | Popis | MJ | Množství | J.cena [CZK] | Cena celkem [CZK] | Cenová soustava |  |  | DPH | J. Nh [h] | Nh celkem [h] | J. hmotnost [t] | Hmotnost celkem [t] | J. suť [t] | Suť Celkem [t]
Náklady soupisu celkem | [6 empty] | 0 | [5 empty] | 0 |  | 7.8077 |  | 1.983 |  | D | -1 | [10 empty] | 0
| D | HSV | Práce a dodávky HSV |  |  |  | 0 | [5 empty] | 0 |  | 5.3316 |  | 0.0336 | 1 | D | 0 |  |  |  | ROZPOCET | [6 empty] | 0
| D | 6 | Úpravy povrchů, podlahy a osazování výplní |  |  |  | 0 | [5 empty] | 0 |  | 5.3316 |  | 0 | 1 | D | 1 |  |  |  | ROZPOCET | [6 empty] | 0
| D | 62 | Úprava povrchů vnějších |  |  |  | 0 | [5 empty] | 0 |  | 0.032388 |  | 0 | 1 | D | 2 |  |  |  | ROZPOCET | [6 empty] | 0
49 | K | 622131121 | Podkladní a spojovací vrstva vnějších omítaných ploch penetrace nanášená ručně stěn | m2 | 2.4 |  | 0 | CS ÚRS 2021 02 |  |  | snížená |  | 0 | 0.00026 | 0.000624 | 0 | 0 | 4 | K | 3 |  |  |  | ROZPOCET | 0 | 0 | 0 | 0 | 0 | 2 | 0 | 4 | 2125260444
| Online PSC |  | https://podminky.urs.cz/item/CS_URS_2021_02/622131121 | [15 empty] | Online PSC | 3
| VV |  | K3 | [15 empty] | VV | 3 | 1 | True | 0 | ROZPOCET
| VV |  | 14*0,1 |  | 1.4 | [13 empty] | VV | 3 | 2 | True | 0 | ROZPOCET
| VV |  | K9 | [15 empty] | VV | 3 | 1 | True | 0 | ROZPOCET
| VV |  | 10*0,1 |  | 1 | [13 empty] | VV | 3 | 2 | True | 0 | ROZPOCET
| VV |  | Součet |  | 2.4 | [13 empty] | VV | 3 | 4 | True | 1 | ROZPOCET
50 | K | 622211021 | Montáž kontaktního zateplení lepením a mechanickým kotvením z polystyrenových desek na vnější stěny, na podklad betonový nebo z lehčeného betonu, z tvárnic keramických nebo vápenopískových, tloušťky desek přes 80 do 120 mm | m2 | 2.4 |  | 0 | CS ÚRS 2021 02 |  |  | snížená |  | 0 | 0.00852 | 0.020448 | 0 | 0 | 4 | K | 3 |  |  |  | ROZPOCET | 0 | 0 | 0 | 0 | 0 | 2 | 0 | 4 | -1967472862
| Online PSC |  | https://podminky.urs.cz/item/CS_URS_2021_02/622211021 | [15 empty] | Online PSC | 3
51 | M | 28375938 | deska EPS 70 fasádní λ=0,039 tl 100mm | m2 | 2.52 |  | 0 | CS ÚRS 2021 02 |  |  | snížená |  | 0 | 0.0017 | 0.004284 | 0 | 0 | 8 | M | 3 |  |  |  | ROZPOCET | 0 | 0 | 0 | 0 | 0 | 2 | 0 | 4 | 1611136241
| Online PSC |  | https://podminky.urs.cz/item/CS_URS_2021_02/28375938 | [15 empty] | Online PSC | 3
| VV |  | 2,4*1,05 'Přepočtené koeficientem množství |  | 2.52 | [13 empty] | VV | 3 | 2 | False | 1 | ROZPOCET
52 | K | 622251101 | Montáž kontaktního zateplení lepením a mechanickým kotvením Příplatek k cenám za zápustnou montáž kotev s použitím tepelněizolačních zátek na vnější stěny z polystyrenu | m2 | 2.4 |  | 0 | CS ÚRS 2021 02 |  |  | snížená |  | 0 | 8e-05 | 0.000192 | 0 | 0 | 4 | K | 3 |  |  |  | ROZPOCET | 0 | 0 | 0 | 0 | 0 | 2 | 0 | 4 | 1968209811
| Online PSC |  | https://podminky.urs.cz/item/CS_URS_2021_02/622251101 | [15 empty] | Online PSC | 3
53 | K | 622531012 | Omítka tenkovrstvá silikonová vnějších ploch probarvená bez penetrace zatíraná (škrábaná), zrnitost 1,5 mm stěn | m2 | 2.4 |  | 0 | CS ÚRS 2021 02 |  |  | snížená |  | 0 | 0.00285 | 0.00684 | 0 | 0 | 4 | K | 3 |  |  |  | ROZPOCET | 0 | 0 | 0 | 0 | 0 | 2 | 0 | 4 | 1033141881
| Online PSC |  | https://podminky.urs.cz/item/CS_URS_2021_02/622531012 | [15 empty] | Online PSC | 3
| D | 63 | Podlahy a podlahové konstrukce |  |  |  | 0 | [5 empty] | 0 |  | 5.2992 |  | 0 | 1 | D | 2 |  |  |  | ROZPOCET | [6 empty] | 0
18 | K | 636311122 | Kladení dlažby z betonových dlaždic na sucho na terče z umělé hmoty o rozměru dlažby 50x50 cm, o výšce terče přes 25 do 70 mm | m2 | 36 |  | 0 | CS ÚRS 2021 02 |  |  | snížená |  | 0 | 0.002 | 0.072 | 0 | 0 | 4 | K | 3 |  |  |  | ROZPOCET | 0 | 0 | 0 | 0 | 0 | 2 | 0 | 4 | 340312295
| Online PSC |  | https://podminky.urs.cz/item/CS_URS_2021_02/636311122 | [15 empty] | Online PSC | 3
| VV |  | 36,0 |  | 36 | [13 empty] | VV | 3 | 2 | True | 1 | ROZPOCET
19 | M | 59245620 | dlažba desková betonová 500x500x60mm přírodní | m2 | 39.6 |  | 0 | CS ÚRS 2021 02 |  |  | snížená |  | 0 | 0.132 | 5.2272 | 0 | 0 | 8 | M | 3 |  |  |  | ROZPOCET | 0 | 0 | 0 | 0 | 0 | 2 | 0 | 4 | 197395931
| Online PSC |  | https://podminky.urs.cz/item/CS_URS_2021_02/59245620 | [15 empty] | Online PSC | 3
| VV |  | 36*1,1 'Přepočtené koeficientem množství |  | 39.6 | [13 empty] | VV | 3 | 2 | False | 1 | ROZPOCET
| D | 9 | Ostatní konstrukce a práce, bourání |  |  |  | 0 | [5 empty] | 0 |  | 0 |  | 0.0336 | 1 | D | 1 |  |  |  | ROZPOCET | [6 empty] | 0
| D | 95 | Různé dokončovací konstrukce a práce pozemních staveb |  |  |  | 0 | [5 empty] | 0 |  | 0 |  | 0 | 1 | D | 2 |  |  |  | ROZPOCET | [6 empty] | 0
33 | K | K009 | Demontáž a zpětná montáž prvků na střeše (pro realizaci nové skladby střechy) popř. ochrana těchto prvků | kpl | 1 |  | 0 |  |  |  | snížená |  | 0 | 0 | 0 | 0 | 0 | 4 | K | 3 |  |  |  | ROZPOCET | 0 | 0 | 0 | 0 | 0 | 2 | 0 | 4 | 1604294961
| D | 96 | Bourání konstrukcí |  |  |  | 0 | [5 empty] | 0 |  | 0 |  | 0.0336 | 1 | D | 2 |  |  |  | ROZPOCET | [6 empty] | 0
54 | K | 966080103 | Bourání kontaktního zateplení včetně povrchové úpravy omítkou nebo nátěrem z polystyrénových desek, tloušťky přes 60 do 120 mm | m2 | 2.4 |  | 0 | CS ÚRS 2021 02 |  |  | snížená |  | 0 | 0 | 0 | 0.014 | 0.0336 | 4 | K | 3 |  |  |  | ROZPOCET | 0 | 0 | 0 | 0 | 0 | 2 | 0 | 4 | 1574082419
| Online PSC |  | https://podminky.urs.cz/item/CS_URS_2021_02/966080103 | [15 empty] | Online PSC | 3
| VV |  | K3 | [15 empty] | VV | 3 | 1 | True | 0 | ROZPOCET
| VV |  | 14*0,1 |  | 1.4 | [13 empty] | VV | 3 | 2 | True | 0 | ROZPOCET
| VV |  | K9 | [15 empty] | VV | 3 | 1 | True | 0 | ROZPOCET
| VV |  | 10*0,1 |  | 1 | [13 empty] | VV | 3 | 2 | True | 0 | ROZPOCET
| VV |  | Součet |  | 2.4 | [13 empty] | VV | 3 | 4 | True | 1 | ROZPOCET
| D | 98 | Sanace |  |  |  | 0 | [5 empty] | 0 |  | 0 |  | 0 | 1 | D | 2 |  |  |  | ROZPOCET | [6 empty] | 0
65 | K | K011 | Mechanické očištění původní nosné konstrukce, oprava trhlin cement. mlékem | m2 | 91 |  | 0 |  |  |  | snížená |  | 0 | 0 | 0 | 0 | 0 | 4 | K | 3 |  |  |  | ROZPOCET | 0 | 0 | 0 | 0 | 0 | 2 | 0 | 4 | -682899570
| D | 997 | Přesun sutě |  |  |  | 0 | [5 empty] | 0 |  | 0 |  | 0 | 1 | D | 1 |  |  |  | ROZPOCET | [6 empty] | 0
29 | K | 997013213 | Vnitrostaveništní doprava suti a vybouraných hmot vodorovně do 50 m svisle ručně pro budovy a haly výšky přes 9 do 12 m | t | 1.983 |  | 0 | CS ÚRS 2021 02 |  |  | snížená |  | 0 | 0 | 0 | 0 | 0 | 4 | K | 2 |  |  |  | ROZPOCET | 0 | 0 | 0 | 0 | 0 | 2 | 0 | 4 | -495364093
| Online PSC |  | https://podminky.urs.cz/item/CS_URS_2021_02/997013213 | [15 empty] | Online PSC | 2
30 | K | 997013501 | Odvoz suti a vybouraných hmot na skládku nebo meziskládku se složením, na vzdálenost do 1 km | t | 1.983 |  | 0 | CS ÚRS 2021 02 |  |  | snížená |  | 0 | 0 | 0 | 0 | 0 | 4 | K | 2 |  |  |  | ROZPOCET | 0 | 0 | 0 | 0 | 0 | 2 | 0 | 4 | -136305048
| Online PSC |  | https://podminky.urs.cz/item/CS_URS_2021_02/997013501 | [15 empty] | Online PSC | 2
31 | K | 997013509 | Odvoz suti a vybouraných hmot na skládku nebo meziskládku se složením, na vzdálenost Příplatek k ceně za každý další i započatý 1 km přes 1 km | t | 39.66 |  | 0 | CS ÚRS 2021 02 |  |  | snížená |  | 0 | 0 | 0 | 0 | 0 | 4 | K | 2 |  |  |  | ROZPOCET | 0 | 0 | 0 | 0 | 0 | 2 | 0 | 4 | -216811248
| Online PSC |  | https://podminky.urs.cz/item/CS_URS_2021_02/997013509 | [15 empty] | Online PSC | 2
| VV |  | 1,983*20 'Přepočtené koeficientem množství |  | 39.66 | [13 empty] | VV | 2 | 2 | False | 1 | ROZPOCET
32 | K | 997013631 | Poplatek za uložení stavebního odpadu na skládce (skládkovné) směsného stavebního a demoličního zatříděného do Katalogu odpadů pod kódem 17 09 04 | t | 1.983 |  | 0 | CS ÚRS 2021 02 |  |  | snížená |  | 0 | 0 | 0 | 0 | 0 | 4 | K | 2 |  |  |  | ROZPOCET | 0 | 0 | 0 | 0 | 0 | 2 | 0 | 4 | -1648723310
| Online PSC |  | https://podminky.urs.cz/item/CS_URS_2021_02/997013631 | [15 empty] | Online PSC | 2
| D | 998 | Přesun hmot |  |  |  | 0 | [5 empty] | 0 |  | 0 |  | 0 | 1 | D | 1 |  |  |  | ROZPOCET | [6 empty] | 0
55 | K | 998018002 | Přesun hmot pro budovy občanské výstavby, bydlení, výrobu a služby ruční - bez užití mechanizace vodorovná dopravní vzdálenost do 100 m pro budovy s jakoukoliv nosnou konstrukcí výšky přes 6 do 12 m | t | 5.332 |  | 0 | CS ÚRS 2021 02 |  |  | snížená |  | 0 | 0 | 0 | 0 | 0 | 4 | K | 2 |  |  |  | ROZPOCET | 0 | 0 | 0 | 0 | 0 | 2 | 0 | 4 | -332185661
| Online PSC |  | https://podminky.urs.cz/item/CS_URS_2021_02/998018002 | [15 empty] | Online PSC | 2
| D | PSV | Práce a dodávky PSV |  |  |  | 0 | [5 empty] | 0 |  | 2.4761 |  | 1.9494 | 2 | D | 0 |  |  |  | ROZPOCET | [6 empty] | 0
| D | 712 | Povlakové krytiny |  |  |  | 0 | [5 empty] | 0 |  | 1.2041 |  | 1.0692 | 2 | D | 1 |  |  |  | ROZPOCET | [6 empty] | 0
36 | K | 712340831 | Odstranění povlakové krytiny střech plochých do 10° z přitavených pásů NAIP v plné ploše jednovrstvé | m2 | 114.8 |  | 0 | CS ÚRS 2021 02 |  |  | snížená |  | 0 | 0 | 0 | 0.0055 | 0.6314 | 16 | K | 2 |  |  |  | ROZPOCET | 0 | 0 | 0 | 0 | 0 | 2 | 0 | 16 | -701259812
| Online PSC |  | https://podminky.urs.cz/item/CS_URS_2021_02/712340831 | [15 empty] | Online PSC | 2
43 | K | 712363803 | Odstranění povlakové krytiny střech plochých do 10° s mechanicky kotvenou izolací pro jakoukoli tloušťku izolace budovy výšky do 18 m, kotvené do betonu | m2 | 121.6 |  | 0 | CS ÚRS 2021 02 |  |  | snížená |  | 0 | 0 | 0 | 0.0036 | 0.43776 | 16 | K | 2 |  |  |  | ROZPOCET | 0 | 0 | 0 | 0 | 0 | 2 | 0 | 16 | 1053152990
| Online PSC |  | https://podminky.urs.cz/item/CS_URS_2021_02/712363803 | [15 empty] | Online PSC | 2
34 | K | 712311101 | Provedení povlakové krytiny střech plochých do 10° natěradly a tmely za studena nátěrem lakem penetračním nebo asfaltovým | m2 | 114.8 |  | 0 | CS ÚRS 2021 02 |  |  | snížená |  | 0 | 0 | 0 | 0 | 0 | 16 | K | 2 |  |  |  | ROZPOCET | 0 | 0 | 0 | 0 | 0 | 2 | 0 | 16 | -557180574
| Online PSC |  | https://podminky.urs.cz/item/CS_URS_2021_02/712311101 | [15 empty] | Online PSC | 2
| VV |  | 91 |  | 91 | [13 empty] | VV | 2 | 2 | True | 0 | ROZPOCET
| VV |  | (30,0+2,0+2,0)*(0,45+0,25) |  | 23.8 | [13 empty] | VV | 2 | 2 | True | 0 | ROZPOCET
| VV |  | Součet |  | 114.8 | [13 empty] | VV | 2 | 4 | True | 1 | ROZPOCET
35 | M | 11163150 | lak penetrační asfaltový | t | 0.037 |  | 0 | CS ÚRS 2021 02 |  |  | snížená |  | 0 | 1 | 0.037 | 0 | 0 | 32 | M | 2 |  |  |  | ROZPOCET | 0 | 0 | 0 | 0 | 0 | 2 | 0 | 16 | -685412623
| Online PSC |  | https://podminky.urs.cz/item/CS_URS_2021_02/11163150 | [15 empty] | Online PSC | 2
| VV |  | 114,8*0,00032 'Přepočtené koeficientem množství |  | 0.037 | [13 empty] | VV | 2 | 2 | False | 1 | ROZPOCET
37 | K | 712341559 | Provedení povlakové krytiny střech plochých do 10° pásy přitavením NAIP v plné ploše | m2 | 114.8 |  | 0 | CS ÚRS 2021 02 |  |  | snížená |  | 0 | 0.00088 | 0.10102 | 0 | 0 | 16 | K | 2 |  |  |  | ROZPOCET | 0 | 0 | 0 | 0 | 0 | 2 | 0 | 16 | -317380478
| Online PSC |  | https://podminky.urs.cz/item/CS_URS_2021_02/712341559 | [15 empty] | Online PSC | 2
38 | M | 62853004 | pás asfaltový natavitelný modifikovaný SBS tl 4,0mm s vložkou ze skleněné tkaniny a spalitelnou PE fólií nebo jemnozrnným minerálním posypem na horním povrchu | m2 | 133.799 |  | 0 | CS ÚRS 2021 02 |  |  | snížená |  | 0 | 0.0054 | 0.72251 | 0 | 0 | 32 | M | 2 |  |  |  | ROZPOCET | 0 | 0 | 0 | 0 | 0 | 2 | 0 | 16 | 1614954101
| Online PSC |  | https://podminky.urs.cz/item/CS_URS_2021_02/62853004 | [15 empty] | Online PSC | 2
| VV |  | 114,8*1,1655 'Přepočtené koeficientem množství |  | 133.799 | [13 empty] | VV | 2 | 2 | False | 1 | ROZPOCET
39 | K | 712363122 | Provedení povlakové krytiny střech plochých do 10° fólií ostatní činnosti při pokládání hydroizolačních fólií (materiál ve specifikaci) zaizolování prostupů střešní rovinou provedení rohů a koutů izolačními tvarovkami horkovzdušným navařením | kus | 18 |  | 0 | CS ÚRS 2021 02 |  |  | snížená |  | 0 | 0 | 0 | 0 | 0 | 16 | K | 2 |  |  |  | ROZPOCET | 0 | 0 | 0 | 0 | 0 | 2 | 0 | 16 | -1827208620
| Online PSC |  | https://podminky.urs.cz/item/CS_URS_2021_02/712363122 | [15 empty] | Online PSC | 2
40 | M | 283776x | tvarovka koutová nebo rohová | kus | 18 |  | 0 |  |  |  | snížená |  | 0 | 0.00015 | 0.0027 | 0 | 0 | 32 | M | 2 |  |  |  | ROZPOCET | 0 | 0 | 0 | 0 | 0 | 2 | 0 | 16 | 1594767759
41 | K | 712363604-1 | Provedení povlakové krytiny střech plochých do 10° s mechanicky kotvenou izolací včetně položení fólie a horkovzdušného svaření tl. tepelné izolace přes 240 mm budovy výšky do 18 m, kotvené do betonu | m2 | 121.6 |  | 0 |  |  |  | snížená |  | 0 | 0.00014 | 0.017024 | 0 | 0 | 16 | K | 2 |  |  |  | ROZPOCET | 0 | 0 | 0 | 0 | 0 | 2 | 0 | 16 | -1246960251
| VV |  | 91 |  | 91 | [13 empty] | VV | 2 | 2 | True | 0 | ROZPOCET
| VV |  | (30,0+2,0+2,0)*(0,35+0,55) |  | 30.6 | [13 empty] | VV | 2 | 2 | True | 0 | ROZPOCET
| VV |  | Součet |  | 121.6 | [13 empty] | VV | 2 | 4 | True | 1 | ROZPOCET
42 | M | 28322012 | fólie hydroizolační střešní mPVC mechanicky kotvená tl 1,5mm šedá | m2 | 141.725 |  | 0 | CS ÚRS 2021 02 |  |  | snížená |  | 0 | 0.0019 | 0.26928 | 0 | 0 | 32 | M | 2 |  |  |  | ROZPOCET | 0 | 0 | 0 | 0 | 0 | 2 | 0 | 16 | -520447287
| Online PSC |  | https://podminky.urs.cz/item/CS_URS_2021_02/28322012 | [15 empty] | Online PSC | 2
| VV |  | 121,6*1,1655 'Přepočtené koeficientem množství |  | 141.725 | [13 empty] | VV | 2 | 2 | False | 1 | ROZPOCET
44 | K | 712391171 | Provedení povlakové krytiny střech plochých do 10° -ostatní práce provedení vrstvy textilní podkladní | m2 | 121.6 |  | 0 | CS ÚRS 2021 02 |  |  | snížená |  | 0 | 0 | 0 | 0 | 0 | 16 | K | 2 |  |  |  | ROZPOCET | 0 | 0 | 0 | 0 | 0 | 2 | 0 | 16 | 992219400
| Online PSC |  | https://podminky.urs.cz/item/CS_URS_2021_02/712391171 | [15 empty] | Online PSC | 2
45 | M | 69311068 | geotextilie netkaná separační, ochranná, filtrační, drenážní PP 300g/m2 | m2 | 140.448 |  | 0 | CS ÚRS 2021 02 |  |  | snížená |  | 0 | 0.0003 | 0.042134 | 0 | 0 | 32 | M | 2 |  |  |  | ROZPOCET | 0 | 0 | 0 | 0 | 0 | 2 | 0 | 16 | 1884132663
| Online PSC |  | https://podminky.urs.cz/item/CS_URS_2021_02/69311068 | [15 empty] | Online PSC | 2
| VV |  | 121,6*1,155 'Přepočtené koeficientem množství |  | 140.448 | [13 empty] | VV | 2 | 2 | False | 1 | ROZPOCET
20 | K | 712391172 | Provedení povlakové krytiny střech plochých do 10° -ostatní práce provedení vrstvy textilní ochranné | m2 | 36 |  | 0 | CS ÚRS 2021 02 |  |  | snížená |  | 0 | 0 | 0 | 0 | 0 | 16 | K | 2 |  |  |  | ROZPOCET | 0 | 0 | 0 | 0 | 0 | 2 | 0 | 16 | 136840381
| Online PSC |  | https://podminky.urs.cz/item/CS_URS_2021_02/712391172 | [15 empty] | Online PSC | 2
| VV |  | 36,0 |  | 36 | [13 empty] | VV | 2 | 2 | True | 1 | ROZPOCET
21 | M | 69311068 | geotextilie netkaná separační, ochranná, filtrační, drenážní PP 300g/m2 | m2 | 41.58 |  | 0 | CS ÚRS 2021 02 |  |  | snížená |  | 0 | 0.0003 | 0.012474 | 0 | 0 | 32 | M | 2 |  |  |  | ROZPOCET | 0 | 0 | 0 | 0 | 0 | 2 | 0 | 16 | 2022554106
| Online PSC |  | https://podminky.urs.cz/item/CS_URS_2021_02/69311068 | [15 empty] | Online PSC | 2
| VV |  | 36*1,155 'Přepočtené koeficientem množství |  | 41.58 | [13 empty] | VV | 2 | 2 | False | 1 | ROZPOCET
46 | K | 998712102 | Přesun hmot pro povlakové krytiny stanovený z hmotnosti přesunovaného materiálu vodorovná dopravní vzdálenost do 50 m v objektech výšky přes 6 do 12 m | t | 1.204 |  | 0 | CS ÚRS 2021 02 |  |  | snížená |  | 0 | 0 | 0 | 0 | 0 | 16 | K | 2 |  |  |  | ROZPOCET | 0 | 0 | 0 | 0 | 0 | 2 | 0 | 16 | 760681673
| Online PSC |  | https://podminky.urs.cz/item/CS_URS_2021_02/998712102 | [15 empty] | Online PSC | 2
| D | 713 | Izolace tepelné |  |  |  | 0 | [5 empty] | 0 |  | 0.85232 |  | 0.7451 | 2 | D | 1 |  |  |  | ROZPOCET | [6 empty] | 0
56 | K | 713130851 | Odstranění tepelné izolace stěn a příček z rohoží, pásů, dílců, desek, bloků připevněných lepením z polystyrenu, tloušťka izolace do 100 mm | m2 | 16.5 |  | 0 | CS ÚRS 2021 02 |  |  | snížená |  | 0 | 0 | 0 | 0.006 | 0.099 | 16 | K | 2 |  |  |  | ROZPOCET | 0 | 0 | 0 | 0 | 0 | 2 | 0 | 16 | 961690528
| Online PSC |  | https://podminky.urs.cz/item/CS_URS_2021_02/713130851 | [15 empty] | Online PSC | 2
| VV |  | 30*(0,25+0,3) |  | 16.5 | [13 empty] | VV | 2 | 2 | True | 1 | ROZPOCET
57 | K | 713131143 | Montáž tepelné izolace stěn rohožemi, pásy, deskami, dílci, bloky (izolační materiál ve specifikaci) lepením celoplošně s mechanickým kotvením | m2 | 7.5 |  | 0 | CS ÚRS 2021 02 |  |  | snížená |  | 0 | 0.00606 | 0.04545 | 0 | 0 | 16 | K | 2 |  |  |  | ROZPOCET | 0 | 0 | 0 | 0 | 0 | 2 | 0 | 16 | -470273149
| Online PSC |  | https://podminky.urs.cz/item/CS_URS_2021_02/713131143 | [15 empty] | Online PSC | 2
| VV |  | 30*0,25 |  | 7.5 | [13 empty] | VV | 2 | 2 | True | 1 | ROZPOCET
58 | M | 28375933 | deska EPS 70 fasádní λ=0,039 tl 50mm | m2 | 7.875 |  | 0 | CS ÚRS 2021 02 |  |  | snížená |  | 0 | 0.00085 | 0.0066938 | 0 | 0 | 32 | M | 2 |  |  |  | ROZPOCET | 0 | 0 | 0 | 0 | 0 | 2 | 0 | 16 | 1808992451
| Online PSC |  | https://podminky.urs.cz/item/CS_URS_2021_02/28375933 | [15 empty] | Online PSC | 2
| VV |  | 7,5*1,05 'Přepočtené koeficientem množství |  | 7.875 | [13 empty] | VV | 2 | 2 | False | 1 | ROZPOCET
22 | K | 713140861 | Odstranění tepelné izolace střech plochých z rohoží, pásů, dílců, desek, bloků nadstřešních izolací připevněných lepením z polystyrenu suchého, tloušťka izolace do 100 mm | m2 | 91 |  | 0 | CS ÚRS 2021 02 |  |  | snížená |  | 0 | 0 | 0 | 0.0018 | 0.1638 | 16 | K | 2 |  |  |  | ROZPOCET | 0 | 0 | 0 | 0 | 0 | 2 | 0 | 16 | -1600955276
| Online PSC |  | https://podminky.urs.cz/item/CS_URS_2021_02/713140861 | [15 empty] | Online PSC | 2
| VV |  | 55,0+36,0 |  | 91 | [13 empty] | VV | 2 | 2 | True | 1 | ROZPOCET
23 | K | 713140863 | Odstranění tepelné izolace střech plochých z rohoží, pásů, dílců, desek, bloků nadstřešních izolací připevněných lepením z polystyrenu suchého, tloušťka izolace přes 100 mm | m2 | 91 |  | 0 | CS ÚRS 2021 02 |  |  | snížená |  | 0 | 0 | 0 | 0.0053 | 0.4823 | 16 | K | 2 |  |  |  | ROZPOCET | 0 | 0 | 0 | 0 | 0 | 2 | 0 | 16 | -2127763444
| Online PSC |  | https://podminky.urs.cz/item/CS_URS_2021_02/713140863 | [15 empty] | Online PSC | 2
24 | K | 713141135 | Montáž tepelné izolace střech plochých rohožemi, pásy, deskami, dílci, bloky (izolační materiál ve specifikaci) přilepenými za studena bodově, jednovrstvá | m2 | 55 |  | 0 | CS ÚRS 2021 02 |  |  | snížená |  | 0 | 0.00058 | 0.0319 | 0 | 0 | 16 | K | 2 |  |  |  | ROZPOCET | 0 | 0 | 0 | 0 | 0 | 2 | 0 | 16 | -420002390
| Online PSC |  | https://podminky.urs.cz/item/CS_URS_2021_02/713141135 | [15 empty] | Online PSC | 2
25 | M | 28376504-1 | deska izolační PIR tl.140mm U= 0,022 W/mK | m2 | 56.1 |  | 0 |  |  |  | snížená |  | 0 | 0.0042 | 0.23562 | 0 | 0 | 32 | M | 2 |  |  |  | ROZPOCET | 0 | 0 | 0 | 0 | 0 | 2 | 0 | 16 | 1448443932
| VV |  | 55*1,02 'Přepočtené koeficientem množství |  | 56.1 | [13 empty] | VV | 2 | 2 | False | 1 | ROZPOCET
26 | K | 713141335 | Montáž tepelné izolace střech plochých spádovými klíny v ploše přilepenými za studena bodově | m2 | 55 |  | 0 | CS ÚRS 2021 02 |  |  | snížená |  | 0 | 0.00058 | 0.0319 | 0 | 0 | 16 | K | 2 |  |  |  | ROZPOCET | 0 | 0 | 0 | 0 | 0 | 2 | 0 | 16 | -1433714892
| Online PSC |  | https://podminky.urs.cz/item/CS_URS_2021_02/713141335 | [15 empty] | Online PSC | 2
27 | M | 28376x | klín izolační PIR spádový U= 0,022 W/mK | m3 | 5.775 |  | 0 |  |  |  | snížená |  | 0 | 0.03 | 0.17325 | 0 | 0 | 32 | M | 2 |  |  |  | ROZPOCET | 0 | 0 | 0 | 0 | 0 | 2 | 0 | 16 | -878956449
| VV |  | 55,0*0,1 |  | 5.5 | [13 empty] | VV | 2 | 2 | True | 1 | ROZPOCET
| VV |  | 5,5*1,05 'Přepočtené koeficientem množství |  | 5.775 | [13 empty] | VV | 2 | 2 | False | 1 | ROZPOCET
69 | K | 713141135 | Montáž tepelné izolace střech plochých rohožemi, pásy, deskami, dílci, bloky (izolační materiál ve specifikaci) přilepenými za studena bodově, jednovrstvá | m2 | 36 |  | 0 | CS ÚRS 2021 02 |  |  | snížená |  | 0 | 0.00058 | 0.02088 | 0 | 0 | 16 | K | 2 |  |  |  | ROZPOCET | 0 | 0 | 0 | 0 | 0 | 2 | 0 | 16 | 1921686178
| Online PSC |  | https://podminky.urs.cz/item/CS_URS_2021_02/713141135 | [15 empty] | Online PSC | 2
70 | M | 28376504-10 | deska izolační PIR tl.140mm U= 0,025 W/mK | m2 | 36.72 |  | 0 |  |  |  | snížená |  | 0 | 0.0042 | 0.15422 | 0 | 0 | 32 | M | 2 |  |  |  | ROZPOCET | 0 | 0 | 0 | 0 | 0 | 2 | 0 | 16 | -147997170
| VV |  | 36*1,02 'Přepočtené koeficientem množství |  | 36.72 | [13 empty] | VV | 2 | 2 | False | 1 | ROZPOCET
71 | K | 713141335 | Montáž tepelné izolace střech plochých spádovými klíny v ploše přilepenými za studena bodově | m2 | 36 |  | 0 | CS ÚRS 2021 02 |  |  | snížená |  | 0 | 0.00058 | 0.02088 | 0 | 0 | 16 | K | 2 |  |  |  | ROZPOCET | 0 | 0 | 0 | 0 | 0 | 2 | 0 | 16 | 1448859552
| Online PSC |  | https://podminky.urs.cz/item/CS_URS_2021_02/713141335 | [15 empty] | Online PSC | 2
72 | M | 28376x3 | klín izolační PIR spádový U= 0,025 W/mK | m3 | 3.78 |  | 0 |  |  |  | snížená |  | 0 | 0.03 | 0.1134 | 0 | 0 | 32 | M | 2 |  |  |  | ROZPOCET | 0 | 0 | 0 | 0 | 0 | 2 | 0 | 16 | 1846974383
| VV |  | 36,0*0,1 |  | 3.6 | [13 empty] | VV | 2 | 2 | True | 1 | ROZPOCET
| VV |  | 3,6*1,05 'Přepočtené koeficientem množství |  | 3.78 | [13 empty] | VV | 2 | 2 | False | 1 | ROZPOCET
59 | K | 713141351 | Montáž tepelné izolace střech plochých spádovými klíny na zhlaví atiky šířky do 500 mm přilepenými za studena zplna | m | 30 |  | 0 | CS ÚRS 2021 02 |  |  | snížená |  | 0 | 0.0001 | 0.003 | 0 | 0 | 16 | K | 2 |  |  |  | ROZPOCET | 0 | 0 | 0 | 0 | 0 | 2 | 0 | 16 | 65825910
| Online PSC |  | https://podminky.urs.cz/item/CS_URS_2021_02/713141351 | [15 empty] | Online PSC | 2
| VV |  | 30,0 |  | 30 | [13 empty] | VV | 2 | 2 | True | 1 | ROZPOCET
60 | M | 28376141 | klín izolační z pěnového polystyrenu EPS 100 spád do 5% | m3 | 0.756 |  | 0 | CS ÚRS 2021 02 |  |  | snížená |  | 0 | 0.02 | 0.01512 | 0 | 0 | 32 | M | 2 |  |  |  | ROZPOCET | 0 | 0 | 0 | 0 | 0 | 2 | 0 | 16 | -287654002
| Online PSC |  | https://podminky.urs.cz/item/CS_URS_2021_02/28376141 | [15 empty] | Online PSC | 2
| VV |  | 30,0*0,3*0,08 |  | 0.72 | [13 empty] | VV | 2 | 2 | True | 1 | ROZPOCET
| VV |  | 0,72*1,05 'Přepočtené koeficientem množství |  | 0.756 | [13 empty] | VV | 2 | 2 | False | 1 | ROZPOCET
28 | K | 998713102 | Přesun hmot pro izolace tepelné stanovený z hmotnosti přesunovaného materiálu vodorovná dopravní vzdálenost do 50 m v objektech výšky přes 6 m do 12 m | t | 0.852 |  | 0 | CS ÚRS 2021 02 |  |  | snížená |  | 0 | 0 | 0 | 0 | 0 | 16 | K | 2 |  |  |  | ROZPOCET | 0 | 0 | 0 | 0 | 0 | 2 | 0 | 16 | -1034605978
| Online PSC |  | https://podminky.urs.cz/item/CS_URS_2021_02/998713102 | [15 empty] | Online PSC | 2
| D | 740 | Elektromontáže |  |  |  | 0 | [5 empty] | 0 |  | 0 |  | 0 | 2 | D | 1 |  |  |  | ROZPOCET | [6 empty] | 0
48 | K | K008 | Demontáž a zpětná montáž hromosvodu vč. nového kotvení a revize | kpl | 1 |  | 0 |  |  |  | snížená |  | 0 | 0 | 0 | 0 | 0 | 16 | K | 2 |  |  |  | ROZPOCET | 0 | 0 | 0 | 0 | 0 | 2 | 0 | 16 | 141943023
| D | 762 | Konstrukce tesařské |  |  |  | 0 | [5 empty] | 0 |  | 0.40261 |  | 0 | 2 | D | 1 |  |  |  | ROZPOCET | [6 empty] | 0
61 | K | 762342511-1 | Montáž podkladních latí kotvených do atiky | m | 60 |  | 0 |  |  |  | snížená |  | 0 | 2e-05 | 0.0012 | 0 | 0 | 16 | K | 2 |  |  |  | ROZPOCET | 0 | 0 | 0 | 0 | 0 | 2 | 0 | 16 | -5703918
| VV |  | K6 | [15 empty] | VV | 2 | 1 | True | 0 | ROZPOCET
| VV |  | 30*2 |  | 60 | [13 empty] | VV | 2 | 2 | True | 1 | ROZPOCET
62 | M | 60514114 | řezivo jehličnaté lať impregnovaná dl 4 m | m3 | 0.158 |  | 0 | CS ÚRS 2021 02 |  |  | snížená |  | 0 | 0.55 | 0.0869 | 0 | 0 | 32 | M | 2 |  |  |  | ROZPOCET | 0 | 0 | 0 | 0 | 0 | 2 | 0 | 16 | -103000989
| Online PSC |  | https://podminky.urs.cz/item/CS_URS_2021_02/60514114 | [15 empty] | Online PSC | 2
| VV |  | 60,0*0,06*0,04 |  | 0.144 | [13 empty] | VV | 2 | 2 | True | 1 | ROZPOCET
| VV |  | 0,144*1,1 'Přepočtené koeficientem množství |  | 0.158 | [13 empty] | VV | 2 | 2 | False | 1 | ROZPOCET
63 | K | 762342511-12 | Montáž dřevěného hranolu do stropní konstrukce | m | 14 |  | 0 |  |  |  | snížená |  | 0 | 2e-05 | 0.00028 | 0 | 0 | 16 | K | 2 |  |  |  | ROZPOCET | 0 | 0 | 0 | 0 | 0 | 2 | 0 | 16 | 983956501
| VV |  | K5 | [15 empty] | VV | 2 | 1 | True | 0 | ROZPOCET
| VV |  | 14 |  | 14 | [13 empty] | VV | 2 | 2 | True | 1 | ROZPOCET
64 | M | 60515121-1 | řezivo jehličnaté prkno impregované | m3 | 0.084 |  | 0 |  |  |  | snížená |  | 0 | 0.55 | 0.0462 | 0 | 0 | 32 | M | 2 |  |  |  | ROZPOCET | 0 | 0 | 0 | 0 | 0 | 2 | 0 | 16 | -358041805
| VV |  | 14,0*0,16*0,034 |  | 0.076 | [13 empty] | VV | 2 | 2 | True | 1 | ROZPOCET
| VV |  | 0,076*1,1 'Přepočtené koeficientem množství |  | 0.084 | [13 empty] | VV | 2 | 2 | False | 1 | ROZPOCET
16 | K | 762361312 | Konstrukční vrstva pod klempířské prvky pro oplechování horních ploch zdí a nadezdívek (atik) z desek dřevoštěpkových šroubovaných do podkladu, tloušťky desky 22 mm | m2 | 19.2 |  | 0 | CS ÚRS 2021 02 |  |  | snížená |  | 0 | 0.01396 | 0.26803 | 0 | 0 | 16 | K | 2 |  |  |  | ROZPOCET | 0 | 0 | 0 | 0 | 0 | 2 | 0 | 16 | -497059133
| Online PSC |  | https://podminky.urs.cz/item/CS_URS_2021_02/762361312 | [15 empty] | Online PSC | 2
| VV |  | K6 | [15 empty] | VV | 2 | 1 | True | 0 | ROZPOCET
| VV |  | 30,0*0,5 |  | 15 | [13 empty] | VV | 2 | 2 | True | 0 | ROZPOCET
| VV |  | K5 | [15 empty] | VV | 2 | 1 | True | 0 | ROZPOCET
| VV |  | 14,0*0,3 |  | 4.2 | [13 empty] | VV | 2 | 2 | True | 0 | ROZPOCET
| VV |  | Součet |  | 19.2 | [13 empty] | VV | 2 | 4 | True | 1 | ROZPOCET
17 | K | 998762102 | Přesun hmot pro konstrukce tesařské stanovený z hmotnosti přesunovaného materiálu vodorovná dopravní vzdálenost do 50 m v objektech výšky přes 6 do 12 m | t | 0.403 |  | 0 | CS ÚRS 2021 02 |  |  | snížená |  | 0 | 0 | 0 | 0 | 0 | 16 | K | 2 |  |  |  | ROZPOCET | 0 | 0 | 0 | 0 | 0 | 2 | 0 | 16 | 1272815584
| Online PSC |  | https://podminky.urs.cz/item/CS_URS_2021_02/998762102 | [15 empty] | Online PSC | 2
| D | 764 | Konstrukce klempířské |  |  |  | 0 | [5 empty] | 0 |  | 0 |  | 0.13518 | 2 | D | 1 |  |  |  | ROZPOCET | [6 empty] | 0
14 | K | 764002811 | Demontáž klempířských konstrukcí okapového plechu do suti, v krytině povlakové | m | 14 |  | 0 | CS ÚRS 2021 02 |  |  | snížená |  | 0 | 0 | 0 | 0.00177 | 0.02478 | 16 | K | 2 |  |  |  | ROZPOCET | 0 | 0 | 0 | 0 | 0 | 2 | 0 | 16 | 1177526843
| Online PSC |  | https://podminky.urs.cz/item/CS_URS_2021_02/764002811 | [15 empty] | Online PSC | 2
15 | K | 764002841 | Demontáž klempířských konstrukcí oplechování horních ploch zdí a nadezdívek do suti | m | 30 |  | 0 | CS ÚRS 2021 02 |  |  | snížená |  | 0 | 0 | 0 | 0.00191 | 0.0573 | 16 | K | 2 |  |  |  | ROZPOCET | 0 | 0 | 0 | 0 | 0 | 2 | 0 | 16 | -1845123717
| Online PSC |  | https://podminky.urs.cz/item/CS_URS_2021_02/764002841 | [15 empty] | Online PSC | 2
11 | K | 764002851 | Demontáž klempířských konstrukcí oplechování parapetů do suti | m | 10 |  | 0 | CS ÚRS 2021 02 |  |  | snížená |  | 0 | 0 | 0 | 0.00167 | 0.0167 | 16 | K | 2 |  |  |  | ROZPOCET | 0 | 0 | 0 | 0 | 0 | 2 | 0 | 16 | -158600075
| Online PSC |  | https://podminky.urs.cz/item/CS_URS_2021_02/764002851 | [15 empty] | Online PSC | 2
12 | K | 764004803 | Demontáž klempířských konstrukcí žlabu podokapního k dalšímu použití | m | 14 |  | 0 | CS ÚRS 2021 02 |  |  | snížená |  | 0 | 0 | 0 | 0.0026 | 0.0364 | 16 | K | 2 |  |  |  | ROZPOCET | 0 | 0 | 0 | 0 | 0 | 2 | 0 | 16 | -1593205545
| Online PSC |  | https://podminky.urs.cz/item/CS_URS_2021_02/764004803 | [15 empty] | Online PSC | 2
13 | K | 764501103 | Montáž žlabu podokapního půlkruhového žlabu | m | 14 |  | 0 | CS ÚRS 2021 02 |  |  | snížená |  | 0 | 0 | 0 | 0 | 0 | 16 | K | 2 |  |  |  | ROZPOCET | 0 | 0 | 0 | 0 | 0 | 2 | 0 | 16 | -1725886944
| Online PSC |  | https://podminky.urs.cz/item/CS_URS_2021_02/764501103 | [15 empty] | Online PSC | 2
1 | K | K001 | D+M prvku K1- KOUTOVÁ lišta z poplastovaného pozink.plech | m | 44 |  | 0 |  |  |  | snížená |  | 0 | 0 | 0 | 0 | 0 | 16 | K | 2 |  |  |  | ROZPOCET | 0 | 0 | 0 | 0 | 0 | 2 | 0 | 16 | -1947501371
2 | K | K002 | D+M prvku K2- UZAVIRACÍ U PROFIL -lišta z poplastovaného pozink.plech | m | 14 |  | 0 |  |  |  | snížená |  | 0 | 0 | 0 | 0 | 0 | 16 | K | 2 |  |  |  | ROZPOCET | 0 | 0 | 0 | 0 | 0 | 2 | 0 | 16 | 1986041292
3 | K | K003 | D+M prkvu K3- SYST.ZAKLADACÍ LIŠTA-KOTVENO DO ZDIVA | m | 14 |  | 0 |  |  |  | snížená |  | 0 | 0 | 0 | 0 | 0 | 16 | K | 2 |  |  |  | ROZPOCET | 0 | 0 | 0 | 0 | 0 | 2 | 0 | 16 | 1607932734
4 | K | M001 | D+M prkvu K4- SYSTEMOVÉ HALY ŽLABU Á 600 MM | kus | 24 |  | 0 |  |  |  | snížená |  | 0 | 0 | 0 | 0 | 0 | 16 | K | 2 |  |  |  | ROZPOCET | 0 | 0 | 0 | 0 | 0 | 2 | 0 | 16 | 297569213
5 | K | M002 | D+M prkvu K5- OKAPNIČKOVA lišta z poplastovaného pozink.plech | m | 14 |  | 0 |  |  |  | snížená |  | 0 | 0 | 0 | 0 | 0 | 16 | K | 2 |  |  |  | ROZPOCET | 0 | 0 | 0 | 0 | 0 | 2 | 0 | 16 | -535510459
6 | K | K004 | D+M prvku K6- ZAVĚTRNÁ OKRAJOVA lišta z poplastovaného pozink.plech | m | 30 |  | 0 |  |  |  | snížená |  | 0 | 0 | 0 | 0 | 0 | 16 | K | 2 |  |  |  | ROZPOCET | 0 | 0 | 0 | 0 | 0 | 2 | 0 | 16 | -1517400852
7 | K | K005 | D+M prvku K7- ROHOVA lišta z poplastovaného pozink.plech | m | 30 |  | 0 |  |  |  | snížená |  | 0 | 0 | 0 | 0 | 0 | 16 | K | 2 |  |  |  | ROZPOCET | 0 | 0 | 0 | 0 | 0 | 2 | 0 | 16 | 1456325814
8 | K | K006 | D+M prvku K8- VENKOVNI OKENNÍ PARAPET: PARAPETNÍ PLECH POZINKOVANÝ ROZMĚR DÉLKOVÝ-DLE ŠÍŘE OKEN | m | 10 |  | 0 |  |  |  | snížená |  | 0 | 0 | 0 | 0 | 0 | 16 | K | 2 |  |  |  | ROZPOCET | 0 | 0 | 0 | 0 | 0 | 2 | 0 | 16 | 1331047778
9 | K | K007 | D+M prvku K9- SYST.ZAKLADACÍ LIŠTA-KOTVENO DO ZDIVA | m | 10 |  | 0 |  |  |  | snížená |  | 0 | 0 | 0 | 0 | 0 | 16 | K | 2 |  |  |  | ROZPOCET | 0 | 0 | 0 | 0 | 0 | 2 | 0 | 16 | -2067015071
10 | K | 998764202 | Přesun hmot pro konstrukce klempířské stanovený procentní sazbou (%) z ceny vodorovná dopravní vzdálenost do 50 m v objektech výšky přes 6 do 12 m | % |  |  | 0 | CS ÚRS 2021 02 |  |  | snížená |  | 0 | 0 | 0 | 0 | 0 | 16 | K | 2 |  |  |  | ROZPOCET | 0 | 0 | 0 | 0 | 0 | 2 | 0 | 16 | -537138535
| Online PSC |  | https://podminky.urs.cz/item/CS_URS_2021_02/998764202 | [15 empty] | Online PSC | 2
| D | 765 | Krytina skládaná |  |  |  | 0 | [5 empty] | 0 |  | 0.017024 |  | 0 | 2 | D | 1 |  |  |  | ROZPOCET | [6 empty] | 0
47 | K | 765192001 | Nouzové zakrytí střechy plachtou | m2 | 121.6 |  | 0 | CS ÚRS 2021 02 |  |  | snížená |  | 0 | 0.00014 | 0.017024 | 0 | 0 | 16 | K | 2 |  |  |  | ROZPOCET | 0 | 0 | 0 | 0 | 0 | 2 | 0 | 16 | 1015728045
| Online PSC |  | https://podminky.urs.cz/item/CS_URS_2021_02/765192001 | [15 empty] | Online PSC | 2
| D | VRN | Vedlejší rozpočtové náklady |  |  |  | 0 | [5 empty] | 0 |  | 0 |  | 0 | 5 | D | 0 |  |  |  | ROZPOCET | [6 empty] | 0
68 | K | K010 | Náklady na provádění prací po etapách (řezání, napojování atd.) | kpl | 1 |  | 0 |  |  |  | snížená |  | 0 | 0 | 0 | 0 | 0 | 4 | K | 1 |  |  |  | ROZPOCET | 0 | 0 | 0 | 0 | 0 | 2 | 0 | 4 | 296553539

## 5 - Sekce 13 (hidden)
[9 empty] | >> skryté sloupce << | [9 empty] | {6b46744c-62ac-45ab-883f-5ad13f7cebb0}
1
| KRYCÍ LIST SOUPISU PRACÍ | [8 empty] | v --- níže se nacházejí doplnkové a pomocné údaje k sestavám --- v | [8 empty] | False
Stavba:
Oprava střechy bytového domu Hrnčířská, Kolín
Objekt:
4 - Sekce D
Soupis:
5 - Sekce 13
| KSO: |  |  |  |  | CC-CZ:
| Místo: |  |  |  |  | Datum: | 9. 7. 2021
| Zadavatel: |  |  |  |  | IČ:
DIČ:
| Uchazeč: |  |  |  |  | IČ: | Vyplň údaj
|  | Vyplň údaj |  |  |  | DIČ: | Vyplň údaj
| Projektant: |  |  |  |  | IČ:
DIČ:
| Zpracovatel: |  |  |  |  | IČ:
DIČ:
Poznámka:
| Cena bez DPH | [5 empty] | 0
|  |  | Základ daně |  |  | Sazba daně | Výše daně
| DPH | základní | 0 |  |  | 21% | 0
|  | snížená | 0 |  |  | 15% | 0
|  | zákl. přenesená | 0 |  |  | 21% | 0
|  | sníž. přenesená | 0 |  |  | 15% | 0
|  | nulová | 0 |  |  | 0% | 0
| Cena s DPH |  |  | v | CZK |  | 0
REKAPITULACE ČLENĚNÍ SOUPISU PRACÍ
Stavba:
Oprava střechy bytového domu Hrnčířská, Kolín
Objekt:
4 - Sekce D
Soupis:
5 - Sekce 13
Místo: | [5 empty] | Datum: | 9. 7. 2021
Zadavatel: | [5 empty] | Projektant:
Uchazeč: |  |  | Vyplň údaj |  |  | Zpracovatel:
Kód dílu - Popis | [6 empty] | Cena celkem [CZK]
Náklady stavby celkem | [6 empty] | 0 | [12 empty] | -1
| HSV - Práce a dodávky HSV | [5 empty] | 0
| 6 - Úpravy povrchů, podlahy a osazování výplní | [5 empty] | 0
| 62 - Úprava povrchů vnějších | [5 empty] | 0
| 9 - Ostatní konstrukce a práce, bourání | [5 empty] | 0
| 95 - Různé dokončovací konstrukce a práce pozemních staveb | [5 empty] | 0
| 96 - Bourání konstrukcí | [5 empty] | 0
| 98 - Sanace | [5 empty] | 0
| 997 - Přesun sutě | [5 empty] | 0
| 998 - Přesun hmot | [5 empty] | 0
| PSV - Práce a dodávky PSV | [5 empty] | 0
| 712 - Povlakové krytiny | [5 empty] | 0
| 713 - Izolace tepelné | [5 empty] | 0
| 740 - Elektromontáže | [5 empty] | 0
| 762 - Konstrukce tesařské | [5 empty] | 0
| 764 - Konstrukce klempířské | [5 empty] | 0
| 765 - Krytina skládaná | [5 empty] | 0
| VRN - Vedlejší rozpočtové náklady | [5 empty] | 0
SOUPIS PRACÍ
Stavba:
Oprava střechy bytového domu Hrnčířská, Kolín
Objekt:
4 - Sekce D
Soupis:
5 - Sekce 13
Místo: | [5 empty] | Datum: | 9. 7. 2021
Zadavatel: | [5 empty] | Projektant:
Uchazeč: |  |  | Vyplň údaj |  |  | Zpracovatel:
PČ | Typ | Kód | Popis | MJ | Množství | J.cena [CZK] | Cena celkem [CZK] | Cenová soustava |  |  | DPH | J. Nh [h] | Nh celkem [h] | J. hmotnost [t] | Hmotnost celkem [t] | J. suť [t] | Suť Celkem [t]
Náklady soupisu celkem | [6 empty] | 0 | [5 empty] | 0 |  | 1.9434 |  | 1.5979 |  | D | -1 | [10 empty] | 0
| D | HSV | Práce a dodávky HSV |  |  |  | 0 | [5 empty] | 0 |  | 0.017544 |  | 0.0182 | 1 | D | 0 |  |  |  | ROZPOCET | [6 empty] | 0
| D | 6 | Úpravy povrchů, podlahy a osazování výplní |  |  |  | 0 | [5 empty] | 0 |  | 0.017544 |  | 0 | 1 | D | 1 |  |  |  | ROZPOCET | [6 empty] | 0
| D | 62 | Úprava povrchů vnějších |  |  |  | 0 | [5 empty] | 0 |  | 0.017544 |  | 0 | 1 | D | 2 |  |  |  | ROZPOCET | [6 empty] | 0
45 | K | 622131121 | Podkladní a spojovací vrstva vnějších omítaných ploch penetrace nanášená ručně stěn | m2 | 1.3 |  | 0 | CS ÚRS 2021 02 |  |  | snížená |  | 0 | 0.00026 | 0.000338 | 0 | 0 | 4 | K | 3 |  |  |  | ROZPOCET | 0 | 0 | 0 | 0 | 0 | 2 | 0 | 4 | 1807631217
| Online PSC |  | https://podminky.urs.cz/item/CS_URS_2021_02/622131121 | [15 empty] | Online PSC | 3
| VV |  | K3 | [15 empty] | VV | 3 | 1 | True | 0 | ROZPOCET
| VV |  | 8*0,1 |  | 0.8 | [13 empty] | VV | 3 | 2 | True | 0 | ROZPOCET
| VV |  | K9 | [15 empty] | VV | 3 | 1 | True | 0 | ROZPOCET
| VV |  | 5*0,1 |  | 0.5 | [13 empty] | VV | 3 | 2 | True | 0 | ROZPOCET
| VV |  | Součet |  | 1.3 | [13 empty] | VV | 3 | 4 | True | 1 | ROZPOCET
46 | K | 622211021 | Montáž kontaktního zateplení lepením a mechanickým kotvením z polystyrenových desek na vnější stěny, na podklad betonový nebo z lehčeného betonu, z tvárnic keramických nebo vápenopískových, tloušťky desek přes 80 do 120 mm | m2 | 1.3 |  | 0 | CS ÚRS 2021 02 |  |  | snížená |  | 0 | 0.00852 | 0.011076 | 0 | 0 | 4 | K | 3 |  |  |  | ROZPOCET | 0 | 0 | 0 | 0 | 0 | 2 | 0 | 4 | -1838338602
| Online PSC |  | https://podminky.urs.cz/item/CS_URS_2021_02/622211021 | [15 empty] | Online PSC | 3
47 | M | 28375938 | deska EPS 70 fasádní λ=0,039 tl 100mm | m2 | 1.365 |  | 0 | CS ÚRS 2021 02 |  |  | snížená |  | 0 | 0.0017 | 0.0023205 | 0 | 0 | 8 | M | 3 |  |  |  | ROZPOCET | 0 | 0 | 0 | 0 | 0 | 2 | 0 | 4 | 237817730
| Online PSC |  | https://podminky.urs.cz/item/CS_URS_2021_02/28375938 | [15 empty] | Online PSC | 3
| VV |  | 1,3*1,05 'Přepočtené koeficientem množství |  | 1.365 | [13 empty] | VV | 3 | 2 | False | 1 | ROZPOCET
48 | K | 622251101 | Montáž kontaktního zateplení lepením a mechanickým kotvením Příplatek k cenám za zápustnou montáž kotev s použitím tepelněizolačních zátek na vnější stěny z polystyrenu | m2 | 1.3 |  | 0 | CS ÚRS 2021 02 |  |  | snížená |  | 0 | 8e-05 | 0.000104 | 0 | 0 | 4 | K | 3 |  |  |  | ROZPOCET | 0 | 0 | 0 | 0 | 0 | 2 | 0 | 4 | 889542785
| Online PSC |  | https://podminky.urs.cz/item/CS_URS_2021_02/622251101 | [15 empty] | Online PSC | 3
49 | K | 622531012 | Omítka tenkovrstvá silikonová vnějších ploch probarvená bez penetrace zatíraná (škrábaná), zrnitost 1,5 mm stěn | m2 | 1.3 |  | 0 | CS ÚRS 2021 02 |  |  | snížená |  | 0 | 0.00285 | 0.003705 | 0 | 0 | 4 | K | 3 |  |  |  | ROZPOCET | 0 | 0 | 0 | 0 | 0 | 2 | 0 | 4 | 855323415
| Online PSC |  | https://podminky.urs.cz/item/CS_URS_2021_02/622531012 | [15 empty] | Online PSC | 3
| D | 9 | Ostatní konstrukce a práce, bourání |  |  |  | 0 | [5 empty] | 0 |  | 0 |  | 0.0182 | 1 | D | 1 |  |  |  | ROZPOCET | [6 empty] | 0
| D | 95 | Různé dokončovací konstrukce a práce pozemních staveb |  |  |  | 0 | [5 empty] | 0 |  | 0 |  | 0 | 1 | D | 2 |  |  |  | ROZPOCET | [6 empty] | 0
29 | K | K009 | Demontáž a zpětná montáž prvků na střeše (pro realizaci nové skladby střechy) popř. ochrana těchto prvků | kpl | 1 |  | 0 |  |  |  | snížená |  | 0 | 0 | 0 | 0 | 0 | 4 | K | 3 |  |  |  | ROZPOCET | 0 | 0 | 0 | 0 | 0 | 2 | 0 | 4 | -1181045688
| D | 96 | Bourání konstrukcí |  |  |  | 0 | [5 empty] | 0 |  | 0 |  | 0.0182 | 1 | D | 2 |  |  |  | ROZPOCET | [6 empty] | 0
50 | K | 966080103 | Bourání kontaktního zateplení včetně povrchové úpravy omítkou nebo nátěrem z polystyrénových desek, tloušťky přes 60 do 120 mm | m2 | 1.3 |  | 0 | CS ÚRS 2021 02 |  |  | snížená |  | 0 | 0 | 0 | 0.014 | 0.0182 | 4 | K | 3 |  |  |  | ROZPOCET | 0 | 0 | 0 | 0 | 0 | 2 | 0 | 4 | 1414341692
| Online PSC |  | https://podminky.urs.cz/item/CS_URS_2021_02/966080103 | [15 empty] | Online PSC | 3
| VV |  | K3 | [15 empty] | VV | 3 | 1 | True | 0 | ROZPOCET
| VV |  | 8*0,1 |  | 0.8 | [13 empty] | VV | 3 | 2 | True | 0 | ROZPOCET
| VV |  | K9 | [15 empty] | VV | 3 | 1 | True | 0 | ROZPOCET
| VV |  | 5*0,1 |  | 0.5 | [13 empty] | VV | 3 | 2 | True | 0 | ROZPOCET
| VV |  | Součet |  | 1.3 | [13 empty] | VV | 3 | 4 | True | 1 | ROZPOCET
| D | 98 | Sanace |  |  |  | 0 | [5 empty] | 0 |  | 0 |  | 0 | 1 | D | 2 |  |  |  | ROZPOCET | [6 empty] | 0
61 | K | K011 | Mechanické očištění původní nosné konstrukce, oprava trhlin cement. mlékem | m2 | 79 |  | 0 |  |  |  | snížená |  | 0 | 0 | 0 | 0 | 0 | 4 | K | 3 |  |  |  | ROZPOCET | 0 | 0 | 0 | 0 | 0 | 2 | 0 | 4 | 1282967243
| D | 997 | Přesun sutě |  |  |  | 0 | [5 empty] | 0 |  | 0 |  | 0 | 1 | D | 1 |  |  |  | ROZPOCET | [6 empty] | 0
25 | K | 997013213 | Vnitrostaveništní doprava suti a vybouraných hmot vodorovně do 50 m svisle ručně pro budovy a haly výšky přes 9 do 12 m | t | 1.598 |  | 0 | CS ÚRS 2021 02 |  |  | snížená |  | 0 | 0 | 0 | 0 | 0 | 4 | K | 2 |  |  |  | ROZPOCET | 0 | 0 | 0 | 0 | 0 | 2 | 0 | 4 | 396624115
| Online PSC |  | https://podminky.urs.cz/item/CS_URS_2021_02/997013213 | [15 empty] | Online PSC | 2
26 | K | 997013501 | Odvoz suti a vybouraných hmot na skládku nebo meziskládku se složením, na vzdálenost do 1 km | t | 1.598 |  | 0 | CS ÚRS 2021 02 |  |  | snížená |  | 0 | 0 | 0 | 0 | 0 | 4 | K | 2 |  |  |  | ROZPOCET | 0 | 0 | 0 | 0 | 0 | 2 | 0 | 4 | 2121846101
| Online PSC |  | https://podminky.urs.cz/item/CS_URS_2021_02/997013501 | [15 empty] | Online PSC | 2
27 | K | 997013509 | Odvoz suti a vybouraných hmot na skládku nebo meziskládku se složením, na vzdálenost Příplatek k ceně za každý další i započatý 1 km přes 1 km | t | 31.96 |  | 0 | CS ÚRS 2021 02 |  |  | snížená |  | 0 | 0 | 0 | 0 | 0 | 4 | K | 2 |  |  |  | ROZPOCET | 0 | 0 | 0 | 0 | 0 | 2 | 0 | 4 | -516372023
| Online PSC |  | https://podminky.urs.cz/item/CS_URS_2021_02/997013509 | [15 empty] | Online PSC | 2
| VV |  | 1,598*20 'Přepočtené koeficientem množství |  | 31.96 | [13 empty] | VV | 2 | 2 | False | 1 | ROZPOCET
28 | K | 997013631 | Poplatek za uložení stavebního odpadu na skládce (skládkovné) směsného stavebního a demoličního zatříděného do Katalogu odpadů pod kódem 17 09 04 | t | 1.598 |  | 0 | CS ÚRS 2021 02 |  |  | snížená |  | 0 | 0 | 0 | 0 | 0 | 4 | K | 2 |  |  |  | ROZPOCET | 0 | 0 | 0 | 0 | 0 | 2 | 0 | 4 | 295742556
| Online PSC |  | https://podminky.urs.cz/item/CS_URS_2021_02/997013631 | [15 empty] | Online PSC | 2
| D | 998 | Přesun hmot |  |  |  | 0 | [5 empty] | 0 |  | 0 |  | 0 | 1 | D | 1 |  |  |  | ROZPOCET | [6 empty] | 0
51 | K | 998018002 | Přesun hmot pro budovy občanské výstavby, bydlení, výrobu a služby ruční - bez užití mechanizace vodorovná dopravní vzdálenost do 100 m pro budovy s jakoukoliv nosnou konstrukcí výšky přes 6 do 12 m | t | 0.018 |  | 0 | CS ÚRS 2021 02 |  |  | snížená |  | 0 | 0 | 0 | 0 | 0 | 4 | K | 2 |  |  |  | ROZPOCET | 0 | 0 | 0 | 0 | 0 | 2 | 0 | 4 | -943139298
| Online PSC |  | https://podminky.urs.cz/item/CS_URS_2021_02/998018002 | [15 empty] | Online PSC | 2
| D | PSV | Práce a dodávky PSV |  |  |  | 0 | [5 empty] | 0 |  | 1.9258 |  | 1.5797 | 2 | D | 0 |  |  |  | ROZPOCET | [6 empty] | 0
| D | 712 | Povlakové krytiny |  |  |  | 0 | [5 empty] | 0 |  | 0.98047 |  | 0.87984 | 2 | D | 1 |  |  |  | ROZPOCET | [6 empty] | 0
32 | K | 712340831 | Odstranění povlakové krytiny střech plochých do 10° z přitavených pásů NAIP v plné ploše jednovrstvé | m2 | 94.89 |  | 0 | CS ÚRS 2021 02 |  |  | snížená |  | 0 | 0 | 0 | 0.0055 | 0.52189 | 16 | K | 2 |  |  |  | ROZPOCET | 0 | 0 | 0 | 0 | 0 | 2 | 0 | 16 | 1250685903
| Online PSC |  | https://podminky.urs.cz/item/CS_URS_2021_02/712340831 | [15 empty] | Online PSC | 2
39 | K | 712363803 | Odstranění povlakové krytiny střech plochých do 10° s mechanicky kotvenou izolací pro jakoukoli tloušťku izolace budovy výšky do 18 m, kotvené do betonu | m2 | 99.43 |  | 0 | CS ÚRS 2021 02 |  |  | snížená |  | 0 | 0 | 0 | 0.0036 | 0.35795 | 16 | K | 2 |  |  |  | ROZPOCET | 0 | 0 | 0 | 0 | 0 | 2 | 0 | 16 | -1327954493
| Online PSC |  | https://podminky.urs.cz/item/CS_URS_2021_02/712363803 | [15 empty] | Online PSC | 2
30 | K | 712311101 | Provedení povlakové krytiny střech plochých do 10° natěradly a tmely za studena nátěrem lakem penetračním nebo asfaltovým | m2 | 94.89 |  | 0 | CS ÚRS 2021 02 |  |  | snížená |  | 0 | 0 | 0 | 0 | 0 | 16 | K | 2 |  |  |  | ROZPOCET | 0 | 0 | 0 | 0 | 0 | 2 | 0 | 16 | 1996019450
| Online PSC |  | https://podminky.urs.cz/item/CS_URS_2021_02/712311101 | [15 empty] | Online PSC | 2
| VV |  | 79 |  | 79 | [13 empty] | VV | 2 | 2 | True | 0 | ROZPOCET
| VV |  | (10,0+12,7)*(0,45+0,25) |  | 15.89 | [13 empty] | VV | 2 | 2 | True | 0 | ROZPOCET
| VV |  | Součet |  | 94.89 | [13 empty] | VV | 2 | 4 | True | 1 | ROZPOCET
31 | M | 11163150 | lak penetrační asfaltový | t | 0.03 |  | 0 | CS ÚRS 2021 02 |  |  | snížená |  | 0 | 1 | 0.03 | 0 | 0 | 32 | M | 2 |  |  |  | ROZPOCET | 0 | 0 | 0 | 0 | 0 | 2 | 0 | 16 | 1145674660
| Online PSC |  | https://podminky.urs.cz/item/CS_URS_2021_02/11163150 | [15 empty] | Online PSC | 2
| VV |  | 94,89*0,00032 'Přepočtené koeficientem množství |  | 0.03 | [13 empty] | VV | 2 | 2 | False | 1 | ROZPOCET
33 | K | 712341559 | Provedení povlakové krytiny střech plochých do 10° pásy přitavením NAIP v plné ploše | m2 | 94.89 |  | 0 | CS ÚRS 2021 02 |  |  | snížená |  | 0 | 0.00088 | 0.083503 | 0 | 0 | 16 | K | 2 |  |  |  | ROZPOCET | 0 | 0 | 0 | 0 | 0 | 2 | 0 | 16 | 432559350
| Online PSC |  | https://podminky.urs.cz/item/CS_URS_2021_02/712341559 | [15 empty] | Online PSC | 2
34 | M | 62853004 | pás asfaltový natavitelný modifikovaný SBS tl 4,0mm s vložkou ze skleněné tkaniny a spalitelnou PE fólií nebo jemnozrnným minerálním posypem na horním povrchu | m2 | 110.594 |  | 0 | CS ÚRS 2021 02 |  |  | snížená |  | 0 | 0.0054 | 0.59721 | 0 | 0 | 32 | M | 2 |  |  |  | ROZPOCET | 0 | 0 | 0 | 0 | 0 | 2 | 0 | 16 | -630544449
| Online PSC |  | https://podminky.urs.cz/item/CS_URS_2021_02/62853004 | [15 empty] | Online PSC | 2
| VV |  | 94,89*1,1655 'Přepočtené koeficientem množství |  | 110.594 | [13 empty] | VV | 2 | 2 | False | 1 | ROZPOCET
35 | K | 712363122 | Provedení povlakové krytiny střech plochých do 10° fólií ostatní činnosti při pokládání hydroizolačních fólií (materiál ve specifikaci) zaizolování prostupů střešní rovinou provedení rohů a koutů izolačními tvarovkami horkovzdušným navařením | kus | 8 |  | 0 | CS ÚRS 2021 02 |  |  | snížená |  | 0 | 0 | 0 | 0 | 0 | 16 | K | 2 |  |  |  | ROZPOCET | 0 | 0 | 0 | 0 | 0 | 2 | 0 | 16 | 1373817399
| Online PSC |  | https://podminky.urs.cz/item/CS_URS_2021_02/712363122 | [15 empty] | Online PSC | 2
36 | M | 283776x | tvarovka koutová nebo rohová | kus | 8 |  | 0 |  |  |  | snížená |  | 0 | 0.00015 | 0.0012 | 0 | 0 | 32 | M | 2 |  |  |  | ROZPOCET | 0 | 0 | 0 | 0 | 0 | 2 | 0 | 16 | 2001882434
37 | K | 712363604-1 | Provedení povlakové krytiny střech plochých do 10° s mechanicky kotvenou izolací včetně položení fólie a horkovzdušného svaření tl. tepelné izolace přes 240 mm budovy výšky do 18 m, kotvené do betonu | m2 | 99.43 |  | 0 |  |  |  | snížená |  | 0 | 0.00014 | 0.01392 | 0 | 0 | 16 | K | 2 |  |  |  | ROZPOCET | 0 | 0 | 0 | 0 | 0 | 2 | 0 | 16 | 1768418210
| VV |  | 79 |  | 79 | [13 empty] | VV | 2 | 2 | True | 0 | ROZPOCET
| VV |  | (10,0+12,7)*(0,35+0,55) |  | 20.43 | [13 empty] | VV | 2 | 2 | True | 0 | ROZPOCET
| VV |  | Součet |  | 99.43 | [13 empty] | VV | 2 | 4 | True | 1 | ROZPOCET
38 | M | 28322012 | fólie hydroizolační střešní mPVC mechanicky kotvená tl 1,5mm šedá | m2 | 115.886 |  | 0 | CS ÚRS 2021 02 |  |  | snížená |  | 0 | 0.0019 | 0.22018 | 0 | 0 | 32 | M | 2 |  |  |  | ROZPOCET | 0 | 0 | 0 | 0 | 0 | 2 | 0 | 16 | -2136223708
| Online PSC |  | https://podminky.urs.cz/item/CS_URS_2021_02/28322012 | [15 empty] | Online PSC | 2
| VV |  | 99,43*1,1655 'Přepočtené koeficientem množství |  | 115.886 | [13 empty] | VV | 2 | 2 | False | 1 | ROZPOCET
40 | K | 712391171 | Provedení povlakové krytiny střech plochých do 10° -ostatní práce provedení vrstvy textilní podkladní | m2 | 99.43 |  | 0 | CS ÚRS 2021 02 |  |  | snížená |  | 0 | 0 | 0 | 0 | 0 | 16 | K | 2 |  |  |  | ROZPOCET | 0 | 0 | 0 | 0 | 0 | 2 | 0 | 16 | 649421047
| Online PSC |  | https://podminky.urs.cz/item/CS_URS_2021_02/712391171 | [15 empty] | Online PSC | 2
41 | M | 69311068 | geotextilie netkaná separační, ochranná, filtrační, drenážní PP 300g/m2 | m2 | 114.842 |  | 0 | CS ÚRS 2021 02 |  |  | snížená |  | 0 | 0.0003 | 0.034453 | 0 | 0 | 32 | M | 2 |  |  |  | ROZPOCET | 0 | 0 | 0 | 0 | 0 | 2 | 0 | 16 | 640323746
| Online PSC |  | https://podminky.urs.cz/item/CS_URS_2021_02/69311068 | [15 empty] | Online PSC | 2
| VV |  | 99,43*1,155 'Přepočtené koeficientem množství |  | 114.842 | [13 empty] | VV | 2 | 2 | False | 1 | ROZPOCET
42 | K | 998712102 | Přesun hmot pro povlakové krytiny stanovený z hmotnosti přesunovaného materiálu vodorovná dopravní vzdálenost do 50 m v objektech výšky přes 6 do 12 m | t | 0.98 |  | 0 | CS ÚRS 2021 02 |  |  | snížená |  | 0 | 0 | 0 | 0 | 0 | 16 | K | 2 |  |  |  | ROZPOCET | 0 | 0 | 0 | 0 | 0 | 2 | 0 | 16 | 2097115312
| Online PSC |  | https://podminky.urs.cz/item/CS_URS_2021_02/998712102 | [15 empty] | Online PSC | 2
| D | 713 | Izolace tepelné |  |  |  | 0 | [5 empty] | 0 |  | 0.71406 |  | 0.6104 | 2 | D | 1 |  |  |  | ROZPOCET | [6 empty] | 0
52 | K | 713130851 | Odstranění tepelné izolace stěn a příček z rohoží, pásů, dílců, desek, bloků připevněných lepením z polystyrenu, tloušťka izolace do 100 mm | m2 | 8.25 |  | 0 | CS ÚRS 2021 02 |  |  | snížená |  | 0 | 0 | 0 | 0.006 | 0.0495 | 16 | K | 2 |  |  |  | ROZPOCET | 0 | 0 | 0 | 0 | 0 | 2 | 0 | 16 | 2122027861
| Online PSC |  | https://podminky.urs.cz/item/CS_URS_2021_02/713130851 | [15 empty] | Online PSC | 2
| VV |  | 15*(0,25+0,3) |  | 8.25 | [13 empty] | VV | 2 | 2 | True | 1 | ROZPOCET
53 | K | 713131143 | Montáž tepelné izolace stěn rohožemi, pásy, deskami, dílci, bloky (izolační materiál ve specifikaci) lepením celoplošně s mechanickým kotvením | m2 | 3.75 |  | 0 | CS ÚRS 2021 02 |  |  | snížená |  | 0 | 0.00606 | 0.022725 | 0 | 0 | 16 | K | 2 |  |  |  | ROZPOCET | 0 | 0 | 0 | 0 | 0 | 2 | 0 | 16 | 504838650
| Online PSC |  | https://podminky.urs.cz/item/CS_URS_2021_02/713131143 | [15 empty] | Online PSC | 2
| VV |  | 15*0,25 |  | 3.75 | [13 empty] | VV | 2 | 2 | True | 1 | ROZPOCET
54 | M | 28375933 | deska EPS 70 fasádní λ=0,039 tl 50mm | m2 | 3.938 |  | 0 | CS ÚRS 2021 02 |  |  | snížená |  | 0 | 0.00085 | 0.0033473 | 0 | 0 | 32 | M | 2 |  |  |  | ROZPOCET | 0 | 0 | 0 | 0 | 0 | 2 | 0 | 16 | 1110921090
| Online PSC |  | https://podminky.urs.cz/item/CS_URS_2021_02/28375933 | [15 empty] | Online PSC | 2
| VV |  | 3,75*1,05 'Přepočtené koeficientem množství |  | 3.938 | [13 empty] | VV | 2 | 2 | False | 1 | ROZPOCET
18 | K | 713140861 | Odstranění tepelné izolace střech plochých z rohoží, pásů, dílců, desek, bloků nadstřešních izolací připevněných lepením z polystyrenu suchého, tloušťka izolace do 100 mm | m2 | 79 |  | 0 | CS ÚRS 2021 02 |  |  | snížená |  | 0 | 0 | 0 | 0.0018 | 0.1422 | 16 | K | 2 |  |  |  | ROZPOCET | 0 | 0 | 0 | 0 | 0 | 2 | 0 | 16 | 2126947812
| Online PSC |  | https://podminky.urs.cz/item/CS_URS_2021_02/713140861 | [15 empty] | Online PSC | 2
| VV |  | 79,0 |  | 79 | [13 empty] | VV | 2 | 2 | True | 1 | ROZPOCET
19 | K | 713140863 | Odstranění tepelné izolace střech plochých z rohoží, pásů, dílců, desek, bloků nadstřešních izolací připevněných lepením z polystyrenu suchého, tloušťka izolace přes 100 mm | m2 | 79 |  | 0 | CS ÚRS 2021 02 |  |  | snížená |  | 0 | 0 | 0 | 0.0053 | 0.4187 | 16 | K | 2 |  |  |  | ROZPOCET | 0 | 0 | 0 | 0 | 0 | 2 | 0 | 16 | 519891904
| Online PSC |  | https://podminky.urs.cz/item/CS_URS_2021_02/713140863 | [15 empty] | Online PSC | 2
20 | K | 713141135 | Montáž tepelné izolace střech plochých rohožemi, pásy, deskami, dílci, bloky (izolační materiál ve specifikaci) přilepenými za studena bodově, jednovrstvá | m2 | 79 |  | 0 | CS ÚRS 2021 02 |  |  | snížená |  | 0 | 0.00058 | 0.04582 | 0 | 0 | 16 | K | 2 |  |  |  | ROZPOCET | 0 | 0 | 0 | 0 | 0 | 2 | 0 | 16 | 426232025
| Online PSC |  | https://podminky.urs.cz/item/CS_URS_2021_02/713141135 | [15 empty] | Online PSC | 2
21 | M | 28376504-1 | deska izolační PIR tl.140mm U= 0,022 W/mK | m2 | 80.58 |  | 0 |  |  |  | snížená |  | 0 | 0.0042 | 0.33844 | 0 | 0 | 32 | M | 2 |  |  |  | ROZPOCET | 0 | 0 | 0 | 0 | 0 | 2 | 0 | 16 | 1900579491
| VV |  | 79*1,02 'Přepočtené koeficientem množství |  | 80.58 | [13 empty] | VV | 2 | 2 | False | 1 | ROZPOCET
22 | K | 713141335 | Montáž tepelné izolace střech plochých spádovými klíny v ploše přilepenými za studena bodově | m2 | 79 |  | 0 | CS ÚRS 2021 02 |  |  | snížená |  | 0 | 0.00058 | 0.04582 | 0 | 0 | 16 | K | 2 |  |  |  | ROZPOCET | 0 | 0 | 0 | 0 | 0 | 2 | 0 | 16 | -1581358146
| Online PSC |  | https://podminky.urs.cz/item/CS_URS_2021_02/713141335 | [15 empty] | Online PSC | 2
23 | M | 28376x | klín izolační PIR spádový U= 0,022 W/mK | m3 | 8.295 |  | 0 |  |  |  | snížená |  | 0 | 0.03 | 0.24885 | 0 | 0 | 32 | M | 2 |  |  |  | ROZPOCET | 0 | 0 | 0 | 0 | 0 | 2 | 0 | 16 | -1686771624
| VV |  | 79,0*0,1 |  | 7.9 | [13 empty] | VV | 2 | 2 | True | 1 | ROZPOCET
| VV |  | 7,9*1,05 'Přepočtené koeficientem množství |  | 8.295 | [13 empty] | VV | 2 | 2 | False | 1 | ROZPOCET
55 | K | 713141351 | Montáž tepelné izolace střech plochých spádovými klíny na zhlaví atiky šířky do 500 mm přilepenými za studena zplna | m | 15 |  | 0 | CS ÚRS 2021 02 |  |  | snížená |  | 0 | 0.0001 | 0.0015 | 0 | 0 | 16 | K | 2 |  |  |  | ROZPOCET | 0 | 0 | 0 | 0 | 0 | 2 | 0 | 16 | 274791668
| Online PSC |  | https://podminky.urs.cz/item/CS_URS_2021_02/713141351 | [15 empty] | Online PSC | 2
| VV |  | 15,0 |  | 15 | [13 empty] | VV | 2 | 2 | True | 1 | ROZPOCET
56 | M | 28376141 | klín izolační z pěnového polystyrenu EPS 100 spád do 5% | m3 | 0.378 |  | 0 | CS ÚRS 2021 02 |  |  | snížená |  | 0 | 0.02 | 0.00756 | 0 | 0 | 32 | M | 2 |  |  |  | ROZPOCET | 0 | 0 | 0 | 0 | 0 | 2 | 0 | 16 | -75490414
| Online PSC |  | https://podminky.urs.cz/item/CS_URS_2021_02/28376141 | [15 empty] | Online PSC | 2
| VV |  | 15,0*0,3*0,08 |  | 0.36 | [13 empty] | VV | 2 | 2 | True | 1 | ROZPOCET
| VV |  | 0,36*1,05 'Přepočtené koeficientem množství |  | 0.378 | [13 empty] | VV | 2 | 2 | False | 1 | ROZPOCET
24 | K | 998713102 | Přesun hmot pro izolace tepelné stanovený z hmotnosti přesunovaného materiálu vodorovná dopravní vzdálenost do 50 m v objektech výšky přes 6 m do 12 m | t | 0.714 |  | 0 | CS ÚRS 2021 02 |  |  | snížená |  | 0 | 0 | 0 | 0 | 0 | 16 | K | 2 |  |  |  | ROZPOCET | 0 | 0 | 0 | 0 | 0 | 2 | 0 | 16 | -604559662
| Online PSC |  | https://podminky.urs.cz/item/CS_URS_2021_02/998713102 | [15 empty] | Online PSC | 2
| D | 740 | Elektromontáže |  |  |  | 0 | [5 empty] | 0 |  | 0 |  | 0 | 2 | D | 1 |  |  |  | ROZPOCET | [6 empty] | 0
44 | K | K008 | Demontáž a zpětná montáž hromosvodu vč. nového kotvení a revize | kpl | 1 |  | 0 |  |  |  | snížená |  | 0 | 0 | 0 | 0 | 0 | 16 | K | 2 |  |  |  | ROZPOCET | 0 | 0 | 0 | 0 | 0 | 2 | 0 | 16 | 953730604
| D | 762 | Konstrukce tesařské |  |  |  | 0 | [5 empty] | 0 |  | 0.2174 |  | 0 | 2 | D | 1 |  |  |  | ROZPOCET | [6 empty] | 0
57 | K | 762342511-1 | Montáž podkladních latí kotvených do atiky | m | 30 |  | 0 |  |  |  | snížená |  | 0 | 2e-05 | 0.0006 | 0 | 0 | 16 | K | 2 |  |  |  | ROZPOCET | 0 | 0 | 0 | 0 | 0 | 2 | 0 | 16 | 1684450769
| VV |  | K6 | [15 empty] | VV | 2 | 1 | True | 0 | ROZPOCET
| VV |  | 15,0*2 |  | 30 | [13 empty] | VV | 2 | 2 | True | 1 | ROZPOCET
58 | M | 60514114 | řezivo jehličnaté lať impregnovaná dl 4 m | m3 | 0.04 |  | 0 | CS ÚRS 2021 02 |  |  | snížená |  | 0 | 0.55 | 0.022 | 0 | 0 | 32 | M | 2 |  |  |  | ROZPOCET | 0 | 0 | 0 | 0 | 0 | 2 | 0 | 16 | 1173500463
| Online PSC |  | https://podminky.urs.cz/item/CS_URS_2021_02/60514114 | [15 empty] | Online PSC | 2
| VV |  | 15,0*0,06*0,04 |  | 0.036 | [13 empty] | VV | 2 | 2 | True | 1 | ROZPOCET
| VV |  | 0,036*1,1 'Přepočtené koeficientem množství |  | 0.04 | [13 empty] | VV | 2 | 2 | False | 1 | ROZPOCET
59 | K | 762342511-12 | Montáž dřevěného hranolu do stropní konstrukce | m | 12 |  | 0 |  |  |  | snížená |  | 0 | 2e-05 | 0.00024 | 0 | 0 | 16 | K | 2 |  |  |  | ROZPOCET | 0 | 0 | 0 | 0 | 0 | 2 | 0 | 16 | 541269315
| VV |  | K5 | [15 empty] | VV | 2 | 1 | True | 0 | ROZPOCET
| VV |  | 12 |  | 12 | [13 empty] | VV | 2 | 2 | True | 1 | ROZPOCET
60 | M | 60515121-1 | řezivo jehličnaté prkno impregované | m3 | 0.072 |  | 0 |  |  |  | snížená |  | 0 | 0.55 | 0.0396 | 0 | 0 | 32 | M | 2 |  |  |  | ROZPOCET | 0 | 0 | 0 | 0 | 0 | 2 | 0 | 16 | 318998952
| VV |  | 12,0*0,16*0,034 |  | 0.065 | [13 empty] | VV | 2 | 2 | True | 1 | ROZPOCET
| VV |  | 0,065*1,1 'Přepočtené koeficientem množství |  | 0.072 | [13 empty] | VV | 2 | 2 | False | 1 | ROZPOCET
16 | K | 762361312 | Konstrukční vrstva pod klempířské prvky pro oplechování horních ploch zdí a nadezdívek (atik) z desek dřevoštěpkových šroubovaných do podkladu, tloušťky desky 22 mm | m2 | 11.1 |  | 0 | CS ÚRS 2021 02 |  |  | snížená |  | 0 | 0.01396 | 0.15496 | 0 | 0 | 16 | K | 2 |  |  |  | ROZPOCET | 0 | 0 | 0 | 0 | 0 | 2 | 0 | 16 | 405918124
| Online PSC |  | https://podminky.urs.cz/item/CS_URS_2021_02/762361312 | [15 empty] | Online PSC | 2
| VV |  | K6 | [15 empty] | VV | 2 | 1 | True | 0 | ROZPOCET
| VV |  | 15,0*0,5 |  | 7.5 | [13 empty] | VV | 2 | 2 | True | 0 | ROZPOCET
| VV |  | K5 | [15 empty] | VV | 2 | 1 | True | 0 | ROZPOCET
| VV |  | 12,0*0,3 |  | 3.6 | [13 empty] | VV | 2 | 2 | True | 0 | ROZPOCET
| VV |  | Součet |  | 11.1 | [13 empty] | VV | 2 | 4 | True | 1 | ROZPOCET
17 | K | 998762102 | Přesun hmot pro konstrukce tesařské stanovený z hmotnosti přesunovaného materiálu vodorovná dopravní vzdálenost do 50 m v objektech výšky přes 6 do 12 m | t | 0.217 |  | 0 | CS ÚRS 2021 02 |  |  | snížená |  | 0 | 0 | 0 | 0 | 0 | 16 | K | 2 |  |  |  | ROZPOCET | 0 | 0 | 0 | 0 | 0 | 2 | 0 | 16 | -1396325707
| Online PSC |  | https://podminky.urs.cz/item/CS_URS_2021_02/998762102 | [15 empty] | Online PSC | 2
| D | 764 | Konstrukce klempířské |  |  |  | 0 | [5 empty] | 0 |  | 0 |  | 0.08944 | 2 | D | 1 |  |  |  | ROZPOCET | [6 empty] | 0
14 | K | 764002811 | Demontáž klempířských konstrukcí okapového plechu do suti, v krytině povlakové | m | 12 |  | 0 | CS ÚRS 2021 02 |  |  | snížená |  | 0 | 0 | 0 | 0.00177 | 0.02124 | 16 | K | 2 |  |  |  | ROZPOCET | 0 | 0 | 0 | 0 | 0 | 2 | 0 | 16 | 619165520
| Online PSC |  | https://podminky.urs.cz/item/CS_URS_2021_02/764002811 | [15 empty] | Online PSC | 2
15 | K | 764002841 | Demontáž klempířských konstrukcí oplechování horních ploch zdí a nadezdívek do suti | m | 15 |  | 0 | CS ÚRS 2021 02 |  |  | snížená |  | 0 | 0 | 0 | 0.00191 | 0.02865 | 16 | K | 2 |  |  |  | ROZPOCET | 0 | 0 | 0 | 0 | 0 | 2 | 0 | 16 | -1866783098
| Online PSC |  | https://podminky.urs.cz/item/CS_URS_2021_02/764002841 | [15 empty] | Online PSC | 2
11 | K | 764002851 | Demontáž klempířských konstrukcí oplechování parapetů do suti | m | 5 |  | 0 | CS ÚRS 2021 02 |  |  | snížená |  | 0 | 0 | 0 | 0.00167 | 0.00835 | 16 | K | 2 |  |  |  | ROZPOCET | 0 | 0 | 0 | 0 | 0 | 2 | 0 | 16 | -1493125307
| Online PSC |  | https://podminky.urs.cz/item/CS_URS_2021_02/764002851 | [15 empty] | Online PSC | 2
12 | K | 764004803 | Demontáž klempířských konstrukcí žlabu podokapního k dalšímu použití | m | 12 |  | 0 | CS ÚRS 2021 02 |  |  | snížená |  | 0 | 0 | 0 | 0.0026 | 0.0312 | 16 | K | 2 |  |  |  | ROZPOCET | 0 | 0 | 0 | 0 | 0 | 2 | 0 | 16 | -1755072287
| Online PSC |  | https://podminky.urs.cz/item/CS_URS_2021_02/764004803 | [15 empty] | Online PSC | 2
| VV |  | 12,0 |  | 12 | [13 empty] | VV | 2 | 2 | True | 1 | ROZPOCET
13 | K | 764501103 | Montáž žlabu podokapního půlkruhového žlabu | m | 12 |  | 0 | CS ÚRS 2021 02 |  |  | snížená |  | 0 | 0 | 0 | 0 | 0 | 16 | K | 2 |  |  |  | ROZPOCET | 0 | 0 | 0 | 0 | 0 | 2 | 0 | 16 | 1269760403
| Online PSC |  | https://podminky.urs.cz/item/CS_URS_2021_02/764501103 | [15 empty] | Online PSC | 2
1 | K | K001 | D+M prvku K1- KOUTOVÁ lišta z poplastovaného pozink.plech | m | 23 |  | 0 |  |  |  | snížená |  | 0 | 0 | 0 | 0 | 0 | 16 | K | 2 |  |  |  | ROZPOCET | 0 | 0 | 0 | 0 | 0 | 2 | 0 | 16 | -2017386
2 | K | K002 | D+M prvku K2- UZAVIRACÍ U PROFIL -lišta z poplastovaného pozink.plech | m | 8 |  | 0 |  |  |  | snížená |  | 0 | 0 | 0 | 0 | 0 | 16 | K | 2 |  |  |  | ROZPOCET | 0 | 0 | 0 | 0 | 0 | 2 | 0 | 16 | -1046072415
3 | K | K003 | D+M prkvu K3- SYST.ZAKLADACÍ LIŠTA-KOTVENO DO ZDIVA | m | 8 |  | 0 |  |  |  | snížená |  | 0 | 0 | 0 | 0 | 0 | 16 | K | 2 |  |  |  | ROZPOCET | 0 | 0 | 0 | 0 | 0 | 2 | 0 | 16 | 1979430490
4 | K | M001 | D+M prkvu K4- SYSTEMOVÉ HALY ŽLABU Á 600 MM | kus | 22 |  | 0 |  |  |  | snížená |  | 0 | 0 | 0 | 0 | 0 | 16 | K | 2 |  |  |  | ROZPOCET | 0 | 0 | 0 | 0 | 0 | 2 | 0 | 16 | 1793057593
5 | K | M002 | D+M prkvu K5- OKAPNIČKOVA lišta z poplastovaného pozink.plech | m | 12 |  | 0 |  |  |  | snížená |  | 0 | 0 | 0 | 0 | 0 | 16 | K | 2 |  |  |  | ROZPOCET | 0 | 0 | 0 | 0 | 0 | 2 | 0 | 16 | 1080938417
6 | K | K004 | D+M prvku K6- ZAVĚTRNÁ OKRAJOVA lišta z poplastovaného pozink.plech | m | 15 |  | 0 |  |  |  | snížená |  | 0 | 0 | 0 | 0 | 0 | 16 | K | 2 |  |  |  | ROZPOCET | 0 | 0 | 0 | 0 | 0 | 2 | 0 | 16 | -875461966
7 | K | K005 | D+M prvku K7- ROHOVA lišta z poplastovaného pozink.plech | m | 15 |  | 0 |  |  |  | snížená |  | 0 | 0 | 0 | 0 | 0 | 16 | K | 2 |  |  |  | ROZPOCET | 0 | 0 | 0 | 0 | 0 | 2 | 0 | 16 | 1899929725
8 | K | K006 | D+M prvku K8- VENKOVNI OKENNÍ PARAPET: PARAPETNÍ PLECH POZINKOVANÝ ROZMĚR DÉLKOVÝ-DLE ŠÍŘE OKEN | m | 5 |  | 0 |  |  |  | snížená |  | 0 | 0 | 0 | 0 | 0 | 16 | K | 2 |  |  |  | ROZPOCET | 0 | 0 | 0 | 0 | 0 | 2 | 0 | 16 | -297728509
9 | K | K007 | D+M prvku K9- SYST.ZAKLADACÍ LIŠTA-KOTVENO DO ZDIVA | m | 5 |  | 0 |  |  |  | snížená |  | 0 | 0 | 0 | 0 | 0 | 16 | K | 2 |  |  |  | ROZPOCET | 0 | 0 | 0 | 0 | 0 | 2 | 0 | 16 | -497845299
10 | K | 998764202 | Přesun hmot pro konstrukce klempířské stanovený procentní sazbou (%) z ceny vodorovná dopravní vzdálenost do 50 m v objektech výšky přes 6 do 12 m | % |  |  | 0 | CS ÚRS 2021 02 |  |  | snížená |  | 0 | 0 | 0 | 0 | 0 | 16 | K | 2 |  |  |  | ROZPOCET | 0 | 0 | 0 | 0 | 0 | 2 | 0 | 16 | -203827437
| Online PSC |  | https://podminky.urs.cz/item/CS_URS_2021_02/998764202 | [15 empty] | Online PSC | 2
| D | 765 | Krytina skládaná |  |  |  | 0 | [5 empty] | 0 |  | 0.01392 |  | 0 | 2 | D | 1 |  |  |  | ROZPOCET | [6 empty] | 0
43 | K | 765192001 | Nouzové zakrytí střechy plachtou | m2 | 99.43 |  | 0 | CS ÚRS 2021 02 |  |  | snížená |  | 0 | 0.00014 | 0.01392 | 0 | 0 | 16 | K | 2 |  |  |  | ROZPOCET | 0 | 0 | 0 | 0 | 0 | 2 | 0 | 16 | -571130360
| Online PSC |  | https://podminky.urs.cz/item/CS_URS_2021_02/765192001 | [15 empty] | Online PSC | 2
| D | VRN | Vedlejší rozpočtové náklady |  |  |  | 0 | [5 empty] | 0 |  | 0 |  | 0 | 5 | D | 0 |  |  |  | ROZPOCET | [6 empty] | 0
62 | K | K010 | Náklady na provádění prací po etapách (řezání, napojování atd.) | kpl | 1 |  | 0 |  |  |  | snížená |  | 0 | 0 | 0 | 0 | 0 | 4 | K | 1 |  |  |  | ROZPOCET | 0 | 0 | 0 | 0 | 0 | 2 | 0 | 4 | -72710591

## 1 - Sekce 14 (hidden)
[9 empty] | >> skryté sloupce << | [9 empty] | {ad77df50-0791-4a10-a706-858a0ea9fec8}
1
| KRYCÍ LIST SOUPISU PRACÍ | [8 empty] | v --- níže se nacházejí doplnkové a pomocné údaje k sestavám --- v | [8 empty] | False
Stavba:
Oprava střechy bytového domu Hrnčířská, Kolín
Objekt:
5 - Sekce E
Soupis:
1 - Sekce 14
| KSO: |  |  |  |  | CC-CZ:
| Místo: |  |  |  |  | Datum: | 9. 7. 2021
| Zadavatel: |  |  |  |  | IČ:
DIČ:
| Uchazeč: |  |  |  |  | IČ: | Vyplň údaj
|  | Vyplň údaj |  |  |  | DIČ: | Vyplň údaj
| Projektant: |  |  |  |  | IČ:
DIČ:
| Zpracovatel: |  |  |  |  | IČ:
DIČ:
Poznámka:
| Cena bez DPH | [5 empty] | 0
|  |  | Základ daně |  |  | Sazba daně | Výše daně
| DPH | základní | 0 |  |  | 21% | 0
|  | snížená | 0 |  |  | 15% | 0
|  | zákl. přenesená | 0 |  |  | 21% | 0
|  | sníž. přenesená | 0 |  |  | 15% | 0
|  | nulová | 0 |  |  | 0% | 0
| Cena s DPH |  |  | v | CZK |  | 0
REKAPITULACE ČLENĚNÍ SOUPISU PRACÍ
Stavba:
Oprava střechy bytového domu Hrnčířská, Kolín
Objekt:
5 - Sekce E
Soupis:
1 - Sekce 14
Místo: | [5 empty] | Datum: | 9. 7. 2021
Zadavatel: | [5 empty] | Projektant:
Uchazeč: |  |  | Vyplň údaj |  |  | Zpracovatel:
Kód dílu - Popis | [6 empty] | Cena celkem [CZK]
Náklady stavby celkem | [6 empty] | 0 | [12 empty] | -1
| HSV - Práce a dodávky HSV | [5 empty] | 0
| 6 - Úpravy povrchů, podlahy a osazování výplní | [5 empty] | 0
| 62 - Úprava povrchů vnějších | [5 empty] | 0
| 9 - Ostatní konstrukce a práce, bourání | [5 empty] | 0
| 95 - Různé dokončovací konstrukce a práce pozemních staveb | [5 empty] | 0
| 96 - Bourání konstrukcí | [5 empty] | 0
| 98 - Sanace | [5 empty] | 0
| 997 - Přesun sutě | [5 empty] | 0
| 998 - Přesun hmot | [5 empty] | 0
| PSV - Práce a dodávky PSV | [5 empty] | 0
| 712 - Povlakové krytiny | [5 empty] | 0
| 713 - Izolace tepelné | [5 empty] | 0
| 721 - Zdravotechnika - vnitřní kanalizace | [5 empty] | 0
| 740 - Elektromontáže | [5 empty] | 0
| 762 - Konstrukce tesařské | [5 empty] | 0
| 764 - Konstrukce klempířské | [5 empty] | 0
| 765 - Krytina skládaná | [5 empty] | 0
| VRN - Vedlejší rozpočtové náklady | [5 empty] | 0
SOUPIS PRACÍ
Stavba:
Oprava střechy bytového domu Hrnčířská, Kolín
Objekt:
5 - Sekce E
Soupis:
1 - Sekce 14
Místo: | [5 empty] | Datum: | 9. 7. 2021
Zadavatel: | [5 empty] | Projektant:
Uchazeč: |  |  | Vyplň údaj |  |  | Zpracovatel:
PČ | Typ | Kód | Popis | MJ | Množství | J.cena [CZK] | Cena celkem [CZK] | Cenová soustava |  |  | DPH | J. Nh [h] | Nh celkem [h] | J. hmotnost [t] | Hmotnost celkem [t] | J. suť [t] | Suť Celkem [t]
Náklady soupisu celkem | [6 empty] | 0 | [5 empty] | 0 |  | 4.4006 |  | 3.5913 |  | D | -1 | [10 empty] | 0
| D | HSV | Práce a dodávky HSV |  |  |  | 0 | [5 empty] | 0 |  | 0.020243 |  | 0.021 | 1 | D | 0 |  |  |  | ROZPOCET | [6 empty] | 0
| D | 6 | Úpravy povrchů, podlahy a osazování výplní |  |  |  | 0 | [5 empty] | 0 |  | 0.020243 |  | 0 | 1 | D | 1 |  |  |  | ROZPOCET | [6 empty] | 0
| D | 62 | Úprava povrchů vnějších |  |  |  | 0 | [5 empty] | 0 |  | 0.020243 |  | 0 | 1 | D | 2 |  |  |  | ROZPOCET | [6 empty] | 0
45 | K | 622131121 | Podkladní a spojovací vrstva vnějších omítaných ploch penetrace nanášená ručně stěn | m2 | 1.5 |  | 0 | CS ÚRS 2021 02 |  |  | snížená |  | 0 | 0.00026 | 0.00039 | 0 | 0 | 4 | K | 3 |  |  |  | ROZPOCET | 0 | 0 | 0 | 0 | 0 | 2 | 0 | 4 | -1695868040
| Online PSC |  | https://podminky.urs.cz/item/CS_URS_2021_02/622131121 | [15 empty] | Online PSC | 3
| VV |  | K3 | [15 empty] | VV | 3 | 1 | True | 0 | ROZPOCET
| VV |  | 13*0,1 |  | 1.3 | [13 empty] | VV | 3 | 2 | True | 0 | ROZPOCET
| VV |  | K9 | [15 empty] | VV | 3 | 1 | True | 0 | ROZPOCET
| VV |  | 2*0,1 |  | 0.2 | [13 empty] | VV | 3 | 2 | True | 0 | ROZPOCET
| VV |  | Součet |  | 1.5 | [13 empty] | VV | 3 | 4 | True | 1 | ROZPOCET
46 | K | 622211021 | Montáž kontaktního zateplení lepením a mechanickým kotvením z polystyrenových desek na vnější stěny, na podklad betonový nebo z lehčeného betonu, z tvárnic keramických nebo vápenopískových, tloušťky desek přes 80 do 120 mm | m2 | 1.5 |  | 0 | CS ÚRS 2021 02 |  |  | snížená |  | 0 | 0.00852 | 0.01278 | 0 | 0 | 4 | K | 3 |  |  |  | ROZPOCET | 0 | 0 | 0 | 0 | 0 | 2 | 0 | 4 | -385627900
| Online PSC |  | https://podminky.urs.cz/item/CS_URS_2021_02/622211021 | [15 empty] | Online PSC | 3
47 | M | 28375938 | deska EPS 70 fasádní λ=0,039 tl 100mm | m2 | 1.575 |  | 0 | CS ÚRS 2021 02 |  |  | snížená |  | 0 | 0.0017 | 0.0026775 | 0 | 0 | 8 | M | 3 |  |  |  | ROZPOCET | 0 | 0 | 0 | 0 | 0 | 2 | 0 | 4 | 324993131
| Online PSC |  | https://podminky.urs.cz/item/CS_URS_2021_02/28375938 | [15 empty] | Online PSC | 3
| VV |  | 1,5*1,05 'Přepočtené koeficientem množství |  | 1.575 | [13 empty] | VV | 3 | 2 | False | 1 | ROZPOCET
48 | K | 622251101 | Montáž kontaktního zateplení lepením a mechanickým kotvením Příplatek k cenám za zápustnou montáž kotev s použitím tepelněizolačních zátek na vnější stěny z polystyrenu | m2 | 1.5 |  | 0 | CS ÚRS 2021 02 |  |  | snížená |  | 0 | 8e-05 | 0.00012 | 0 | 0 | 4 | K | 3 |  |  |  | ROZPOCET | 0 | 0 | 0 | 0 | 0 | 2 | 0 | 4 | -1587462528
| Online PSC |  | https://podminky.urs.cz/item/CS_URS_2021_02/622251101 | [15 empty] | Online PSC | 3
49 | K | 622531012 | Omítka tenkovrstvá silikonová vnějších ploch probarvená bez penetrace zatíraná (škrábaná), zrnitost 1,5 mm stěn | m2 | 1.5 |  | 0 | CS ÚRS 2021 02 |  |  | snížená |  | 0 | 0.00285 | 0.004275 | 0 | 0 | 4 | K | 3 |  |  |  | ROZPOCET | 0 | 0 | 0 | 0 | 0 | 2 | 0 | 4 | 1951120807
| Online PSC |  | https://podminky.urs.cz/item/CS_URS_2021_02/622531012 | [15 empty] | Online PSC | 3
| D | 9 | Ostatní konstrukce a práce, bourání |  |  |  | 0 | [5 empty] | 0 |  | 0 |  | 0.021 | 1 | D | 1 |  |  |  | ROZPOCET | [6 empty] | 0
| D | 95 | Různé dokončovací konstrukce a práce pozemních staveb |  |  |  | 0 | [5 empty] | 0 |  | 0 |  | 0 | 1 | D | 2 |  |  |  | ROZPOCET | [6 empty] | 0
29 | K | K009 | Demontáž a zpětná montáž prvků na střeše (pro realizaci nové skladby střechy) popř. ochrana těchto prvků | kpl | 1 |  | 0 |  |  |  | snížená |  | 0 | 0 | 0 | 0 | 0 | 4 | K | 3 |  |  |  | ROZPOCET | 0 | 0 | 0 | 0 | 0 | 2 | 0 | 4 | -1105267258
| D | 96 | Bourání konstrukcí |  |  |  | 0 | [5 empty] | 0 |  | 0 |  | 0.021 | 1 | D | 2 |  |  |  | ROZPOCET | [6 empty] | 0
50 | K | 966080103 | Bourání kontaktního zateplení včetně povrchové úpravy omítkou nebo nátěrem z polystyrénových desek, tloušťky přes 60 do 120 mm | m2 | 1.5 |  | 0 | CS ÚRS 2021 02 |  |  | snížená |  | 0 | 0 | 0 | 0.014 | 0.021 | 4 | K | 3 |  |  |  | ROZPOCET | 0 | 0 | 0 | 0 | 0 | 2 | 0 | 4 | 621019959
| Online PSC |  | https://podminky.urs.cz/item/CS_URS_2021_02/966080103 | [15 empty] | Online PSC | 3
| VV |  | K3 | [15 empty] | VV | 3 | 1 | True | 0 | ROZPOCET
| VV |  | 13*0,1 |  | 1.3 | [13 empty] | VV | 3 | 2 | True | 0 | ROZPOCET
| VV |  | K9 | [15 empty] | VV | 3 | 1 | True | 0 | ROZPOCET
| VV |  | 2*0,1 |  | 0.2 | [13 empty] | VV | 3 | 2 | True | 0 | ROZPOCET
| VV |  | Součet |  | 1.5 | [13 empty] | VV | 3 | 4 | True | 1 | ROZPOCET
| D | 98 | Sanace |  |  |  | 0 | [5 empty] | 0 |  | 0 |  | 0 | 1 | D | 2 |  |  |  | ROZPOCET | [6 empty] | 0
59 | K | K011 | Mechanické očištění původní nosné konstrukce, oprava trhlin cement. mlékem | m2 | 170.7 |  | 0 |  |  |  | snížená |  | 0 | 0 | 0 | 0 | 0 | 4 | K | 3 |  |  |  | ROZPOCET | 0 | 0 | 0 | 0 | 0 | 2 | 0 | 4 | 1161189434
| D | 997 | Přesun sutě |  |  |  | 0 | [5 empty] | 0 |  | 0 |  | 0 | 1 | D | 1 |  |  |  | ROZPOCET | [6 empty] | 0
25 | K | 997013213 | Vnitrostaveništní doprava suti a vybouraných hmot vodorovně do 50 m svisle ručně pro budovy a haly výšky přes 9 do 12 m | t | 3.591 |  | 0 | CS ÚRS 2021 02 |  |  | snížená |  | 0 | 0 | 0 | 0 | 0 | 4 | K | 2 |  |  |  | ROZPOCET | 0 | 0 | 0 | 0 | 0 | 2 | 0 | 4 | 729979047
| Online PSC |  | https://podminky.urs.cz/item/CS_URS_2021_02/997013213 | [15 empty] | Online PSC | 2
26 | K | 997013501 | Odvoz suti a vybouraných hmot na skládku nebo meziskládku se složením, na vzdálenost do 1 km | t | 3.591 |  | 0 | CS ÚRS 2021 02 |  |  | snížená |  | 0 | 0 | 0 | 0 | 0 | 4 | K | 2 |  |  |  | ROZPOCET | 0 | 0 | 0 | 0 | 0 | 2 | 0 | 4 | 1068841652
| Online PSC |  | https://podminky.urs.cz/item/CS_URS_2021_02/997013501 | [15 empty] | Online PSC | 2
27 | K | 997013509 | Odvoz suti a vybouraných hmot na skládku nebo meziskládku se složením, na vzdálenost Příplatek k ceně za každý další i započatý 1 km přes 1 km | t | 71.82 |  | 0 | CS ÚRS 2021 02 |  |  | snížená |  | 0 | 0 | 0 | 0 | 0 | 4 | K | 2 |  |  |  | ROZPOCET | 0 | 0 | 0 | 0 | 0 | 2 | 0 | 4 | 541076486
| Online PSC |  | https://podminky.urs.cz/item/CS_URS_2021_02/997013509 | [15 empty] | Online PSC | 2
| VV |  | 3,591*20 'Přepočtené koeficientem množství |  | 71.82 | [13 empty] | VV | 2 | 2 | False | 1 | ROZPOCET
28 | K | 997013631 | Poplatek za uložení stavebního odpadu na skládce (skládkovné) směsného stavebního a demoličního zatříděného do Katalogu odpadů pod kódem 17 09 04 | t | 3.591 |  | 0 | CS ÚRS 2021 02 |  |  | snížená |  | 0 | 0 | 0 | 0 | 0 | 4 | K | 2 |  |  |  | ROZPOCET | 0 | 0 | 0 | 0 | 0 | 2 | 0 | 4 | -214797288
| Online PSC |  | https://podminky.urs.cz/item/CS_URS_2021_02/997013631 | [15 empty] | Online PSC | 2
| D | 998 | Přesun hmot |  |  |  | 0 | [5 empty] | 0 |  | 0 |  | 0 | 1 | D | 1 |  |  |  | ROZPOCET | [6 empty] | 0
51 | K | 998018002 | Přesun hmot pro budovy občanské výstavby, bydlení, výrobu a služby ruční - bez užití mechanizace vodorovná dopravní vzdálenost do 100 m pro budovy s jakoukoliv nosnou konstrukcí výšky přes 6 do 12 m | t | 0.02 |  | 0 | CS ÚRS 2021 02 |  |  | snížená |  | 0 | 0 | 0 | 0 | 0 | 4 | K | 2 |  |  |  | ROZPOCET | 0 | 0 | 0 | 0 | 0 | 2 | 0 | 4 | -370630825
| Online PSC |  | https://podminky.urs.cz/item/CS_URS_2021_02/998018002 | [15 empty] | Online PSC | 2
| D | PSV | Práce a dodávky PSV |  |  |  | 0 | [5 empty] | 0 |  | 4.3804 |  | 3.5703 | 2 | D | 0 |  |  |  | ROZPOCET | [6 empty] | 0
| D | 712 | Povlakové krytiny |  |  |  | 0 | [5 empty] | 0 |  | 2.2182 |  | 1.9894 | 2 | D | 1 |  |  |  | ROZPOCET | [6 empty] | 0
32 | K | 712340831 | Odstranění povlakové krytiny střech plochých do 10° z přitavených pásů NAIP v plné ploše jednovrstvé | m2 | 213.75 |  | 0 | CS ÚRS 2021 02 |  |  | snížená |  | 0 | 0 | 0 | 0.0055 | 1.1756 | 16 | K | 2 |  |  |  | ROZPOCET | 0 | 0 | 0 | 0 | 0 | 2 | 0 | 16 | 599399053
| Online PSC |  | https://podminky.urs.cz/item/CS_URS_2021_02/712340831 | [15 empty] | Online PSC | 2
39 | K | 712363803 | Odstranění povlakové krytiny střech plochých do 10° s mechanicky kotvenou izolací pro jakoukoli tloušťku izolace budovy výšky do 18 m, kotvené do betonu | m2 | 226.05 |  | 0 | CS ÚRS 2021 02 |  |  | snížená |  | 0 | 0 | 0 | 0.0036 | 0.81378 | 16 | K | 2 |  |  |  | ROZPOCET | 0 | 0 | 0 | 0 | 0 | 2 | 0 | 16 | -1650904814
| Online PSC |  | https://podminky.urs.cz/item/CS_URS_2021_02/712363803 | [15 empty] | Online PSC | 2
30 | K | 712311101 | Provedení povlakové krytiny střech plochých do 10° natěradly a tmely za studena nátěrem lakem penetračním nebo asfaltovým | m2 | 213.75 |  | 0 | CS ÚRS 2021 02 |  |  | snížená |  | 0 | 0 | 0 | 0 | 0 | 16 | K | 2 |  |  |  | ROZPOCET | 0 | 0 | 0 | 0 | 0 | 2 | 0 | 16 | -1942806336
| Online PSC |  | https://podminky.urs.cz/item/CS_URS_2021_02/712311101 | [15 empty] | Online PSC | 2
| VV |  | 170,7 |  | 170.7 | [13 empty] | VV | 2 | 2 | True | 0 | ROZPOCET
| VV |  | 61,5*(0,45+0,25) |  | 43.05 | [13 empty] | VV | 2 | 2 | True | 0 | ROZPOCET
| VV |  | Součet |  | 213.75 | [13 empty] | VV | 2 | 4 | True | 1 | ROZPOCET
31 | M | 11163150 | lak penetrační asfaltový | t | 0.068 |  | 0 | CS ÚRS 2021 02 |  |  | snížená |  | 0 | 1 | 0.068 | 0 | 0 | 32 | M | 2 |  |  |  | ROZPOCET | 0 | 0 | 0 | 0 | 0 | 2 | 0 | 16 | -639628593
| Online PSC |  | https://podminky.urs.cz/item/CS_URS_2021_02/11163150 | [15 empty] | Online PSC | 2
| VV |  | 213,75*0,00032 'Přepočtené koeficientem množství |  | 0.068 | [13 empty] | VV | 2 | 2 | False | 1 | ROZPOCET
33 | K | 712341559 | Provedení povlakové krytiny střech plochých do 10° pásy přitavením NAIP v plné ploše | m2 | 213.75 |  | 0 | CS ÚRS 2021 02 |  |  | snížená |  | 0 | 0.00088 | 0.1881 | 0 | 0 | 16 | K | 2 |  |  |  | ROZPOCET | 0 | 0 | 0 | 0 | 0 | 2 | 0 | 16 | -139621608
| Online PSC |  | https://podminky.urs.cz/item/CS_URS_2021_02/712341559 | [15 empty] | Online PSC | 2
34 | M | 62853004 | pás asfaltový natavitelný modifikovaný SBS tl 4,0mm s vložkou ze skleněné tkaniny a spalitelnou PE fólií nebo jemnozrnným minerálním posypem na horním povrchu | m2 | 249.126 |  | 0 | CS ÚRS 2021 02 |  |  | snížená |  | 0 | 0.0054 | 1.3453 | 0 | 0 | 32 | M | 2 |  |  |  | ROZPOCET | 0 | 0 | 0 | 0 | 0 | 2 | 0 | 16 | -1073633398
| Online PSC |  | https://podminky.urs.cz/item/CS_URS_2021_02/62853004 | [15 empty] | Online PSC | 2
| VV |  | 213,75*1,1655 'Přepočtené koeficientem množství |  | 249.126 | [13 empty] | VV | 2 | 2 | False | 1 | ROZPOCET
35 | K | 712363122 | Provedení povlakové krytiny střech plochých do 10° fólií ostatní činnosti při pokládání hydroizolačních fólií (materiál ve specifikaci) zaizolování prostupů střešní rovinou provedení rohů a koutů izolačními tvarovkami horkovzdušným navařením | kus | 42 |  | 0 | CS ÚRS 2021 02 |  |  | snížená |  | 0 | 0 | 0 | 0 | 0 | 16 | K | 2 |  |  |  | ROZPOCET | 0 | 0 | 0 | 0 | 0 | 2 | 0 | 16 | 1814112464
| Online PSC |  | https://podminky.urs.cz/item/CS_URS_2021_02/712363122 | [15 empty] | Online PSC | 2
36 | M | 283776x | tvarovka koutová nebo rohová | kus | 42 |  | 0 |  |  |  | snížená |  | 0 | 0.00015 | 0.0063 | 0 | 0 | 32 | M | 2 |  |  |  | ROZPOCET | 0 | 0 | 0 | 0 | 0 | 2 | 0 | 16 | 1183016611
37 | K | 712363604-1 | Provedení povlakové krytiny střech plochých do 10° s mechanicky kotvenou izolací včetně položení fólie a horkovzdušného svaření tl. tepelné izolace přes 240 mm budovy výšky do 18 m, kotvené do betonu | m2 | 226.05 |  | 0 |  |  |  | snížená |  | 0 | 0.00014 | 0.031647 | 0 | 0 | 16 | K | 2 |  |  |  | ROZPOCET | 0 | 0 | 0 | 0 | 0 | 2 | 0 | 16 | 445718232
| VV |  | 170,7 |  | 170.7 | [13 empty] | VV | 2 | 2 | True | 0 | ROZPOCET
| VV |  | 61,5*(0,35+0,55) |  | 55.35 | [13 empty] | VV | 2 | 2 | True | 0 | ROZPOCET
| VV |  | Součet |  | 226.05 | [13 empty] | VV | 2 | 4 | True | 1 | ROZPOCET
38 | M | 28322012 | fólie hydroizolační střešní mPVC mechanicky kotvená tl 1,5mm šedá | m2 | 263.461 |  | 0 | CS ÚRS 2021 02 |  |  | snížená |  | 0 | 0.0019 | 0.50058 | 0 | 0 | 32 | M | 2 |  |  |  | ROZPOCET | 0 | 0 | 0 | 0 | 0 | 2 | 0 | 16 | 1216249663
| Online PSC |  | https://podminky.urs.cz/item/CS_URS_2021_02/28322012 | [15 empty] | Online PSC | 2
| VV |  | 226,05*1,1655 'Přepočtené koeficientem množství |  | 263.461 | [13 empty] | VV | 2 | 2 | False | 1 | ROZPOCET
40 | K | 712391171 | Provedení povlakové krytiny střech plochých do 10° -ostatní práce provedení vrstvy textilní podkladní | m2 | 226.05 |  | 0 | CS ÚRS 2021 02 |  |  | snížená |  | 0 | 0 | 0 | 0 | 0 | 16 | K | 2 |  |  |  | ROZPOCET | 0 | 0 | 0 | 0 | 0 | 2 | 0 | 16 | -1219796287
| Online PSC |  | https://podminky.urs.cz/item/CS_URS_2021_02/712391171 | [15 empty] | Online PSC | 2
41 | M | 69311068 | geotextilie netkaná separační, ochranná, filtrační, drenážní PP 300g/m2 | m2 | 261.088 |  | 0 | CS ÚRS 2021 02 |  |  | snížená |  | 0 | 0.0003 | 0.078326 | 0 | 0 | 32 | M | 2 |  |  |  | ROZPOCET | 0 | 0 | 0 | 0 | 0 | 2 | 0 | 16 | -545684487
| Online PSC |  | https://podminky.urs.cz/item/CS_URS_2021_02/69311068 | [15 empty] | Online PSC | 2
| VV |  | 226,05*1,155 'Přepočtené koeficientem množství |  | 261.088 | [13 empty] | VV | 2 | 2 | False | 1 | ROZPOCET
42 | K | 998712102 | Přesun hmot pro povlakové krytiny stanovený z hmotnosti přesunovaného materiálu vodorovná dopravní vzdálenost do 50 m v objektech výšky přes 6 do 12 m | t | 2.218 |  | 0 | CS ÚRS 2021 02 |  |  | snížená |  | 0 | 0 | 0 | 0 | 0 | 16 | K | 2 |  |  |  | ROZPOCET | 0 | 0 | 0 | 0 | 0 | 2 | 0 | 16 | 959345923
| Online PSC |  | https://podminky.urs.cz/item/CS_URS_2021_02/998712102 | [15 empty] | Online PSC | 2
| D | 713 | Izolace tepelné |  |  |  | 0 | [5 empty] | 0 |  | 1.6405 |  | 1.4346 | 2 | D | 1 |  |  |  | ROZPOCET | [6 empty] | 0
52 | K | 713130851 | Odstranění tepelné izolace stěn a příček z rohoží, pásů, dílců, desek, bloků připevněných lepením z polystyrenu, tloušťka izolace do 100 mm | m2 | 37.1 |  | 0 | CS ÚRS 2021 02 |  |  | snížená |  | 0 | 0 | 0 | 0.006 | 0.2226 | 16 | K | 2 |  |  |  | ROZPOCET | 0 | 0 | 0 | 0 | 0 | 2 | 0 | 16 | 36273073
| Online PSC |  | https://podminky.urs.cz/item/CS_URS_2021_02/713130851 | [15 empty] | Online PSC | 2
| VV |  | 57*(0,3) |  | 17.1 | [13 empty] | VV | 2 | 2 | True | 0 | ROZPOCET
| VV |  | 80,0*0,25 |  | 20 | [13 empty] | VV | 2 | 2 | True | 0 | ROZPOCET
| VV |  | Součet |  | 37.1 | [13 empty] | VV | 2 | 4 | True | 1 | ROZPOCET
53 | K | 713131143 | Montáž tepelné izolace stěn rohožemi, pásy, deskami, dílci, bloky (izolační materiál ve specifikaci) lepením celoplošně s mechanickým kotvením | m2 | 20 |  | 0 | CS ÚRS 2021 02 |  |  | snížená |  | 0 | 0.00606 | 0.1212 | 0 | 0 | 16 | K | 2 |  |  |  | ROZPOCET | 0 | 0 | 0 | 0 | 0 | 2 | 0 | 16 | -1602691587
| Online PSC |  | https://podminky.urs.cz/item/CS_URS_2021_02/713131143 | [15 empty] | Online PSC | 2
| VV |  | 80*0,25 |  | 20 | [13 empty] | VV | 2 | 2 | True | 1 | ROZPOCET
54 | M | 28375933 | deska EPS 70 fasádní λ=0,039 tl 50mm | m2 | 21 |  | 0 | CS ÚRS 2021 02 |  |  | snížená |  | 0 | 0.00085 | 0.01785 | 0 | 0 | 32 | M | 2 |  |  |  | ROZPOCET | 0 | 0 | 0 | 0 | 0 | 2 | 0 | 16 | -247276182
| Online PSC |  | https://podminky.urs.cz/item/CS_URS_2021_02/28375933 | [15 empty] | Online PSC | 2
| VV |  | 20*1,05 'Přepočtené koeficientem množství |  | 21 | [13 empty] | VV | 2 | 2 | False | 1 | ROZPOCET
18 | K | 713140861 | Odstranění tepelné izolace střech plochých z rohoží, pásů, dílců, desek, bloků nadstřešních izolací připevněných lepením z polystyrenu suchého, tloušťka izolace do 100 mm | m2 | 170.7 |  | 0 | CS ÚRS 2021 02 |  |  | snížená |  | 0 | 0 | 0 | 0.0018 | 0.30726 | 16 | K | 2 |  |  |  | ROZPOCET | 0 | 0 | 0 | 0 | 0 | 2 | 0 | 16 | -157459019
| Online PSC |  | https://podminky.urs.cz/item/CS_URS_2021_02/713140861 | [15 empty] | Online PSC | 2
| VV |  | (173,0-1,8-0,5) |  | 170.7 | [13 empty] | VV | 2 | 2 | True | 1 | ROZPOCET
19 | K | 713140863 | Odstranění tepelné izolace střech plochých z rohoží, pásů, dílců, desek, bloků nadstřešních izolací připevněných lepením z polystyrenu suchého, tloušťka izolace přes 100 mm | m2 | 170.7 |  | 0 | CS ÚRS 2021 02 |  |  | snížená |  | 0 | 0 | 0 | 0.0053 | 0.90471 | 16 | K | 2 |  |  |  | ROZPOCET | 0 | 0 | 0 | 0 | 0 | 2 | 0 | 16 | 1948753978
| Online PSC |  | https://podminky.urs.cz/item/CS_URS_2021_02/713140863 | [15 empty] | Online PSC | 2
20 | K | 713141135 | Montáž tepelné izolace střech plochých rohožemi, pásy, deskami, dílci, bloky (izolační materiál ve specifikaci) přilepenými za studena bodově, jednovrstvá | m2 | 170.7 |  | 0 | CS ÚRS 2021 02 |  |  | snížená |  | 0 | 0.00058 | 0.099006 | 0 | 0 | 16 | K | 2 |  |  |  | ROZPOCET | 0 | 0 | 0 | 0 | 0 | 2 | 0 | 16 | 2019701076
| Online PSC |  | https://podminky.urs.cz/item/CS_URS_2021_02/713141135 | [15 empty] | Online PSC | 2
21 | M | 28376504-1 | deska izolační PIR tl.140mm U= 0,022 W/mK | m2 | 174.114 |  | 0 |  |  |  | snížená |  | 0 | 0.0042 | 0.73128 | 0 | 0 | 32 | M | 2 |  |  |  | ROZPOCET | 0 | 0 | 0 | 0 | 0 | 2 | 0 | 16 | 437190321
| VV |  | 170,7*1,02 'Přepočtené koeficientem množství |  | 174.114 | [13 empty] | VV | 2 | 2 | False | 1 | ROZPOCET
22 | K | 713141335 | Montáž tepelné izolace střech plochých spádovými klíny v ploše přilepenými za studena bodově | m2 | 170.7 |  | 0 | CS ÚRS 2021 02 |  |  | snížená |  | 0 | 0.00058 | 0.099006 | 0 | 0 | 16 | K | 2 |  |  |  | ROZPOCET | 0 | 0 | 0 | 0 | 0 | 2 | 0 | 16 | -965801105
| Online PSC |  | https://podminky.urs.cz/item/CS_URS_2021_02/713141335 | [15 empty] | Online PSC | 2
23 | M | 28376x | klín izolační PIR spádový U= 0,022 W/mK | m3 | 17.924 |  | 0 |  |  |  | snížená |  | 0 | 0.03 | 0.53772 | 0 | 0 | 32 | M | 2 |  |  |  | ROZPOCET | 0 | 0 | 0 | 0 | 0 | 2 | 0 | 16 | 286932369
| VV |  | 170,7*0,1 |  | 17.07 | [13 empty] | VV | 2 | 2 | True | 1 | ROZPOCET
| VV |  | 17,07*1,05 'Přepočtené koeficientem množství |  | 17.924 | [13 empty] | VV | 2 | 2 | False | 1 | ROZPOCET
55 | K | 713141351 | Montáž tepelné izolace střech plochých spádovými klíny na zhlaví atiky šířky do 500 mm přilepenými za studena zplna | m | 57 |  | 0 | CS ÚRS 2021 02 |  |  | snížená |  | 0 | 0.0001 | 0.0057 | 0 | 0 | 16 | K | 2 |  |  |  | ROZPOCET | 0 | 0 | 0 | 0 | 0 | 2 | 0 | 16 | 498656867
| Online PSC |  | https://podminky.urs.cz/item/CS_URS_2021_02/713141351 | [15 empty] | Online PSC | 2
| VV |  | 57,0 |  | 57 | [13 empty] | VV | 2 | 2 | True | 1 | ROZPOCET
56 | M | 28376141 | klín izolační z pěnového polystyrenu EPS 100 spád do 5% | m3 | 1.436 |  | 0 | CS ÚRS 2021 02 |  |  | snížená |  | 0 | 0.02 | 0.02872 | 0 | 0 | 32 | M | 2 |  |  |  | ROZPOCET | 0 | 0 | 0 | 0 | 0 | 2 | 0 | 16 | -196421583
| Online PSC |  | https://podminky.urs.cz/item/CS_URS_2021_02/28376141 | [15 empty] | Online PSC | 2
| VV |  | 57,0*0,3*0,08 |  | 1.368 | [13 empty] | VV | 2 | 2 | True | 1 | ROZPOCET
| VV |  | 1,368*1,05 'Přepočtené koeficientem množství |  | 1.436 | [13 empty] | VV | 2 | 2 | False | 1 | ROZPOCET
24 | K | 998713102 | Přesun hmot pro izolace tepelné stanovený z hmotnosti přesunovaného materiálu vodorovná dopravní vzdálenost do 50 m v objektech výšky přes 6 m do 12 m | t | 1.64 |  | 0 | CS ÚRS 2021 02 |  |  | snížená |  | 0 | 0 | 0 | 0 | 0 | 16 | K | 2 |  |  |  | ROZPOCET | 0 | 0 | 0 | 0 | 0 | 2 | 0 | 16 | -1540430026
| Online PSC |  | https://podminky.urs.cz/item/CS_URS_2021_02/998713102 | [15 empty] | Online PSC | 2
| D | 721 | Zdravotechnika - vnitřní kanalizace |  |  |  | 0 | [5 empty] | 0 |  | 0.00684 |  | 0.0341 | 2 | D | 1 |  |  |  | ROZPOCET | [6 empty] | 0
14 | K | 721210822 | Demontáž kanalizačního příslušenství střešních vtoků DN 100 | kus | 2 |  | 0 | CS ÚRS 2021 02 |  |  | snížená |  | 0 | 0 | 0 | 0.01705 | 0.0341 | 16 | K | 2 |  |  |  | ROZPOCET | 0 | 0 | 0 | 0 | 0 | 2 | 0 | 16 | 257832813
| Online PSC |  | https://podminky.urs.cz/item/CS_URS_2021_02/721210822 | [15 empty] | Online PSC | 2
15 | K | 721233212 | Střešní vtoky (vpusti) polypropylenové (PP) pro pochůzné střechy s odtokem svislým DN 110 | kus | 2 |  | 0 | CS ÚRS 2021 02 |  |  | snížená |  | 0 | 0.00342 | 0.00684 | 0 | 0 | 16 | K | 2 |  |  |  | ROZPOCET | 0 | 0 | 0 | 0 | 0 | 2 | 0 | 16 | -497126328
| Online PSC |  | https://podminky.urs.cz/item/CS_URS_2021_02/721233212 | [15 empty] | Online PSC | 2
| D | 740 | Elektromontáže |  |  |  | 0 | [5 empty] | 0 |  | 0 |  | 0 | 2 | D | 1 |  |  |  | ROZPOCET | [6 empty] | 0
44 | K | K008 | Demontáž a zpětná montáž hromosvodu vč. nového kotvení a revize | kpl | 1 |  | 0 |  |  |  | snížená |  | 0 | 0 | 0 | 0 | 0 | 16 | K | 2 |  |  |  | ROZPOCET | 0 | 0 | 0 | 0 | 0 | 2 | 0 | 16 | 670427267
| D | 762 | Konstrukce tesařské |  |  |  | 0 | [5 empty] | 0 |  | 0.48319 |  | 0 | 2 | D | 1 |  |  |  | ROZPOCET | [6 empty] | 0
57 | K | 762342511-1 | Montáž podkladních latí kotvených do atiky | m | 114 |  | 0 |  |  |  | snížená |  | 0 | 2e-05 | 0.00228 | 0 | 0 | 16 | K | 2 |  |  |  | ROZPOCET | 0 | 0 | 0 | 0 | 0 | 2 | 0 | 16 | -948248948
| VV |  | K6 | [15 empty] | VV | 2 | 1 | True | 0 | ROZPOCET
| VV |  | 57,0*2 |  | 114 | [13 empty] | VV | 2 | 2 | True | 1 | ROZPOCET
58 | M | 60514114 | řezivo jehličnaté lať impregnovaná dl 4 m | m3 | 0.151 |  | 0 | CS ÚRS 2021 02 |  |  | snížená |  | 0 | 0.55 | 0.08305 | 0 | 0 | 32 | M | 2 |  |  |  | ROZPOCET | 0 | 0 | 0 | 0 | 0 | 2 | 0 | 16 | -1061960793
| Online PSC |  | https://podminky.urs.cz/item/CS_URS_2021_02/60514114 | [15 empty] | Online PSC | 2
| VV |  | 57,0*0,06*0,04 |  | 0.137 | [13 empty] | VV | 2 | 2 | True | 1 | ROZPOCET
| VV |  | 0,137*1,1 'Přepočtené koeficientem množství |  | 0.151 | [13 empty] | VV | 2 | 2 | False | 1 | ROZPOCET
16 | K | 762361312 | Konstrukční vrstva pod klempířské prvky pro oplechování horních ploch zdí a nadezdívek (atik) z desek dřevoštěpkových šroubovaných do podkladu, tloušťky desky 22 mm | m2 | 28.5 |  | 0 | CS ÚRS 2021 02 |  |  | snížená |  | 0 | 0.01396 | 0.39786 | 0 | 0 | 16 | K | 2 |  |  |  | ROZPOCET | 0 | 0 | 0 | 0 | 0 | 2 | 0 | 16 | -1946951746
| Online PSC |  | https://podminky.urs.cz/item/CS_URS_2021_02/762361312 | [15 empty] | Online PSC | 2
| VV |  | K6 | [15 empty] | VV | 2 | 1 | True | 0 | ROZPOCET
| VV |  | 57,0*0,5 |  | 28.5 | [13 empty] | VV | 2 | 2 | True | 1 | ROZPOCET
17 | K | 998762102 | Přesun hmot pro konstrukce tesařské stanovený z hmotnosti přesunovaného materiálu vodorovná dopravní vzdálenost do 50 m v objektech výšky přes 6 do 12 m | t | 0.483 |  | 0 | CS ÚRS 2021 02 |  |  | snížená |  | 0 | 0 | 0 | 0 | 0 | 16 | K | 2 |  |  |  | ROZPOCET | 0 | 0 | 0 | 0 | 0 | 2 | 0 | 16 | 1714032762
| Online PSC |  | https://podminky.urs.cz/item/CS_URS_2021_02/998762102 | [15 empty] | Online PSC | 2
| D | 764 | Konstrukce klempířské |  |  |  | 0 | [5 empty] | 0 |  | 0 |  | 0.11221 | 2 | D | 1 |  |  |  | ROZPOCET | [6 empty] | 0
13 | K | 764002841 | Demontáž klempířských konstrukcí oplechování horních ploch zdí a nadezdívek do suti | m | 57 |  | 0 | CS ÚRS 2021 02 |  |  | snížená |  | 0 | 0 | 0 | 0.00191 | 0.10887 | 16 | K | 2 |  |  |  | ROZPOCET | 0 | 0 | 0 | 0 | 0 | 2 | 0 | 16 | 1969730022
| Online PSC |  | https://podminky.urs.cz/item/CS_URS_2021_02/764002841 | [15 empty] | Online PSC | 2
11 | K | 764002851 | Demontáž klempířských konstrukcí oplechování parapetů do suti | m | 2 |  | 0 | CS ÚRS 2021 02 |  |  | snížená |  | 0 | 0 | 0 | 0.00167 | 0.00334 | 16 | K | 2 |  |  |  | ROZPOCET | 0 | 0 | 0 | 0 | 0 | 2 | 0 | 16 | -1311421215
| Online PSC |  | https://podminky.urs.cz/item/CS_URS_2021_02/764002851 | [15 empty] | Online PSC | 2
1 | K | K001 | D+M prvku K1- KOUTOVÁ lišta z poplastovaného pozink.plech | m | 85 |  | 0 |  |  |  | snížená |  | 0 | 0 | 0 | 0 | 0 | 16 | K | 2 |  |  |  | ROZPOCET | 0 | 0 | 0 | 0 | 0 | 2 | 0 | 16 | -2136490435
2 | K | K002 | D+M prvku K2- UZAVIRACÍ U PROFIL - lišta z poplastovaného pozink.plech | m | 13 |  | 0 |  |  |  | snížená |  | 0 | 0 | 0 | 0 | 0 | 16 | K | 2 |  |  |  | ROZPOCET | 0 | 0 | 0 | 0 | 0 | 2 | 0 | 16 | -1332165573
3 | K | K003 | D+M prkvu K3- SYST.ZAKLADACÍ LIŠTA-KOTVENO DO ZDIVA | m | 13 |  | 0 |  |  |  | snížená |  | 0 | 0 | 0 | 0 | 0 | 16 | K | 2 |  |  |  | ROZPOCET | 0 | 0 | 0 | 0 | 0 | 2 | 0 | 16 | 1527953669
6 | K | K004 | D+M prvku K6- ZAVĚTRNÁ OKRAJOVA lišta z poplastovaného pozink.plech | m | 57 |  | 0 |  |  |  | snížená |  | 0 | 0 | 0 | 0 | 0 | 16 | K | 2 |  |  |  | ROZPOCET | 0 | 0 | 0 | 0 | 0 | 2 | 0 | 16 | -1997652015
7 | K | K005 | D+M prvku K7- ROHOVA lišta z poplastovaného pozink.plech | m | 80 |  | 0 |  |  |  | snížená |  | 0 | 0 | 0 | 0 | 0 | 16 | K | 2 |  |  |  | ROZPOCET | 0 | 0 | 0 | 0 | 0 | 2 | 0 | 16 | 1105008638
8 | K | K006 | D+M prvku K8- VENKOVNI OKENNÍ PARAPET: PARAPETNÍ PLECH POZINKOVANÝ ROZMĚR DÉLKOVÝ-DLE ŠÍŘE OKEN | m | 2 |  | 0 |  |  |  | snížená |  | 0 | 0 | 0 | 0 | 0 | 16 | K | 2 |  |  |  | ROZPOCET | 0 | 0 | 0 | 0 | 0 | 2 | 0 | 16 | -1938754149
9 | K | K007 | D+M prvku K9- SYST.ZAKLADACÍ LIŠTA-KOTVENO DO ZDIVA | m | 2 |  | 0 |  |  |  | snížená |  | 0 | 0 | 0 | 0 | 0 | 16 | K | 2 |  |  |  | ROZPOCET | 0 | 0 | 0 | 0 | 0 | 2 | 0 | 16 | 1423308932
10 | K | 998764202 | Přesun hmot pro konstrukce klempířské stanovený procentní sazbou (%) z ceny vodorovná dopravní vzdálenost do 50 m v objektech výšky přes 6 do 12 m | % |  |  | 0 | CS ÚRS 2021 02 |  |  | snížená |  | 0 | 0 | 0 | 0 | 0 | 16 | K | 2 |  |  |  | ROZPOCET | 0 | 0 | 0 | 0 | 0 | 2 | 0 | 16 | -394756389
| Online PSC |  | https://podminky.urs.cz/item/CS_URS_2021_02/998764202 | [15 empty] | Online PSC | 2
| D | 765 | Krytina skládaná |  |  |  | 0 | [5 empty] | 0 |  | 0.031647 |  | 0 | 2 | D | 1 |  |  |  | ROZPOCET | [6 empty] | 0
43 | K | 765192001 | Nouzové zakrytí střechy plachtou | m2 | 226.05 |  | 0 | CS ÚRS 2021 02 |  |  | snížená |  | 0 | 0.00014 | 0.031647 | 0 | 0 | 16 | K | 2 |  |  |  | ROZPOCET | 0 | 0 | 0 | 0 | 0 | 2 | 0 | 16 | -1007132640
| Online PSC |  | https://podminky.urs.cz/item/CS_URS_2021_02/765192001 | [15 empty] | Online PSC | 2
| D | VRN | Vedlejší rozpočtové náklady |  |  |  | 0 | [5 empty] | 0 |  | 0 |  | 0 | 5 | D | 0 |  |  |  | ROZPOCET | [6 empty] | 0
60 | K | K010 | Náklady na provádění prací po etapách (řezání, napojování atd.) | kpl | 1 |  | 0 |  |  |  | snížená |  | 0 | 0 | 0 | 0 | 0 | 4 | K | 1 |  |  |  | ROZPOCET | 0 | 0 | 0 | 0 | 0 | 2 | 0 | 4 | -5755207

## 2 - Sekce 15 (hidden)
[9 empty] | >> skryté sloupce << | [9 empty] | {2385c084-1b2e-442c-bd68-42ec06d1d2ff}
1
| KRYCÍ LIST SOUPISU PRACÍ | [8 empty] | v --- níže se nacházejí doplnkové a pomocné údaje k sestavám --- v | [8 empty] | False
Stavba:
Oprava střechy bytového domu Hrnčířská, Kolín
Objekt:
5 - Sekce E
Soupis:
2 - Sekce 15
| KSO: |  |  |  |  | CC-CZ:
| Místo: |  |  |  |  | Datum: | 9. 7. 2021
| Zadavatel: |  |  |  |  | IČ:
DIČ:
| Uchazeč: |  |  |  |  | IČ: | Vyplň údaj
|  | Vyplň údaj |  |  |  | DIČ: | Vyplň údaj
| Projektant: |  |  |  |  | IČ:
DIČ:
| Zpracovatel: |  |  |  |  | IČ:
DIČ:
Poznámka:
| Cena bez DPH | [5 empty] | 0
|  |  | Základ daně |  |  | Sazba daně | Výše daně
| DPH | základní | 0 |  |  | 21% | 0
|  | snížená | 0 |  |  | 15% | 0
|  | zákl. přenesená | 0 |  |  | 21% | 0
|  | sníž. přenesená | 0 |  |  | 15% | 0
|  | nulová | 0 |  |  | 0% | 0
| Cena s DPH |  |  | v | CZK |  | 0
REKAPITULACE ČLENĚNÍ SOUPISU PRACÍ
Stavba:
Oprava střechy bytového domu Hrnčířská, Kolín
Objekt:
5 - Sekce E
Soupis:
2 - Sekce 15
Místo: | [5 empty] | Datum: | 9. 7. 2021
Zadavatel: | [5 empty] | Projektant:
Uchazeč: |  |  | Vyplň údaj |  |  | Zpracovatel:
Kód dílu - Popis | [6 empty] | Cena celkem [CZK]
Náklady stavby celkem | [6 empty] | 0 | [12 empty] | -1
| HSV - Práce a dodávky HSV | [5 empty] | 0
| 6 - Úpravy povrchů, podlahy a osazování výplní | [5 empty] | 0
| 62 - Úprava povrchů vnějších | [5 empty] | 0
| 9 - Ostatní konstrukce a práce, bourání | [5 empty] | 0
| 95 - Různé dokončovací konstrukce a práce pozemních staveb | [5 empty] | 0
| 96 - Bourání konstrukcí | [5 empty] | 0
| 98 - Sanace | [5 empty] | 0
| 997 - Přesun sutě | [5 empty] | 0
| 998 - Přesun hmot | [5 empty] | 0
| PSV - Práce a dodávky PSV | [5 empty] | 0
| 712 - Povlakové krytiny | [5 empty] | 0
| 713 - Izolace tepelné | [5 empty] | 0
| 721 - Zdravotechnika - vnitřní kanalizace | [5 empty] | 0
| 740 - Elektromontáže | [5 empty] | 0
| 762 - Konstrukce tesařské | [5 empty] | 0
| 764 - Konstrukce klempířské | [5 empty] | 0
| 765 - Krytina skládaná | [5 empty] | 0
| VRN - Vedlejší rozpočtové náklady | [5 empty] | 0
SOUPIS PRACÍ
Stavba:
Oprava střechy bytového domu Hrnčířská, Kolín
Objekt:
5 - Sekce E
Soupis:
2 - Sekce 15
Místo: | [5 empty] | Datum: | 9. 7. 2021
Zadavatel: | [5 empty] | Projektant:
Uchazeč: |  |  | Vyplň údaj |  |  | Zpracovatel:
PČ | Typ | Kód | Popis | MJ | Množství | J.cena [CZK] | Cena celkem [CZK] | Cenová soustava |  |  | DPH | J. Nh [h] | Nh celkem [h] | J. hmotnost [t] | Hmotnost celkem [t] | J. suť [t] | Suť Celkem [t]
Náklady soupisu celkem | [6 empty] | 0 | [5 empty] | 0 |  | 4.2116 |  | 3.4345 |  | D | -1 | [10 empty] | 0
| D | HSV | Práce a dodávky HSV |  |  |  | 0 | [5 empty] | 0 |  | 0.016194 |  | 0.0168 | 1 | D | 0 |  |  |  | ROZPOCET | [6 empty] | 0
| D | 6 | Úpravy povrchů, podlahy a osazování výplní |  |  |  | 0 | [5 empty] | 0 |  | 0.016194 |  | 0 | 1 | D | 1 |  |  |  | ROZPOCET | [6 empty] | 0
| D | 62 | Úprava povrchů vnějších |  |  |  | 0 | [5 empty] | 0 |  | 0.016194 |  | 0 | 1 | D | 2 |  |  |  | ROZPOCET | [6 empty] | 0
45 | K | 622131121 | Podkladní a spojovací vrstva vnějších omítaných ploch penetrace nanášená ručně stěn | m2 | 1.2 |  | 0 | CS ÚRS 2021 02 |  |  | snížená |  | 0 | 0.00026 | 0.000312 | 0 | 0 | 4 | K | 3 |  |  |  | ROZPOCET | 0 | 0 | 0 | 0 | 0 | 2 | 0 | 4 | 576753181
| Online PSC |  | https://podminky.urs.cz/item/CS_URS_2021_02/622131121 | [15 empty] | Online PSC | 3
| VV |  | K3 | [15 empty] | VV | 3 | 1 | True | 0 | ROZPOCET
| VV |  | 10*0,1 |  | 1 | [13 empty] | VV | 3 | 2 | True | 0 | ROZPOCET
| VV |  | K9 | [15 empty] | VV | 3 | 1 | True | 0 | ROZPOCET
| VV |  | 2*0,1 |  | 0.2 | [13 empty] | VV | 3 | 2 | True | 0 | ROZPOCET
| VV |  | Součet |  | 1.2 | [13 empty] | VV | 3 | 4 | True | 1 | ROZPOCET
46 | K | 622211021 | Montáž kontaktního zateplení lepením a mechanickým kotvením z polystyrenových desek na vnější stěny, na podklad betonový nebo z lehčeného betonu, z tvárnic keramických nebo vápenopískových, tloušťky desek přes 80 do 120 mm | m2 | 1.2 |  | 0 | CS ÚRS 2021 02 |  |  | snížená |  | 0 | 0.00852 | 0.010224 | 0 | 0 | 4 | K | 3 |  |  |  | ROZPOCET | 0 | 0 | 0 | 0 | 0 | 2 | 0 | 4 | -888744541
| Online PSC |  | https://podminky.urs.cz/item/CS_URS_2021_02/622211021 | [15 empty] | Online PSC | 3
47 | M | 28375938 | deska EPS 70 fasádní λ=0,039 tl 100mm | m2 | 1.26 |  | 0 | CS ÚRS 2021 02 |  |  | snížená |  | 0 | 0.0017 | 0.002142 | 0 | 0 | 8 | M | 3 |  |  |  | ROZPOCET | 0 | 0 | 0 | 0 | 0 | 2 | 0 | 4 | 1084106813
| Online PSC |  | https://podminky.urs.cz/item/CS_URS_2021_02/28375938 | [15 empty] | Online PSC | 3
| VV |  | 1,2*1,05 'Přepočtené koeficientem množství |  | 1.26 | [13 empty] | VV | 3 | 2 | False | 1 | ROZPOCET
48 | K | 622251101 | Montáž kontaktního zateplení lepením a mechanickým kotvením Příplatek k cenám za zápustnou montáž kotev s použitím tepelněizolačních zátek na vnější stěny z polystyrenu | m2 | 1.2 |  | 0 | CS ÚRS 2021 02 |  |  | snížená |  | 0 | 8e-05 | 9.6e-05 | 0 | 0 | 4 | K | 3 |  |  |  | ROZPOCET | 0 | 0 | 0 | 0 | 0 | 2 | 0 | 4 | 129081332
| Online PSC |  | https://podminky.urs.cz/item/CS_URS_2021_02/622251101 | [15 empty] | Online PSC | 3
49 | K | 622531012 | Omítka tenkovrstvá silikonová vnějších ploch probarvená bez penetrace zatíraná (škrábaná), zrnitost 1,5 mm stěn | m2 | 1.2 |  | 0 | CS ÚRS 2021 02 |  |  | snížená |  | 0 | 0.00285 | 0.00342 | 0 | 0 | 4 | K | 3 |  |  |  | ROZPOCET | 0 | 0 | 0 | 0 | 0 | 2 | 0 | 4 | 333962242
| Online PSC |  | https://podminky.urs.cz/item/CS_URS_2021_02/622531012 | [15 empty] | Online PSC | 3
| D | 9 | Ostatní konstrukce a práce, bourání |  |  |  | 0 | [5 empty] | 0 |  | 0 |  | 0.0168 | 1 | D | 1 |  |  |  | ROZPOCET | [6 empty] | 0
| D | 95 | Různé dokončovací konstrukce a práce pozemních staveb |  |  |  | 0 | [5 empty] | 0 |  | 0 |  | 0 | 1 | D | 2 |  |  |  | ROZPOCET | [6 empty] | 0
29 | K | K009 | Demontáž a zpětná montáž prvků na střeše (pro realizaci nové skladby střechy) popř. ochrana těchto prvků | kpl | 1 |  | 0 |  |  |  | snížená |  | 0 | 0 | 0 | 0 | 0 | 4 | K | 3 |  |  |  | ROZPOCET | 0 | 0 | 0 | 0 | 0 | 2 | 0 | 4 | 871333354
| D | 96 | Bourání konstrukcí |  |  |  | 0 | [5 empty] | 0 |  | 0 |  | 0.0168 | 1 | D | 2 |  |  |  | ROZPOCET | [6 empty] | 0
50 | K | 966080103 | Bourání kontaktního zateplení včetně povrchové úpravy omítkou nebo nátěrem z polystyrénových desek, tloušťky přes 60 do 120 mm | m2 | 1.2 |  | 0 | CS ÚRS 2021 02 |  |  | snížená |  | 0 | 0 | 0 | 0.014 | 0.0168 | 4 | K | 3 |  |  |  | ROZPOCET | 0 | 0 | 0 | 0 | 0 | 2 | 0 | 4 | -344037329
| Online PSC |  | https://podminky.urs.cz/item/CS_URS_2021_02/966080103 | [15 empty] | Online PSC | 3
| VV |  | K3 | [15 empty] | VV | 3 | 1 | True | 0 | ROZPOCET
| VV |  | 10*0,1 |  | 1 | [13 empty] | VV | 3 | 2 | True | 0 | ROZPOCET
| VV |  | K9 | [15 empty] | VV | 3 | 1 | True | 0 | ROZPOCET
| VV |  | 2,0*0,1 |  | 0.2 | [13 empty] | VV | 3 | 2 | True | 0 | ROZPOCET
| VV |  | Součet |  | 1.2 | [13 empty] | VV | 3 | 4 | True | 1 | ROZPOCET
| D | 98 | Sanace |  |  |  | 0 | [5 empty] | 0 |  | 0 |  | 0 | 1 | D | 2 |  |  |  | ROZPOCET | [6 empty] | 0
59 | K | K011 | Mechanické očištění původní nosné konstrukce, oprava trhlin cement. mlékem | m2 | 170 |  | 0 |  |  |  | snížená |  | 0 | 0 | 0 | 0 | 0 | 4 | K | 3 |  |  |  | ROZPOCET | 0 | 0 | 0 | 0 | 0 | 2 | 0 | 4 | -1705220342
| D | 997 | Přesun sutě |  |  |  | 0 | [5 empty] | 0 |  | 0 |  | 0 | 1 | D | 1 |  |  |  | ROZPOCET | [6 empty] | 0
25 | K | 997013213 | Vnitrostaveništní doprava suti a vybouraných hmot vodorovně do 50 m svisle ručně pro budovy a haly výšky přes 9 do 12 m | t | 3.434 |  | 0 | CS ÚRS 2021 02 |  |  | snížená |  | 0 | 0 | 0 | 0 | 0 | 4 | K | 2 |  |  |  | ROZPOCET | 0 | 0 | 0 | 0 | 0 | 2 | 0 | 4 | 1687328852
| Online PSC |  | https://podminky.urs.cz/item/CS_URS_2021_02/997013213 | [15 empty] | Online PSC | 2
26 | K | 997013501 | Odvoz suti a vybouraných hmot na skládku nebo meziskládku se složením, na vzdálenost do 1 km | t | 3.434 |  | 0 | CS ÚRS 2021 02 |  |  | snížená |  | 0 | 0 | 0 | 0 | 0 | 4 | K | 2 |  |  |  | ROZPOCET | 0 | 0 | 0 | 0 | 0 | 2 | 0 | 4 | 1307981090
| Online PSC |  | https://podminky.urs.cz/item/CS_URS_2021_02/997013501 | [15 empty] | Online PSC | 2
27 | K | 997013509 | Odvoz suti a vybouraných hmot na skládku nebo meziskládku se složením, na vzdálenost Příplatek k ceně za každý další i započatý 1 km přes 1 km | t | 68.68 |  | 0 | CS ÚRS 2021 02 |  |  | snížená |  | 0 | 0 | 0 | 0 | 0 | 4 | K | 2 |  |  |  | ROZPOCET | 0 | 0 | 0 | 0 | 0 | 2 | 0 | 4 | 49480715
| Online PSC |  | https://podminky.urs.cz/item/CS_URS_2021_02/997013509 | [15 empty] | Online PSC | 2
| VV |  | 3,434*20 'Přepočtené koeficientem množství |  | 68.68 | [13 empty] | VV | 2 | 2 | False | 1 | ROZPOCET
28 | K | 997013631 | Poplatek za uložení stavebního odpadu na skládce (skládkovné) směsného stavebního a demoličního zatříděného do Katalogu odpadů pod kódem 17 09 04 | t | 3.434 |  | 0 | CS ÚRS 2021 02 |  |  | snížená |  | 0 | 0 | 0 | 0 | 0 | 4 | K | 2 |  |  |  | ROZPOCET | 0 | 0 | 0 | 0 | 0 | 2 | 0 | 4 | 992182535
| Online PSC |  | https://podminky.urs.cz/item/CS_URS_2021_02/997013631 | [15 empty] | Online PSC | 2
| D | 998 | Přesun hmot |  |  |  | 0 | [5 empty] | 0 |  | 0 |  | 0 | 1 | D | 1 |  |  |  | ROZPOCET | [6 empty] | 0
51 | K | 998018002 | Přesun hmot pro budovy občanské výstavby, bydlení, výrobu a služby ruční - bez užití mechanizace vodorovná dopravní vzdálenost do 100 m pro budovy s jakoukoliv nosnou konstrukcí výšky přes 6 do 12 m | t | 0.016 |  | 0 | CS ÚRS 2021 02 |  |  | snížená |  | 0 | 0 | 0 | 0 | 0 | 4 | K | 2 |  |  |  | ROZPOCET | 0 | 0 | 0 | 0 | 0 | 2 | 0 | 4 | -837117370
| Online PSC |  | https://podminky.urs.cz/item/CS_URS_2021_02/998018002 | [15 empty] | Online PSC | 2
| D | PSV | Práce a dodávky PSV |  |  |  | 0 | [5 empty] | 0 |  | 4.1954 |  | 3.4177 | 2 | D | 0 |  |  |  | ROZPOCET | [6 empty] | 0
| D | 712 | Povlakové krytiny |  |  |  | 0 | [5 empty] | 0 |  | 2.1573 |  | 1.9334 | 2 | D | 1 |  |  |  | ROZPOCET | [6 empty] | 0
32 | K | 712340831 | Odstranění povlakové krytiny střech plochých do 10° z přitavených pásů NAIP v plné ploše jednovrstvé | m2 | 208.15 |  | 0 | CS ÚRS 2021 02 |  |  | snížená |  | 0 | 0 | 0 | 0.0055 | 1.1448 | 16 | K | 2 |  |  |  | ROZPOCET | 0 | 0 | 0 | 0 | 0 | 2 | 0 | 16 | -201597367
| Online PSC |  | https://podminky.urs.cz/item/CS_URS_2021_02/712340831 | [15 empty] | Online PSC | 2
39 | K | 712363803 | Odstranění povlakové krytiny střech plochých do 10° s mechanicky kotvenou izolací pro jakoukoli tloušťku izolace budovy výšky do 18 m, kotvené do betonu | m2 | 219.05 |  | 0 | CS ÚRS 2021 02 |  |  | snížená |  | 0 | 0 | 0 | 0.0036 | 0.78858 | 16 | K | 2 |  |  |  | ROZPOCET | 0 | 0 | 0 | 0 | 0 | 2 | 0 | 16 | -35324895
| Online PSC |  | https://podminky.urs.cz/item/CS_URS_2021_02/712363803 | [15 empty] | Online PSC | 2
30 | K | 712311101 | Provedení povlakové krytiny střech plochých do 10° natěradly a tmely za studena nátěrem lakem penetračním nebo asfaltovým | m2 | 208.15 |  | 0 | CS ÚRS 2021 02 |  |  | snížená |  | 0 | 0 | 0 | 0 | 0 | 16 | K | 2 |  |  |  | ROZPOCET | 0 | 0 | 0 | 0 | 0 | 2 | 0 | 16 | -894215781
| Online PSC |  | https://podminky.urs.cz/item/CS_URS_2021_02/712311101 | [15 empty] | Online PSC | 2
| VV |  | 170 |  | 170 | [13 empty] | VV | 2 | 2 | True | 0 | ROZPOCET
| VV |  | 54,5*(0,45+0,25) |  | 38.15 | [13 empty] | VV | 2 | 2 | True | 0 | ROZPOCET
| VV |  | Součet |  | 208.15 | [13 empty] | VV | 2 | 4 | True | 1 | ROZPOCET
31 | M | 11163150 | lak penetrační asfaltový | t | 0.067 |  | 0 | CS ÚRS 2021 02 |  |  | snížená |  | 0 | 1 | 0.067 | 0 | 0 | 32 | M | 2 |  |  |  | ROZPOCET | 0 | 0 | 0 | 0 | 0 | 2 | 0 | 16 | -261883682
| Online PSC |  | https://podminky.urs.cz/item/CS_URS_2021_02/11163150 | [15 empty] | Online PSC | 2
| VV |  | 208,15*0,00032 'Přepočtené koeficientem množství |  | 0.067 | [13 empty] | VV | 2 | 2 | False | 1 | ROZPOCET
33 | K | 712341559 | Provedení povlakové krytiny střech plochých do 10° pásy přitavením NAIP v plné ploše | m2 | 208.15 |  | 0 | CS ÚRS 2021 02 |  |  | snížená |  | 0 | 0.00088 | 0.18317 | 0 | 0 | 16 | K | 2 |  |  |  | ROZPOCET | 0 | 0 | 0 | 0 | 0 | 2 | 0 | 16 | 1325872108
| Online PSC |  | https://podminky.urs.cz/item/CS_URS_2021_02/712341559 | [15 empty] | Online PSC | 2
34 | M | 62853004 | pás asfaltový natavitelný modifikovaný SBS tl 4,0mm s vložkou ze skleněné tkaniny a spalitelnou PE fólií nebo jemnozrnným minerálním posypem na horním povrchu | m2 | 242.599 |  | 0 | CS ÚRS 2021 02 |  |  | snížená |  | 0 | 0.0054 | 1.31 | 0 | 0 | 32 | M | 2 |  |  |  | ROZPOCET | 0 | 0 | 0 | 0 | 0 | 2 | 0 | 16 | 1437254128
| Online PSC |  | https://podminky.urs.cz/item/CS_URS_2021_02/62853004 | [15 empty] | Online PSC | 2
| VV |  | 208,15*1,1655 'Přepočtené koeficientem množství |  | 242.599 | [13 empty] | VV | 2 | 2 | False | 1 | ROZPOCET
35 | K | 712363122 | Provedení povlakové krytiny střech plochých do 10° fólií ostatní činnosti při pokládání hydroizolačních fólií (materiál ve specifikaci) zaizolování prostupů střešní rovinou provedení rohů a koutů izolačními tvarovkami horkovzdušným navařením | kus | 36 |  | 0 | CS ÚRS 2021 02 |  |  | snížená |  | 0 | 0 | 0 | 0 | 0 | 16 | K | 2 |  |  |  | ROZPOCET | 0 | 0 | 0 | 0 | 0 | 2 | 0 | 16 | 411781174
| Online PSC |  | https://podminky.urs.cz/item/CS_URS_2021_02/712363122 | [15 empty] | Online PSC | 2
36 | M | 283776x | tvarovka koutová nebo rohová | kus | 36 |  | 0 |  |  |  | snížená |  | 0 | 0.00015 | 0.0054 | 0 | 0 | 32 | M | 2 |  |  |  | ROZPOCET | 0 | 0 | 0 | 0 | 0 | 2 | 0 | 16 | 527073473
37 | K | 712363604-1 | Provedení povlakové krytiny střech plochých do 10° s mechanicky kotvenou izolací včetně položení fólie a horkovzdušného svaření tl. tepelné izolace přes 240 mm budovy výšky do 18 m, kotvené do betonu | m2 | 219.05 |  | 0 |  |  |  | snížená |  | 0 | 0.00014 | 0.030667 | 0 | 0 | 16 | K | 2 |  |  |  | ROZPOCET | 0 | 0 | 0 | 0 | 0 | 2 | 0 | 16 | 1583264478
| VV |  | 170 |  | 170 | [13 empty] | VV | 2 | 2 | True | 0 | ROZPOCET
| VV |  | 54,5*(0,35+0,55) |  | 49.05 | [13 empty] | VV | 2 | 2 | True | 0 | ROZPOCET
| VV |  | Součet |  | 219.05 | [13 empty] | VV | 2 | 4 | True | 1 | ROZPOCET
38 | M | 28322012 | fólie hydroizolační střešní mPVC mechanicky kotvená tl 1,5mm šedá | m2 | 255.303 |  | 0 | CS ÚRS 2021 02 |  |  | snížená |  | 0 | 0.0019 | 0.48508 | 0 | 0 | 32 | M | 2 |  |  |  | ROZPOCET | 0 | 0 | 0 | 0 | 0 | 2 | 0 | 16 | -957541993
| Online PSC |  | https://podminky.urs.cz/item/CS_URS_2021_02/28322012 | [15 empty] | Online PSC | 2
| VV |  | 219,05*1,1655 'Přepočtené koeficientem množství |  | 255.303 | [13 empty] | VV | 2 | 2 | False | 1 | ROZPOCET
40 | K | 712391171 | Provedení povlakové krytiny střech plochých do 10° -ostatní práce provedení vrstvy textilní podkladní | m2 | 219.05 |  | 0 | CS ÚRS 2021 02 |  |  | snížená |  | 0 | 0 | 0 | 0 | 0 | 16 | K | 2 |  |  |  | ROZPOCET | 0 | 0 | 0 | 0 | 0 | 2 | 0 | 16 | -499650092
| Online PSC |  | https://podminky.urs.cz/item/CS_URS_2021_02/712391171 | [15 empty] | Online PSC | 2
41 | M | 69311068 | geotextilie netkaná separační, ochranná, filtrační, drenážní PP 300g/m2 | m2 | 253.003 |  | 0 | CS ÚRS 2021 02 |  |  | snížená |  | 0 | 0.0003 | 0.075901 | 0 | 0 | 32 | M | 2 |  |  |  | ROZPOCET | 0 | 0 | 0 | 0 | 0 | 2 | 0 | 16 | -2061717454
| Online PSC |  | https://podminky.urs.cz/item/CS_URS_2021_02/69311068 | [15 empty] | Online PSC | 2
| VV |  | 219,05*1,155 'Přepočtené koeficientem množství |  | 253.003 | [13 empty] | VV | 2 | 2 | False | 1 | ROZPOCET
42 | K | 998712102 | Přesun hmot pro povlakové krytiny stanovený z hmotnosti přesunovaného materiálu vodorovná dopravní vzdálenost do 50 m v objektech výšky přes 6 do 12 m | t | 2.157 |  | 0 | CS ÚRS 2021 02 |  |  | snížená |  | 0 | 0 | 0 | 0 | 0 | 16 | K | 2 |  |  |  | ROZPOCET | 0 | 0 | 0 | 0 | 0 | 2 | 0 | 16 | -1485619910
| Online PSC |  | https://podminky.urs.cz/item/CS_URS_2021_02/998712102 | [15 empty] | Online PSC | 2
| D | 713 | Izolace tepelné |  |  |  | 0 | [5 empty] | 0 |  | 1.5837 |  | 1.3666 | 2 | D | 1 |  |  |  | ROZPOCET | [6 empty] | 0
52 | K | 713130851 | Odstranění tepelné izolace stěn a příček z rohoží, pásů, dílců, desek, bloků připevněných lepením z polystyrenu, tloušťka izolace do 100 mm | m2 | 26.6 |  | 0 | CS ÚRS 2021 02 |  |  | snížená |  | 0 | 0 | 0 | 0.006 | 0.1596 | 16 | K | 2 |  |  |  | ROZPOCET | 0 | 0 | 0 | 0 | 0 | 2 | 0 | 16 | -1794038225
| Online PSC |  | https://podminky.urs.cz/item/CS_URS_2021_02/713130851 | [15 empty] | Online PSC | 2
| VV |  | 42*(0,3) |  | 12.6 | [13 empty] | VV | 2 | 2 | True | 0 | ROZPOCET
| VV |  | 56,0*0,25 |  | 14 | [13 empty] | VV | 2 | 2 | True | 0 | ROZPOCET
| VV |  | Součet |  | 26.6 | [13 empty] | VV | 2 | 4 | True | 1 | ROZPOCET
53 | K | 713131143 | Montáž tepelné izolace stěn rohožemi, pásy, deskami, dílci, bloky (izolační materiál ve specifikaci) lepením celoplošně s mechanickým kotvením | m2 | 14 |  | 0 | CS ÚRS 2021 02 |  |  | snížená |  | 0 | 0.00606 | 0.08484 | 0 | 0 | 16 | K | 2 |  |  |  | ROZPOCET | 0 | 0 | 0 | 0 | 0 | 2 | 0 | 16 | 984799935
| Online PSC |  | https://podminky.urs.cz/item/CS_URS_2021_02/713131143 | [15 empty] | Online PSC | 2
| VV |  | 56*0,25 |  | 14 | [13 empty] | VV | 2 | 2 | True | 1 | ROZPOCET
54 | M | 28375933 | deska EPS 70 fasádní λ=0,039 tl 50mm | m2 | 14.7 |  | 0 | CS ÚRS 2021 02 |  |  | snížená |  | 0 | 0.00085 | 0.012495 | 0 | 0 | 32 | M | 2 |  |  |  | ROZPOCET | 0 | 0 | 0 | 0 | 0 | 2 | 0 | 16 | -1881202311
| Online PSC |  | https://podminky.urs.cz/item/CS_URS_2021_02/28375933 | [15 empty] | Online PSC | 2
| VV |  | 14*1,05 'Přepočtené koeficientem množství |  | 14.7 | [13 empty] | VV | 2 | 2 | False | 1 | ROZPOCET
18 | K | 713140861 | Odstranění tepelné izolace střech plochých z rohoží, pásů, dílců, desek, bloků nadstřešních izolací připevněných lepením z polystyrenu suchého, tloušťka izolace do 100 mm | m2 | 170 |  | 0 | CS ÚRS 2021 02 |  |  | snížená |  | 0 | 0 | 0 | 0.0018 | 0.306 | 16 | K | 2 |  |  |  | ROZPOCET | 0 | 0 | 0 | 0 | 0 | 2 | 0 | 16 | -90532930
| Online PSC |  | https://podminky.urs.cz/item/CS_URS_2021_02/713140861 | [15 empty] | Online PSC | 2
| VV |  | 170,0 |  | 170 | [13 empty] | VV | 2 | 2 | True | 1 | ROZPOCET
19 | K | 713140863 | Odstranění tepelné izolace střech plochých z rohoží, pásů, dílců, desek, bloků nadstřešních izolací připevněných lepením z polystyrenu suchého, tloušťka izolace přes 100 mm | m2 | 170 |  | 0 | CS ÚRS 2021 02 |  |  | snížená |  | 0 | 0 | 0 | 0.0053 | 0.901 | 16 | K | 2 |  |  |  | ROZPOCET | 0 | 0 | 0 | 0 | 0 | 2 | 0 | 16 | -797014452
| Online PSC |  | https://podminky.urs.cz/item/CS_URS_2021_02/713140863 | [15 empty] | Online PSC | 2
20 | K | 713141135 | Montáž tepelné izolace střech plochých rohožemi, pásy, deskami, dílci, bloky (izolační materiál ve specifikaci) přilepenými za studena bodově, jednovrstvá | m2 | 170 |  | 0 | CS ÚRS 2021 02 |  |  | snížená |  | 0 | 0.00058 | 0.0986 | 0 | 0 | 16 | K | 2 |  |  |  | ROZPOCET | 0 | 0 | 0 | 0 | 0 | 2 | 0 | 16 | 124448457
| Online PSC |  | https://podminky.urs.cz/item/CS_URS_2021_02/713141135 | [15 empty] | Online PSC | 2
21 | M | 28376504-1 | deska izolační PIR tl.140mm U= 0,022 W/mK | m2 | 173.4 |  | 0 |  |  |  | snížená |  | 0 | 0.0042 | 0.72828 | 0 | 0 | 32 | M | 2 |  |  |  | ROZPOCET | 0 | 0 | 0 | 0 | 0 | 2 | 0 | 16 | 1684638226
| VV |  | 170*1,02 'Přepočtené koeficientem množství |  | 173.4 | [13 empty] | VV | 2 | 2 | False | 1 | ROZPOCET
22 | K | 713141335 | Montáž tepelné izolace střech plochých spádovými klíny v ploše přilepenými za studena bodově | m2 | 170 |  | 0 | CS ÚRS 2021 02 |  |  | snížená |  | 0 | 0.00058 | 0.0986 | 0 | 0 | 16 | K | 2 |  |  |  | ROZPOCET | 0 | 0 | 0 | 0 | 0 | 2 | 0 | 16 | -598427163
| Online PSC |  | https://podminky.urs.cz/item/CS_URS_2021_02/713141335 | [15 empty] | Online PSC | 2
23 | M | 28376x | klín izolační PIR spádový U= 0,022 W/mK | m3 | 17.85 |  | 0 |  |  |  | snížená |  | 0 | 0.03 | 0.5355 | 0 | 0 | 32 | M | 2 |  |  |  | ROZPOCET | 0 | 0 | 0 | 0 | 0 | 2 | 0 | 16 | -811526310
| VV |  | 170,0*0,1 |  | 17 | [13 empty] | VV | 2 | 2 | True | 1 | ROZPOCET
| VV |  | 17*1,05 'Přepočtené koeficientem množství |  | 17.85 | [13 empty] | VV | 2 | 2 | False | 1 | ROZPOCET
55 | K | 713141351 | Montáž tepelné izolace střech plochých spádovými klíny na zhlaví atiky šířky do 500 mm přilepenými za studena zplna | m | 42 |  | 0 | CS ÚRS 2021 02 |  |  | snížená |  | 0 | 0.0001 | 0.0042 | 0 | 0 | 16 | K | 2 |  |  |  | ROZPOCET | 0 | 0 | 0 | 0 | 0 | 2 | 0 | 16 | -1451628801
| Online PSC |  | https://podminky.urs.cz/item/CS_URS_2021_02/713141351 | [15 empty] | Online PSC | 2
| VV |  | 42 |  | 42 | [13 empty] | VV | 2 | 2 | True | 1 | ROZPOCET
56 | M | 28376141 | klín izolační z pěnového polystyrenu EPS 100 spád do 5% | m3 | 1.058 |  | 0 | CS ÚRS 2021 02 |  |  | snížená |  | 0 | 0.02 | 0.02116 | 0 | 0 | 32 | M | 2 |  |  |  | ROZPOCET | 0 | 0 | 0 | 0 | 0 | 2 | 0 | 16 | 1146432954
| Online PSC |  | https://podminky.urs.cz/item/CS_URS_2021_02/28376141 | [15 empty] | Online PSC | 2
| VV |  | 42,0*0,3*0,08 |  | 1.008 | [13 empty] | VV | 2 | 2 | True | 1 | ROZPOCET
| VV |  | 1,008*1,05 'Přepočtené koeficientem množství |  | 1.058 | [13 empty] | VV | 2 | 2 | False | 1 | ROZPOCET
24 | K | 998713102 | Přesun hmot pro izolace tepelné stanovený z hmotnosti přesunovaného materiálu vodorovná dopravní vzdálenost do 50 m v objektech výšky přes 6 m do 12 m | t | 1.584 |  | 0 | CS ÚRS 2021 02 |  |  | snížená |  | 0 | 0 | 0 | 0 | 0 | 16 | K | 2 |  |  |  | ROZPOCET | 0 | 0 | 0 | 0 | 0 | 2 | 0 | 16 | 486042523
| Online PSC |  | https://podminky.urs.cz/item/CS_URS_2021_02/998713102 | [15 empty] | Online PSC | 2
| D | 721 | Zdravotechnika - vnitřní kanalizace |  |  |  | 0 | [5 empty] | 0 |  | 0.00684 |  | 0.0341 | 2 | D | 1 |  |  |  | ROZPOCET | [6 empty] | 0
14 | K | 721210822 | Demontáž kanalizačního příslušenství střešních vtoků DN 100 | kus | 2 |  | 0 | CS ÚRS 2021 02 |  |  | snížená |  | 0 | 0 | 0 | 0.01705 | 0.0341 | 16 | K | 2 |  |  |  | ROZPOCET | 0 | 0 | 0 | 0 | 0 | 2 | 0 | 16 | -1596701763
| Online PSC |  | https://podminky.urs.cz/item/CS_URS_2021_02/721210822 | [15 empty] | Online PSC | 2
15 | K | 721233212 | Střešní vtoky (vpusti) polypropylenové (PP) pro pochůzné střechy s odtokem svislým DN 110 | kus | 2 |  | 0 | CS ÚRS 2021 02 |  |  | snížená |  | 0 | 0.00342 | 0.00684 | 0 | 0 | 16 | K | 2 |  |  |  | ROZPOCET | 0 | 0 | 0 | 0 | 0 | 2 | 0 | 16 | 1849198386
| Online PSC |  | https://podminky.urs.cz/item/CS_URS_2021_02/721233212 | [15 empty] | Online PSC | 2
| D | 740 | Elektromontáže |  |  |  | 0 | [5 empty] | 0 |  | 0 |  | 0 | 2 | D | 1 |  |  |  | ROZPOCET | [6 empty] | 0
44 | K | K008 | Demontáž a zpětná montáž hromosvodu vč. nového kotvení a revize | kpl | 1 |  | 0 |  |  |  | snížená |  | 0 | 0 | 0 | 0 | 0 | 16 | K | 2 |  |  |  | ROZPOCET | 0 | 0 | 0 | 0 | 0 | 2 | 0 | 16 | -23534695
| D | 762 | Konstrukce tesařské |  |  |  | 0 | [5 empty] | 0 |  | 0.41694 |  | 0 | 2 | D | 1 |  |  |  | ROZPOCET | [6 empty] | 0
57 | K | 762342511-1 | Montáž podkladních latí kotvených do atiky | m | 84 |  | 0 |  |  |  | snížená |  | 0 | 2e-05 | 0.00168 | 0 | 0 | 16 | K | 2 |  |  |  | ROZPOCET | 0 | 0 | 0 | 0 | 0 | 2 | 0 | 16 | 1833962658
| VV |  | K6 | [15 empty] | VV | 2 | 1 | True | 0 | ROZPOCET
| VV |  | 42,0*2 |  | 84 | [13 empty] | VV | 2 | 2 | True | 1 | ROZPOCET
58 | M | 60514114 | řezivo jehličnaté lať impregnovaná dl 4 m | m3 | 0.222 |  | 0 | CS ÚRS 2021 02 |  |  | snížená |  | 0 | 0.55 | 0.1221 | 0 | 0 | 32 | M | 2 |  |  |  | ROZPOCET | 0 | 0 | 0 | 0 | 0 | 2 | 0 | 16 | -933767804
| Online PSC |  | https://podminky.urs.cz/item/CS_URS_2021_02/60514114 | [15 empty] | Online PSC | 2
| VV |  | 84,0*0,06*0,04 |  | 0.202 | [13 empty] | VV | 2 | 2 | True | 1 | ROZPOCET
| VV |  | 0,202*1,1 'Přepočtené koeficientem množství |  | 0.222 | [13 empty] | VV | 2 | 2 | False | 1 | ROZPOCET
16 | K | 762361312 | Konstrukční vrstva pod klempířské prvky pro oplechování horních ploch zdí a nadezdívek (atik) z desek dřevoštěpkových šroubovaných do podkladu, tloušťky desky 22 mm | m2 | 21 |  | 0 | CS ÚRS 2021 02 |  |  | snížená |  | 0 | 0.01396 | 0.29316 | 0 | 0 | 16 | K | 2 |  |  |  | ROZPOCET | 0 | 0 | 0 | 0 | 0 | 2 | 0 | 16 | 1531554103
| Online PSC |  | https://podminky.urs.cz/item/CS_URS_2021_02/762361312 | [15 empty] | Online PSC | 2
| VV |  | K6 | [15 empty] | VV | 2 | 1 | True | 0 | ROZPOCET
| VV |  | 42,0*0,5 |  | 21 | [13 empty] | VV | 2 | 2 | True | 1 | ROZPOCET
17 | K | 998762102 | Přesun hmot pro konstrukce tesařské stanovený z hmotnosti přesunovaného materiálu vodorovná dopravní vzdálenost do 50 m v objektech výšky přes 6 do 12 m | t | 0.417 |  | 0 | CS ÚRS 2021 02 |  |  | snížená |  | 0 | 0 | 0 | 0 | 0 | 16 | K | 2 |  |  |  | ROZPOCET | 0 | 0 | 0 | 0 | 0 | 2 | 0 | 16 | -476369783
| Online PSC |  | https://podminky.urs.cz/item/CS_URS_2021_02/998762102 | [15 empty] | Online PSC | 2
| D | 764 | Konstrukce klempířské |  |  |  | 0 | [5 empty] | 0 |  | 0 |  | 0.08356 | 2 | D | 1 |  |  |  | ROZPOCET | [6 empty] | 0
13 | K | 764002841 | Demontáž klempířských konstrukcí oplechování horních ploch zdí a nadezdívek do suti | m | 42 |  | 0 | CS ÚRS 2021 02 |  |  | snížená |  | 0 | 0 | 0 | 0.00191 | 0.08022 | 16 | K | 2 |  |  |  | ROZPOCET | 0 | 0 | 0 | 0 | 0 | 2 | 0 | 16 | -492162496
| Online PSC |  | https://podminky.urs.cz/item/CS_URS_2021_02/764002841 | [15 empty] | Online PSC | 2
11 | K | 764002851 | Demontáž klempířských konstrukcí oplechování parapetů do suti | m | 2 |  | 0 | CS ÚRS 2021 02 |  |  | snížená |  | 0 | 0 | 0 | 0.00167 | 0.00334 | 16 | K | 2 |  |  |  | ROZPOCET | 0 | 0 | 0 | 0 | 0 | 2 | 0 | 16 | -483696414
| Online PSC |  | https://podminky.urs.cz/item/CS_URS_2021_02/764002851 | [15 empty] | Online PSC | 2
1 | K | K001 | D+M prvku K1- KOUTOVÁ lišta z poplastovaného pozink.plech | m | 70 |  | 0 |  |  |  | snížená |  | 0 | 0 | 0 | 0 | 0 | 16 | K | 2 |  |  |  | ROZPOCET | 0 | 0 | 0 | 0 | 0 | 2 | 0 | 16 | -1558963241
2 | K | K002 | D+M prvku K2- UZAVIRACÍ U PROFIL - lišta z poplastovaného pozink.plech | m | 10 |  | 0 |  |  |  | snížená |  | 0 | 0 | 0 | 0 | 0 | 16 | K | 2 |  |  |  | ROZPOCET | 0 | 0 | 0 | 0 | 0 | 2 | 0 | 16 | 416834345
3 | K | K003 | D+M prkvu K3- SYST.ZAKLADACÍ LIŠTA-KOTVENO DO ZDIVA | m | 10 |  | 0 |  |  |  | snížená |  | 0 | 0 | 0 | 0 | 0 | 16 | K | 2 |  |  |  | ROZPOCET | 0 | 0 | 0 | 0 | 0 | 2 | 0 | 16 | -427079569
6 | K | K004 | D+M prvku K6- ZAVĚTRNÁ OKRAJOVA lišta z poplastovaného pozink.plech | m | 42 |  | 0 |  |  |  | snížená |  | 0 | 0 | 0 | 0 | 0 | 16 | K | 2 |  |  |  | ROZPOCET | 0 | 0 | 0 | 0 | 0 | 2 | 0 | 16 | -1862728559
7 | K | K005 | D+M prvku K7- ROHOVA V lišta z poplastovaného pozink.plech | m | 56 |  | 0 |  |  |  | snížená |  | 0 | 0 | 0 | 0 | 0 | 16 | K | 2 |  |  |  | ROZPOCET | 0 | 0 | 0 | 0 | 0 | 2 | 0 | 16 | 1039119540
8 | K | K006 | D+M prvku K8- VENKOVNI OKENNÍ PARAPET: PARAPETNÍ PLECH POZINKOVANÝ ROZMĚR DÉLKOVÝ-DLE ŠÍŘE OKEN | m | 2 |  | 0 |  |  |  | snížená |  | 0 | 0 | 0 | 0 | 0 | 16 | K | 2 |  |  |  | ROZPOCET | 0 | 0 | 0 | 0 | 0 | 2 | 0 | 16 | -1970486972
9 | K | K007 | D+M prvku K9- SYST.ZAKLADACÍ LIŠTA-KOTVENO DO ZDIVA | m | 2 |  | 0 |  |  |  | snížená |  | 0 | 0 | 0 | 0 | 0 | 16 | K | 2 |  |  |  | ROZPOCET | 0 | 0 | 0 | 0 | 0 | 2 | 0 | 16 | 1176188563
10 | K | 998764202 | Přesun hmot pro konstrukce klempířské stanovený procentní sazbou (%) z ceny vodorovná dopravní vzdálenost do 50 m v objektech výšky přes 6 do 12 m | % |  |  | 0 | CS ÚRS 2021 02 |  |  | snížená |  | 0 | 0 | 0 | 0 | 0 | 16 | K | 2 |  |  |  | ROZPOCET | 0 | 0 | 0 | 0 | 0 | 2 | 0 | 16 | -1839534648
| Online PSC |  | https://podminky.urs.cz/item/CS_URS_2021_02/998764202 | [15 empty] | Online PSC | 2
| D | 765 | Krytina skládaná |  |  |  | 0 | [5 empty] | 0 |  | 0.030667 |  | 0 | 2 | D | 1 |  |  |  | ROZPOCET | [6 empty] | 0
43 | K | 765192001 | Nouzové zakrytí střechy plachtou | m2 | 219.05 |  | 0 | CS ÚRS 2021 02 |  |  | snížená |  | 0 | 0.00014 | 0.030667 | 0 | 0 | 16 | K | 2 |  |  |  | ROZPOCET | 0 | 0 | 0 | 0 | 0 | 2 | 0 | 16 | -870884132
| Online PSC |  | https://podminky.urs.cz/item/CS_URS_2021_02/765192001 | [15 empty] | Online PSC | 2
| D | VRN | Vedlejší rozpočtové náklady |  |  |  | 0 | [5 empty] | 0 |  | 0 |  | 0 | 5 | D | 0 |  |  |  | ROZPOCET | [6 empty] | 0
60 | K | K010 | Náklady na provádění prací po etapách (řezání, napojování atd.) | kpl | 1 |  | 0 |  |  |  | snížená |  | 0 | 0 | 0 | 0 | 0 | 4 | K | 1 |  |  |  | ROZPOCET | 0 | 0 | 0 | 0 | 0 | 2 | 0 | 4 | -1372550898

## VRN - Ostatní a vedlejší ...
[9 empty] | >> skryté sloupce << | [9 empty] | {9741290a-ac64-4e72-a069-4df116b83d50}
1
| KRYCÍ LIST SOUPISU PRACÍ | [8 empty] | v --- níže se nacházejí doplnkové a pomocné údaje k sestavám --- v | [8 empty] | False
Stavba:
Oprava střechy bytového domu Hrnčířská, Kolín
Objekt:
VRN - Ostatní a vedlejší náklady
| KSO: |  |  |  |  | CC-CZ:
| Místo: |  |  |  |  | Datum: | 9. 7. 2021
| Zadavatel: |  |  |  |  | IČ:
DIČ:
| Uchazeč: |  |  |  |  | IČ: | Vyplň údaj
|  | Vyplň údaj |  |  |  | DIČ: | Vyplň údaj
| Projektant: |  |  |  |  | IČ:
DIČ:
| Zpracovatel: |  |  |  |  | IČ:
DIČ:
Poznámka:
| Cena bez DPH | [5 empty] | 0
|  |  | Základ daně |  |  | Sazba daně | Výše daně
| DPH | základní | 0 |  |  | 21% | 0
|  | snížená | 0 |  |  | 15% | 0
|  | zákl. přenesená | 0 |  |  | 21% | 0
|  | sníž. přenesená | 0 |  |  | 15% | 0
|  | nulová | 0 |  |  | 0% | 0
| Cena s DPH |  |  | v | CZK |  | 0
REKAPITULACE ČLENĚNÍ SOUPISU PRACÍ
Stavba:
Oprava střechy bytového domu Hrnčířská, Kolín
Objekt:
VRN - Ostatní a vedlejší náklady
Místo: | [5 empty] | Datum: | 9. 7. 2021
Zadavatel: | [5 empty] | Projektant:
Uchazeč: |  |  | Vyplň údaj |  |  | Zpracovatel:
Kód dílu - Popis | [6 empty] | Cena celkem [CZK]
Náklady stavby celkem | [6 empty] | 0 | [12 empty] | -1
| VRN - Vedlejší rozpočtové náklady | [5 empty] | 0
SOUPIS PRACÍ
Stavba:
Oprava střechy bytového domu Hrnčířská, Kolín
Objekt:
VRN - Ostatní a vedlejší náklady
Místo: | [5 empty] | Datum: | 9. 7. 2021
Zadavatel: | [5 empty] | Projektant:
Uchazeč: |  |  | Vyplň údaj |  |  | Zpracovatel:
PČ | Typ | Kód | Popis | MJ | Množství | J.cena [CZK] | Cena celkem [CZK] | Cenová soustava |  |  | DPH | J. Nh [h] | Nh celkem [h] | J. hmotnost [t] | Hmotnost celkem [t] | J. suť [t] | Suť Celkem [t]
Náklady soupisu celkem | [6 empty] | 0 | [5 empty] | 0 |  | 0 |  | 0 |  | D | -1 | [7 empty] | 0
| D | VRN | Vedlejší rozpočtové náklady |  |  |  | 0 | [5 empty] | 0 |  | 0 |  | 0 | 5 | D | 0 | ROZPOCET | [6 empty] | 0
2 | K | K280 | Dílenská a výrobní dokumentace (kotevní plány střechy, spádové klíny atd.) | kpl | 1 |  | 0 |  |  |  | snížená |  | 0 | 0 | 0 | 0 | 0 | 4 | K | 1 | ROZPOCET | 0 | 0 | 0 | 0 | 0 | 2 | 0 | 4 | 29134975
3 | K | x2111 | Zařízení staveniště Veškeré náklady související se zařízením staveniště, zejména: náklady s umístěním, dopravou, provozem a likvidací skladů a buňkoviště, náklady s projednáním připojení, připojením a odpojením stavby na veř.rozvod elektrické energie a vody a úhrada za spotřebovaná tato média, náklady na umístění, dopravu, provoz a likvidaci hygienických zařízení stavby, náklady na staveništní rozvaděč(e), vnitrostaveništní rozvody elektrické energie a vody, náklady na vytápění a osvětlení staveniště, náklady na opatření k zamezení negativního vlivu stavby na okolí (protiprachová, protihluková apod.), náklady na čištění veřejných komunikací znečištěných stavbou, náklady na úklid prostoru staveniště,náklady na likvidaci odpadu (prořez, obalový materiál atd.) náklady na znovuuvedení prostoru zařízení staveniště do původního stavu atd. | kpl | 1 |  | 0 |  |  |  | snížená |  | 0 | 0 | 0 | 0 | 0 | 4 | K | 1 | ROZPOCET | 0 | 0 | 0 | 0 | 0 | 2 | 0 | 4 | -1326944067
4 | K | x3 | Mimostaveništní doprava Obsahuje náklady na veškerou dopravu potřebného materiálu a výrobků od místa prodejce nebo výrobce do prostoru složení v objektu zařízení staveniště, včetně nákladů s dopravou souvisejících (naložení při pořízení, složení na stavbě, provoz mechanizmu nutného k naložení, složení a přepravě, mzdové náklady s dopravou souvisejícími, vyřízení a úhrada dopravních výjímek, povolení, zvláštních oprávnění k dopravě, doprovod, dopravní trasování apod.). Při dovozu ze třetích zemí náklady na clo, dovozní přirážky apod. Vzdálenost je dána vzdáleností konkrétního výrobce či prodejce při pořízení konkrétní věci od místa vyložení na staveništi. Také obsahuje náklady na dopravu pracovníků. Obsahuje dopravu pronajatého lešení, bednění atd. | kpl | 1 |  | 0 |  |  |  | snížená |  | 0 | 0 | 0 | 0 | 0 | 4 | K | 1 | ROZPOCET | 0 | 0 | 0 | 0 | 0 | 2 | 0 | 4 | -1926524044
1 | K | x5 | Opatření BOZP v rozsahu NV 591/2006 Sb. a další platné legislativy Zejména: opatření při práci ve výškách- zřízení ochranného zábradlí, lešení apod. dle uvážení zhotovitele. | kpl | 1 |  | 0 |  |  |  | snížená |  | 0 | 0 | 0 | 0 | 0 | 4 | K | 1 | ROZPOCET | 0 | 0 | 0 | 0 | 0 | 2 | 0 | 4 | -70102940
5 | K | K209 | Rozpočtová rezerva- uchazeč vyplní čátku 200.000,- Čerpání pouze se souhlasem investora na základě předloženého soupisu více a méně prací - nenaceňovat | kpl | 1 |  | 0 |  |  |  | snížená |  | 0 | 0 | 0 | 0 | 0 | 4 | K | 1 | ROZPOCET | 0 | 0 | 0 | 0 | 0 | 2 | 0 | 4 | -1528446870

## Pokyny pro vyplnění
Struktura údajů, formát souboru a metodika pro zpracování
Struktura
Soubor je složen ze záložky Rekapitulace stavby a záložek s názvem soupisu prací pro jednotlivé objekty ve formátu XLSX. Každá ze záložek přitom obsahuje
ještě samostatné sestavy vymezené orámovaním a nadpisem sestavy.
Rekapitulace stavby obsahuje sestavu Rekapitulace stavby a Rekapitulace objektů stavby a soupisů prací.
V sestavě Rekapitulace stavby jsou uvedeny informace identifikující předmět veřejné zakázky na stavební práce, KSO, CC-CZ, CZ-CPV, CZ-CPA a rekapitulaci
celkové nabídkové ceny uchazeče.
Termínem "uchazeč" (resp. zhotovitel) se myslí "účastník zadávacího řízení" ve smyslu zákona o zadávání veřejných zakázek.
V sestavě Rekapitulace objektů stavby a soupisů prací je uvedena rekapitulace stavebních objektů, inženýrských objektů, provozních souborů,
vedlejších a ostatních nákladů a ostatních nákladů s rekapitulací nabídkové ceny za jednotlivé soupisy prací. Na základě údaje Typ je možné
identifikovat, zda se jedná o objekt nebo soupis prací pro daný objekt:
|  | STA | Stavební objekt pozemní
|  | ING | Stavební objekt inženýrský
|  | PRO | Provozní soubor
|  | VON | Vedlejší a ostatní náklady
|  | OST | Ostatní
|  | Soupis | Soupis prací pro daný typ objektu
Soupis prací pro jednotlivé objekty obsahuje sestavy Krycí list soupisu prací, Rekapitulace členění soupisu prací, Soupis prací. Za soupis prací může být považován
i objekt stavby v případě, že neobsahuje podřízenou zakázku.
Krycí list soupisu obsahuje rekapitulaci informací o předmětu veřejné zakázky ze sestavy Rekapitulace stavby, informaci o zařazení objektu do KSO,
CC-CZ, CZ-CPV, CZ-CPA a rekapitulaci celkové nabídkové ceny uchazeče za aktuální soupis prací.
Rekapitulace členění soupisu prací obsahuje rekapitulaci soupisu prací ve všech úrovních členění soupisu tak, jak byla tato členění použita (např.
stavební díly, funkční díly, případně jiné členění) s rekapitulací nabídkové ceny.
Soupis prací obsahuje položky veškerých stavebních nebo montážních prací, dodávek materiálů a služeb nezbytných pro zhotovení stavebního objektu,
inženýrského objektu, provozního souboru, vedlejších a ostatních nákladů.
Pro položky soupisu prací se zobrazují následující informace:
|  | PČ |  | Pořadové číslo položky v aktuálním soupisu
|  | TYP |  | Typ položky: K - konstrukce, M - materiál, PP - plný popis, PSC - poznámka k souboru cen, P - poznámka k položce, VV - výkaz výměr
|  | Kód |  | Kód položky
|  | Popis |  | Zkrácený popis položky
|  | MJ |  | Měrná jednotka položky
|  | Množství |  | Množství v měrné jednotce
|  | J.cena |  | Jednotková cena položky. Zadaní může obsahovat namísto J.ceny sloupce J.materiál a J.montáž, jejichž součet definuje
J.cenu položky.
|  | Cena celkem |  | Celková cena položky daná jako součin množství a j.ceny
|  | Cenová soustava |  | Příslušnost položky do cenové soustavy
Ke každé položce soupisu prací se na samostatných řádcích může zobrazovat:
Plný popis položky
Poznámka k souboru cen a poznámka zadavatele
Výkaz výměr
Pokud je k řádku výkazu výměr evidovaný údaj ve sloupci Kód, jedná se o definovaný odkaz, na který se může odvolávat výkaz výměr z jiné položky.
Metodika pro zpracování
Jednotlivé sestavy jsou v souboru provázány. Editovatelné pole jsou zvýrazněny žlutým podbarvením, ostatní pole neslouží k editaci a nesmí být jakkoliv
modifikovány.
Uchazeč je pro podání nabídky povinen vyplnit žlutě podbarvená pole:
Pole Uchazeč v sestavě Rekapitulace stavby - zde uchazeč vyplní svůj název (název subjektu)
Pole IČ a DIČ v sestavě Rekapitulace stavby - zde uchazeč vyplní svoje IČ a DIČ
Datum v sestavě Rekapitulace stavby - zde uchazeč vyplní datum vytvoření nabídky
J.cena = jednotková cena v sestavě Soupis prací o maximálním počtu desetinných míst uvedených v poli
- pokud sestavy soupisů prací obsahují pole J.cena, měla by být všechna tato pole vyplněna nenulovými
Poznámka - nepovinný údaj pro položku soupisu
V případě, že sestavy soupisů prací neobsahují pole J.cena, potom ve všech soupisech prací obsahují pole:
- J.materiál - jednotková cena materiálu
- J.montáž - jednotková cena montáže
Uchazeč v tomto případě by měl vyplnit všechna pole J.materiál a pole J.montáž nenulovými kladnými číslicemi. V případech, kdy položka
neobsahuje žádný materiál je přípustné, aby pole J.materiál bylo vyplněno nulou. V případech, kdy položka neobsahuje žádnou montáž je přípustné,
aby pole J.montáž bylo vyplněno nulou. Obě pole - J.materiál, J.Montáž u jedné položky by však neměly být vyplněny nulou.
Rekapitulace stavby
Název |  |  | Povinný |  | Popis | Typ | Max. počet
atributu |  |  | (A/N) |  |  |  | znaků
Kód |  |  | A |  | Kód stavby | String | 20
Stavba |  |  | A |  | Název stavby | String | 120
Místo |  |  | N |  | Místo stavby | String | 50
Datum |  |  | A |  | Datum vykonaného exportu | Date
KSO |  |  | N |  | Klasifikace stavebního objektu | String | 15
CC-CZ |  |  | N |  | Klasifikace stavbeních děl | String | 15
CZ-CPV |  |  | N |  | Společný slovník pro veřejné zakázky | String | 20
CZ-CPA |  |  | N |  | Klasifikace produkce podle činností | String | 20
Zadavatel |  |  | N |  | Zadavatel zadaní | String | 50
IČ |  |  | N |  | IČ zadavatele zadaní | String | 20
DIČ |  |  | N |  | DIČ zadavatele zadaní | String | 20
Uchazeč |  |  | N |  | Uchazeč veřejné zakázky | String | 50
Projektant |  |  | N |  | Projektant | String | 50
Poznámka |  |  | N |  | Poznámka k zadání | String | 255
Sazba DPH |  |  | A |  | Rekapitulace sazeb DPH u položek soupisů | eGSazbaDph
Základna DPH |  |  | A |  | Základna DPH určena součtem celkové ceny z položek soupisů | Double
Hodnota DPH |  |  | A |  | Hodnota DPH | Double
Cena bez DPH |  |  | A |  | Celková cena bez DPH za celou stavbu. Sčítává se ze všech listů. | Double
Cena s DPH |  |  | A |  | Celková cena s DPH za celou stavbu | Double
Rekapitulace objektů stavby a soupisů prací
Název |  |  | Povinný |  | Popis | Typ | Max. počet
atributu |  |  | (A/N) |  |  |  | znaků
Kód |  |  | A |  | Přebírá se z Rekapitulace stavby | String | 20
Stavba |  |  | A |  | Přebírá se z Rekapitulace stavby | String | 120
Místo |  |  | N |  | Přebírá se z Rekapitulace stavby | String | 50
Datum |  |  | A |  | Přebírá se z Rekapitulace stavby | Date
Zadavatel |  |  | N |  | Přebírá se z Rekapitulace stavby | String | 50
Projektant |  |  | N |  | Přebírá se z Rekapitulace stavby | String | 50
Uchazeč |  |  | N |  | Přebírá se z Rekapitulace stavby | String | 50
Kód |  |  | A |  | Kód objektu | String | 20
Objektu, Soupis prací |  |  | A |  | Název objektu | String | 120
Cena bez DPH |  |  | A |  | Cena bez DPH za daný objekt | Double
Cena s DPH |  |  | A |  | Cena spolu s DPH za daný objekt | Double
Typ |  |  | A |  | Typ zakázky | eGTypZakazky
Krycí list soupisu
Název |  |  | Povinný |  | Popis | Typ | Max. počet
atributu |  |  | (A/N) |  |  |  | znaků
Stavba |  |  | A |  | Přebírá se z Rekapitulace stavby | String | 120
Objekt |  |  | A |  | Kód a název objektu | String | 20 + 120
Soupis |  |  | A |  | Kód a název soupisu | String | 20 + 120
KSO |  |  | N |  | Klasifikace stavebního objektu | String | 15
CC-CZ |  |  | N |  | Klasifikace stavbeních děl | String | 15
CZ-CPV |  |  | N |  | Společný slovník pro veřejné zakázky | String | 20
CZ-CPA |  |  | N |  | Klasifikace produkce podle činností | String | 20
Místo |  |  | N |  | Přebírá se z Rekapitulace stavby | String | 50
Zadavatel |  |  | N |  | Přebírá se z Rekapitulace stavby | String | 50
Uchazeč |  |  | N |  | Přebírá se z Rekapitulace stavby | String | 50
Projektant |  |  | N |  | Přebírá se z Rekapitulace stavby | String | 50
Poznámka |  |  | N |  | Poznámka k soupisu prací | String | 255
Sazba DPH |  |  | A |  | Rekapitulace sazeb DPH na položkách aktuálního soupisu | eGSazbaDph
Základna DPH |  |  | A |  | Základna DPH určena součtem celkové ceny z položek aktuálního soupisu | Double
Hodnota DPH |  |  | A |  | Hodnota DPH | Double
Cena bez DPH |  |  | A |  | Cena bez DPH za daný soupis | Double
Cena s DPH |  |  | A |  | Cena s DPH za daný soupis | Double
Rekapitulace členění soupisu prací
Název |  |  | Povinný |  | Popis | Typ | Max. počet
atributu |  |  | (A/N) |  |  |  | znaků
Stavba |  |  | A |  | Přebírá se z Rekapitulace stavby | String | 120
Objekt |  |  | A |  | Kód a název objektu, přebírá se z Krycího listu soupisu | String | 20 + 120
Soupis |  |  | A |  | Kód a název objektu, přebírá se z Krycího listu soupisu | String | 20 + 120
Místo |  |  | N |  | Přebírá se z Rekapitulace stavby | String | 50
Datum |  |  | A |  | Přebírá se z Rekapitulace stavby | Date
Zadavatel |  |  | N |  | Přebírá se z Rekapitulace stavby | String | 50
Projektant |  |  | N |  | Přebírá se z Rekapitulace stavby | String | 50
Uchazeč |  |  | N |  | Přebírá se z Rekapitulace stavby | String | 50
Kód dílu - Popis |  |  | A |  | Kód a název dílu ze soupisu | String | 20 + 100
Cena celkem |  |  | A |  | Cena celkem za díl ze soupisu | Double
Soupis prací
Název |  |  | Povinný |  | Popis | Typ | Max. počet
atributu |  |  | (A/N) |  |  |  | znaků
Stavba |  |  | A |  | Přebírá se z Rekapitulace stavby | String | 120
Objekt |  |  | A |  | Kód a název objektu | String | 20 + 120
Soupis |  |  | A |  | Přebírá se z Krycího listu soupisu | String | 20 + 120
Místo |  |  | N |  | Přebírá se z Krycího listu soupisu | String | 50
Datum |  |  | A |  | Přebírá se z Krycího listu soupisu | Date
Zadavatel |  |  | N |  | Přebírá se z Krycího listu soupisu | String | 50
Projektant |  |  | N |  | Přebírá se z Krycího listu soupisu | String | 50
Uchazeč |  |  | N |  | Přebírá se z Krycího listu soupisu | String | 50
PČ |  |  | A |  | Pořadové číslo položky soupisu | Long
Typ |  |  | A |  | Typ položky soupisu | eGTypPolozky | 1
Kód |  |  | A |  | Kód položky ze soupisu | String | 20
Popis |  |  | A |  | Popis položky ze soupisu | String | 255
MJ |  |  | A |  | Měrná jednotka položky | String | 10
Množství |  |  | A |  | Množství položky soupisu | Double
J.Cena |  |  | A |  | Jednotková cena položky | Double
Cena celkem |  |  | A |  | Cena celkem vyčíslena jako J.Cena * Množství | Double
Cenová soustava |  |  | N |  | Zařazení položky do cenové soustavy | String | 50
p |  |  | N |  | Poznámka položky ze soupisu | Memo
psc |  |  | N |  | Poznámka k souboru cen ze soupisu | Memo
pp |  |  | N |  | Plný popis položky ze soupisu | Memo
vv |  |  | N |  | Výkaz výměr (figura, výraz, výměra) ze soupisu | Text,Text,Double | 20, 150
DPH |  |  | A |  | Sazba DPH pro položku | eGSazbaDPH
Hmotnost |  |  | A |  | Hmotnost položky ze soupisu | Double
Suť |  |  | A |  | Suť položky ze soupisu | Double
Nh |  |  | N |  | Normohodiny položky ze soupisu | Double
Datová věta
Typ věty |  |  | Hodnota |  | Význam
eGSazbaDPH |  |  | základní |  | Základní sazba DPH
|  |  | snížená |  | Snížená sazba DPH
|  |  | nulová |  | Nulová sazba DPH
|  |  | zákl. přenesená |  | Základní sazba DPH přenesená
|  |  | sníž. přenesená |  | Snížená sazba DPH přenesená
eGTypZakazky |  |  | STA |  | Stavební objekt
|  |  | PRO |  | Provozní soubor
|  |  | ING |  | Inženýrský objekt
|  |  | VON |  | Vedlejší a ostatní náklady
|  |  | OST |  | Ostatní náklady
eGTypPolozky |  |  | 1 |  | Položka typu HSV
|  |  | 2 |  | Položka typu PSV
|  |  | 3 |  | Položka typu M
|  |  | 4 |  | Položka typu OST