## Rekapitulace stavby
Export Komplet | [24 empty] | VZ | 2.0 | ZAMOK |  |  |  |  | False | False | {6081d649-e485-455f-8c1d-15043287b56a}
[31 empty] | 0,1 | 21
[31 empty] | 0,1 | 15
|  | REKAPITULACE STAVBY | [15 empty] | v --- níže se nacházejí doplnkové a pomocné údaje k sestavám --- v | [11 empty] | Návod na vyplnění | 0,001
|  | Kód: |  |  |  |  | 2021-11-02 | [22 empty] | Měnit lze pouze buňky se žlutým podbarvením! 1) v Rekapitulaci stavby vyplňte údaje o Uchazeči (přenesou se do ostatních sestav i v jiných listech) 2) na vybraných listech vyplňte v sestavě Soupis prací ceny u položek | 0,1
|  | Stavba: |  |  |  |  | Rekonstrukce kanalizační stoky CHVc, ul. Zličská, Kolín | [23 empty] | 0,1
|  | KSO: |  |  |  |  | 827 21 52 | [6 empty] | CC-CZ: |  | 22231 | [14 empty] | 0,1
|  | Místo: |  |  |  |  | Kolín | [6 empty] | Datum: |  | 15. 11. 2021 | [14 empty] | 0,1
|  | CZ-CPV: |  |  |  |  | 90410000-4 | [6 empty] | CZ-CPA: |  | 42.21.12 | [14 empty] | 0,1
|  | Zadavatel: | [11 empty] | IČ: |  | 00235440 | [14 empty] | 0,1
|  |  | Město Kolín | [10 empty] | DIČ: | [16 empty] | 0,1
0,1
|  | Uchazeč: | [11 empty] | IČ: |  | Vyplň údaj | [14 empty] | 0,1
|  |  | Vyplň údaj | [10 empty] | DIČ: |  | Vyplň údaj | [14 empty] | 0,1
False
|  | Projektant: | [11 empty] | IČ: |  | 04326181 | [14 empty] | False
|  |  | LK PROJEKT s.r.o. | [10 empty] | DIČ: | [16 empty] | True
0,1
|  | Zpracovatel: | [11 empty] | IČ: | [16 empty] | 0,1
[14 empty] | DIČ: | [16 empty] | True
Poznámka:
Soupis prací je sestaven s využitím Cenové soustavy ÚRS. Položky, které pochází z této cenové soustavy, jsou ve sloupci 'Cenová soustava' označeny popisem 'CS ÚRS' a úrovní příslušného kalendářního pololetí. Veškeré další informace vymezující popis a podmínky použití těchto položek z Cenové soustavy, které nejsou uvedeny přímo v soupisu prací, jsou neomezeně dálkově k dispozici na webu podminky.urs.cz.
|  | Cena bez DPH | [11 empty] | 0
[8 empty] | Sazba daně |  | Základ daně |  |  |  | Výše daně
|  | DPH |  | základní |  |  |  | 21% |  | 0 |  |  |  | 0
|  |  |  | snížená |  |  |  | 15% |  | 0 |  |  |  | 0
|  |  |  | zákl. přenesená |  |  |  | 21% |  | 0 |  |  |  | 0
|  |  |  | sníž. přenesená |  |  |  | 15% |  | 0 |  |  |  | 0
|  |  |  | nulová |  |  |  | 0% |  | 0 |  |  |  | 0
|  | Cena s DPH | [6 empty] | v |  | CZK |  |  | 0
REKAPITULACE OBJEKTŮ STAVBY A SOUPISŮ PRACÍ
| Kód: | [6 empty] | 2021-11-02
| Stavba: | [6 empty] | Rekonstrukce kanalizační stoky CHVc, ul. Zličská, Kolín
| Místo: | [6 empty] | Kolín |  |  |  |  | Datum: |  | 15. 11. 2021
| Zadavatel: | [6 empty] | Město Kolín |  |  |  |  | Projektant: |  | LK PROJEKT s.r.o. |  |  | Informatívní údaje z listů zakázek
| Uchazeč: | [11 empty] | Zpracovatel:
| Kód |  |  |  | Popis | [6 empty] | Cena bez DPH [CZK] |  |  |  | Cena s DPH [CZK] | Typ | z toho Ostat. náklady [CZK] | DPH [CZK] | Normohodiny [h] | DPH základní [CZK] | DPH snížená [CZK] | DPH základní přenesená [CZK] | DPH snížená přenesená [CZK] | Základna DPH základní | Základna DPH snížená | Základna DPH zákl. přenesená | Základna DPH sníž. přenesená | Základna DPH nulová
| Náklady stavby celkem | [10 empty] | 0 |  |  |  | 0 |  | 0 | 0 | 0 | 0 | 0 | 0 | 0 | 0 | 0 | 0 | 0 | 0 |  | D | 0 | ###NOIMPORT### | IMPORT | {6081d649-e485-455f-8c1d-15043287b56a} | {00000000-0000-0000-0000-000000000000} | 827 21 52
|  | SO 01 |  |  |  | Kanalizace | [5 empty] | 0 |  |  |  | 0 | STA | 0 | 0 | 0 | 0 | 0 | 0 | 0 | 0 | 0 | 0 | 0 | 0 |  | D | 1 | ###NOIMPORT### | IMPORT | {c3bbaab9-a8dc-4fc2-a799-feb2ff6d0a53} | {6081d649-e485-455f-8c1d-15043287b56a} | 827 21 52 | 2
/ |  |  | SO 01.1 |  |  |  | Rekonstrukce kanalizační stoky CHVc |  |  |  |  | 0 |  |  |  | 0 | Soupis | 0 | 0 | 0 | 0 | 0 | 0 | 0 | 0 | 0 | 0 | 0 | 0 |  |  | 2 |  | IMPORT | {bf09262f-03db-4674-b40c-de7fe5e15e51} | {c3bbaab9-a8dc-4fc2-a799-feb2ff6d0a53} | 827 21 52
/ |  |  | SO 01.2 |  |  |  | Rekonstrukce kanalizačních přípojek |  |  |  |  | 0 |  |  |  | 0 | Soupis | 0 | 0 | 0 | 0 | 0 | 0 | 0 | 0 | 0 | 0 | 0 | 0 |  |  | 2 |  | IMPORT | {324277bf-1978-4e7a-acda-69f56eb6860a} | {c3bbaab9-a8dc-4fc2-a799-feb2ff6d0a53} | 827 21 52
/ |  |  | SO 01.3 |  |  |  | Rekonstrukce uličních vpustí |  |  |  |  | 0 |  |  |  | 0 | Soupis | 0 | 0 | 0 | 0 | 0 | 0 | 0 | 0 | 0 | 0 | 0 | 0 |  |  | 2 |  | IMPORT | {7d227c1c-837f-4a77-8eec-f5afd0d4b8b2} | {c3bbaab9-a8dc-4fc2-a799-feb2ff6d0a53} | 827 21 52
/ |  |  | SO 01.4 |  |  |  | Rušení stávající kanalizace |  |  |  |  | 0 |  |  |  | 0 | Soupis | 0 | 0 | 0 | 0 | 0 | 0 | 0 | 0 | 0 | 0 | 0 | 0 |  |  | 2 |  | IMPORT | {293f5594-d5f7-4002-aafb-cabdfa05e8ec} | {c3bbaab9-a8dc-4fc2-a799-feb2ff6d0a53} | 827 21 52
/ |  | SO 02 |  |  |  | Veřejné osvětlení | [5 empty] | 0 |  |  |  | 0 | STA | 0 | 0 | 0 | 0 | 0 | 0 | 0 | 0 | 0 | 0 | 0 | 0 |  |  | 1 |  | IMPORT | {ce76debd-5950-4913-bfdd-1a26940d558d} | {6081d649-e485-455f-8c1d-15043287b56a} |  | 2
/ |  | SO 03 |  |  |  | Komunikace | [5 empty] | 0 |  |  |  | 0 | STA | 0 | 0 | 0 | 0 | 0 | 0 | 0 | 0 | 0 | 0 | 0 | 0 |  |  | 1 |  | IMPORT | {5d6f8fa6-abbd-4be6-8a75-00fa4b9ab6aa} | {6081d649-e485-455f-8c1d-15043287b56a} |  | 2
/ |  | VRN |  |  |  | Vedlejší rozpočtové náklady | [5 empty] | 0 |  |  |  | 0 | STA | 0 | 0 | 0 | 0 | 0 | 0 | 0 | 0 | 0 | 0 | 0 | 0 |  |  | 1 |  | IMPORT | {dcd9cb02-1e2b-4723-b69f-0bb84ecc0d47} | {6081d649-e485-455f-8c1d-15043287b56a} |  | 2

## SO 01.1 - Rekonstrukce ka...
[18 empty] | {bf09262f-03db-4674-b40c-de7fe5e15e51} | [5 empty] | Deska_šachty | 0,768 | 2
[18 empty] | 2 | [5 empty] | Pažení | 302,45 | 2
| KRYCÍ LIST SOUPISU PRACÍ | [7 empty] | v --- níže se nacházejí doplnkové a pomocné údaje k sestavám --- v | [8 empty] | False | [5 empty] | Výkopek_celkem | 132,114 | 2
[24 empty] | Lože | 11,393 | 2
| Stavba: | [22 empty] | Obsyp | 66,176 | 2
|  | Rekonstrukce kanalizační stoky CHVc, ul. Zličská, Kolín | [21 empty] | Zásyp | 55,455 | 2
Objekt:
SO 01 - Kanalizace
Soupis:
SO 01.1 - Rekonstrukce kanalizační stoky CHVc
| KSO: |  | 827 21 52 |  |  | CC-CZ:
| Místo: |  | Kolín |  |  | Datum: | 15. 11. 2021
| Zadavatel: |  |  |  |  | IČ: | 00235440
|  | Město Kolín |  |  |  | DIČ:
| Uchazeč: |  |  |  |  | IČ: | Vyplň údaj
|  | Vyplň údaj |  |  |  | DIČ: | Vyplň údaj
| Projektant: |  |  |  |  | IČ: | 04326181
|  | LK PROJEKT s.r.o. |  |  |  | DIČ:
| Zpracovatel: |  |  |  |  | IČ:
DIČ:
Poznámka:
Soupis prací je sestaven s využitím Cenové soustavy ÚRS. Položky, které pochází z této cenové soustavy, jsou ve sloupci 'Cenová soustava' označeny popisem 'CS ÚRS' a úrovní příslušného kalendářního pololetí. Veškeré další informace vymezující popis a podmínky použití těchto položek z Cenové soustavy, které nejsou uvedeny přímo v soupisu prací, jsou neomezeně dálkově k dispozici na webu podminky.urs.cz.
| Cena bez DPH | [5 empty] | 0
|  |  | Základ daně |  |  | Sazba daně | Výše daně
| DPH | základní | 0 |  |  | 21% | 0
|  | snížená | 0 |  |  | 15% | 0
|  | zákl. přenesená | 0 |  |  | 21% | 0
|  | sníž. přenesená | 0 |  |  | 15% | 0
|  | nulová | 0 |  |  | 0% | 0
| Cena s DPH |  |  | v | CZK |  | 0
REKAPITULACE ČLENĚNÍ SOUPISU PRACÍ
Stavba:
Rekonstrukce kanalizační stoky CHVc, ul. Zličská, Kolín
Objekt:
SO 01 - Kanalizace
Soupis:
SO 01.1 - Rekonstrukce kanalizační stoky CHVc
Místo: |  |  | Kolín |  |  | Datum: | 15. 11. 2021
Zadavatel: |  |  | Město Kolín |  |  | Projektant: | LK PROJEKT s.r.o.
Uchazeč: |  |  | Vyplň údaj |  |  | Zpracovatel:
Kód dílu - Popis | [6 empty] | Cena celkem [CZK]
Náklady stavby celkem | [6 empty] | 0 | [11 empty] | -1
| HSV - Práce a dodávky HSV | [5 empty] | 0
| 1 - Zemní práce | [5 empty] | 0
| 3 - Svislé a kompletní konstrukce | [5 empty] | 0
| 4 - Vodorovné konstrukce | [5 empty] | 0
| 8 - Trubní vedení | [5 empty] | 0
| 998 - Přesun hmot | [5 empty] | 0
SOUPIS PRACÍ
Stavba:
Rekonstrukce kanalizační stoky CHVc, ul. Zličská, Kolín
Objekt:
SO 01 - Kanalizace
Soupis:
SO 01.1 - Rekonstrukce kanalizační stoky CHVc
Místo: |  |  | Kolín |  |  | Datum: | 15. 11. 2021
Zadavatel: |  |  | Město Kolín |  |  | Projektant: | LK PROJEKT s.r.o.
Uchazeč: |  |  | Vyplň údaj |  |  | Zpracovatel:
PČ | Typ | Kód | Popis | MJ | Množství | J.cena [CZK] | Cena celkem [CZK] | Cenová soustava |  | DPH | J. Nh [h] | Nh celkem [h] | J. hmotnost [t] | Hmotnost celkem [t] | J. suť [t] | Suť Celkem [t]
Náklady soupisu celkem | [6 empty] | 0 |  |  |  |  | 0 |  | 53.8076 |  | 0 |  | D | -1 | [13 empty] | 0
| D | HSV | Práce a dodávky HSV |  |  |  | 0 |  |  |  |  | 0 |  | 53.8076 |  | 0 | 1 | D | 0 |  |  |  | ROZPOCET | [9 empty] | 0
| D | 1 | Zemní práce |  |  |  | 0 |  |  |  |  | 0 |  | 0.72906 |  | 0 | 1 | D | 1 |  |  |  | ROZPOCET | [9 empty] | 0
1 | K | 115101201 | Čerpání vody na dopravní výšku do 10 m průměrný přítok do 500 l/min | hod | 600 |  | 0 | CS ÚRS 2021 02 |  | základní |  | 0 | 3e-05 | 0.018 | 0 | 0 | 4 | K | 2 |  |  |  | ROZPOCET |  |  |  | 0 | 0 | 0 | 0 | 0 | 1 | 0 | 4 | -1257338774
| PP |  | Čerpání vody na dopravní výšku do 10 m s uvažovaným průměrným přítokem do 500 l/min | [14 empty] | PP | 2
| Online PSC |  | https://podminky.urs.cz/item/CS_URS_2021_02/115101201 | [14 empty] | Online PSC | 2
| VV |  | "DSP - D1.1.01_Technická zpráva, D1.1.02_Situace, D1.1.03_Podélný profil, D1.1.04_Vzor příčný řez, D1.1.05_Kan šachta | [14 empty] | VV | 2 | 1 | True | 0 | ROZPOCET
| VV |  | "převedení splašků - předpoklad 60 dní | [14 empty] | VV | 2 | 1 | True | 0 | ROZPOCET
| VV |  | 60*10 |  | 600 | [12 empty] | VV | 2 | 2 | True | 1 | ROZPOCET
2 | K | 115101301 | Pohotovost čerpací soupravy pro dopravní výšku do 10 m přítok do 500 l/min | den | 60 |  | 0 | CS ÚRS 2021 02 |  | základní |  | 0 | 0 | 0 | 0 | 0 | 4 | K | 2 |  |  |  | ROZPOCET |  |  |  | 0 | 0 | 0 | 0 | 0 | 1 | 0 | 4 | 1030809546
| PP |  | Pohotovost záložní čerpací soupravy pro dopravní výšku do 10 m s uvažovaným průměrným přítokem do 500 l/min | [14 empty] | PP | 2
| Online PSC |  | https://podminky.urs.cz/item/CS_URS_2021_02/115101301 | [14 empty] | Online PSC | 2
| VV |  | "DSP - D1.1.01_Technická zpráva, D1.1.02_Situace, D1.1.03_Podélný profil, D1.1.04_Vzor příčný řez, D1.1.05_Kan šachta | [14 empty] | VV | 2 | 1 | True | 0 | ROZPOCET
| VV |  | "převedení splašků - předpoklad 60 dní | [14 empty] | VV | 2 | 1 | True | 0 | ROZPOCET
| VV |  | 60 |  | 60 | [12 empty] | VV | 2 | 2 | True | 1 | ROZPOCET
3 | K | 119001402 | Dočasné zajištění potrubí ocelového nebo litinového DN přes 200 do 500 mm | m | 10 |  | 0 | CS ÚRS 2021 02 |  | základní |  | 0 | 0.01269 | 0.1269 | 0 | 0 | 4 | K | 2 |  |  |  | ROZPOCET |  |  |  | 0 | 0 | 0 | 0 | 0 | 1 | 0 | 4 | 122810076
| PP |  | Dočasné zajištění podzemního potrubí nebo vedení ve výkopišti ve stavu i poloze, ve kterých byla na začátku zemních prací a to s podepřením, vzepřením nebo vyvěšením, případně s ochranným bedněním, se zřízením a odstraněním zajišťovací konstrukce, s opotřebením hmot potrubí ocelového nebo litinového, jmenovité světlosti DN přes 200 do 500 mm | [14 empty] | PP | 2
| Online PSC |  | https://podminky.urs.cz/item/CS_URS_2021_02/119001402 | [14 empty] | Online PSC | 2
| VV |  | "DSP - D1.1.01_Technická zpráva, D1.1.02_Situace, D1.1.03_Podélný profil, D1.1.04_Vzor příčný řez, D1.1.05_Kan šachta | [14 empty] | VV | 2 | 1 | True | 0 | ROZPOCET
| VV |  | 8*1,25 "voda |  | 10 | [12 empty] | VV | 2 | 2 | True | 1 | ROZPOCET
4 | K | 119001405 | Dočasné zajištění potrubí z PE DN do 200 mm | m | 6.25 |  | 0 | CS ÚRS 2021 02 |  | základní |  | 0 | 0.0369 | 0.23062 | 0 | 0 | 4 | K | 2 |  |  |  | ROZPOCET |  |  |  | 0 | 0 | 0 | 0 | 0 | 1 | 0 | 4 | -1614987705
| PP |  | Dočasné zajištění podzemního potrubí nebo vedení ve výkopišti ve stavu i poloze, ve kterých byla na začátku zemních prací a to s podepřením, vzepřením nebo vyvěšením, případně s ochranným bedněním, se zřízením a odstraněním zajišťovací konstrukce, s opotřebením hmot potrubí plastového, jmenovité světlosti DN do 200 mm | [14 empty] | PP | 2
| Online PSC |  | https://podminky.urs.cz/item/CS_URS_2021_02/119001405 | [14 empty] | Online PSC | 2
| VV |  | "DSP - D1.1.01_Technická zpráva, D1.1.02_Situace, D1.1.03_Podélný profil, D1.1.04_Vzor příčný řez, D1.1.05_Kan šachta | [14 empty] | VV | 2 | 1 | True | 0 | ROZPOCET
| VV |  | 5*1,25 "plyn |  | 6.25 | [12 empty] | VV | 2 | 2 | True | 1 | ROZPOCET
5 | K | 119001421 | Dočasné zajištění kabelů a kabelových tratí ze 3 volně ložených kabelů | m | 1.25 |  | 0 | CS ÚRS 2021 02 |  | základní |  | 0 | 0.0369 | 0.046125 | 0 | 0 | 4 | K | 2 |  |  |  | ROZPOCET |  |  |  | 0 | 0 | 0 | 0 | 0 | 1 | 0 | 4 | 1858292539
| PP |  | Dočasné zajištění podzemního potrubí nebo vedení ve výkopišti ve stavu i poloze, ve kterých byla na začátku zemních prací a to s podepřením, vzepřením nebo vyvěšením, případně s ochranným bedněním, se zřízením a odstraněním zajišťovací konstrukce, s opotřebením hmot kabelů a kabelových tratí z volně ložených kabelů a to do 3 kabelů | [14 empty] | PP | 2
| Online PSC |  | https://podminky.urs.cz/item/CS_URS_2021_02/119001421 | [14 empty] | Online PSC | 2
| VV |  | "DSP - D1.1.01_Technická zpráva, D1.1.02_Situace, D1.1.03_Podélný profil, D1.1.04_Vzor příčný řez, D1.1.05_Kan šachta | [14 empty] | VV | 2 | 1 | True | 0 | ROZPOCET
| VV |  | 1*1,25 "el vedení |  | 1.25 | [12 empty] | VV | 2 | 2 | True | 1 | ROZPOCET
6 | K | 119003223 | Mobilní plotová zábrana s profilovaným plechem výšky přes 1,5 do 2,2 m pro zabezpečení výkopu zřízení | m | 170 |  | 0 | CS ÚRS 2021 02 |  | základní |  | 0 | 0.0003 | 0.051 | 0 | 0 | 4 | K | 2 |  |  |  | ROZPOCET |  |  |  | 0 | 0 | 0 | 0 | 0 | 1 | 0 | 4 | -1120960026
| PP |  | Pomocné konstrukce při zabezpečení výkopu svislé ocelové mobilní oplocení, výšky přes 1,5 do 2,2 m panely vyplněné profilovaným plechem zřízení | [14 empty] | PP | 2
| Online PSC |  | https://podminky.urs.cz/item/CS_URS_2021_02/119003223 | [14 empty] | Online PSC | 2
| VV |  | "DSP - D1.1.01_Technická zpráva, D1.1.02_Situace, D1.1.03_Podélný profil, D1.1.04_Vzor příčný řez, D1.1.05_Kan šachta | [14 empty] | VV | 2 | 1 | True | 0 | ROZPOCET
| VV |  | 2*85 |  | 170 | [12 empty] | VV | 2 | 2 | True | 1 | ROZPOCET
7 | K | 119003224 | Mobilní plotová zábrana s profilovaným plechem výšky přes 1,5 do 2,2 m pro zabezpečení výkopu odstranění | m | 170 |  | 0 | CS ÚRS 2021 02 |  | základní |  | 0 | 0 | 0 | 0 | 0 | 4 | K | 2 |  |  |  | ROZPOCET |  |  |  | 0 | 0 | 0 | 0 | 0 | 1 | 0 | 4 | -1963867531
| PP |  | Pomocné konstrukce při zabezpečení výkopu svislé ocelové mobilní oplocení, výšky přes 1,5 do 2,2 m panely vyplněné profilovaným plechem odstranění | [14 empty] | PP | 2
| Online PSC |  | https://podminky.urs.cz/item/CS_URS_2021_02/119003224 | [14 empty] | Online PSC | 2
| VV |  | "DSP - D1.1.01_Technická zpráva, D1.1.02_Situace, D1.1.03_Podélný profil, D1.1.04_Vzor příčný řez, D1.1.05_Kan šachta | [14 empty] | VV | 2 | 1 | True | 0 | ROZPOCET
| VV |  | 2*85 |  | 170 | [12 empty] | VV | 2 | 2 | True | 1 | ROZPOCET
8 | K | 119004111 | Bezpečný vstup nebo výstup z výkopu pomocí žebříku zřízení | m | 5 |  | 0 | CS ÚRS 2021 02 |  | základní |  | 0 | 0.00047 | 0.00235 | 0 | 0 | 4 | K | 2 |  |  |  | ROZPOCET |  |  |  | 0 | 0 | 0 | 0 | 0 | 1 | 0 | 4 | -2106711100
| PP |  | Pomocné konstrukce při zabezpečení výkopu bezpečný vstup nebo výstup žebříkem zřízení | [14 empty] | PP | 2
| Online PSC |  | https://podminky.urs.cz/item/CS_URS_2021_02/119004111 | [14 empty] | Online PSC | 2
| VV |  | "DSP - D1.1.01_Technická zpráva, D1.1.02_Situace, D1.1.03_Podélný profil, D1.1.04_Vzor příčný řez, D1.1.05_Kan šachta | [14 empty] | VV | 2 | 1 | True | 0 | ROZPOCET
| VV |  | 2*2,5 |  | 5 | [12 empty] | VV | 2 | 2 | True | 1 | ROZPOCET
9 | K | 119004112 | Bezpečný vstup nebo výstup z výkopu pomocí žebříku odstranění | m | 5 |  | 0 | CS ÚRS 2021 02 |  | základní |  | 0 | 0 | 0 | 0 | 0 | 4 | K | 2 |  |  |  | ROZPOCET |  |  |  | 0 | 0 | 0 | 0 | 0 | 1 | 0 | 4 | 1955872489
| PP |  | Pomocné konstrukce při zabezpečení výkopu bezpečný vstup nebo výstup žebříkem odstranění | [14 empty] | PP | 2
| Online PSC |  | https://podminky.urs.cz/item/CS_URS_2021_02/119004112 | [14 empty] | Online PSC | 2
| VV |  | "DSP - D1.1.01_Technická zpráva, D1.1.02_Situace, D1.1.03_Podélný profil, D1.1.04_Vzor příčný řez, D1.1.05_Kan šachta | [14 empty] | VV | 2 | 1 | True | 0 | ROZPOCET
| VV |  | 2*2,5 |  | 5 | [12 empty] | VV | 2 | 2 | True | 1 | ROZPOCET
10 | K | 132254203 | Hloubení zapažených rýh š do 2000 mm v hornině třídy těžitelnosti I skupiny 3 objem do 100 m3 | m3 | 52.846 |  | 0 | CS ÚRS 2021 02 |  | základní |  | 0 | 0 | 0 | 0 | 0 | 4 | K | 2 |  |  |  | ROZPOCET |  |  |  | 0 | 0 | 0 | 0 | 0 | 1 | 0 | 4 | 268674896
| PP |  | Hloubení zapažených rýh šířky přes 800 do 2 000 mm strojně s urovnáním dna do předepsaného profilu a spádu v hornině třídy těžitelnosti I skupiny 3 přes 50 do 100 m3 | [14 empty] | PP | 2
| Online PSC |  | https://podminky.urs.cz/item/CS_URS_2021_02/132254203 | [14 empty] | Online PSC | 2
| VV |  | "DSP - D1.1.01_Technická zpráva, D1.1.02_Situace, D1.1.03_Podélný profil, D1.1.04_Vzor příčný řez, D1.1.05_Kan šachta | [14 empty] | VV | 2 | 1 | True | 0 | ROZPOCET
| VV |  | (1,81-0,42)*1,25*47,5 "Š286B - Š292 |  | 82.531 | [12 empty] | VV | 2 | 2 | True | 0 | ROZPOCET
| VV |  | (1,74-0,42)*1,25*37,5 "Š292 - Š293 |  | 61.875 | [12 empty] | VV | 2 | 2 | True | 0 | ROZPOCET
| VV |  | Mezisoučet |  | 144.406 | [12 empty] | VV | 2 | 3 | True | 0 | ROZPOCET
| VV |  | (1,6-1,25)*1,6*(1,85-0,42) "rozšíření Š286B |  | 0.801 | [12 empty] | VV | 2 | 2 | True | 0 | ROZPOCET
| VV |  | (1,6-1,25)*1,6*(1,77-0,42) "rozšíření Š292 |  | 0.756 | [12 empty] | VV | 2 | 2 | True | 0 | ROZPOCET
| VV |  | (1,6-1,25)*1,6*(1,7-0,42) "rozšíření Š293 |  | 0.717 | [12 empty] | VV | 2 | 2 | True | 0 | ROZPOCET
| VV |  | Mezisoučet |  | 2.274 | [12 empty] | VV | 2 | 3 | True | 0 | ROZPOCET
| VV |  | (1,6*1,6*0,35)*3 "prohloubení šachet |  | 2.688 | [12 empty] | VV | 2 | 2 | True | 0 | ROZPOCET
| VV |  | Mezisoučet |  | 2.688 | [12 empty] | VV | 2 | 3 | True | 0 | ROZPOCET
| VV |  | "odpočet stávajících konstrukcí | [14 empty] | VV | 2 | 1 | True | 0 | ROZPOCET
| VV |  | -(1,24*1,24*3,14)/4*(1,85-0,42) "Š286B |  | -1.726 | [12 empty] | VV | 2 | 2 | True | 0 | ROZPOCET
| VV |  | -(1,24*1,24*3,14)/4*(1,77-0,42) "Š292 |  | -1.629 | [12 empty] | VV | 2 | 2 | True | 0 | ROZPOCET
| VV |  | -(1,24*1,24*3,14)/4*(1,7-0,42) "Š293 |  | -1.545 | [12 empty] | VV | 2 | 2 | True | 0 | ROZPOCET
| VV |  | -(1,24*1,24*3,14)/4*(1,81-0,42) "rušená šachta |  | -1.678 | [12 empty] | VV | 2 | 2 | True | 0 | ROZPOCET
| VV |  | -(0,4*0,4*3,14)/4*85 "stávající stoka DN400 |  | -10.676 | [12 empty] | VV | 2 | 2 | True | 0 | ROZPOCET
| VV |  | Mezisoučet |  | -17.254 | [12 empty] | VV | 2 | 3 | True | 0 | ROZPOCET
| VV | Výkopek_celkem | Součet |  | 132.114 | [12 empty] | VV | 2 | 4 | True | 1 | ROZPOCET
| VV |  | "předpokládaný rozsah tříd těžitelnosti horniny: 3-40%, 4-50%, 5-10% | [14 empty] | VV | 2 | 1 | True | 0 | ROZPOCET
| VV |  | 132,114*0,4 'Přepočtené koeficientem množství |  | 52.846 | [12 empty] | VV | 2 | 2 | False | 1 | ROZPOCET
11 | K | 132354203 | Hloubení zapažených rýh š do 2000 mm v hornině třídy těžitelnosti II skupiny 4 objem do 100 m3 | m3 | 66.057 |  | 0 | CS ÚRS 2021 02 |  | základní |  | 0 | 0 | 0 | 0 | 0 | 4 | K | 2 |  |  |  | ROZPOCET |  |  |  | 0 | 0 | 0 | 0 | 0 | 1 | 0 | 4 | -1787620816
| PP |  | Hloubení zapažených rýh šířky přes 800 do 2 000 mm strojně s urovnáním dna do předepsaného profilu a spádu v hornině třídy těžitelnosti II skupiny 4 přes 50 do 100 m3 | [14 empty] | PP | 2
| Online PSC |  | https://podminky.urs.cz/item/CS_URS_2021_02/132354203 | [14 empty] | Online PSC | 2
| VV |  | Výkopek_celkem |  | 132.114 | [12 empty] | VV | 2 | 2 | True | 1 | ROZPOCET
| VV |  | "předpokládaný rozsah tříd těžitelnosti horniny: 3-40%, 4-50%, 5-10% | [14 empty] | VV | 2 | 1 | True | 0 | ROZPOCET
| VV |  | 132,114*0,5 'Přepočtené koeficientem množství |  | 66.057 | [12 empty] | VV | 2 | 2 | False | 1 | ROZPOCET
12 | K | 132454202 | Hloubení zapažených rýh š do 2000 mm v hornině třídy těžitelnosti II skupiny 5 objem do 50 m3 | m3 | 13.211 |  | 0 | CS ÚRS 2021 02 |  | základní |  | 0 | 0 | 0 | 0 | 0 | 4 | K | 2 |  |  |  | ROZPOCET |  |  |  | 0 | 0 | 0 | 0 | 0 | 1 | 0 | 4 | 1639617147
| PP |  | Hloubení zapažených rýh šířky přes 800 do 2 000 mm strojně s urovnáním dna do předepsaného profilu a spádu v hornině třídy těžitelnosti II skupiny 5 přes 20 do 50 m3 | [14 empty] | PP | 2
| Online PSC |  | https://podminky.urs.cz/item/CS_URS_2021_02/132454202 | [14 empty] | Online PSC | 2
| VV |  | Výkopek_celkem |  | 132.114 | [12 empty] | VV | 2 | 2 | True | 1 | ROZPOCET
| VV |  | "předpokládaný rozsah tříd těžitelnosti horniny: 3-40%, 4-50%, 5-10% | [14 empty] | VV | 2 | 1 | True | 0 | ROZPOCET
| VV |  | 132,114*0,1 'Přepočtené koeficientem množství |  | 13.211 | [12 empty] | VV | 2 | 2 | False | 1 | ROZPOCET
13 | K | 139001101 | Příplatek za ztížení vykopávky v blízkosti podzemního vedení | m3 | 26.25 |  | 0 | CS ÚRS 2021 02 |  | základní |  | 0 | 0 | 0 | 0 | 0 | 4 | K | 2 |  |  |  | ROZPOCET |  |  |  | 0 | 0 | 0 | 0 | 0 | 1 | 0 | 4 | -1286016389
| PP |  | Příplatek k cenám hloubených vykopávek za ztížení vykopávky v blízkosti podzemního vedení nebo výbušnin pro jakoukoliv třídu horniny | [14 empty] | PP | 2
| Online PSC |  | https://podminky.urs.cz/item/CS_URS_2021_02/139001101 | [14 empty] | Online PSC | 2
| VV |  | "DSP - D1.1.01_Technická zpráva, D1.1.02_Situace, D1.1.03_Podélný profil, D1.1.04_Vzor příčný řez, D1.1.05_Kan šachta | [14 empty] | VV | 2 | 1 | True | 0 | ROZPOCET
| VV |  | 8*1,25*1*1,5 "voda |  | 15 | [12 empty] | VV | 2 | 2 | True | 0 | ROZPOCET
| VV |  | 1*1,25*1*1,5 "el vedení |  | 1.875 | [12 empty] | VV | 2 | 2 | True | 0 | ROZPOCET
| VV |  | 5*1,25*1*1,5 "plyn |  | 9.375 | [12 empty] | VV | 2 | 2 | True | 0 | ROZPOCET
| VV |  | Součet |  | 26.25 | [12 empty] | VV | 2 | 4 | True | 1 | ROZPOCET
14 | K | 151101101 | Zřízení příložného pažení a rozepření stěn rýh hl do 2 m | m2 | 302.45 |  | 0 | CS ÚRS 2021 02 |  | základní |  | 0 | 0.00084 | 0.25406 | 0 | 0 | 4 | K | 2 |  |  |  | ROZPOCET |  |  |  | 0 | 0 | 0 | 0 | 0 | 1 | 0 | 4 | 1071184761
| PP |  | Zřízení pažení a rozepření stěn rýh pro podzemní vedení příložné pro jakoukoliv mezerovitost, hloubky do 2 m | [14 empty] | PP | 2
| Online PSC |  | https://podminky.urs.cz/item/CS_URS_2021_02/151101101 | [14 empty] | Online PSC | 2
| VV |  | "DSP - D1.1.01_Technická zpráva, D1.1.02_Situace, D1.1.03_Podélný profil, D1.1.04_Vzor příčný řez, D1.1.05_Kan šachta | [14 empty] | VV | 2 | 1 | True | 0 | ROZPOCET
| VV |  | 2*1,81*47,5 "Š286B - Š292 |  | 171.95 | [12 empty] | VV | 2 | 2 | True | 0 | ROZPOCET
| VV |  | 2*1,74*37,5 "Š292 - Š293 |  | 130.5 | [12 empty] | VV | 2 | 2 | True | 0 | ROZPOCET
| VV | Pažení | Součet |  | 302.45 | [12 empty] | VV | 2 | 4 | True | 1 | ROZPOCET
15 | K | 151101111 | Odstranění příložného pažení a rozepření stěn rýh hl do 2 m | m2 | 302.45 |  | 0 | CS ÚRS 2021 02 |  | základní |  | 0 | 0 | 0 | 0 | 0 | 4 | K | 2 |  |  |  | ROZPOCET |  |  |  | 0 | 0 | 0 | 0 | 0 | 1 | 0 | 4 | -1557776594
| PP |  | Odstranění pažení a rozepření stěn rýh pro podzemní vedení s uložením materiálu na vzdálenost do 3 m od kraje výkopu příložné, hloubky do 2 m | [14 empty] | PP | 2
| Online PSC |  | https://podminky.urs.cz/item/CS_URS_2021_02/151101111 | [14 empty] | Online PSC | 2
| VV |  | Pažení |  | 302.45 | [12 empty] | VV | 2 | 2 | True | 1 | ROZPOCET
16 | K | 162251102r | Vodorovné přemístění výkopku/sypaniny z horniny třídy těžitelnosti I skupiny 1 až 3 z meziskládky | m3 | 133.024 |  | 0 |  |  | základní |  | 0 | 0 | 0 | 0 | 0 | 4 | K | 2 |  |  |  | ROZPOCET |  |  |  | 0 | 0 | 0 | 0 | 0 | 1 | 0 | 4 | 2068283028
| PP |  | Vodorovné přemístění výkopku nebo sypaniny po suchu na obvyklém dopravním prostředku, bez naložení výkopku, avšak se složením bez rozhrnutí z horniny třídy těžitelnosti I skupiny 1 až 3 z meziskládky | [14 empty] | PP | 2
| VV |  | "DSP - D1.1.01_Technická zpráva, D1.1.02_Situace, D1.1.03_Podélný profil, D1.1.04_Vzor příčný řez, D1.1.05_Kan šachta | [14 empty] | VV | 2 | 1 | True | 0 | ROZPOCET
| VV |  | Lože+Obsyp+Zásyp "meziskládka |  | 133.024 | [12 empty] | VV | 2 | 2 | True | 1 | ROZPOCET
17 | K | 162751117r | Vodorovné přemístění výkopku/sypaniny z horniny třídy těžitelnosti I skupiny 1 až 3 na skládku | m3 | 52.846 |  | 0 |  |  | základní |  | 0 | 0 | 0 | 0 | 0 | 4 | K | 2 |  |  |  | ROZPOCET |  |  |  | 0 | 0 | 0 | 0 | 0 | 1 | 0 | 4 | -1757342664
| PP |  | Vodorovné přemístění výkopku nebo sypaniny po suchu na obvyklém dopravním prostředku, bez naložení výkopku, avšak se složením bez rozhrnutí z horniny třídy těžitelnosti I skupiny 1 až 3 na skládku | [14 empty] | PP | 2
| VV |  | "DSP - D1.1.01_Technická zpráva, D1.1.02_Situace, D1.1.03_Podélný profil, D1.1.04_Vzor příčný řez, D1.1.05_Kan šachta | [14 empty] | VV | 2 | 1 | True | 0 | ROZPOCET
| VV |  | Výkopek_celkem |  | 132.114 | [12 empty] | VV | 2 | 2 | True | 1 | ROZPOCET
| VV |  | "předpokládaný rozsah tříd těžitelnosti horniny: 3-40%, 4-50%, 5-10% | [14 empty] | VV | 2 | 1 | True | 0 | ROZPOCET
| VV |  | 132,114*0,4 'Přepočtené koeficientem množství |  | 52.846 | [12 empty] | VV | 2 | 2 | False | 1 | ROZPOCET
18 | K | 162751137r | Vodorovné přemístění výkopku/sypaniny z horniny třídy těžitelnosti II skupiny 4 a 5 na skládku | m3 | 79.268 |  | 0 |  |  | základní |  | 0 | 0 | 0 | 0 | 0 | 4 | K | 2 |  |  |  | ROZPOCET |  |  |  | 0 | 0 | 0 | 0 | 0 | 1 | 0 | 4 | -126446908
| PP |  | Vodorovné přemístění výkopku nebo sypaniny po suchu na obvyklém dopravním prostředku, bez naložení výkopku, avšak se složením bez rozhrnutí z horniny třídy těžitelnosti II skupiny 4 a 5 na skládku | [14 empty] | PP | 2
| VV |  | "DSP - D1.1.01_Technická zpráva, D1.1.02_Situace, D1.1.03_Podélný profil, D1.1.04_Vzor příčný řez, D1.1.05_Kan šachta | [14 empty] | VV | 2 | 1 | True | 0 | ROZPOCET
| VV |  | Výkopek_celkem |  | 132.114 | [12 empty] | VV | 2 | 2 | True | 1 | ROZPOCET
| VV |  | "předpokládaný rozsah tříd těžitelnosti horniny: 3-40%, 4-50%, 5-10% | [14 empty] | VV | 2 | 1 | True | 0 | ROZPOCET
| VV |  | 132,114*0,6 'Přepočtené koeficientem množství |  | 79.268 | [12 empty] | VV | 2 | 2 | False | 1 | ROZPOCET
19 | K | 167151101 | Nakládání výkopku z hornin třídy těžitelnosti I skupiny 1 až 3 do 100 m3 | m3 | 133.024 |  | 0 | CS ÚRS 2021 02 |  | základní |  | 0 | 0 | 0 | 0 | 0 | 4 | K | 2 |  |  |  | ROZPOCET |  |  |  | 0 | 0 | 0 | 0 | 0 | 1 | 0 | 4 | -1955393509
| PP |  | Nakládání, skládání a překládání neulehlého výkopku nebo sypaniny strojně nakládání, množství do 100 m3, z horniny třídy těžitelnosti I, skupiny 1 až 3 | [14 empty] | PP | 2
| Online PSC |  | https://podminky.urs.cz/item/CS_URS_2021_02/167151101 | [14 empty] | Online PSC | 2
| VV |  | "DSP - D1.1.01_Technická zpráva, D1.1.02_Situace, D1.1.03_Podélný profil, D1.1.04_Vzor příčný řez, D1.1.05_Kan šachta | [14 empty] | VV | 2 | 1 | True | 0 | ROZPOCET
| VV |  | Lože+Obsyp+Zásyp "meziskládka |  | 133.024 | [12 empty] | VV | 2 | 2 | True | 1 | ROZPOCET
20 | K | 171201231 | Poplatek za uložení zeminy a kamení na recyklační skládce (skládkovné) kód odpadu 17 05 04 | t | 237.805 |  | 0 | CS ÚRS 2021 02 |  | základní |  | 0 | 0 | 0 | 0 | 0 | 4 | K | 2 |  |  |  | ROZPOCET |  |  |  | 0 | 0 | 0 | 0 | 0 | 1 | 0 | 4 | 1254607372
| PP |  | Poplatek za uložení stavebního odpadu na recyklační skládce (skládkovné) zeminy a kamení zatříděného do Katalogu odpadů pod kódem 17 05 04 | [14 empty] | PP | 2
| Online PSC |  | https://podminky.urs.cz/item/CS_URS_2021_02/171201231 | [14 empty] | Online PSC | 2
| VV |  | "DSP - D1.1.01_Technická zpráva, D1.1.02_Situace, D1.1.03_Podélný profil, D1.1.04_Vzor příčný řez, D1.1.05_Kan šachta | [14 empty] | VV | 2 | 1 | True | 0 | ROZPOCET
| VV |  | Výkopek_celkem |  | 132.114 | [12 empty] | VV | 2 | 2 | True | 1 | ROZPOCET
| VV |  | 132,114*1,8 'Přepočtené koeficientem množství |  | 237.805 | [12 empty] | VV | 2 | 2 | False | 1 | ROZPOCET
21 | K | 171251201 | Uložení sypaniny na skládky nebo meziskládky | m3 | 133.024 |  | 0 | CS ÚRS 2021 02 |  | základní |  | 0 | 0 | 0 | 0 | 0 | 4 | K | 2 |  |  |  | ROZPOCET |  |  |  | 0 | 0 | 0 | 0 | 0 | 1 | 0 | 4 | -1671492369
| PP |  | Uložení sypaniny na skládky nebo meziskládky bez hutnění s upravením uložené sypaniny do předepsaného tvaru | [14 empty] | PP | 2
| Online PSC |  | https://podminky.urs.cz/item/CS_URS_2021_02/171251201 | [14 empty] | Online PSC | 2
| VV |  | "DSP - D1.1.01_Technická zpráva, D1.1.02_Situace, D1.1.03_Podélný profil, D1.1.04_Vzor příčný řez, D1.1.05_Kan šachta | [14 empty] | VV | 2 | 1 | True | 0 | ROZPOCET
| VV |  | Lože+Obsyp+Zásyp "meziskládka dovezený materiál |  | 133.024 | [12 empty] | VV | 2 | 2 | True | 1 | ROZPOCET
22 | K | 174151101 | Zásyp jam, šachet rýh nebo kolem objektů sypaninou se zhutněním | m3 | 55.455 |  | 0 | CS ÚRS 2021 02 |  | základní |  | 0 | 0 | 0 | 0 | 0 | 4 | K | 2 |  |  |  | ROZPOCET |  |  |  | 0 | 0 | 0 | 0 | 0 | 1 | 0 | 4 | 920851950
| PP |  | Zásyp sypaninou z jakékoliv horniny strojně s uložením výkopku ve vrstvách se zhutněním jam, šachet, rýh nebo kolem objektů v těchto vykopávkách | [14 empty] | PP | 2
| Online PSC |  | https://podminky.urs.cz/item/CS_URS_2021_02/174151101 | [14 empty] | Online PSC | 2
| VV |  | "DSP - D1.1.01_Technická zpráva, D1.1.02_Situace, D1.1.03_Podélný profil, D1.1.04_Vzor příčný řez, D1.1.05_Kan šachta | [14 empty] | VV | 2 | 1 | True | 0 | ROZPOCET
| VV | Zásyp | Výkopek_celkem-Lože-Obsyp-Deska_šachty+(1,24*1,24*3,14)/4*(1,81-0,42) "rušená šachta |  | 55.455 | [12 empty] | VV | 2 | 2 | True | 1 | ROZPOCET
23 | M | 58344197 | štěrkodrť frakce 0/63 | t | 110.91 |  | 0 | CS ÚRS 2021 02 |  | základní |  | 0 | 0 | 0 | 0 | 0 | 8 | M | 2 |  |  |  | ROZPOCET |  |  |  | 0 | 0 | 0 | 0 | 0 | 1 | 0 | 4 | -1407699055
| PP |  | štěrkodrť frakce 0/63 | [14 empty] | PP | 2
| Online PSC |  | https://podminky.urs.cz/item/CS_URS_2021_02/58344197 | [14 empty] | Online PSC | 2
| VV |  | 55,455*2 'Přepočtené koeficientem množství |  | 110.91 | [12 empty] | VV | 2 | 2 | False | 1 | ROZPOCET
24 | K | 175151101 | Obsypání potrubí strojně sypaninou bez prohození, uloženou do 3 m | m3 | 66.176 |  | 0 | CS ÚRS 2021 02 |  | základní |  | 0 | 0 | 0 | 0 | 0 | 4 | K | 2 |  |  |  | ROZPOCET |  |  |  | 0 | 0 | 0 | 0 | 0 | 1 | 0 | 4 | 1745987272
| PP |  | Obsypání potrubí strojně sypaninou z vhodných třídy těžitelnosti I a II, skupiny 1 až 4 nebo materiálem připraveným podél výkopu ve vzdálenosti do 3 m od jeho kraje, pro jakoukoliv hloubku výkopu a míru zhutnění bez prohození sypaniny | [14 empty] | PP | 2
| Online PSC |  | https://podminky.urs.cz/item/CS_URS_2021_02/175151101 | [14 empty] | Online PSC | 2
| VV |  | "DSP - D1.1.01_Technická zpráva, D1.1.02_Situace, D1.1.03_Podélný profil, D1.1.04_Vzor příčný řez, D1.1.05_Kan šachta | [14 empty] | VV | 2 | 1 | True | 0 | ROZPOCET
| VV | Obsyp | 85*1,25*(0,45+0,3)-(0,45*0,45*3,14)/4*85 |  | 66.176 | [12 empty] | VV | 2 | 2 | True | 1 | ROZPOCET
25 | M | 58337344 | štěrkopísek frakce 0/32 | t | 132.352 |  | 0 | CS ÚRS 2021 02 |  | základní |  | 0 | 0 | 0 | 0 | 0 | 8 | M | 2 |  |  |  | ROZPOCET |  |  |  | 0 | 0 | 0 | 0 | 0 | 1 | 0 | 4 | 1514213596
| PP |  | štěrkopísek frakce 0/32 | [14 empty] | PP | 2
| Online PSC |  | https://podminky.urs.cz/item/CS_URS_2021_02/58337344 | [14 empty] | Online PSC | 2
| VV |  | 66,176*2 'Přepočtené koeficientem množství |  | 132.352 | [12 empty] | VV | 2 | 2 | False | 1 | ROZPOCET
26 | K | 181951114 | Úprava pláně v hornině třídy těžitelnosti II skupiny 4 a 5 se zhutněním strojně | m2 | 106.25 |  | 0 | CS ÚRS 2021 02 |  | základní |  | 0 | 0 | 0 | 0 | 0 | 4 | K | 2 |  |  |  | ROZPOCET |  |  |  | 0 | 0 | 0 | 0 | 0 | 1 | 0 | 4 | 884626814
| PP |  | Úprava pláně vyrovnáním výškových rozdílů strojně v hornině třídy těžitelnosti II, skupiny 4 a 5 se zhutněním | [14 empty] | PP | 2
| Online PSC |  | https://podminky.urs.cz/item/CS_URS_2021_02/181951114 | [14 empty] | Online PSC | 2
| VV |  | "DSP - D1.1.01_Technická zpráva, D1.1.02_Situace, D1.1.03_Podélný profil, D1.1.04_Vzor příčný řez, D1.1.05_Kan šachta | [14 empty] | VV | 2 | 1 | True | 0 | ROZPOCET
| VV |  | 85*1,25 |  | 106.25 | [12 empty] | VV | 2 | 2 | True | 1 | ROZPOCET
| D | 3 | Svislé a kompletní konstrukce |  |  |  | 0 |  |  |  |  | 0 |  | 0 |  | 0 | 1 | D | 1 |  |  |  | ROZPOCET | [9 empty] | 0
27 | K | 359901111 | Vyčištění stok | m | 7.5 |  | 0 | CS ÚRS 2021 02 |  | základní |  | 0 | 0 | 0 | 0 | 0 | 4 | K | 2 |  |  |  | ROZPOCET |  |  |  | 0 | 0 | 0 | 0 | 0 | 1 | 0 | 4 | 223014134
| PP |  | Vyčištění stok jakékoliv výšky | [14 empty] | PP | 2
| Online PSC |  | https://podminky.urs.cz/item/CS_URS_2021_02/359901111 | [14 empty] | Online PSC | 2
28 | K | 359901211 | Monitoring stoky jakékoli výšky na nové kanalizaci | m | 92.5 |  | 0 | CS ÚRS 2021 02 |  | základní |  | 0 | 0 | 0 | 0 | 0 | 4 | K | 2 |  |  |  | ROZPOCET |  |  |  | 0 | 0 | 0 | 0 | 0 | 1 | 0 | 4 | 503498846
| PP |  | Monitoring stok (kamerový systém) jakékoli výšky nová kanalizace | [14 empty] | PP | 2
| Online PSC |  | https://podminky.urs.cz/item/CS_URS_2021_02/359901211 | [14 empty] | Online PSC | 2
| VV |  | "DSP - D1.1.01_Technická zpráva, D1.1.02_Situace, D1.1.03_Podélný profil, D1.1.04_Vzor příčný řez, D1.1.05_Kan šachta | [14 empty] | VV | 2 | 1 | True | 0 | ROZPOCET
| VV |  | 85+7,5 |  | 92.5 | [12 empty] | VV | 2 | 2 | True | 1 | ROZPOCET
29 | K | 359901212 | Monitoring stoky jakékoli výšky na stávající kanalizaci | m | 7.5 |  | 0 | CS ÚRS 2021 02 |  | základní |  | 0 | 0 | 0 | 0 | 0 | 4 | K | 2 |  |  |  | ROZPOCET |  |  |  | 0 | 0 | 0 | 0 | 0 | 1 | 0 | 4 | -395152192
| PP |  | Monitoring stok (kamerový systém) jakékoli výšky stávající kanalizace | [14 empty] | PP | 2
| Online PSC |  | https://podminky.urs.cz/item/CS_URS_2021_02/359901212 | [14 empty] | Online PSC | 2
| D | 4 | Vodorovné konstrukce |  |  |  | 0 |  |  |  |  | 0 |  | 1.3757 |  | 0 | 1 | D | 1 |  |  |  | ROZPOCET | [9 empty] | 0
30 | K | 451573111 | Lože pod potrubí otevřený výkop ze štěrkopísku | m3 | 11.393 |  | 0 | CS ÚRS 2021 02 |  | základní |  | 0 | 0 | 0 | 0 | 0 | 4 | K | 2 |  |  |  | ROZPOCET |  |  |  | 0 | 0 | 0 | 0 | 0 | 1 | 0 | 4 | 443725883
| PP |  | Lože pod potrubí, stoky a drobné objekty v otevřeném výkopu z písku a štěrkopísku do 63 mm | [14 empty] | PP | 2
| Online PSC |  | https://podminky.urs.cz/item/CS_URS_2021_02/451573111 | [14 empty] | Online PSC | 2
| VV |  | "DSP - D1.1.01_Technická zpráva, D1.1.02_Situace, D1.1.03_Podélný profil, D1.1.04_Vzor příčný řez, D1.1.05_Kan šachta | [14 empty] | VV | 2 | 1 | True | 0 | ROZPOCET
| VV | Lože_potrubí | 85*1,25*0,1 "lože pod potrubí |  | 10.625 | [12 empty] | VV | 2 | 2 | True | 0 | ROZPOCET
| VV | Lože_šachty | (1,6*1,6*0,1 )*3 "lože pod šachty |  | 0.768 | [12 empty] | VV | 2 | 2 | True | 0 | ROZPOCET
| VV | Lože | Součet |  | 11.393 | [12 empty] | VV | 2 | 4 | True | 1 | ROZPOCET
31 | K | 452112112 | Osazení betonových prstenců nebo rámů v do 100 mm | kus | 5 |  | 0 | CS ÚRS 2021 02 |  | základní |  | 0 | 0.22394 | 1.1197 | 0 | 0 | 4 | K | 2 |  |  |  | ROZPOCET |  |  |  | 0 | 0 | 0 | 0 | 0 | 1 | 0 | 4 | 1909225700
| PP |  | Osazení betonových dílců prstenců nebo rámů pod poklopy a mříže, výšky do 100 mm | [14 empty] | PP | 2
| Online PSC |  | https://podminky.urs.cz/item/CS_URS_2021_02/452112112 | [14 empty] | Online PSC | 2
32 | M | 59224185 | prstenec šachtový vyrovnávací betonový 625x120x60mm | kus | 3 |  | 0 | CS ÚRS 2021 02 |  | základní |  | 0 | 0.04 | 0.12 | 0 | 0 | 8 | M | 2 |  |  |  | ROZPOCET |  |  |  | 0 | 0 | 0 | 0 | 0 | 1 | 0 | 4 | -1420611713
| PP |  | prstenec šachtový vyrovnávací betonový 625x120x60mm | [14 empty] | PP | 2
| Online PSC |  | https://podminky.urs.cz/item/CS_URS_2021_02/59224185 | [14 empty] | Online PSC | 2
| VV |  | "DSP - D1.1.05_Kan šachta | [14 empty] | VV | 2 | 1 | True | 0 | ROZPOCET
| VV |  | 3 |  | 3 | [12 empty] | VV | 2 | 2 | True | 1 | ROZPOCET
33 | M | 59224187 | prstenec šachtový vyrovnávací betonový 625x120x100mm | kus | 2 |  | 0 | CS ÚRS 2021 02 |  | základní |  | 0 | 0.068 | 0.136 | 0 | 0 | 8 | M | 2 |  |  |  | ROZPOCET |  |  |  | 0 | 0 | 0 | 0 | 0 | 1 | 0 | 4 | 2082844765
| PP |  | prstenec šachtový vyrovnávací betonový 625x120x100mm | [14 empty] | PP | 2
| Online PSC |  | https://podminky.urs.cz/item/CS_URS_2021_02/59224187 | [14 empty] | Online PSC | 2
| VV |  | "DSP - D1.1.05_Kan šachta | [14 empty] | VV | 2 | 1 | True | 0 | ROZPOCET
| VV |  | 2 |  | 2 | [12 empty] | VV | 2 | 2 | True | 1 | ROZPOCET
34 | K | 452311131 | Podkladní desky z betonu prostého tř. C 12/15 otevřený výkop | m3 | 0.768 |  | 0 | CS ÚRS 2021 02 |  | základní |  | 0 | 0 | 0 | 0 | 0 | 4 | K | 2 |  |  |  | ROZPOCET |  |  |  | 0 | 0 | 0 | 0 | 0 | 1 | 0 | 4 | 1001454884
| PP |  | Podkladní a zajišťovací konstrukce z betonu prostého v otevřeném výkopu desky pod potrubí, stoky a drobné objekty z betonu tř. C 12/15 | [14 empty] | PP | 2
| Online PSC |  | https://podminky.urs.cz/item/CS_URS_2021_02/452311131 | [14 empty] | Online PSC | 2
| VV |  | "DSP - D1.1.01_Technická zpráva, D1.1.02_Situace, D1.1.03_Podélný profil, D1.1.04_Vzor příčný řez, D1.1.05_Kan šachta | [14 empty] | VV | 2 | 1 | True | 0 | ROZPOCET
| VV | Deska_šachty | (1,6*1,6*0,1 )*3 "deska pod šachty |  | 0.768 | [12 empty] | VV | 2 | 2 | True | 1 | ROZPOCET
| D | 8 | Trubní vedení |  |  |  | 0 |  |  |  |  | 0 |  | 51.7028 |  | 0 | 1 | D | 1 |  |  |  | ROZPOCET | [9 empty] | 0
35 | K | 871390420 | Montáž kanalizačního potrubí korugovaného SN 12 z polypropylenu DN 400 | m | 85 |  | 0 | CS ÚRS 2021 02 |  | základní |  | 0 | 3e-05 | 0.00255 | 0 | 0 | 4 | K | 2 |  |  |  | ROZPOCET |  |  |  | 0 | 0 | 0 | 0 | 0 | 1 | 0 | 4 | -1787185265
| PP |  | Montáž kanalizačního potrubí z plastů z polypropylenu PP korugovaného nebo žebrovaného SN 12 DN 400 | [14 empty] | PP | 2
| Online PSC |  | https://podminky.urs.cz/item/CS_URS_2021_02/871390420 | [14 empty] | Online PSC | 2
36 | M | 28614141 | trubka kanalizační žebrovaná PP DN 400x6000mm | m | 86.275 |  | 0 | CS ÚRS 2021 02 |  | základní |  | 0 | 0.0129 | 1.1129 | 0 | 0 | 8 | M | 2 |  |  |  | ROZPOCET |  |  |  | 0 | 0 | 0 | 0 | 0 | 1 | 0 | 4 | -969759740
| PP |  | trubka kanalizační žebrovaná PP DN 400x6000mm | [14 empty] | PP | 2
| Online PSC |  | https://podminky.urs.cz/item/CS_URS_2021_02/28614141 | [14 empty] | Online PSC | 2
| VV |  | "DSP - D1.1.01_Technická zpráva, D1.1.02_Situace, D1.1.03_Podélný profil, D1.1.04_Vzor příčný řez, D1.1.05_Kan šachta | [14 empty] | VV | 2 | 1 | True | 0 | ROZPOCET
| VV |  | 85 |  | 85 | [12 empty] | VV | 2 | 2 | True | 1 | ROZPOCET
| VV |  | 85*1,015 'Přepočtené koeficientem množství |  | 86.275 | [12 empty] | VV | 2 | 2 | False | 1 | ROZPOCET
37 | K | 877390420 | Montáž odboček na kanalizačním potrubí z PP trub korugovaných DN 400 | kus | 15 |  | 0 | CS ÚRS 2021 02 |  | základní |  | 0 | 0.0001 | 0.0015 | 0 | 0 | 4 | K | 2 |  |  |  | ROZPOCET |  |  |  | 0 | 0 | 0 | 0 | 0 | 1 | 0 | 4 | -1015791917
| PP |  | Montáž tvarovek na kanalizačním plastovém potrubí z polypropylenu PP korugovaného nebo žebrovaného odboček DN 400 | [14 empty] | PP | 2
| Online PSC |  | https://podminky.urs.cz/item/CS_URS_2021_02/877390420 | [14 empty] | Online PSC | 2
38 | M | 28617363 | odbočka kanalizace PP korugované pro KG 45° DN 400/160 | kus | 15.225 |  | 0 | CS ÚRS 2021 02 |  | základní |  | 0 | 0.0098 | 0.14921 | 0 | 0 | 8 | M | 2 |  |  |  | ROZPOCET |  |  |  | 0 | 0 | 0 | 0 | 0 | 1 | 0 | 4 | 1870554279
| PP |  | odbočka kanalizace PP korugované pro KG 45° DN 400/160 | [14 empty] | PP | 2
| Online PSC |  | https://podminky.urs.cz/item/CS_URS_2021_02/28617363 | [14 empty] | Online PSC | 2
| VV |  | "DSP - D1.1.01_Technická zpráva, D1.1.02_Situace, D1.1.03_Podélný profil, D1.1.04_Vzor příčný řez, D1.1.05_Kan šachta | [14 empty] | VV | 2 | 1 | True | 0 | ROZPOCET
| VV |  | 12+3 "přípojky + ul vpusti |  | 15 | [12 empty] | VV | 2 | 2 | True | 1 | ROZPOCET
| VV |  | 15*1,015 'Přepočtené koeficientem množství |  | 15.225 | [12 empty] | VV | 2 | 2 | False | 1 | ROZPOCET
39 | K | 892392121 | Tlaková zkouška vzduchem potrubí DN 400 těsnícím vakem ucpávkovým | úsek | 3 |  | 0 | CS ÚRS 2021 02 |  | základní |  | 0 | 0.00025 | 0.00075 | 0 | 0 | 4 | K | 2 |  |  |  | ROZPOCET |  |  |  | 0 | 0 | 0 | 0 | 0 | 1 | 0 | 4 | 1097751986
| PP |  | Tlakové zkoušky vzduchem těsnícími vaky ucpávkovými DN 400 | [14 empty] | PP | 2
| Online PSC |  | https://podminky.urs.cz/item/CS_URS_2021_02/892392121 | [14 empty] | Online PSC | 2
| VV |  | "DSP - D1.1.01_Technická zpráva, D1.1.02_Situace, D1.1.03_Podélný profil, D1.1.04_Vzor příčný řez, D1.1.05_Kan šachta | [14 empty] | VV | 2 | 1 | True | 0 | ROZPOCET
| VV |  | 3 "úseky mezi šachtami |  | 3 | [12 empty] | VV | 2 | 2 | True | 1 | ROZPOCET
40 | K | 894411311 | Osazení betonových nebo železobetonových dílců pro šachty skruží rovných | kus | 1 |  | 0 | CS ÚRS 2021 02 |  | základní |  | 0 | 0.01019 | 0.01019 | 0 | 0 | 4 | K | 2 |  |  |  | ROZPOCET |  |  |  | 0 | 0 | 0 | 0 | 0 | 1 | 0 | 4 | 1958111498
| PP |  | Osazení betonových nebo železobetonových dílců pro šachty skruží rovných | [14 empty] | PP | 2
| Online PSC |  | https://podminky.urs.cz/item/CS_URS_2021_02/894411311 | [14 empty] | Online PSC | 2
41 | M | 59224160 | skruž kanalizační s ocelovými stupadly 100x25x12cm | kus | 1 |  | 0 | CS ÚRS 2021 02 |  | základní |  | 0 | 0.254 | 0.254 | 0 | 0 | 8 | M | 2 |  |  |  | ROZPOCET |  |  |  | 0 | 0 | 0 | 0 | 0 | 1 | 0 | 4 | -1608185772
| PP |  | skruž kanalizační s ocelovými stupadly 100x25x12cm | [14 empty] | PP | 2
| Online PSC |  | https://podminky.urs.cz/item/CS_URS_2021_02/59224160 | [14 empty] | Online PSC | 2
| VV |  | "DSP - D1.1.05_Kan šachta | [14 empty] | VV | 2 | 1 | True | 0 | ROZPOCET
| VV |  | 1 |  | 1 | [12 empty] | VV | 2 | 2 | True | 1 | ROZPOCET
42 | K | 894412411 | Osazení betonových nebo železobetonových dílců pro šachty skruží přechodových | kus | 3 |  | 0 | CS ÚRS 2021 02 |  | základní |  | 0 | 0.01248 | 0.03744 | 0 | 0 | 4 | K | 2 |  |  |  | ROZPOCET |  |  |  | 0 | 0 | 0 | 0 | 0 | 1 | 0 | 4 | -710317895
| PP |  | Osazení betonových nebo železobetonových dílců pro šachty skruží přechodových | [14 empty] | PP | 2
| Online PSC |  | https://podminky.urs.cz/item/CS_URS_2021_02/894412411 | [14 empty] | Online PSC | 2
43 | M | 59224168 | skruž betonová přechodová 62,5/100x60x12cm, stupadla poplastovaná kapsová | kus | 3 |  | 0 | CS ÚRS 2021 02 |  | základní |  | 0 | 0.548 | 1.644 | 0 | 0 | 8 | M | 2 |  |  |  | ROZPOCET |  |  |  | 0 | 0 | 0 | 0 | 0 | 1 | 0 | 4 | 256780351
| PP |  | skruž betonová přechodová 62,5/100x60x12cm, stupadla poplastovaná kapsová | [14 empty] | PP | 2
| Online PSC |  | https://podminky.urs.cz/item/CS_URS_2021_02/59224168 | [14 empty] | Online PSC | 2
| VV |  | "DSP - D1.1.05_Kan šachta | [14 empty] | VV | 2 | 1 | True | 0 | ROZPOCET
| VV |  | 3 |  | 3 | [12 empty] | VV | 2 | 2 | True | 1 | ROZPOCET
44 | K | 894414111 | Osazení betonových nebo železobetonových dílců pro šachty skruží základových (dno) | kus | 3 |  | 0 | CS ÚRS 2021 02 |  | základní |  | 0 | 0.02854 | 0.08562 | 0 | 0 | 4 | K | 2 |  |  |  | ROZPOCET |  |  |  | 0 | 0 | 0 | 0 | 0 | 1 | 0 | 4 | 2070835228
| PP |  | Osazení betonových nebo železobetonových dílců pro šachty skruží základových (dno) | [14 empty] | PP | 2
| Online PSC |  | https://podminky.urs.cz/item/CS_URS_2021_02/894414111 | [14 empty] | Online PSC | 2
45 | M | 59224338 | dno betonové šachty kanalizační přímé 100x80x50cm | kus | 3 |  | 0 | CS ÚRS 2021 02 |  | základní |  | 0 | 1.87 | 5.61 | 0 | 0 | 8 | M | 2 |  |  |  | ROZPOCET |  |  |  | 0 | 0 | 0 | 0 | 0 | 1 | 0 | 4 | -1193962192
| PP |  | dno betonové šachty kanalizační přímé 100x80x50cm | [14 empty] | PP | 2
| Online PSC |  | https://podminky.urs.cz/item/CS_URS_2021_02/59224338 | [14 empty] | Online PSC | 2
| VV |  | "DSP - D1.1.05_Kan šachta | [14 empty] | VV | 2 | 1 | True | 0 | ROZPOCET
| VV |  | 3 |  | 3 | [12 empty] | VV | 2 | 2 | True | 1 | ROZPOCET
46 | K | 898161214 | Sanace kanalizačního potrubí vložkování textilním rukávcem DN 400 tl 8 mm | m | 7.5 |  | 0 | CS ÚRS 2021 02 |  | základní |  | 0 | 5.5263 | 41.447 | 0 | 0 | 4 | K | 2 |  |  |  | ROZPOCET |  |  |  | 0 | 0 | 0 | 0 | 0 | 1 | 0 | 4 | 1199175192
| PP |  | Vložkování kanalizačního potrubí litinového, ocelového nebo betonového textilním rukávcem sanační tloušťky 8 mm DN 400 | [14 empty] | PP | 2
| Online PSC |  | https://podminky.urs.cz/item/CS_URS_2021_02/898161214 | [14 empty] | Online PSC | 2
47 | K | 899104112 | Osazení poklopů litinových nebo ocelových včetně rámů pro třídu zatížení D400, E600 | kus | 3 |  | 0 | CS ÚRS 2021 02 |  | základní |  | 0 | 0.21734 | 0.65202 | 0 | 0 | 4 | K | 2 |  |  |  | ROZPOCET |  |  |  | 0 | 0 | 0 | 0 | 0 | 1 | 0 | 4 | 721293260
| PP |  | Osazení poklopů litinových a ocelových včetně rámů pro třídu zatížení D400, E600 | [14 empty] | PP | 2
| Online PSC |  | https://podminky.urs.cz/item/CS_URS_2021_02/899104112 | [14 empty] | Online PSC | 2
48 | M | 28661935 | poklop šachtový litinový DN 600 pro třídu zatížení D400 | kus | 3 |  | 0 | CS ÚRS 2021 02 |  | základní |  | 0 | 0.196 | 0.588 | 0 | 0 | 8 | M | 2 |  |  |  | ROZPOCET |  |  |  | 0 | 0 | 0 | 0 | 0 | 1 | 0 | 4 | -215895190
| PP |  | poklop šachtový litinový DN 600 pro třídu zatížení D400 | [14 empty] | PP | 2
| Online PSC |  | https://podminky.urs.cz/item/CS_URS_2021_02/28661935 | [14 empty] | Online PSC | 2
| VV |  | "DSP - D1.1.05_Kan šachta | [14 empty] | VV | 2 | 1 | True | 0 | ROZPOCET
| VV |  | 3 |  | 3 | [12 empty] | VV | 2 | 2 | True | 1 | ROZPOCET
49 | K | 89910430R | Přepojení stávajících kan přípojek do nově budované stoky | kus | 16 |  | 0 |  |  | základní |  | 0 | 0 | 0 | 0 | 0 | 4 | K | 2 |  |  |  | ROZPOCET |  |  |  | 0 | 0 | 0 | 0 | 0 | 1 | 0 | 4 | -368602944
| PP |  | Přepojení stávajících kan přípojek do nově budované stoky. Přepojení bude provedeno v rýze nově budované stoky. | [14 empty] | PP | 2
| VV |  | "DVZ - D1_Technicka_zprava, C3_Situace_kanalizace, D1.1_Podelny_profil_kanalizace, D1.2_Pricne_rezy_kanalizace, | [14 empty] | VV | 2 | 1 | True | 0 | ROZPOCET
| VV |  | 13+3 "přípojky + ul vpusti |  | 16 | [12 empty] | VV | 2 | 2 | True | 1 | ROZPOCET
50 | K | 89910520R | Napojení nového potrubí do stávající šachty, úprava kynety a výstupu, utěsnění potrubí, včetně všech nutných činností k funkčnímu napojení | kus | 1 |  | 0 |  |  | základní |  | 0 | 0.1 | 0.1 | 0 | 0 | 4 | K | 2 |  |  |  | ROZPOCET |  |  |  | 0 | 0 | 0 | 0 | 0 | 1 | 0 | 4 | 1192658321
| PP |  | Napojení nového potrubí do stávající šachty, úprava kynety a výstupu, utěsnění potrubí, včetně všech nutných činností k funkčnímu napojení | [14 empty] | PP | 2
| VV |  | "DVZ - D1_Technicka_zprava, C3_Situace_kanalizace, D1.1_Podelny_profil_kanalizace, D1.2_Pricne_rezy_kanalizace, | [14 empty] | VV | 2 | 1 | True | 0 | ROZPOCET
| VV |  | 1 |  | 1 | [12 empty] | VV | 2 | 2 | True | 1 | ROZPOCET
51 | K | 899722113 | Krytí potrubí z plastů výstražnou fólií z PVC 34cm | m | 85 |  | 0 | CS ÚRS 2021 02 |  | základní |  | 0 | 9e-05 | 0.00765 | 0 | 0 | 4 | K | 2 |  |  |  | ROZPOCET |  |  |  | 0 | 0 | 0 | 0 | 0 | 1 | 0 | 4 | 1226589502
| PP |  | Krytí potrubí z plastů výstražnou fólií z PVC šířky 34 cm | [14 empty] | PP | 2
| Online PSC |  | https://podminky.urs.cz/item/CS_URS_2021_02/899722113 | [14 empty] | Online PSC | 2
| D | 998 | Přesun hmot |  |  |  | 0 |  |  |  |  | 0 |  | 0 |  | 0 | 1 | D | 1 |  |  |  | ROZPOCET | [9 empty] | 0
52 | K | 998276101 | Přesun hmot pro trubní vedení z trub z plastických hmot otevřený výkop | t | 53.808 |  | 0 | CS ÚRS 2021 02 |  | základní |  | 0 | 0 | 0 | 0 | 0 | 4 | K | 2 |  |  |  | ROZPOCET |  |  |  | 0 | 0 | 0 | 0 | 0 | 1 | 0 | 4 | 762859140
| PP |  | Přesun hmot pro trubní vedení hloubené z trub z plastických hmot nebo sklolaminátových pro vodovody nebo kanalizace v otevřeném výkopu dopravní vzdálenost do 15 m | [14 empty] | PP | 2
| Online PSC |  | https://podminky.urs.cz/item/CS_URS_2021_02/998276101 | [14 empty] | Online PSC | 2
53 | K | 998276126 | Příplatek k přesunu hmot pro trubní vedení z trub z plastických hmot za zvětšený přesun přes 1000 do 2000 m | t | 53.808 |  | 0 | CS ÚRS 2021 02 |  | základní |  | 0 | 0 | 0 | 0 | 0 | 4 | K | 2 |  |  |  | ROZPOCET |  |  |  | 0 | 0 | 0 | 0 | 0 | 1 | 0 | 4 | -598628083
| PP |  | Přesun hmot pro trubní vedení hloubené z trub z plastických hmot nebo sklolaminátových Příplatek k cenám za zvětšený přesun přes vymezenou největší dopravní vzdálenost přes 1000 do 2000 m | [14 empty] | PP | 2
| Online PSC |  | https://podminky.urs.cz/item/CS_URS_2021_02/998276126 | [14 empty] | Online PSC | 2

## SO 01.2 - Rekonstrukce ka...
[18 empty] | {324277bf-1978-4e7a-acda-69f56eb6860a} | [5 empty] | Výkopek_celkem | 118,494 | 2
[18 empty] | 2 | [5 empty] | Lože | 9,172 | 2
| KRYCÍ LIST SOUPISU PRACÍ | [7 empty] | v --- níže se nacházejí doplnkové a pomocné údaje k sestavám --- v | [8 empty] | False | [5 empty] | Obsyp | 32,654 | 2
[24 empty] | Zásyp | 72,073 | 2
Stavba:
Rekonstrukce kanalizační stoky CHVc, ul. Zličská, Kolín
Objekt:
SO 01 - Kanalizace
Soupis:
SO 01.2 - Rekonstrukce kanalizačních přípojek
| KSO: |  | 827 21 52 |  |  | CC-CZ:
| Místo: |  | Kolín |  |  | Datum: | 15. 11. 2021
| Zadavatel: |  |  |  |  | IČ: | 00235440
|  | Město Kolín |  |  |  | DIČ:
| Uchazeč: |  |  |  |  | IČ: | Vyplň údaj
|  | Vyplň údaj |  |  |  | DIČ: | Vyplň údaj
| Projektant: |  |  |  |  | IČ: | 04326181
|  | LK PROJEKT s.r.o. |  |  |  | DIČ:
| Zpracovatel: |  |  |  |  | IČ:
DIČ:
Poznámka:
Soupis prací je sestaven s využitím Cenové soustavy ÚRS. Položky, které pochází z této cenové soustavy, jsou ve sloupci 'Cenová soustava' označeny popisem 'CS ÚRS' a úrovní příslušného kalendářního pololetí. Veškeré další informace vymezující popis a podmínky použití těchto položek z Cenové soustavy, které nejsou uvedeny přímo v soupisu prací, jsou neomezeně dálkově k dispozici na webu podminky.urs.cz.
| Cena bez DPH | [5 empty] | 0
|  |  | Základ daně |  |  | Sazba daně | Výše daně
| DPH | základní | 0 |  |  | 21% | 0
|  | snížená | 0 |  |  | 15% | 0
|  | zákl. přenesená | 0 |  |  | 21% | 0
|  | sníž. přenesená | 0 |  |  | 15% | 0
|  | nulová | 0 |  |  | 0% | 0
| Cena s DPH |  |  | v | CZK |  | 0
REKAPITULACE ČLENĚNÍ SOUPISU PRACÍ
Stavba:
Rekonstrukce kanalizační stoky CHVc, ul. Zličská, Kolín
Objekt:
SO 01 - Kanalizace
Soupis:
SO 01.2 - Rekonstrukce kanalizačních přípojek
Místo: |  |  | Kolín |  |  | Datum: | 15. 11. 2021
Zadavatel: |  |  | Město Kolín |  |  | Projektant: | LK PROJEKT s.r.o.
Uchazeč: |  |  | Vyplň údaj |  |  | Zpracovatel:
Kód dílu - Popis | [6 empty] | Cena celkem [CZK]
Náklady stavby celkem | [6 empty] | 0 | [11 empty] | -1
| HSV - Práce a dodávky HSV | [5 empty] | 0
| 1 - Zemní práce | [5 empty] | 0
| 3 - Svislé a kompletní konstrukce | [5 empty] | 0
| 4 - Vodorovné konstrukce | [5 empty] | 0
| 8 - Trubní vedení | [5 empty] | 0
| 998 - Přesun hmot | [5 empty] | 0
SOUPIS PRACÍ
Stavba:
Rekonstrukce kanalizační stoky CHVc, ul. Zličská, Kolín
Objekt:
SO 01 - Kanalizace
Soupis:
SO 01.2 - Rekonstrukce kanalizačních přípojek
Místo: |  |  | Kolín |  |  | Datum: | 15. 11. 2021
Zadavatel: |  |  | Město Kolín |  |  | Projektant: | LK PROJEKT s.r.o.
Uchazeč: |  |  | Vyplň údaj |  |  | Zpracovatel:
PČ | Typ | Kód | Popis | MJ | Množství | J.cena [CZK] | Cena celkem [CZK] | Cenová soustava |  | DPH | J. Nh [h] | Nh celkem [h] | J. hmotnost [t] | Hmotnost celkem [t] | J. suť [t] | Suť Celkem [t]
Náklady soupisu celkem | [6 empty] | 0 |  |  |  |  | 0 |  | 2.3664 |  | 0 |  | D | -1 | [13 empty] | 0
| D | HSV | Práce a dodávky HSV |  |  |  | 0 |  |  |  |  | 0 |  | 2.3664 |  | 0 | 1 | D | 0 |  |  |  | ROZPOCET | [9 empty] | 0
| D | 1 | Zemní práce |  |  |  | 0 |  |  |  |  | 0 |  | 1.0054 |  | 0 | 1 | D | 1 |  |  |  | ROZPOCET | [9 empty] | 0
1 | K | 115101201 | Čerpání vody na dopravní výšku do 10 m průměrný přítok do 500 l/min | hod | 120 |  | 0 | CS ÚRS 2021 02 |  | základní |  | 0 | 3e-05 | 0.0036 | 0 | 0 | 4 | K | 2 |  |  |  | ROZPOCET |  |  |  | 0 | 0 | 0 | 0 | 0 | 1 | 0 | 4 | -1257338774
| PP |  | Čerpání vody na dopravní výšku do 10 m s uvažovaným průměrným přítokem do 500 l/min | [14 empty] | PP | 2
| Online PSC |  | https://podminky.urs.cz/item/CS_URS_2021_02/115101201 | [14 empty] | Online PSC | 2
| VV |  | "DSP - D1.1.01_Technická zpráva, D1.1.02_Situace, D1.1.03_Podélný profil, D1.1.04_Vzor příčný řez, D1.1.06_Kan přípojka | [14 empty] | VV | 2 | 1 | True | 0 | ROZPOCET
| VV |  | "převedení splašků - předpoklad 12 dní | [14 empty] | VV | 2 | 1 | True | 0 | ROZPOCET
| VV |  | 12*10 |  | 120 | [12 empty] | VV | 2 | 2 | True | 1 | ROZPOCET
2 | K | 115101301 | Pohotovost čerpací soupravy pro dopravní výšku do 10 m přítok do 500 l/min | den | 12 |  | 0 | CS ÚRS 2021 02 |  | základní |  | 0 | 0 | 0 | 0 | 0 | 4 | K | 2 |  |  |  | ROZPOCET |  |  |  | 0 | 0 | 0 | 0 | 0 | 1 | 0 | 4 | 1030809546
| PP |  | Pohotovost záložní čerpací soupravy pro dopravní výšku do 10 m s uvažovaným průměrným přítokem do 500 l/min | [14 empty] | PP | 2
| Online PSC |  | https://podminky.urs.cz/item/CS_URS_2021_02/115101301 | [14 empty] | Online PSC | 2
| VV |  | "DSP - D1.1.01_Technická zpráva, D1.1.02_Situace, D1.1.03_Podélný profil, D1.1.04_Vzor příčný řez, D1.1.06_Kan přípojka | [14 empty] | VV | 2 | 1 | True | 0 | ROZPOCET
| VV |  | "převedení splašků - předpoklad 12 dní | [14 empty] | VV | 2 | 1 | True | 0 | ROZPOCET
| VV |  | 12 |  | 12 | [12 empty] | VV | 2 | 2 | True | 1 | ROZPOCET
3 | K | 119001402 | Dočasné zajištění potrubí ocelového nebo litinového DN přes 200 do 500 mm | m | 5 |  | 0 | CS ÚRS 2021 02 |  | základní |  | 0 | 0.01269 | 0.06345 | 0 | 0 | 4 | K | 2 |  |  |  | ROZPOCET |  |  |  | 0 | 0 | 0 | 0 | 0 | 1 | 0 | 4 | 122810076
| PP |  | Dočasné zajištění podzemního potrubí nebo vedení ve výkopišti ve stavu i poloze, ve kterých byla na začátku zemních prací a to s podepřením, vzepřením nebo vyvěšením, případně s ochranným bedněním, se zřízením a odstraněním zajišťovací konstrukce, s opotřebením hmot potrubí ocelového nebo litinového, jmenovité světlosti DN přes 200 do 500 mm | [14 empty] | PP | 2
| Online PSC |  | https://podminky.urs.cz/item/CS_URS_2021_02/119001402 | [14 empty] | Online PSC | 2
| VV |  | "DSP - D1.1.01_Technická zpráva, D1.1.02_Situace, D1.1.03_Podélný profil, D1.1.04_Vzor příčný řez, D1.1.06_Kan přípojka | [14 empty] | VV | 2 | 1 | True | 0 | ROZPOCET
| VV |  | 5*1"voda |  | 5 | [12 empty] | VV | 2 | 2 | True | 1 | ROZPOCET
4 | K | 119001405 | Dočasné zajištění potrubí z PE DN do 200 mm | m | 5 |  | 0 | CS ÚRS 2021 02 |  | základní |  | 0 | 0.0369 | 0.1845 | 0 | 0 | 4 | K | 2 |  |  |  | ROZPOCET |  |  |  | 0 | 0 | 0 | 0 | 0 | 1 | 0 | 4 | -1614987705
| PP |  | Dočasné zajištění podzemního potrubí nebo vedení ve výkopišti ve stavu i poloze, ve kterých byla na začátku zemních prací a to s podepřením, vzepřením nebo vyvěšením, případně s ochranným bedněním, se zřízením a odstraněním zajišťovací konstrukce, s opotřebením hmot potrubí plastového, jmenovité světlosti DN do 200 mm | [14 empty] | PP | 2
| Online PSC |  | https://podminky.urs.cz/item/CS_URS_2021_02/119001405 | [14 empty] | Online PSC | 2
| VV |  | "DSP - D1.1.01_Technická zpráva, D1.1.02_Situace, D1.1.03_Podélný profil, D1.1.04_Vzor příčný řez, D1.1.06_Kan přípojka | [14 empty] | VV | 2 | 1 | True | 0 | ROZPOCET
| VV |  | 5*1 "plyn |  | 5 | [12 empty] | VV | 2 | 2 | True | 1 | ROZPOCET
5 | K | 119001421 | Dočasné zajištění kabelů a kabelových tratí ze 3 volně ložených kabelů | m | 13 |  | 0 | CS ÚRS 2021 02 |  | základní |  | 0 | 0.0369 | 0.4797 | 0 | 0 | 4 | K | 2 |  |  |  | ROZPOCET |  |  |  | 0 | 0 | 0 | 0 | 0 | 1 | 0 | 4 | 1858292539
| PP |  | Dočasné zajištění podzemního potrubí nebo vedení ve výkopišti ve stavu i poloze, ve kterých byla na začátku zemních prací a to s podepřením, vzepřením nebo vyvěšením, případně s ochranným bedněním, se zřízením a odstraněním zajišťovací konstrukce, s opotřebením hmot kabelů a kabelových tratí z volně ložených kabelů a to do 3 kabelů | [14 empty] | PP | 2
| Online PSC |  | https://podminky.urs.cz/item/CS_URS_2021_02/119001421 | [14 empty] | Online PSC | 2
| VV |  | "DSP - D1.1.01_Technická zpráva, D1.1.02_Situace, D1.1.03_Podélný profil, D1.1.04_Vzor příčný řez, D1.1.06_Kan přípojka | [14 empty] | VV | 2 | 1 | True | 0 | ROZPOCET
| VV |  | 13*1 "el vedení |  | 13 | [12 empty] | VV | 2 | 2 | True | 1 | ROZPOCET
6 | K | 119002121 | Přechodová lávka délky do 2 m včetně zábradlí pro zabezpečení výkopu zřízení | kus | 13 |  | 0 | CS ÚRS 2021 02 |  | základní |  | 0 | 0.00065 | 0.00845 | 0 | 0 | 4 | K | 2 |  |  |  | ROZPOCET |  |  |  | 0 | 0 | 0 | 0 | 0 | 1 | 0 | 4 | -1775626735
| PP |  | Pomocné konstrukce při zabezpečení výkopu vodorovné pochozí přechodová lávka délky do 2 m včetně zábradlí zřízení | [14 empty] | PP | 2
| Online PSC |  | https://podminky.urs.cz/item/CS_URS_2021_02/119002121 | [14 empty] | Online PSC | 2
| VV |  | "DSP - D1.1.01_Technická zpráva, D1.1.02_Situace, D1.1.03_Podélný profil, D1.1.04_Vzor příčný řez, D1.1.06_Kan přípojka | [14 empty] | VV | 2 | 1 | True | 0 | ROZPOCET
| VV |  | 13 |  | 13 | [12 empty] | VV | 2 | 2 | True | 1 | ROZPOCET
7 | K | 119002122 | Přechodová lávka délky do 2 m včetně zábradlí pro zabezpečení výkopu odstranění | kus | 13 |  | 0 | CS ÚRS 2021 02 |  | základní |  | 0 | 0 | 0 | 0 | 0 | 4 | K | 2 |  |  |  | ROZPOCET |  |  |  | 0 | 0 | 0 | 0 | 0 | 1 | 0 | 4 | 765753685
| PP |  | Pomocné konstrukce při zabezpečení výkopu vodorovné pochozí přechodová lávka délky do 2 m včetně zábradlí odstranění | [14 empty] | PP | 2
| Online PSC |  | https://podminky.urs.cz/item/CS_URS_2021_02/119002122 | [14 empty] | Online PSC | 2
| VV |  | "DSP - D1.1.01_Technická zpráva, D1.1.02_Situace, D1.1.03_Podélný profil, D1.1.04_Vzor příčný řez, D1.1.06_Kan přípojka | [14 empty] | VV | 2 | 1 | True | 0 | ROZPOCET
| VV |  | 13 |  | 13 | [12 empty] | VV | 2 | 2 | True | 1 | ROZPOCET
8 | K | 119003223 | Mobilní plotová zábrana s profilovaným plechem výšky přes 1,5 do 2,2 m pro zabezpečení výkopu zřízení | m | 146 |  | 0 | CS ÚRS 2021 02 |  | základní |  | 0 | 0.0003 | 0.0438 | 0 | 0 | 4 | K | 2 |  |  |  | ROZPOCET |  |  |  | 0 | 0 | 0 | 0 | 0 | 1 | 0 | 4 | -1120960026
| PP |  | Pomocné konstrukce při zabezpečení výkopu svislé ocelové mobilní oplocení, výšky přes 1,5 do 2,2 m panely vyplněné profilovaným plechem zřízení | [14 empty] | PP | 2
| Online PSC |  | https://podminky.urs.cz/item/CS_URS_2021_02/119003223 | [14 empty] | Online PSC | 2
| VV |  | "DSP - D1.1.01_Technická zpráva, D1.1.02_Situace, D1.1.03_Podélný profil, D1.1.04_Vzor příčný řez, D1.1.06_Kan přípojka | [14 empty] | VV | 2 | 1 | True | 0 | ROZPOCET
| VV |  | 2*73 |  | 146 | [12 empty] | VV | 2 | 2 | True | 1 | ROZPOCET
9 | K | 119003224 | Mobilní plotová zábrana s profilovaným plechem výšky přes 1,5 do 2,2 m pro zabezpečení výkopu odstranění | m | 146 |  | 0 | CS ÚRS 2021 02 |  | základní |  | 0 | 0 | 0 | 0 | 0 | 4 | K | 2 |  |  |  | ROZPOCET |  |  |  | 0 | 0 | 0 | 0 | 0 | 1 | 0 | 4 | -1963867531
| PP |  | Pomocné konstrukce při zabezpečení výkopu svislé ocelové mobilní oplocení, výšky přes 1,5 do 2,2 m panely vyplněné profilovaným plechem odstranění | [14 empty] | PP | 2
| Online PSC |  | https://podminky.urs.cz/item/CS_URS_2021_02/119003224 | [14 empty] | Online PSC | 2
| VV |  | "DSP - D1.1.01_Technická zpráva, D1.1.02_Situace, D1.1.03_Podélný profil, D1.1.04_Vzor příčný řez, D1.1.06_Kan přípojka | [14 empty] | VV | 2 | 1 | True | 0 | ROZPOCET
| VV |  | 2*73 |  | 146 | [12 empty] | VV | 2 | 2 | True | 1 | ROZPOCET
10 | K | 119004111 | Bezpečný vstup nebo výstup z výkopu pomocí žebříku zřízení | m | 2.5 |  | 0 | CS ÚRS 2021 02 |  | základní |  | 0 | 0.00047 | 0.001175 | 0 | 0 | 4 | K | 2 |  |  |  | ROZPOCET |  |  |  | 0 | 0 | 0 | 0 | 0 | 1 | 0 | 4 | -2106711100
| PP |  | Pomocné konstrukce při zabezpečení výkopu bezpečný vstup nebo výstup žebříkem zřízení | [14 empty] | PP | 2
| Online PSC |  | https://podminky.urs.cz/item/CS_URS_2021_02/119004111 | [14 empty] | Online PSC | 2
| VV |  | "DSP - D1.1.01_Technická zpráva, D1.1.02_Situace, D1.1.03_Podélný profil, D1.1.04_Vzor příčný řez, D1.1.06_Kan přípojka | [14 empty] | VV | 2 | 1 | True | 0 | ROZPOCET
| VV |  | 2,5 |  | 2.5 | [12 empty] | VV | 2 | 2 | True | 1 | ROZPOCET
11 | K | 119004112 | Bezpečný vstup nebo výstup z výkopu pomocí žebříku odstranění | m | 2.5 |  | 0 | CS ÚRS 2021 02 |  | základní |  | 0 | 0 | 0 | 0 | 0 | 4 | K | 2 |  |  |  | ROZPOCET |  |  |  | 0 | 0 | 0 | 0 | 0 | 1 | 0 | 4 | 1955872489
| PP |  | Pomocné konstrukce při zabezpečení výkopu bezpečný vstup nebo výstup žebříkem odstranění | [14 empty] | PP | 2
| Online PSC |  | https://podminky.urs.cz/item/CS_URS_2021_02/119004112 | [14 empty] | Online PSC | 2
| VV |  | "DSP - D1.1.01_Technická zpráva, D1.1.02_Situace, D1.1.03_Podélný profil, D1.1.04_Vzor příčný řez, D1.1.06_Kan přípojka | [14 empty] | VV | 2 | 1 | True | 0 | ROZPOCET
| VV |  | 2,5 |  | 2.5 | [12 empty] | VV | 2 | 2 | True | 1 | ROZPOCET
12 | K | 132254203 | Hloubení zapažených rýh š do 2000 mm v hornině třídy těžitelnosti I skupiny 3 objem do 100 m3 | m3 | 59.247 |  | 0 | CS ÚRS 2021 02 |  | základní |  | 0 | 0 | 0 | 0 | 0 | 4 | K | 2 |  |  |  | ROZPOCET |  |  |  | 0 | 0 | 0 | 0 | 0 | 1 | 0 | 4 | 268674896
| PP |  | Hloubení zapažených rýh šířky přes 800 do 2 000 mm strojně s urovnáním dna do předepsaného profilu a spádu v hornině třídy těžitelnosti I skupiny 3 přes 50 do 100 m3 | [14 empty] | PP | 2
| Online PSC |  | https://podminky.urs.cz/item/CS_URS_2021_02/132254203 | [14 empty] | Online PSC | 2
| VV |  | "DSP - D1.1.01_Technická zpráva, D1.1.02_Situace, D1.1.03_Podélný profil, D1.1.04_Vzor příčný řez, D1.1.06_Kan přípojka | [14 empty] | VV | 2 | 1 | True | 0 | ROZPOCET
| VV |  | (1,8-0,42)*1*(5*7,5+4,2+4,7)/2 "přípojky komunikace |  | 32.016 | [12 empty] | VV | 2 | 2 | True | 0 | ROZPOCET
| VV |  | (1,8-0,24)*1*(4*7,5)/2 "přípojky vjezd |  | 23.4 | [12 empty] | VV | 2 | 2 | True | 0 | ROZPOCET
| VV |  | (1,8-0,24)*1*(4,6+2*4,7+3*4,2) "přípojky vjezd |  | 41.496 | [12 empty] | VV | 2 | 2 | True | 0 | ROZPOCET
| VV |  | (1,8-0,22)*1*(4,2+4,7+7,5)/2 "přípojky chodník |  | 12.956 | [12 empty] | VV | 2 | 2 | True | 0 | ROZPOCET
| VV |  | Mezisoučet |  | 109.868 | [12 empty] | VV | 2 | 3 | True | 0 | ROZPOCET
| VV |  | (1,2-1)*1,2*(1,8-0,24)*10 "rozšíření šachet vjezd |  | 3.744 | [12 empty] | VV | 2 | 2 | True | 0 | ROZPOCET
| VV |  | (1,2-1)*1,2*(1,8-0,22)*3 "rozšíření šachet chodník |  | 1.138 | [12 empty] | VV | 2 | 2 | True | 0 | ROZPOCET
| VV |  | Mezisoučet |  | 4.882 | [12 empty] | VV | 2 | 3 | True | 0 | ROZPOCET
| VV |  | (1,2*1,2*0,2)*13 "prohloubení šachet |  | 3.744 | [12 empty] | VV | 2 | 2 | True | 0 | ROZPOCET
| VV |  | Mezisoučet |  | 3.744 | [12 empty] | VV | 2 | 3 | True | 0 | ROZPOCET
| VV | Výkopek_celkem | Součet |  | 118.494 | [12 empty] | VV | 2 | 4 | True | 1 | ROZPOCET
| VV |  | "předpokládaný rozsah tříd těžitelnosti horniny: 3-50%, 4-50% | [14 empty] | VV | 2 | 1 | True | 0 | ROZPOCET
| VV |  | 118,494*0,5 'Přepočtené koeficientem množství |  | 59.247 | [12 empty] | VV | 2 | 2 | False | 1 | ROZPOCET
13 | K | 132354203 | Hloubení zapažených rýh š do 2000 mm v hornině třídy těžitelnosti II skupiny 4 objem do 100 m3 | m3 | 59.247 |  | 0 | CS ÚRS 2021 02 |  | základní |  | 0 | 0 | 0 | 0 | 0 | 4 | K | 2 |  |  |  | ROZPOCET |  |  |  | 0 | 0 | 0 | 0 | 0 | 1 | 0 | 4 | -605291479
| PP |  | Hloubení zapažených rýh šířky přes 800 do 2 000 mm strojně s urovnáním dna do předepsaného profilu a spádu v hornině třídy těžitelnosti II skupiny 4 přes 50 do 100 m3 | [14 empty] | PP | 2
| Online PSC |  | https://podminky.urs.cz/item/CS_URS_2021_02/132354203 | [14 empty] | Online PSC | 2
| VV |  | "DSP - D1.1.01_Technická zpráva, D1.1.02_Situace, D1.1.03_Podélný profil, D1.1.04_Vzor příčný řez, D1.1.06_Kan přípojka | [14 empty] | VV | 2 | 1 | True | 0 | ROZPOCET
| VV |  | Výkopek_celkem |  | 118.494 | [12 empty] | VV | 2 | 2 | True | 1 | ROZPOCET
| VV |  | "předpokládaný rozsah tříd těžitelnosti horniny: 3-50%, 4-50% | [14 empty] | VV | 2 | 1 | True | 0 | ROZPOCET
| VV |  | 118,494*0,5 'Přepočtené koeficientem množství |  | 59.247 | [12 empty] | VV | 2 | 2 | False | 1 | ROZPOCET
14 | K | 139001101 | Příplatek za ztížení vykopávky v blízkosti podzemního vedení | m3 | 34.5 |  | 0 | CS ÚRS 2021 02 |  | základní |  | 0 | 0 | 0 | 0 | 0 | 4 | K | 2 |  |  |  | ROZPOCET |  |  |  | 0 | 0 | 0 | 0 | 0 | 1 | 0 | 4 | -1286016389
| PP |  | Příplatek k cenám hloubených vykopávek za ztížení vykopávky v blízkosti podzemního vedení nebo výbušnin pro jakoukoliv třídu horniny | [14 empty] | PP | 2
| Online PSC |  | https://podminky.urs.cz/item/CS_URS_2021_02/139001101 | [14 empty] | Online PSC | 2
| VV |  | "DSP - D1.1.01_Technická zpráva, D1.1.02_Situace, D1.1.03_Podélný profil, D1.1.04_Vzor příčný řez, D1.1.06_Kan přípojka | [14 empty] | VV | 2 | 1 | True | 0 | ROZPOCET
| VV |  | 5*1*1*1,5 "voda |  | 7.5 | [12 empty] | VV | 2 | 2 | True | 0 | ROZPOCET
| VV |  | 13*1*1*1,5 "el vedení |  | 19.5 | [12 empty] | VV | 2 | 2 | True | 0 | ROZPOCET
| VV |  | 5*1*1*1,5 "plyn |  | 7.5 | [12 empty] | VV | 2 | 2 | True | 0 | ROZPOCET
| VV |  | Součet |  | 34.5 | [12 empty] | VV | 2 | 4 | True | 1 | ROZPOCET
15 | K | 151101101 | Zřízení příložného pažení a rozepření stěn rýh hl do 2 m | m2 | 262.8 |  | 0 | CS ÚRS 2021 02 |  | základní |  | 0 | 0.00084 | 0.22075 | 0 | 0 | 4 | K | 2 |  |  |  | ROZPOCET |  |  |  | 0 | 0 | 0 | 0 | 0 | 1 | 0 | 4 | 1071184761
| PP |  | Zřízení pažení a rozepření stěn rýh pro podzemní vedení příložné pro jakoukoliv mezerovitost, hloubky do 2 m | [14 empty] | PP | 2
| Online PSC |  | https://podminky.urs.cz/item/CS_URS_2021_02/151101101 | [14 empty] | Online PSC | 2
| VV |  | "DSP - D1.1.01_Technická zpráva, D1.1.02_Situace, D1.1.03_Podélný profil, D1.1.04_Vzor příčný řez, D1.1.06_Kan přípojka | [14 empty] | VV | 2 | 1 | True | 0 | ROZPOCET
| VV |  | 2*1,8*73 |  | 262.8 | [12 empty] | VV | 2 | 2 | True | 1 | ROZPOCET
16 | K | 151101111 | Odstranění příložného pažení a rozepření stěn rýh hl do 2 m | m2 | 262.8 |  | 0 | CS ÚRS 2021 02 |  | základní |  | 0 | 0 | 0 | 0 | 0 | 4 | K | 2 |  |  |  | ROZPOCET |  |  |  | 0 | 0 | 0 | 0 | 0 | 1 | 0 | 4 | -1557776594
| PP |  | Odstranění pažení a rozepření stěn rýh pro podzemní vedení s uložením materiálu na vzdálenost do 3 m od kraje výkopu příložné, hloubky do 2 m | [14 empty] | PP | 2
| Online PSC |  | https://podminky.urs.cz/item/CS_URS_2021_02/151101111 | [14 empty] | Online PSC | 2
| VV |  | "DSP - D1.1.01_Technická zpráva, D1.1.02_Situace, D1.1.03_Podélný profil, D1.1.04_Vzor příčný řez, D1.1.06_Kan přípojka | [14 empty] | VV | 2 | 1 | True | 0 | ROZPOCET
| VV |  | 2*1,8*73 |  | 262.8 | [12 empty] | VV | 2 | 2 | True | 1 | ROZPOCET
17 | K | 162251102r | Vodorovné přemístění výkopku/sypaniny z horniny třídy těžitelnosti I skupiny 1 až 3 z meziskládky | m3 | 113.899 |  | 0 |  |  | základní |  | 0 | 0 | 0 | 0 | 0 | 4 | K | 2 |  |  |  | ROZPOCET |  |  |  | 0 | 0 | 0 | 0 | 0 | 1 | 0 | 4 | 2068283028
| PP |  | Vodorovné přemístění výkopku nebo sypaniny po suchu na obvyklém dopravním prostředku, bez naložení výkopku, avšak se složením bez rozhrnutí z horniny třídy těžitelnosti I skupiny 1 až 3 z meziskládky | [14 empty] | PP | 2
| VV |  | "DSP - D1.1.01_Technická zpráva, D1.1.02_Situace, D1.1.03_Podélný profil, D1.1.04_Vzor příčný řez, D1.1.06_Kan přípojka | [14 empty] | VV | 2 | 1 | True | 0 | ROZPOCET
| VV |  | Lože+Obsyp+Zásyp "meziskládka |  | 113.899 | [12 empty] | VV | 2 | 2 | True | 1 | ROZPOCET
18 | K | 162751117r | Vodorovné přemístění výkopku/sypaniny z horniny třídy těžitelnosti I skupiny 1 až 3 na skládku | m3 | 59.247 |  | 0 |  |  | základní |  | 0 | 0 | 0 | 0 | 0 | 4 | K | 2 |  |  |  | ROZPOCET |  |  |  | 0 | 0 | 0 | 0 | 0 | 1 | 0 | 4 | -1757342664
| PP |  | Vodorovné přemístění výkopku nebo sypaniny po suchu na obvyklém dopravním prostředku, bez naložení výkopku, avšak se složením bez rozhrnutí z horniny třídy těžitelnosti I skupiny 1 až 3 na skládku | [14 empty] | PP | 2
| VV |  | "DSP - D1.1.01_Technická zpráva, D1.1.02_Situace, D1.1.03_Podélný profil, D1.1.04_Vzor příčný řez, D1.1.06_Kan přípojka | [14 empty] | VV | 2 | 1 | True | 0 | ROZPOCET
| VV |  | Výkopek_celkem |  | 118.494 | [12 empty] | VV | 2 | 2 | True | 1 | ROZPOCET
| VV |  | "předpokládaný rozsah tříd těžitelnosti horniny: 3-50%, 4-50% | [14 empty] | VV | 2 | 1 | True | 0 | ROZPOCET
| VV |  | 118,494*0,5 'Přepočtené koeficientem množství |  | 59.247 | [12 empty] | VV | 2 | 2 | False | 1 | ROZPOCET
19 | K | 162751137r1 | Vodorovné přemístění výkopku/sypaniny z horniny třídy těžitelnosti II skupiny 4 a 5 na skládku | m3 | 59.247 |  | 0 |  |  | základní |  | 0 | 0 | 0 | 0 | 0 | 4 | K | 2 |  |  |  | ROZPOCET |  |  |  | 0 | 0 | 0 | 0 | 0 | 1 | 0 | 4 | 1511839119
| PP |  | Vodorovné přemístění výkopku nebo sypaniny po suchu na obvyklém dopravním prostředku, bez naložení výkopku, avšak se složením bez rozhrnutí z horniny třídy těžitelnosti II skupiny 4 a 5 na skládku | [14 empty] | PP | 2
| VV |  | "DSP - D1.1.01_Technická zpráva, D1.1.02_Situace, D1.1.03_Podélný profil, D1.1.04_Vzor příčný řez, D1.1.06_Kan přípojka | [14 empty] | VV | 2 | 1 | True | 0 | ROZPOCET
| VV |  | Výkopek_celkem |  | 118.494 | [12 empty] | VV | 2 | 2 | True | 1 | ROZPOCET
| VV |  | "předpokládaný rozsah tříd těžitelnosti horniny: 3-50%, 4-50% | [14 empty] | VV | 2 | 1 | True | 0 | ROZPOCET
| VV |  | 118,494*0,5 'Přepočtené koeficientem množství |  | 59.247 | [12 empty] | VV | 2 | 2 | False | 1 | ROZPOCET
20 | K | 167151101 | Nakládání výkopku z hornin třídy těžitelnosti I skupiny 1 až 3 do 100 m3 | m3 | 113.899 |  | 0 | CS ÚRS 2021 02 |  | základní |  | 0 | 0 | 0 | 0 | 0 | 4 | K | 2 |  |  |  | ROZPOCET |  |  |  | 0 | 0 | 0 | 0 | 0 | 1 | 0 | 4 | -1955393509
| PP |  | Nakládání, skládání a překládání neulehlého výkopku nebo sypaniny strojně nakládání, množství do 100 m3, z horniny třídy těžitelnosti I, skupiny 1 až 3 | [14 empty] | PP | 2
| Online PSC |  | https://podminky.urs.cz/item/CS_URS_2021_02/167151101 | [14 empty] | Online PSC | 2
| VV |  | "DSP - D1.1.01_Technická zpráva, D1.1.02_Situace, D1.1.03_Podélný profil, D1.1.04_Vzor příčný řez, D1.1.06_Kan přípojka | [14 empty] | VV | 2 | 1 | True | 0 | ROZPOCET
| VV |  | Lože+Obsyp+Zásyp "meziskládka |  | 113.899 | [12 empty] | VV | 2 | 2 | True | 1 | ROZPOCET
21 | K | 171201231 | Poplatek za uložení zeminy a kamení na recyklační skládce (skládkovné) kód odpadu 17 05 04 | t | 213.289 |  | 0 | CS ÚRS 2021 02 |  | základní |  | 0 | 0 | 0 | 0 | 0 | 4 | K | 2 |  |  |  | ROZPOCET |  |  |  | 0 | 0 | 0 | 0 | 0 | 1 | 0 | 4 | 1254607372
| PP |  | Poplatek za uložení stavebního odpadu na recyklační skládce (skládkovné) zeminy a kamení zatříděného do Katalogu odpadů pod kódem 17 05 04 | [14 empty] | PP | 2
| Online PSC |  | https://podminky.urs.cz/item/CS_URS_2021_02/171201231 | [14 empty] | Online PSC | 2
| VV |  | "DSP - D1.1.01_Technická zpráva, D1.1.02_Situace, D1.1.03_Podélný profil, D1.1.04_Vzor příčný řez, D1.1.06_Kan přípojka | [14 empty] | VV | 2 | 1 | True | 0 | ROZPOCET
| VV |  | Výkopek_celkem |  | 118.494 | [12 empty] | VV | 2 | 2 | True | 1 | ROZPOCET
| VV |  | 118,494*1,8 'Přepočtené koeficientem množství |  | 213.289 | [12 empty] | VV | 2 | 2 | False | 1 | ROZPOCET
22 | K | 171251201 | Uložení sypaniny na skládky nebo meziskládky | m3 | 113.899 |  | 0 | CS ÚRS 2021 02 |  | základní |  | 0 | 0 | 0 | 0 | 0 | 4 | K | 2 |  |  |  | ROZPOCET |  |  |  | 0 | 0 | 0 | 0 | 0 | 1 | 0 | 4 | -1671492369
| PP |  | Uložení sypaniny na skládky nebo meziskládky bez hutnění s upravením uložené sypaniny do předepsaného tvaru | [14 empty] | PP | 2
| Online PSC |  | https://podminky.urs.cz/item/CS_URS_2021_02/171251201 | [14 empty] | Online PSC | 2
| VV |  | "DSP - D1.1.01_Technická zpráva, D1.1.02_Situace, D1.1.03_Podélný profil, D1.1.04_Vzor příčný řez, D1.1.06_Kan přípojka | [14 empty] | VV | 2 | 1 | True | 0 | ROZPOCET
| VV |  | Lože+Obsyp+Zásyp "meziskládka |  | 113.899 | [12 empty] | VV | 2 | 2 | True | 1 | ROZPOCET
23 | K | 174151101 | Zásyp jam, šachet rýh nebo kolem objektů sypaninou se zhutněním | m3 | 72.073 |  | 0 | CS ÚRS 2021 02 |  | základní |  | 0 | 0 | 0 | 0 | 0 | 4 | K | 2 |  |  |  | ROZPOCET |  |  |  | 0 | 0 | 0 | 0 | 0 | 1 | 0 | 4 | 920851950
| PP |  | Zásyp sypaninou z jakékoliv horniny strojně s uložením výkopku ve vrstvách se zhutněním jam, šachet, rýh nebo kolem objektů v těchto vykopávkách | [14 empty] | PP | 2
| Online PSC |  | https://podminky.urs.cz/item/CS_URS_2021_02/174151101 | [14 empty] | Online PSC | 2
| VV |  | "DSP - D1.1.01_Technická zpráva, D1.1.02_Situace, D1.1.03_Podélný profil, D1.1.04_Vzor příčný řez, D1.1.06_Kan přípojka | [14 empty] | VV | 2 | 1 | True | 0 | ROZPOCET
| VV | Zásyp | Výkopek_celkem-Lože-Obsyp-(0,4*0,4*3,14)/4*1,8*13-(0,17*0,17*3,14)/4*73 "odpočet šachet a potrubí |  | 72.073 | [12 empty] | VV | 2 | 2 | True | 1 | ROZPOCET
24 | M | 58344197 | štěrkodrť frakce 0/63 | t | 144.146 |  | 0 | CS ÚRS 2021 02 |  | základní |  | 0 | 0 | 0 | 0 | 0 | 8 | M | 2 |  |  |  | ROZPOCET |  |  |  | 0 | 0 | 0 | 0 | 0 | 1 | 0 | 4 | -1407699055
| PP |  | štěrkodrť frakce 0/63 | [14 empty] | PP | 2
| Online PSC |  | https://podminky.urs.cz/item/CS_URS_2021_02/58344197 | [14 empty] | Online PSC | 2
| VV |  | 72,073*2 'Přepočtené koeficientem množství |  | 144.146 | [12 empty] | VV | 2 | 2 | False | 1 | ROZPOCET
25 | K | 175151101 | Obsypání potrubí strojně sypaninou bez prohození, uloženou do 3 m | m3 | 32.654 |  | 0 | CS ÚRS 2021 02 |  | základní |  | 0 | 0 | 0 | 0 | 0 | 4 | K | 2 |  |  |  | ROZPOCET |  |  |  | 0 | 0 | 0 | 0 | 0 | 1 | 0 | 4 | 1745987272
| PP |  | Obsypání potrubí strojně sypaninou z vhodných třídy těžitelnosti I a II, skupiny 1 až 4 nebo materiálem připraveným podél výkopu ve vzdálenosti do 3 m od jeho kraje, pro jakoukoliv hloubku výkopu a míru zhutnění bez prohození sypaniny | [14 empty] | PP | 2
| Online PSC |  | https://podminky.urs.cz/item/CS_URS_2021_02/175151101 | [14 empty] | Online PSC | 2
| VV |  | "DSP - D1.1.01_Technická zpráva, D1.1.02_Situace, D1.1.03_Podélný profil, D1.1.04_Vzor příčný řez, D1.1.06_Kan přípojka | [14 empty] | VV | 2 | 1 | True | 0 | ROZPOCET
| VV | Obsyp | 73*1*(0,17+0,3)-(0,17*0,17*3,14)/4*73 |  | 32.654 | [12 empty] | VV | 2 | 2 | True | 1 | ROZPOCET
26 | M | 58337344 | štěrkopísek frakce 0/32 | t | 65.308 |  | 0 | CS ÚRS 2021 02 |  | základní |  | 0 | 0 | 0 | 0 | 0 | 8 | M | 2 |  |  |  | ROZPOCET |  |  |  | 0 | 0 | 0 | 0 | 0 | 1 | 0 | 4 | 1514213596
| PP |  | štěrkopísek frakce 0/32 | [14 empty] | PP | 2
| Online PSC |  | https://podminky.urs.cz/item/CS_URS_2021_02/58337344 | [14 empty] | Online PSC | 2
| VV |  | 32,654*2 'Přepočtené koeficientem množství |  | 65.308 | [12 empty] | VV | 2 | 2 | False | 1 | ROZPOCET
27 | K | 181951112 | Úprava pláně v hornině třídy těžitelnosti I skupiny 1 až 3 se zhutněním strojně | m2 | 73 |  | 0 | CS ÚRS 2021 02 |  | základní |  | 0 | 0 | 0 | 0 | 0 | 4 | K | 2 |  |  |  | ROZPOCET |  |  |  | 0 | 0 | 0 | 0 | 0 | 1 | 0 | 4 | 884626814
| PP |  | Úprava pláně vyrovnáním výškových rozdílů strojně v hornině třídy těžitelnosti I, skupiny 1 až 3 se zhutněním | [14 empty] | PP | 2
| Online PSC |  | https://podminky.urs.cz/item/CS_URS_2021_02/181951112 | [14 empty] | Online PSC | 2
| VV |  | "DSP - D1.1.01_Technická zpráva, D1.1.02_Situace, D1.1.03_Podélný profil, D1.1.04_Vzor příčný řez, D1.1.06_Kan přípojka | [14 empty] | VV | 2 | 1 | True | 0 | ROZPOCET
| VV |  | 73*1 |  | 73 | [12 empty] | VV | 2 | 2 | True | 1 | ROZPOCET
| D | 3 | Svislé a kompletní konstrukce |  |  |  | 0 |  |  |  |  | 0 |  | 0 |  | 0 | 1 | D | 1 |  |  |  | ROZPOCET | [9 empty] | 0
28 | K | 359901211 | Monitoring stoky jakékoli výšky na nové kanalizaci | m | 73 |  | 0 | CS ÚRS 2021 02 |  | základní |  | 0 | 0 | 0 | 0 | 0 | 4 | K | 2 |  |  |  | ROZPOCET |  |  |  | 0 | 0 | 0 | 0 | 0 | 1 | 0 | 4 | 503498846
| PP |  | Monitoring stok (kamerový systém) jakékoli výšky nová kanalizace | [14 empty] | PP | 2
| Online PSC |  | https://podminky.urs.cz/item/CS_URS_2021_02/359901211 | [14 empty] | Online PSC | 2
| VV |  | "DSP - D1.1.01_Technická zpráva, D1.1.02_Situace, D1.1.03_Podélný profil, D1.1.04_Vzor příčný řez, D1.1.06_Kan přípojka | [14 empty] | VV | 2 | 1 | True | 0 | ROZPOCET
| VV |  | 73 |  | 73 | [12 empty] | VV | 2 | 2 | True | 1 | ROZPOCET
| D | 4 | Vodorovné konstrukce |  |  |  | 0 |  |  |  |  | 0 |  | 0 |  | 0 | 1 | D | 1 |  |  |  | ROZPOCET | [9 empty] | 0
29 | K | 451573111 | Lože pod potrubí otevřený výkop ze štěrkopísku | m3 | 9.172 |  | 0 | CS ÚRS 2021 02 |  | základní |  | 0 | 0 | 0 | 0 | 0 | 4 | K | 2 |  |  |  | ROZPOCET |  |  |  | 0 | 0 | 0 | 0 | 0 | 1 | 0 | 4 | 443725883
| PP |  | Lože pod potrubí, stoky a drobné objekty v otevřeném výkopu z písku a štěrkopísku do 63 mm | [14 empty] | PP | 2
| Online PSC |  | https://podminky.urs.cz/item/CS_URS_2021_02/451573111 | [14 empty] | Online PSC | 2
| VV |  | "DSP - D1.1.01_Technická zpráva, D1.1.02_Situace, D1.1.03_Podélný profil, D1.1.04_Vzor příčný řez, D1.1.06_Kan přípojka | [14 empty] | VV | 2 | 1 | True | 0 | ROZPOCET
| VV | Lože_potrubí | 73*1*0,1 "lože pod potrubí |  | 7.3 | [12 empty] | VV | 2 | 2 | True | 0 | ROZPOCET
| VV | Lože_šachty | (1,2*1,2*0,1 )*13 "lože pod šachty |  | 1.872 | [12 empty] | VV | 2 | 2 | True | 0 | ROZPOCET
| VV | Lože | Součet |  | 9.172 | [12 empty] | VV | 2 | 4 | True | 1 | ROZPOCET
| D | 8 | Trubní vedení |  |  |  | 0 |  |  |  |  | 0 |  | 1.3609 |  | 0 | 1 | D | 1 |  |  |  | ROZPOCET | [9 empty] | 0
30 | K | 871350420 | Montáž kanalizačního potrubí korugovaného SN 12 z polypropylenu DN 200 | m | 73 |  | 0 | CS ÚRS 2021 02 |  | základní |  | 0 | 1e-05 | 0.00073 | 0 | 0 | 4 | K | 2 |  |  |  | ROZPOCET |  |  |  | 0 | 0 | 0 | 0 | 0 | 1 | 0 | 4 | -1787185265
| PP |  | Montáž kanalizačního potrubí z plastů z polypropylenu PP korugovaného nebo žebrovaného SN 12 DN 200 | [14 empty] | PP | 2
| Online PSC |  | https://podminky.urs.cz/item/CS_URS_2021_02/871350420 | [14 empty] | Online PSC | 2
31 | M | 28614095 | trubka kanalizační žebrovaná PP DN 150x3000mm | m | 74.095 |  | 0 | CS ÚRS 2021 02 |  | základní |  | 0 | 0.0023 | 0.17042 | 0 | 0 | 8 | M | 2 |  |  |  | ROZPOCET |  |  |  | 0 | 0 | 0 | 0 | 0 | 1 | 0 | 4 | -969759740
| PP |  | trubka kanalizační žebrovaná PP DN 150x3000mm | [14 empty] | PP | 2
| Online PSC |  | https://podminky.urs.cz/item/CS_URS_2021_02/28614095 | [14 empty] | Online PSC | 2
| VV |  | "DSP - D1.1.01_Technická zpráva, D1.1.02_Situace, D1.1.03_Podélný profil, D1.1.04_Vzor příčný řez, D1.1.06_Kan přípojka | [14 empty] | VV | 2 | 1 | True | 0 | ROZPOCET
| VV |  | 73 |  | 73 | [12 empty] | VV | 2 | 2 | True | 1 | ROZPOCET
| VV |  | 73*1,015 'Přepočtené koeficientem množství |  | 74.095 | [12 empty] | VV | 2 | 2 | False | 1 | ROZPOCET
32 | K | 877310410 | Montáž kolen na kanalizačním potrubí z PP trub korugovaných DN 150 | kus | 26 |  | 0 | CS ÚRS 2021 02 |  | základní |  | 0 | 8e-05 | 0.00208 | 0 | 0 | 4 | K | 2 |  |  |  | ROZPOCET |  |  |  | 0 | 0 | 0 | 0 | 0 | 1 | 0 | 4 | -1015791917
| PP |  | Montáž tvarovek na kanalizačním plastovém potrubí z polypropylenu PP korugovaného nebo žebrovaného kolen DN 150 | [14 empty] | PP | 2
| Online PSC |  | https://podminky.urs.cz/item/CS_URS_2021_02/877310410 | [14 empty] | Online PSC | 2
33 | M | 28614758 | koleno kanalizační žebrované PP 45° 160mm | kus | 26.39 |  | 0 | CS ÚRS 2021 02 |  | základní |  | 0 | 0.0008 | 0.021112 | 0 | 0 | 8 | M | 2 |  |  |  | ROZPOCET |  |  |  | 0 | 0 | 0 | 0 | 0 | 1 | 0 | 4 | 1870554279
| PP |  | koleno kanalizační žebrované PP 45° 160mm | [14 empty] | PP | 2
| Online PSC |  | https://podminky.urs.cz/item/CS_URS_2021_02/28614758 | [14 empty] | Online PSC | 2
| VV |  | "DSP - D1.1.01_Technická zpráva, D1.1.02_Situace, D1.1.03_Podélný profil, D1.1.04_Vzor příčný řez, D1.1.06_Kan přípojka | [14 empty] | VV | 2 | 1 | True | 0 | ROZPOCET
| VV |  | 13*2 |  | 26 | [12 empty] | VV | 2 | 2 | True | 1 | ROZPOCET
| VV |  | 26*1,015 'Přepočtené koeficientem množství |  | 26.39 | [12 empty] | VV | 2 | 2 | False | 1 | ROZPOCET
34 | K | 892312121 | Tlaková zkouška vzduchem potrubí DN 150 těsnícím vakem ucpávkovým | úsek | 13 |  | 0 | CS ÚRS 2021 02 |  | základní |  | 0 | 0.0001 | 0.0013 | 0 | 0 | 4 | K | 2 |  |  |  | ROZPOCET |  |  |  | 0 | 0 | 0 | 0 | 0 | 1 | 0 | 4 | 1097751986
| PP |  | Tlakové zkoušky vzduchem těsnícími vaky ucpávkovými DN 150 | [14 empty] | PP | 2
| Online PSC |  | https://podminky.urs.cz/item/CS_URS_2021_02/892312121 | [14 empty] | Online PSC | 2
| VV |  | "DSP - D1.1.01_Technická zpráva, D1.1.02_Situace, D1.1.03_Podélný profil, D1.1.04_Vzor příčný řez, D1.1.06_Kan přípojka | [14 empty] | VV | 2 | 1 | True | 0 | ROZPOCET
| VV |  | 13 |  | 13 | [12 empty] | VV | 2 | 2 | True | 1 | ROZPOCET
35 | K | 894812001 | Revizní a čistící šachta z PP šachtové dno DN 400/150 přímý tok | kus | 11 |  | 0 | CS ÚRS 2021 02 |  | základní |  | 0 | 0.04005 | 0.44055 | 0 | 0 | 4 | K | 2 |  |  |  | ROZPOCET |  |  |  | 0 | 0 | 0 | 0 | 0 | 1 | 0 | 4 | 1963055317
| PP |  | Revizní a čistící šachta z polypropylenu PP pro hladké trouby DN 400 šachtové dno (DN šachty / DN trubního vedení) DN 400/150 přímý tok | [14 empty] | PP | 2
| Online PSC |  | https://podminky.urs.cz/item/CS_URS_2021_02/894812001 | [14 empty] | Online PSC | 2
36 | K | 894812003 | Revizní a čistící šachta z PP šachtové dno DN 400/150 pravý a levý přítok | kus | 2 |  | 0 | CS ÚRS 2021 02 |  | základní |  | 0 | 0.06405 | 0.1281 | 0 | 0 | 4 | K | 2 |  |  |  | ROZPOCET |  |  |  | 0 | 0 | 0 | 0 | 0 | 1 | 0 | 4 | 1665137417
| PP |  | Revizní a čistící šachta z polypropylenu PP pro hladké trouby DN 400 šachtové dno (DN šachty / DN trubního vedení) DN 400/150 pravý a levý přítok | [14 empty] | PP | 2
| Online PSC |  | https://podminky.urs.cz/item/CS_URS_2021_02/894812003 | [14 empty] | Online PSC | 2
37 | K | 894812033 | Revizní a čistící šachta z PP DN 400 šachtová roura korugovaná bez hrdla světlé hloubky 2000 mm | kus | 13 |  | 0 | CS ÚRS 2021 02 |  | základní |  | 0 | 0.00814 | 0.10582 | 0 | 0 | 4 | K | 2 |  |  |  | ROZPOCET |  |  |  | 0 | 0 | 0 | 0 | 0 | 1 | 0 | 4 | -1329643190
| PP |  | Revizní a čistící šachta z polypropylenu PP pro hladké trouby DN 400 roura šachtová korugovaná bez hrdla, světlé hloubky 2000 mm | [14 empty] | PP | 2
| Online PSC |  | https://podminky.urs.cz/item/CS_URS_2021_02/894812033 | [14 empty] | Online PSC | 2
38 | K | 894812041 | Příplatek k rourám revizní a čistící šachty z PP DN 400 za uříznutí šachtové roury | kus | 13 |  | 0 | CS ÚRS 2021 02 |  | základní |  | 0 | 0 | 0 | 0 | 0 | 4 | K | 2 |  |  |  | ROZPOCET |  |  |  | 0 | 0 | 0 | 0 | 0 | 1 | 0 | 4 | -2132598943
| PP |  | Revizní a čistící šachta z polypropylenu PP pro hladké trouby DN 400 roura šachtová korugovaná Příplatek k cenám 2031 - 2035 za uříznutí šachtové roury | [14 empty] | PP | 2
| Online PSC |  | https://podminky.urs.cz/item/CS_URS_2021_02/894812041 | [14 empty] | Online PSC | 2
39 | K | 894812063 | Revizní a čistící šachta z PP DN 400 poklop litinový plný do teleskopické trubky pro třídu zatížení D400 | kus | 13 |  | 0 | CS ÚRS 2021 02 |  | základní |  | 0 | 0.03725 | 0.48425 | 0 | 0 | 4 | K | 2 |  |  |  | ROZPOCET |  |  |  | 0 | 0 | 0 | 0 | 0 | 1 | 0 | 4 | -980754428
| PP |  | Revizní a čistící šachta z polypropylenu PP pro hladké trouby DN 400 poklop litinový (pro třídu zatížení) plný do teleskopické trubky (D400) | [14 empty] | PP | 2
| Online PSC |  | https://podminky.urs.cz/item/CS_URS_2021_02/894812063 | [14 empty] | Online PSC | 2
40 | K | 89910430R1 | Přepojení stávajících kan přípojek v průběhu výstavby | kus | 13 |  | 0 |  |  | základní |  | 0 | 0 | 0 | 0 | 0 | 4 | K | 2 |  |  |  | ROZPOCET |  |  |  | 0 | 0 | 0 | 0 | 0 | 1 | 0 | 4 | -368602944
| PP |  | Přepojení stávajících kan přípojek v průběhu výstavby | [14 empty] | PP | 2
| VV |  | "DVZ - D1_Technicka_zprava, C3_Situace_kanalizace, D1.1_Podelny_profil_kanalizace, D1.2_Pricne_rezy_kanalizace, | [14 empty] | VV | 2 | 1 | True | 0 | ROZPOCET
| VV |  | 13 |  | 13 | [12 empty] | VV | 2 | 2 | True | 1 | ROZPOCET
41 | K | 899722113 | Krytí potrubí z plastů výstražnou fólií z PVC 34cm | m | 73 |  | 0 | CS ÚRS 2021 02 |  | základní |  | 0 | 9e-05 | 0.00657 | 0 | 0 | 4 | K | 2 |  |  |  | ROZPOCET |  |  |  | 0 | 0 | 0 | 0 | 0 | 1 | 0 | 4 | 1226589502
| PP |  | Krytí potrubí z plastů výstražnou fólií z PVC šířky 34 cm | [14 empty] | PP | 2
| Online PSC |  | https://podminky.urs.cz/item/CS_URS_2021_02/899722113 | [14 empty] | Online PSC | 2
| D | 998 | Přesun hmot |  |  |  | 0 |  |  |  |  | 0 |  | 0 |  | 0 | 1 | D | 1 |  |  |  | ROZPOCET | [9 empty] | 0
42 | K | 998276101 | Přesun hmot pro trubní vedení z trub z plastických hmot otevřený výkop | t | 2.366 |  | 0 | CS ÚRS 2021 02 |  | základní |  | 0 | 0 | 0 | 0 | 0 | 4 | K | 2 |  |  |  | ROZPOCET |  |  |  | 0 | 0 | 0 | 0 | 0 | 1 | 0 | 4 | 762859140
| PP |  | Přesun hmot pro trubní vedení hloubené z trub z plastických hmot nebo sklolaminátových pro vodovody nebo kanalizace v otevřeném výkopu dopravní vzdálenost do 15 m | [14 empty] | PP | 2
| Online PSC |  | https://podminky.urs.cz/item/CS_URS_2021_02/998276101 | [14 empty] | Online PSC | 2
43 | K | 998276126 | Příplatek k přesunu hmot pro trubní vedení z trub z plastických hmot za zvětšený přesun přes 1000 do 2000 m | t | 2.366 |  | 0 | CS ÚRS 2021 02 |  | základní |  | 0 | 0 | 0 | 0 | 0 | 4 | K | 2 |  |  |  | ROZPOCET |  |  |  | 0 | 0 | 0 | 0 | 0 | 1 | 0 | 4 | -598628083
| PP |  | Přesun hmot pro trubní vedení hloubené z trub z plastických hmot nebo sklolaminátových Příplatek k cenám za zvětšený přesun přes vymezenou největší dopravní vzdálenost přes 1000 do 2000 m | [14 empty] | PP | 2
| Online PSC |  | https://podminky.urs.cz/item/CS_URS_2021_02/998276126 | [14 empty] | Online PSC | 2

## SO 01.3 - Rekonstrukce ul...
[18 empty] | {7d227c1c-837f-4a77-8eec-f5afd0d4b8b2} | [5 empty] | Výkopek_celkem | 13,11 | 2
[18 empty] | 2 | [5 empty] | Lože | 0,95 | 2
| KRYCÍ LIST SOUPISU PRACÍ | [7 empty] | v --- níže se nacházejí doplnkové a pomocné údaje k sestavám --- v | [8 empty] | False | [5 empty] | Obsyp | 4,249 | 2
[24 empty] | Zásyp | 7,695 | 2
Stavba:
Rekonstrukce kanalizační stoky CHVc, ul. Zličská, Kolín
Objekt:
SO 01 - Kanalizace
Soupis:
SO 01.3 - Rekonstrukce uličních vpustí
| KSO: |  | 827 21 52 |  |  | CC-CZ:
| Místo: |  | Kolín |  |  | Datum: | 15. 11. 2021
| Zadavatel: |  |  |  |  | IČ: | 00235440
|  | Město Kolín |  |  |  | DIČ:
| Uchazeč: |  |  |  |  | IČ: | Vyplň údaj
|  | Vyplň údaj |  |  |  | DIČ: | Vyplň údaj
| Projektant: |  |  |  |  | IČ: | 04326181
|  | LK PROJEKT s.r.o. |  |  |  | DIČ:
| Zpracovatel: |  |  |  |  | IČ:
DIČ:
Poznámka:
Soupis prací je sestaven s využitím Cenové soustavy ÚRS. Položky, které pochází z této cenové soustavy, jsou ve sloupci 'Cenová soustava' označeny popisem 'CS ÚRS' a úrovní příslušného kalendářního pololetí. Veškeré další informace vymezující popis a podmínky použití těchto položek z Cenové soustavy, které nejsou uvedeny přímo v soupisu prací, jsou neomezeně dálkově k dispozici na webu podminky.urs.cz.
| Cena bez DPH | [5 empty] | 0
|  |  | Základ daně |  |  | Sazba daně | Výše daně
| DPH | základní | 0 |  |  | 21% | 0
|  | snížená | 0 |  |  | 15% | 0
|  | zákl. přenesená | 0 |  |  | 21% | 0
|  | sníž. přenesená | 0 |  |  | 15% | 0
|  | nulová | 0 |  |  | 0% | 0
| Cena s DPH |  |  | v | CZK |  | 0
REKAPITULACE ČLENĚNÍ SOUPISU PRACÍ
Stavba:
Rekonstrukce kanalizační stoky CHVc, ul. Zličská, Kolín
Objekt:
SO 01 - Kanalizace
Soupis:
SO 01.3 - Rekonstrukce uličních vpustí
Místo: |  |  | Kolín |  |  | Datum: | 15. 11. 2021
Zadavatel: |  |  | Město Kolín |  |  | Projektant: | LK PROJEKT s.r.o.
Uchazeč: |  |  | Vyplň údaj |  |  | Zpracovatel:
Kód dílu - Popis | [6 empty] | Cena celkem [CZK]
Náklady stavby celkem | [6 empty] | 0 | [11 empty] | -1
| HSV - Práce a dodávky HSV | [5 empty] | 0
| 1 - Zemní práce | [5 empty] | 0
| 4 - Vodorovné konstrukce | [5 empty] | 0
| 8 - Trubní vedení | [5 empty] | 0
| 998 - Přesun hmot | [5 empty] | 0
SOUPIS PRACÍ
Stavba:
Rekonstrukce kanalizační stoky CHVc, ul. Zličská, Kolín
Objekt:
SO 01 - Kanalizace
Soupis:
SO 01.3 - Rekonstrukce uličních vpustí
Místo: |  |  | Kolín |  |  | Datum: | 15. 11. 2021
Zadavatel: |  |  | Město Kolín |  |  | Projektant: | LK PROJEKT s.r.o.
Uchazeč: |  |  | Vyplň údaj |  |  | Zpracovatel:
PČ | Typ | Kód | Popis | MJ | Množství | J.cena [CZK] | Cena celkem [CZK] | Cenová soustava |  | DPH | J. Nh [h] | Nh celkem [h] | J. hmotnost [t] | Hmotnost celkem [t] | J. suť [t] | Suť Celkem [t]
Náklady soupisu celkem | [6 empty] | 0 |  |  |  |  | 0 |  | 2.6795 |  | 0 |  | D | -1 | [13 empty] | 0
| D | HSV | Práce a dodávky HSV |  |  |  | 0 |  |  |  |  | 0 |  | 2.6795 |  | 0 | 1 | D | 0 |  |  |  | ROZPOCET | [9 empty] | 0
| D | 1 | Zemní práce |  |  |  | 0 |  |  |  |  | 0 |  | 0.060983 |  | 0 | 1 | D | 1 |  |  |  | ROZPOCET | [9 empty] | 0
1 | K | 119001402 | Dočasné zajištění potrubí ocelového nebo litinového DN přes 200 do 500 mm | m | 2 |  | 0 | CS ÚRS 2021 02 |  | základní |  | 0 | 0.01269 | 0.02538 | 0 | 0 | 4 | K | 2 |  |  |  | ROZPOCET |  |  |  | 0 | 0 | 0 | 0 | 0 | 1 | 0 | 4 | 122810076
| PP |  | Dočasné zajištění podzemního potrubí nebo vedení ve výkopišti ve stavu i poloze, ve kterých byla na začátku zemních prací a to s podepřením, vzepřením nebo vyvěšením, případně s ochranným bedněním, se zřízením a odstraněním zajišťovací konstrukce, s opotřebením hmot potrubí ocelového nebo litinového, jmenovité světlosti DN přes 200 do 500 mm | [14 empty] | PP | 2
| Online PSC |  | https://podminky.urs.cz/item/CS_URS_2021_02/119001402 | [14 empty] | Online PSC | 2
| VV |  | "DSP - D1.1.01_Technická zpráva, D1.1.02_Situace, D1.1.03_Podélný profil, D1.1.04_Vzor příčný řez, D1.1.07_Ul vpusť | [14 empty] | VV | 2 | 1 | True | 0 | ROZPOCET
| VV |  | 2*1"voda |  | 2 | [12 empty] | VV | 2 | 2 | True | 1 | ROZPOCET
2 | K | 119003223 | Mobilní plotová zábrana s profilovaným plechem výšky přes 1,5 do 2,2 m pro zabezpečení výkopu zřízení | m | 19 |  | 0 | CS ÚRS 2021 02 |  | základní |  | 0 | 0.0003 | 0.0057 | 0 | 0 | 4 | K | 2 |  |  |  | ROZPOCET |  |  |  | 0 | 0 | 0 | 0 | 0 | 1 | 0 | 4 | -1120960026
| PP |  | Pomocné konstrukce při zabezpečení výkopu svislé ocelové mobilní oplocení, výšky přes 1,5 do 2,2 m panely vyplněné profilovaným plechem zřízení | [14 empty] | PP | 2
| Online PSC |  | https://podminky.urs.cz/item/CS_URS_2021_02/119003223 | [14 empty] | Online PSC | 2
| VV |  | "DSP - D1.1.01_Technická zpráva, D1.1.02_Situace, D1.1.03_Podélný profil, D1.1.04_Vzor příčný řez, D1.1.07_Ul vpusť | [14 empty] | VV | 2 | 1 | True | 0 | ROZPOCET
| VV |  | 2*9,5 |  | 19 | [12 empty] | VV | 2 | 2 | True | 1 | ROZPOCET
3 | K | 119003224 | Mobilní plotová zábrana s profilovaným plechem výšky přes 1,5 do 2,2 m pro zabezpečení výkopu odstranění | m | 19 |  | 0 | CS ÚRS 2021 02 |  | základní |  | 0 | 0 | 0 | 0 | 0 | 4 | K | 2 |  |  |  | ROZPOCET |  |  |  | 0 | 0 | 0 | 0 | 0 | 1 | 0 | 4 | -1963867531
| PP |  | Pomocné konstrukce při zabezpečení výkopu svislé ocelové mobilní oplocení, výšky přes 1,5 do 2,2 m panely vyplněné profilovaným plechem odstranění | [14 empty] | PP | 2
| Online PSC |  | https://podminky.urs.cz/item/CS_URS_2021_02/119003224 | [14 empty] | Online PSC | 2
| VV |  | "DSP - D1.1.01_Technická zpráva, D1.1.02_Situace, D1.1.03_Podélný profil, D1.1.04_Vzor příčný řez, D1.1.07_Ul vpusť | [14 empty] | VV | 2 | 1 | True | 0 | ROZPOCET
| VV |  | 2*9,5 |  | 19 | [12 empty] | VV | 2 | 2 | True | 1 | ROZPOCET
4 | K | 119004111 | Bezpečný vstup nebo výstup z výkopu pomocí žebříku zřízení | m | 2.5 |  | 0 | CS ÚRS 2021 02 |  | základní |  | 0 | 0.00047 | 0.001175 | 0 | 0 | 4 | K | 2 |  |  |  | ROZPOCET |  |  |  | 0 | 0 | 0 | 0 | 0 | 1 | 0 | 4 | -2106711100
| PP |  | Pomocné konstrukce při zabezpečení výkopu bezpečný vstup nebo výstup žebříkem zřízení | [14 empty] | PP | 2
| Online PSC |  | https://podminky.urs.cz/item/CS_URS_2021_02/119004111 | [14 empty] | Online PSC | 2
| VV |  | "DSP - D1.1.01_Technická zpráva, D1.1.02_Situace, D1.1.03_Podélný profil, D1.1.04_Vzor příčný řez, D1.1.07_Ul vpusť | [14 empty] | VV | 2 | 1 | True | 0 | ROZPOCET
| VV |  | 2,5 |  | 2.5 | [12 empty] | VV | 2 | 2 | True | 1 | ROZPOCET
5 | K | 119004112 | Bezpečný vstup nebo výstup z výkopu pomocí žebříku odstranění | m | 2.5 |  | 0 | CS ÚRS 2021 02 |  | základní |  | 0 | 0 | 0 | 0 | 0 | 4 | K | 2 |  |  |  | ROZPOCET |  |  |  | 0 | 0 | 0 | 0 | 0 | 1 | 0 | 4 | 1955872489
| PP |  | Pomocné konstrukce při zabezpečení výkopu bezpečný vstup nebo výstup žebříkem odstranění | [14 empty] | PP | 2
| Online PSC |  | https://podminky.urs.cz/item/CS_URS_2021_02/119004112 | [14 empty] | Online PSC | 2
| VV |  | "DSP - D1.1.01_Technická zpráva, D1.1.02_Situace, D1.1.03_Podélný profil, D1.1.04_Vzor příčný řez, D1.1.07_Ul vpusť | [14 empty] | VV | 2 | 1 | True | 0 | ROZPOCET
| VV |  | 2,5 |  | 2.5 | [12 empty] | VV | 2 | 2 | True | 1 | ROZPOCET
6 | K | 132254201 | Hloubení zapažených rýh š do 2000 mm v hornině třídy těžitelnosti I skupiny 3 objem do 20 m3 | m3 | 6.555 |  | 0 | CS ÚRS 2021 02 |  | základní |  | 0 | 0 | 0 | 0 | 0 | 4 | K | 2 |  |  |  | ROZPOCET |  |  |  | 0 | 0 | 0 | 0 | 0 | 1 | 0 | 4 | 268674896
| PP |  | Hloubení zapažených rýh šířky přes 800 do 2 000 mm strojně s urovnáním dna do předepsaného profilu a spádu v hornině třídy těžitelnosti I skupiny 3 do 20 m3 | [14 empty] | PP | 2
| Online PSC |  | https://podminky.urs.cz/item/CS_URS_2021_02/132254201 | [14 empty] | Online PSC | 2
| VV |  | "DSP - D1.1.01_Technická zpráva, D1.1.02_Situace, D1.1.03_Podélný profil, D1.1.04_Vzor příčný řez, D1.1.07_Ul vpusť | [14 empty] | VV | 2 | 1 | True | 0 | ROZPOCET
| VV |  | (1,8-0,42)*1*9,5 |  | 13.11 | [12 empty] | VV | 2 | 2 | True | 0 | ROZPOCET
| VV | Výkopek_celkem | Součet |  | 13.11 | [12 empty] | VV | 2 | 4 | True | 1 | ROZPOCET
| VV |  | "předpokládaný rozsah tříd těžitelnosti horniny: 3-50%, 4-50% | [14 empty] | VV | 2 | 1 | True | 0 | ROZPOCET
| VV |  | 13,11*0,5 'Přepočtené koeficientem množství |  | 6.555 | [12 empty] | VV | 2 | 2 | False | 1 | ROZPOCET
7 | K | 132354201 | Hloubení zapažených rýh š do 2000 mm v hornině třídy těžitelnosti II skupiny 4 objem do 20 m3 | m3 | 6.555 |  | 0 | CS ÚRS 2021 02 |  | základní |  | 0 | 0 | 0 | 0 | 0 | 4 | K | 2 |  |  |  | ROZPOCET |  |  |  | 0 | 0 | 0 | 0 | 0 | 1 | 0 | 4 | -605291479
| PP |  | Hloubení zapažených rýh šířky přes 800 do 2 000 mm strojně s urovnáním dna do předepsaného profilu a spádu v hornině třídy těžitelnosti II skupiny 4 do 20 m3 | [14 empty] | PP | 2
| Online PSC |  | https://podminky.urs.cz/item/CS_URS_2021_02/132354201 | [14 empty] | Online PSC | 2
| VV |  | "DSP - D1.1.01_Technická zpráva, D1.1.02_Situace, D1.1.03_Podélný profil, D1.1.04_Vzor příčný řez, D1.1.07_Ul vpusť | [14 empty] | VV | 2 | 1 | True | 0 | ROZPOCET
| VV |  | Výkopek_celkem |  | 13.11 | [12 empty] | VV | 2 | 2 | True | 1 | ROZPOCET
| VV |  | "předpokládaný rozsah tříd těžitelnosti horniny: 3-50%, 4-50% | [14 empty] | VV | 2 | 1 | True | 0 | ROZPOCET
| VV |  | 13,11*0,5 'Přepočtené koeficientem množství |  | 6.555 | [12 empty] | VV | 2 | 2 | False | 1 | ROZPOCET
8 | K | 139001101 | Příplatek za ztížení vykopávky v blízkosti podzemního vedení | m3 | 3 |  | 0 | CS ÚRS 2021 02 |  | základní |  | 0 | 0 | 0 | 0 | 0 | 4 | K | 2 |  |  |  | ROZPOCET |  |  |  | 0 | 0 | 0 | 0 | 0 | 1 | 0 | 4 | -1286016389
| PP |  | Příplatek k cenám hloubených vykopávek za ztížení vykopávky v blízkosti podzemního vedení nebo výbušnin pro jakoukoliv třídu horniny | [14 empty] | PP | 2
| Online PSC |  | https://podminky.urs.cz/item/CS_URS_2021_02/139001101 | [14 empty] | Online PSC | 2
| VV |  | "DSP - D1.1.01_Technická zpráva, D1.1.02_Situace, D1.1.03_Podélný profil, D1.1.04_Vzor příčný řez, D1.1.07_Ul vpusť | [14 empty] | VV | 2 | 1 | True | 0 | ROZPOCET
| VV |  | 2*1*1*1,5 "voda |  | 3 | [12 empty] | VV | 2 | 2 | True | 1 | ROZPOCET
9 | K | 151101101 | Zřízení příložného pažení a rozepření stěn rýh hl do 2 m | m2 | 34.2 |  | 0 | CS ÚRS 2021 02 |  | základní |  | 0 | 0.00084 | 0.028728 | 0 | 0 | 4 | K | 2 |  |  |  | ROZPOCET |  |  |  | 0 | 0 | 0 | 0 | 0 | 1 | 0 | 4 | 1071184761
| PP |  | Zřízení pažení a rozepření stěn rýh pro podzemní vedení příložné pro jakoukoliv mezerovitost, hloubky do 2 m | [14 empty] | PP | 2
| Online PSC |  | https://podminky.urs.cz/item/CS_URS_2021_02/151101101 | [14 empty] | Online PSC | 2
| VV |  | "DSP - D1.1.01_Technická zpráva, D1.1.02_Situace, D1.1.03_Podélný profil, D1.1.04_Vzor příčný řez, D1.1.07_Ul vpusť | [14 empty] | VV | 2 | 1 | True | 0 | ROZPOCET
| VV |  | 2*1,8*9,5 |  | 34.2 | [12 empty] | VV | 2 | 2 | True | 1 | ROZPOCET
10 | K | 151101111 | Odstranění příložného pažení a rozepření stěn rýh hl do 2 m | m2 | 34.2 |  | 0 | CS ÚRS 2021 02 |  | základní |  | 0 | 0 | 0 | 0 | 0 | 4 | K | 2 |  |  |  | ROZPOCET |  |  |  | 0 | 0 | 0 | 0 | 0 | 1 | 0 | 4 | -1557776594
| PP |  | Odstranění pažení a rozepření stěn rýh pro podzemní vedení s uložením materiálu na vzdálenost do 3 m od kraje výkopu příložné, hloubky do 2 m | [14 empty] | PP | 2
| Online PSC |  | https://podminky.urs.cz/item/CS_URS_2021_02/151101111 | [14 empty] | Online PSC | 2
| VV |  | "DSP - D1.1.01_Technická zpráva, D1.1.02_Situace, D1.1.03_Podélný profil, D1.1.04_Vzor příčný řez, D1.1.07_Ul vpusť | [14 empty] | VV | 2 | 1 | True | 0 | ROZPOCET
| VV |  | 2*1,8*9,5 |  | 34.2 | [12 empty] | VV | 2 | 2 | True | 1 | ROZPOCET
11 | K | 162251102r | Vodorovné přemístění výkopku/sypaniny z horniny třídy těžitelnosti I skupiny 1 až 3 z meziskládky | m3 | 12.894 |  | 0 |  |  | základní |  | 0 | 0 | 0 | 0 | 0 | 4 | K | 2 |  |  |  | ROZPOCET |  |  |  | 0 | 0 | 0 | 0 | 0 | 1 | 0 | 4 | 2068283028
| PP |  | Vodorovné přemístění výkopku nebo sypaniny po suchu na obvyklém dopravním prostředku, bez naložení výkopku, avšak se složením bez rozhrnutí z horniny třídy těžitelnosti I skupiny 1 až 3 z meziskládky | [14 empty] | PP | 2
| VV |  | "DSP - D1.1.01_Technická zpráva, D1.1.02_Situace, D1.1.03_Podélný profil, D1.1.04_Vzor příčný řez, D1.1.07_Ul vpusť | [14 empty] | VV | 2 | 1 | True | 0 | ROZPOCET
| VV |  | Lože+Obsyp+Zásyp "meziskládka |  | 12.894 | [12 empty] | VV | 2 | 2 | True | 1 | ROZPOCET
12 | K | 162751117r | Vodorovné přemístění výkopku/sypaniny z horniny třídy těžitelnosti I skupiny 1 až 3 na skládku | m3 | 6.555 |  | 0 |  |  | základní |  | 0 | 0 | 0 | 0 | 0 | 4 | K | 2 |  |  |  | ROZPOCET |  |  |  | 0 | 0 | 0 | 0 | 0 | 1 | 0 | 4 | -1757342664
| PP |  | Vodorovné přemístění výkopku nebo sypaniny po suchu na obvyklém dopravním prostředku, bez naložení výkopku, avšak se složením bez rozhrnutí z horniny třídy těžitelnosti I skupiny 1 až 3 na skládku | [14 empty] | PP | 2
| VV |  | "DSP - D1.1.01_Technická zpráva, D1.1.02_Situace, D1.1.03_Podélný profil, D1.1.04_Vzor příčný řez, D1.1.07_Ul vpusť | [14 empty] | VV | 2 | 1 | True | 0 | ROZPOCET
| VV |  | Výkopek_celkem |  | 13.11 | [12 empty] | VV | 2 | 2 | True | 1 | ROZPOCET
| VV |  | "předpokládaný rozsah tříd těžitelnosti horniny: 3-50%, 4-50% | [14 empty] | VV | 2 | 1 | True | 0 | ROZPOCET
| VV |  | 13,11*0,5 'Přepočtené koeficientem množství |  | 6.555 | [12 empty] | VV | 2 | 2 | False | 1 | ROZPOCET
13 | K | 162751137r1 | Vodorovné přemístění výkopku/sypaniny z horniny třídy těžitelnosti II skupiny 4 a 5 na skládku | m3 | 6.555 |  | 0 |  |  | základní |  | 0 | 0 | 0 | 0 | 0 | 4 | K | 2 |  |  |  | ROZPOCET |  |  |  | 0 | 0 | 0 | 0 | 0 | 1 | 0 | 4 | 1511839119
| PP |  | Vodorovné přemístění výkopku nebo sypaniny po suchu na obvyklém dopravním prostředku, bez naložení výkopku, avšak se složením bez rozhrnutí z horniny třídy těžitelnosti II skupiny 4 a 5 na skládku | [14 empty] | PP | 2
| VV |  | "DSP - D1.1.01_Technická zpráva, D1.1.02_Situace, D1.1.03_Podélný profil, D1.1.04_Vzor příčný řez, D1.1.07_Ul vpusť | [14 empty] | VV | 2 | 1 | True | 0 | ROZPOCET
| VV |  | Výkopek_celkem |  | 13.11 | [12 empty] | VV | 2 | 2 | True | 1 | ROZPOCET
| VV |  | "předpokládaný rozsah tříd těžitelnosti horniny: 3-50%, 4-50% | [14 empty] | VV | 2 | 1 | True | 0 | ROZPOCET
| VV |  | 13,11*0,5 'Přepočtené koeficientem množství |  | 6.555 | [12 empty] | VV | 2 | 2 | False | 1 | ROZPOCET
14 | K | 167151101 | Nakládání výkopku z hornin třídy těžitelnosti I skupiny 1 až 3 do 100 m3 | m3 | 12.894 |  | 0 | CS ÚRS 2021 02 |  | základní |  | 0 | 0 | 0 | 0 | 0 | 4 | K | 2 |  |  |  | ROZPOCET |  |  |  | 0 | 0 | 0 | 0 | 0 | 1 | 0 | 4 | -1955393509
| PP |  | Nakládání, skládání a překládání neulehlého výkopku nebo sypaniny strojně nakládání, množství do 100 m3, z horniny třídy těžitelnosti I, skupiny 1 až 3 | [14 empty] | PP | 2
| Online PSC |  | https://podminky.urs.cz/item/CS_URS_2021_02/167151101 | [14 empty] | Online PSC | 2
| VV |  | "DSP - D1.1.01_Technická zpráva, D1.1.02_Situace, D1.1.03_Podélný profil, D1.1.04_Vzor příčný řez, D1.1.07_Ul vpusť | [14 empty] | VV | 2 | 1 | True | 0 | ROZPOCET
| VV |  | Lože+Obsyp+Zásyp "meziskládka |  | 12.894 | [12 empty] | VV | 2 | 2 | True | 1 | ROZPOCET
15 | K | 171201231 | Poplatek za uložení zeminy a kamení na recyklační skládce (skládkovné) kód odpadu 17 05 04 | t | 23.598 |  | 0 | CS ÚRS 2021 02 |  | základní |  | 0 | 0 | 0 | 0 | 0 | 4 | K | 2 |  |  |  | ROZPOCET |  |  |  | 0 | 0 | 0 | 0 | 0 | 1 | 0 | 4 | 1254607372
| PP |  | Poplatek za uložení stavebního odpadu na recyklační skládce (skládkovné) zeminy a kamení zatříděného do Katalogu odpadů pod kódem 17 05 04 | [14 empty] | PP | 2
| Online PSC |  | https://podminky.urs.cz/item/CS_URS_2021_02/171201231 | [14 empty] | Online PSC | 2
| VV |  | "DSP - D1.1.01_Technická zpráva, D1.1.02_Situace, D1.1.03_Podélný profil, D1.1.04_Vzor příčný řez, D1.1.07_Ul vpusť | [14 empty] | VV | 2 | 1 | True | 0 | ROZPOCET
| VV |  | Výkopek_celkem |  | 13.11 | [12 empty] | VV | 2 | 2 | True | 1 | ROZPOCET
| VV |  | 13,11*1,8 'Přepočtené koeficientem množství |  | 23.598 | [12 empty] | VV | 2 | 2 | False | 1 | ROZPOCET
16 | K | 171251201 | Uložení sypaniny na skládky nebo meziskládky | m3 | 12.894 |  | 0 | CS ÚRS 2021 02 |  | základní |  | 0 | 0 | 0 | 0 | 0 | 4 | K | 2 |  |  |  | ROZPOCET |  |  |  | 0 | 0 | 0 | 0 | 0 | 1 | 0 | 4 | -1671492369
| PP |  | Uložení sypaniny na skládky nebo meziskládky bez hutnění s upravením uložené sypaniny do předepsaného tvaru | [14 empty] | PP | 2
| Online PSC |  | https://podminky.urs.cz/item/CS_URS_2021_02/171251201 | [14 empty] | Online PSC | 2
| VV |  | "DSP - D1.1.01_Technická zpráva, D1.1.02_Situace, D1.1.03_Podélný profil, D1.1.04_Vzor příčný řez, D1.1.07_Ul vpusť | [14 empty] | VV | 2 | 1 | True | 0 | ROZPOCET
| VV |  | Lože+Obsyp+Zásyp "meziskládka |  | 12.894 | [12 empty] | VV | 2 | 2 | True | 1 | ROZPOCET
17 | K | 174151101 | Zásyp jam, šachet rýh nebo kolem objektů sypaninou se zhutněním | m3 | 7.695 |  | 0 | CS ÚRS 2021 02 |  | základní |  | 0 | 0 | 0 | 0 | 0 | 4 | K | 2 |  |  |  | ROZPOCET |  |  |  | 0 | 0 | 0 | 0 | 0 | 1 | 0 | 4 | 920851950
| PP |  | Zásyp sypaninou z jakékoliv horniny strojně s uložením výkopku ve vrstvách se zhutněním jam, šachet, rýh nebo kolem objektů v těchto vykopávkách | [14 empty] | PP | 2
| Online PSC |  | https://podminky.urs.cz/item/CS_URS_2021_02/174151101 | [14 empty] | Online PSC | 2
| VV |  | "DSP - D1.1.01_Technická zpráva, D1.1.02_Situace, D1.1.03_Podélný profil, D1.1.04_Vzor příčný řez, D1.1.07_Ul vpusť | [14 empty] | VV | 2 | 1 | True | 0 | ROZPOCET
| VV | Zásyp | Výkopek_celkem-Lože-Obsyp-(0,17*0,17*3,14)/4*9,5 "odpočet potrubí |  | 7.695 | [12 empty] | VV | 2 | 2 | True | 1 | ROZPOCET
18 | M | 58344197 | štěrkodrť frakce 0/63 | t | 15.39 |  | 0 | CS ÚRS 2021 02 |  | základní |  | 0 | 0 | 0 | 0 | 0 | 8 | M | 2 |  |  |  | ROZPOCET |  |  |  | 0 | 0 | 0 | 0 | 0 | 1 | 0 | 4 | -1407699055
| PP |  | štěrkodrť frakce 0/63 | [14 empty] | PP | 2
| Online PSC |  | https://podminky.urs.cz/item/CS_URS_2021_02/58344197 | [14 empty] | Online PSC | 2
| VV |  | 7,695*2 'Přepočtené koeficientem množství |  | 15.39 | [12 empty] | VV | 2 | 2 | False | 1 | ROZPOCET
19 | K | 175151101 | Obsypání potrubí strojně sypaninou bez prohození, uloženou do 3 m | m3 | 4.249 |  | 0 | CS ÚRS 2021 02 |  | základní |  | 0 | 0 | 0 | 0 | 0 | 4 | K | 2 |  |  |  | ROZPOCET |  |  |  | 0 | 0 | 0 | 0 | 0 | 1 | 0 | 4 | 1745987272
| PP |  | Obsypání potrubí strojně sypaninou z vhodných třídy těžitelnosti I a II, skupiny 1 až 4 nebo materiálem připraveným podél výkopu ve vzdálenosti do 3 m od jeho kraje, pro jakoukoliv hloubku výkopu a míru zhutnění bez prohození sypaniny | [14 empty] | PP | 2
| Online PSC |  | https://podminky.urs.cz/item/CS_URS_2021_02/175151101 | [14 empty] | Online PSC | 2
| VV |  | "DSP - D1.1.01_Technická zpráva, D1.1.02_Situace, D1.1.03_Podélný profil, D1.1.04_Vzor příčný řez, D1.1.07_Ul vpusť | [14 empty] | VV | 2 | 1 | True | 0 | ROZPOCET
| VV | Obsyp | 9,5*1*(0,17+0,3)-(0,17*0,17*3,14)/4*9,5 |  | 4.249 | [12 empty] | VV | 2 | 2 | True | 1 | ROZPOCET
20 | M | 58337344 | štěrkopísek frakce 0/32 | t | 8.498 |  | 0 | CS ÚRS 2021 02 |  | základní |  | 0 | 0 | 0 | 0 | 0 | 8 | M | 2 |  |  |  | ROZPOCET |  |  |  | 0 | 0 | 0 | 0 | 0 | 1 | 0 | 4 | 1514213596
| PP |  | štěrkopísek frakce 0/32 | [14 empty] | PP | 2
| Online PSC |  | https://podminky.urs.cz/item/CS_URS_2021_02/58337344 | [14 empty] | Online PSC | 2
| VV |  | 4,249*2 'Přepočtené koeficientem množství |  | 8.498 | [12 empty] | VV | 2 | 2 | False | 1 | ROZPOCET
21 | K | 181951112 | Úprava pláně v hornině třídy těžitelnosti I skupiny 1 až 3 se zhutněním strojně | m2 | 9.5 |  | 0 | CS ÚRS 2021 02 |  | základní |  | 0 | 0 | 0 | 0 | 0 | 4 | K | 2 |  |  |  | ROZPOCET |  |  |  | 0 | 0 | 0 | 0 | 0 | 1 | 0 | 4 | 884626814
| PP |  | Úprava pláně vyrovnáním výškových rozdílů strojně v hornině třídy těžitelnosti I, skupiny 1 až 3 se zhutněním | [14 empty] | PP | 2
| Online PSC |  | https://podminky.urs.cz/item/CS_URS_2021_02/181951112 | [14 empty] | Online PSC | 2
| VV |  | "DSP - D1.1.01_Technická zpráva, D1.1.02_Situace, D1.1.03_Podélný profil, D1.1.04_Vzor příčný řez, D1.1.07_Ul vpusť | [14 empty] | VV | 2 | 1 | True | 0 | ROZPOCET
| VV |  | 9,5*1 |  | 9.5 | [12 empty] | VV | 2 | 2 | True | 1 | ROZPOCET
| D | 4 | Vodorovné konstrukce |  |  |  | 0 |  |  |  |  | 0 |  | 0 |  | 0 | 1 | D | 1 |  |  |  | ROZPOCET | [9 empty] | 0
22 | K | 451573111 | Lože pod potrubí otevřený výkop ze štěrkopísku | m3 | 0.95 |  | 0 | CS ÚRS 2021 02 |  | základní |  | 0 | 0 | 0 | 0 | 0 | 4 | K | 2 |  |  |  | ROZPOCET |  |  |  | 0 | 0 | 0 | 0 | 0 | 1 | 0 | 4 | 443725883
| PP |  | Lože pod potrubí, stoky a drobné objekty v otevřeném výkopu z písku a štěrkopísku do 63 mm | [14 empty] | PP | 2
| Online PSC |  | https://podminky.urs.cz/item/CS_URS_2021_02/451573111 | [14 empty] | Online PSC | 2
| VV |  | "DSP - D1.1.01_Technická zpráva, D1.1.02_Situace, D1.1.03_Podélný profil, D1.1.04_Vzor příčný řez, D1.1.07_Ul vpusť | [14 empty] | VV | 2 | 1 | True | 0 | ROZPOCET
| VV | Lože_potrubí | 9,5*1*0,1 "lože pod potrubí |  | 0.95 | [12 empty] | VV | 2 | 2 | True | 0 | ROZPOCET
| VV | Lože | Součet |  | 0.95 | [12 empty] | VV | 2 | 4 | True | 1 | ROZPOCET
| D | 8 | Trubní vedení |  |  |  | 0 |  |  |  |  | 0 |  | 2.6185 |  | 0 | 1 | D | 1 |  |  |  | ROZPOCET | [9 empty] | 0
23 | K | 871350420 | Montáž kanalizačního potrubí korugovaného SN 12 z polypropylenu DN 200 | m | 9.5 |  | 0 | CS ÚRS 2021 02 |  | základní |  | 0 | 1e-05 | 9.5e-05 | 0 | 0 | 4 | K | 2 |  |  |  | ROZPOCET |  |  |  | 0 | 0 | 0 | 0 | 0 | 1 | 0 | 4 | -1787185265
| PP |  | Montáž kanalizačního potrubí z plastů z polypropylenu PP korugovaného nebo žebrovaného SN 12 DN 200 | [14 empty] | PP | 2
| Online PSC |  | https://podminky.urs.cz/item/CS_URS_2021_02/871350420 | [14 empty] | Online PSC | 2
24 | M | 28614095 | trubka kanalizační žebrovaná PP DN 150x3000mm | m | 9.643 |  | 0 | CS ÚRS 2021 02 |  | základní |  | 0 | 0.0023 | 0.022179 | 0 | 0 | 8 | M | 2 |  |  |  | ROZPOCET |  |  |  | 0 | 0 | 0 | 0 | 0 | 1 | 0 | 4 | -969759740
| PP |  | trubka kanalizační žebrovaná PP DN 150x3000mm | [14 empty] | PP | 2
| Online PSC |  | https://podminky.urs.cz/item/CS_URS_2021_02/28614095 | [14 empty] | Online PSC | 2
| VV |  | "DSP - D1.1.01_Technická zpráva, D1.1.02_Situace, D1.1.03_Podélný profil, D1.1.04_Vzor příčný řez, D1.1.07_Ul vpusť | [14 empty] | VV | 2 | 1 | True | 0 | ROZPOCET
| VV |  | 9,5 |  | 9.5 | [12 empty] | VV | 2 | 2 | True | 1 | ROZPOCET
| VV |  | 9,5*1,015 'Přepočtené koeficientem množství |  | 9.643 | [12 empty] | VV | 2 | 2 | False | 1 | ROZPOCET
25 | K | 877310410 | Montáž kolen na kanalizačním potrubí z PP trub korugovaných DN 150 | kus | 6 |  | 0 | CS ÚRS 2021 02 |  | základní |  | 0 | 8e-05 | 0.00048 | 0 | 0 | 4 | K | 2 |  |  |  | ROZPOCET |  |  |  | 0 | 0 | 0 | 0 | 0 | 1 | 0 | 4 | -1015791917
| PP |  | Montáž tvarovek na kanalizačním plastovém potrubí z polypropylenu PP korugovaného nebo žebrovaného kolen DN 150 | [14 empty] | PP | 2
| Online PSC |  | https://podminky.urs.cz/item/CS_URS_2021_02/877310410 | [14 empty] | Online PSC | 2
26 | M | 28614758 | koleno kanalizační žebrované PP 45° 160mm | kus | 6.09 |  | 0 | CS ÚRS 2021 02 |  | základní |  | 0 | 0.0008 | 0.004872 | 0 | 0 | 8 | M | 2 |  |  |  | ROZPOCET |  |  |  | 0 | 0 | 0 | 0 | 0 | 1 | 0 | 4 | 1870554279
| PP |  | koleno kanalizační žebrované PP 45° 160mm | [14 empty] | PP | 2
| Online PSC |  | https://podminky.urs.cz/item/CS_URS_2021_02/28614758 | [14 empty] | Online PSC | 2
| VV |  | "DSP - D1.1.01_Technická zpráva, D1.1.02_Situace, D1.1.03_Podélný profil, D1.1.04_Vzor příčný řez, D1.1.07_Ul vpusť | [14 empty] | VV | 2 | 1 | True | 0 | ROZPOCET
| VV |  | 3*2 |  | 6 | [12 empty] | VV | 2 | 2 | True | 1 | ROZPOCET
| VV |  | 6*1,015 'Přepočtené koeficientem množství |  | 6.09 | [12 empty] | VV | 2 | 2 | False | 1 | ROZPOCET
27 | K | 892312121 | Tlaková zkouška vzduchem potrubí DN 150 těsnícím vakem ucpávkovým | úsek | 3 |  | 0 | CS ÚRS 2021 02 |  | základní |  | 0 | 0.0001 | 0.0003 | 0 | 0 | 4 | K | 2 |  |  |  | ROZPOCET |  |  |  | 0 | 0 | 0 | 0 | 0 | 1 | 0 | 4 | 1097751986
| PP |  | Tlakové zkoušky vzduchem těsnícími vaky ucpávkovými DN 150 | [14 empty] | PP | 2
| Online PSC |  | https://podminky.urs.cz/item/CS_URS_2021_02/892312121 | [14 empty] | Online PSC | 2
| VV |  | "DSP - D1.1.01_Technická zpráva, D1.1.02_Situace, D1.1.03_Podélný profil, D1.1.04_Vzor příčný řez, D1.1.07_Ul vpusť | [14 empty] | VV | 2 | 1 | True | 0 | ROZPOCET
| VV |  | 3 |  | 3 | [12 empty] | VV | 2 | 2 | True | 1 | ROZPOCET
28 | K | 895941111 | Zřízení vpusti kanalizační uliční z betonových dílců typ UV-50 normální | kus | 3 |  | 0 | CS ÚRS 2021 02 |  | základní |  | 0 | 0.3409 | 1.0227 | 0 | 0 | 4 | K | 2 |  |  |  | ROZPOCET |  |  |  | 0 | 0 | 0 | 0 | 0 | 1 | 0 | 4 | -898181127
| PP |  | Zřízení vpusti kanalizační uliční z betonových dílců typ UV-50 normální | [14 empty] | PP | 2
| Online PSC |  | https://podminky.urs.cz/item/CS_URS_2021_02/895941111 | [14 empty] | Online PSC | 2
| VV |  | "DSP - D1.1.01_Technická zpráva, D1.1.02_Situace, D1.1.03_Podélný profil, D1.1.04_Vzor příčný řez, D1.1.07_Ul vpusť | [14 empty] | VV | 2 | 1 | True | 0 | ROZPOCET
| VV |  | 3 |  | 3 | [12 empty] | VV | 2 | 2 | True | 1 | ROZPOCET
29 | M | CSB.0059696.URS | Uliční vpust dno bez výtoku 2a | kus | 3 |  | 0 |  |  | základní |  | 0 | 0.069 | 0.207 | 0 | 0 | 8 | M | 2 |  |  |  | ROZPOCET |  |  |  | 0 | 0 | 0 | 0 | 0 | 1 | 0 | 4 | -582348116
| PP |  | Uliční vpust dno bez výtoku 2a | [14 empty] | PP | 2
30 | M | CSB.0059711.URS | Uliční vpust skruž s odtokem 3d PVC DN 200 | kus | 3 |  | 0 |  |  | základní |  | 0 | 0.103 | 0.309 | 0 | 0 | 8 | M | 2 |  |  |  | ROZPOCET |  |  |  | 0 | 0 | 0 | 0 | 0 | 1 | 0 | 4 | 1486819530
| PP |  | Uliční vpust skruž s odtokem 3d PVC DN 200 | [14 empty] | PP | 2
31 | M | CSB.0059703.URS | Uliční vpust horní skruž 5c výška 195 mm | kus | 3 |  | 0 |  |  | základní |  | 0 | 0.038 | 0.114 | 0 | 0 | 8 | M | 2 |  |  |  | ROZPOCET |  |  |  | 0 | 0 | 0 | 0 | 0 | 1 | 0 | 4 | -682961856
| PP |  | Uliční vpust horní skruž 5c výška 195 mm | [14 empty] | PP | 2
32 | M | CSB.0059715.URS | Uliční vpust vyrovnávací prstenec 10a | kus | 3 |  | 0 |  |  | základní |  | 0 | 0.023 | 0.069 | 0 | 0 | 8 | M | 2 |  |  |  | ROZPOCET |  |  |  | 0 | 0 | 0 | 0 | 0 | 1 | 0 | 4 | 1639214118
| PP |  | Uliční vpust vyrovnávací prstenec 10a | [14 empty] | PP | 2
33 | K | 899204112 | Osazení mříží litinových včetně rámů a košů na bahno pro třídu zatížení D400, E600 | kus | 3 |  | 0 | CS ÚRS 2021 02 |  | základní |  | 0 | 0.21734 | 0.65202 | 0 | 0 | 4 | K | 2 |  |  |  | ROZPOCET |  |  |  | 0 | 0 | 0 | 0 | 0 | 1 | 0 | 4 | -429103319
| PP |  | Osazení mříží litinových včetně rámů a košů na bahno pro třídu zatížení D400, E600 | [14 empty] | PP | 2
| Online PSC |  | https://podminky.urs.cz/item/CS_URS_2021_02/899204112 | [14 empty] | Online PSC | 2
| VV |  | "DSP - D1.1.01_Technická zpráva, D1.1.02_Situace, D1.1.03_Podélný profil, D1.1.04_Vzor příčný řez, D1.1.07_Ul vpusť | [14 empty] | VV | 2 | 1 | True | 0 | ROZPOCET
| VV |  | 3 |  | 3 | [12 empty] | VV | 2 | 2 | True | 1 | ROZPOCET
34 | M | CSB.0059692.URS | Koš pozink v 600, vysoký - A4 | kus | 3 |  | 0 |  |  | základní |  | 0 | 0.004 | 0.012 | 0 | 0 | 8 | M | 2 |  |  |  | ROZPOCET |  |  |  | 0 | 0 | 0 | 0 | 0 | 1 | 0 | 4 | -1330466808
| PP |  | Koš pozink v 600, vysoký - A4 | [14 empty] | PP | 2
35 | M | CSB.0059690.URS | Uliční vpust rám s mříží D400, 500x500 s pantem tvárná litina | kus | 3 |  | 0 |  |  | základní |  | 0 | 0.068 | 0.204 | 0 | 0 | 8 | M | 2 |  |  |  | ROZPOCET |  |  |  | 0 | 0 | 0 | 0 | 0 | 1 | 0 | 4 | 792714594
| PP |  | Uliční vpust rám s mříží D400, 500x500 s pantem tvárná litina | [14 empty] | PP | 2
36 | K | 89910430R2 | Přepojení stávajících ul vpustí v průběhu výstavby | kus | 3 |  | 0 |  |  | základní |  | 0 | 0 | 0 | 0 | 0 | 4 | K | 2 |  |  |  | ROZPOCET |  |  |  | 0 | 0 | 0 | 0 | 0 | 1 | 0 | 4 | 2104007758
| PP |  | Přepojení stávajících ul vpustí v průběhu výstavby | [14 empty] | PP | 2
| VV |  | "DVZ - D1_Technicka_zprava, C3_Situace_kanalizace, D1.1_Podelny_profil_kanalizace, D1.2_Pricne_rezy_kanalizace, | [14 empty] | VV | 2 | 1 | True | 0 | ROZPOCET
| VV |  | 3 |  | 3 | [12 empty] | VV | 2 | 2 | True | 1 | ROZPOCET
37 | K | 899722113 | Krytí potrubí z plastů výstražnou fólií z PVC 34cm | m | 9.5 |  | 0 | CS ÚRS 2021 02 |  | základní |  | 0 | 9e-05 | 0.000855 | 0 | 0 | 4 | K | 2 |  |  |  | ROZPOCET |  |  |  | 0 | 0 | 0 | 0 | 0 | 1 | 0 | 4 | 1226589502
| PP |  | Krytí potrubí z plastů výstražnou fólií z PVC šířky 34 cm | [14 empty] | PP | 2
| Online PSC |  | https://podminky.urs.cz/item/CS_URS_2021_02/899722113 | [14 empty] | Online PSC | 2
| D | 998 | Přesun hmot |  |  |  | 0 |  |  |  |  | 0 |  | 0 |  | 0 | 1 | D | 1 |  |  |  | ROZPOCET | [9 empty] | 0
38 | K | 998276101 | Přesun hmot pro trubní vedení z trub z plastických hmot otevřený výkop | t | 2.679 |  | 0 | CS ÚRS 2021 02 |  | základní |  | 0 | 0 | 0 | 0 | 0 | 4 | K | 2 |  |  |  | ROZPOCET |  |  |  | 0 | 0 | 0 | 0 | 0 | 1 | 0 | 4 | 762859140
| PP |  | Přesun hmot pro trubní vedení hloubené z trub z plastických hmot nebo sklolaminátových pro vodovody nebo kanalizace v otevřeném výkopu dopravní vzdálenost do 15 m | [14 empty] | PP | 2
| Online PSC |  | https://podminky.urs.cz/item/CS_URS_2021_02/998276101 | [14 empty] | Online PSC | 2
39 | K | 998276126 | Příplatek k přesunu hmot pro trubní vedení z trub z plastických hmot za zvětšený přesun přes 1000 do 2000 m | t | 2.679 |  | 0 | CS ÚRS 2021 02 |  | základní |  | 0 | 0 | 0 | 0 | 0 | 4 | K | 2 |  |  |  | ROZPOCET |  |  |  | 0 | 0 | 0 | 0 | 0 | 1 | 0 | 4 | -598628083
| PP |  | Přesun hmot pro trubní vedení hloubené z trub z plastických hmot nebo sklolaminátových Příplatek k cenám za zvětšený přesun přes vymezenou největší dopravní vzdálenost přes 1000 do 2000 m | [14 empty] | PP | 2
| Online PSC |  | https://podminky.urs.cz/item/CS_URS_2021_02/998276126 | [14 empty] | Online PSC | 2

## SO 01.4 - Rušení stávajíc...
{293f5594-d5f7-4002-aafb-cabdfa05e8ec}
2
| KRYCÍ LIST SOUPISU PRACÍ | [7 empty] | v --- níže se nacházejí doplnkové a pomocné údaje k sestavám --- v | [8 empty] | False
Stavba:
Rekonstrukce kanalizační stoky CHVc, ul. Zličská, Kolín
Objekt:
SO 01 - Kanalizace
Soupis:
SO 01.4 - Rušení stávající kanalizace
| KSO: |  | 827 21 52 |  |  | CC-CZ:
| Místo: |  | Kolín |  |  | Datum: | 15. 11. 2021
| Zadavatel: |  |  |  |  | IČ: | 00235440
|  | Město Kolín |  |  |  | DIČ:
| Uchazeč: |  |  |  |  | IČ: | Vyplň údaj
|  | Vyplň údaj |  |  |  | DIČ: | Vyplň údaj
| Projektant: |  |  |  |  | IČ: | 04326181
|  | LK PROJEKT s.r.o. |  |  |  | DIČ:
| Zpracovatel: |  |  |  |  | IČ:
DIČ:
Poznámka:
Soupis prací je sestaven s využitím Cenové soustavy ÚRS. Položky, které pochází z této cenové soustavy, jsou ve sloupci 'Cenová soustava' označeny popisem 'CS ÚRS' a úrovní příslušného kalendářního pololetí. Veškeré další informace vymezující popis a podmínky použití těchto položek z Cenové soustavy, které nejsou uvedeny přímo v soupisu prací, jsou neomezeně dálkově k dispozici na webu podminky.urs.cz.
| Cena bez DPH | [5 empty] | 0
|  |  | Základ daně |  |  | Sazba daně | Výše daně
| DPH | základní | 0 |  |  | 21% | 0
|  | snížená | 0 |  |  | 15% | 0
|  | zákl. přenesená | 0 |  |  | 21% | 0
|  | sníž. přenesená | 0 |  |  | 15% | 0
|  | nulová | 0 |  |  | 0% | 0
| Cena s DPH |  |  | v | CZK |  | 0
REKAPITULACE ČLENĚNÍ SOUPISU PRACÍ
Stavba:
Rekonstrukce kanalizační stoky CHVc, ul. Zličská, Kolín
Objekt:
SO 01 - Kanalizace
Soupis:
SO 01.4 - Rušení stávající kanalizace
Místo: |  |  | Kolín |  |  | Datum: | 15. 11. 2021
Zadavatel: |  |  | Město Kolín |  |  | Projektant: | LK PROJEKT s.r.o.
Uchazeč: |  |  | Vyplň údaj |  |  | Zpracovatel:
Kód dílu - Popis | [6 empty] | Cena celkem [CZK]
Náklady stavby celkem | [6 empty] | 0 | [11 empty] | -1
| HSV - Práce a dodávky HSV | [5 empty] | 0
| 3 - Svislé a kompletní konstrukce | [5 empty] | 0
| 8 - Trubní vedení | [5 empty] | 0
| 997 - Přesun sutě | [5 empty] | 0
SOUPIS PRACÍ
Stavba:
Rekonstrukce kanalizační stoky CHVc, ul. Zličská, Kolín
Objekt:
SO 01 - Kanalizace
Soupis:
SO 01.4 - Rušení stávající kanalizace
Místo: |  |  | Kolín |  |  | Datum: | 15. 11. 2021
Zadavatel: |  |  | Město Kolín |  |  | Projektant: | LK PROJEKT s.r.o.
Uchazeč: |  |  | Vyplň údaj |  |  | Zpracovatel:
PČ | Typ | Kód | Popis | MJ | Množství | J.cena [CZK] | Cena celkem [CZK] | Cenová soustava |  | DPH | J. Nh [h] | Nh celkem [h] | J. hmotnost [t] | Hmotnost celkem [t] | J. suť [t] | Suť Celkem [t]
Náklady soupisu celkem | [6 empty] | 0 |  |  |  |  | 0 |  | 0 |  | 48.2146 |  | D | -1 | [10 empty] | 0
| D | HSV | Práce a dodávky HSV |  |  |  | 0 |  |  |  |  | 0 |  | 0 |  | 48.2146 | 1 | D | 0 |  |  |  | ROZPOCET | [6 empty] | 0
| D | 3 | Svislé a kompletní konstrukce |  |  |  | 0 |  |  |  |  | 0 |  | 0 |  | 0 | 1 | D | 1 |  |  |  | ROZPOCET | [6 empty] | 0
1 | K | 359901111r | Vyčištění stok | m | 158 |  | 0 |  |  | základní |  | 0 | 0 | 0 | 0 | 0 | 4 | K | 2 |  |  |  | ROZPOCET | 0 | 0 | 0 | 0 | 0 | 1 | 0 | 4 | -856510903
| PP |  | Vyčištění stok | [14 empty] | PP | 2
| VV |  | "DSP - D1.1.01_Technická zpráva, D1.1.02_Situace, D1.1.03_Podélný profil, D1.1.04_Vzor příčný řez, D1.1.05_Kan šachta | [14 empty] | VV | 2 | 1 | True | 0 | ROZPOCET
| VV |  | 85 "hlavní řad |  | 85 | [12 empty] | VV | 2 | 2 | True | 0 | ROZPOCET
| VV |  | 73 "přípojky |  | 73 | [12 empty] | VV | 2 | 2 | True | 0 | ROZPOCET
| VV |  | Součet |  | 158 | [12 empty] | VV | 2 | 4 | True | 1 | ROZPOCET
| D | 8 | Trubní vedení |  |  |  | 0 |  |  |  |  | 0 |  | 0 |  | 48.2146 | 1 | D | 1 |  |  |  | ROZPOCET | [6 empty] | 0
2 | K | 810351811 | Bourání stávajícího potrubí z betonu DN do 200 | m | 82.5 |  | 0 | CS ÚRS 2021 02 |  | základní |  | 0 | 0 | 0 | 0.18 | 14.85 | 4 | K | 2 |  |  |  | ROZPOCET | 0 | 0 | 0 | 0 | 0 | 1 | 0 | 4 | 1723347117
| PP |  | Bourání stávajícího potrubí z betonu v otevřeném výkopu DN do 200 | [14 empty] | PP | 2
| Online PSC |  | https://podminky.urs.cz/item/CS_URS_2021_02/810351811 | [14 empty] | Online PSC | 2
| VV |  | "DSP - D1.1.01_Technická zpráva, D1.1.02_Situace, D1.1.03_Podélný profil, D1.1.04_Vzor příčný řez, D1.1.06_Kan přípojka, D1.1.07_Ul vpusť | [14 empty] | VV | 2 | 1 | True | 0 | ROZPOCET
| VV |  | 73 "přípojky |  | 73 | [12 empty] | VV | 2 | 2 | True | 0 | ROZPOCET
| VV |  | 9,5 "ul vpusti |  | 9.5 | [12 empty] | VV | 2 | 2 | True | 0 | ROZPOCET
| VV |  | Součet |  | 82.5 | [12 empty] | VV | 2 | 4 | True | 1 | ROZPOCET
3 | K | 810391811 | Bourání stávajícího potrubí z betonu DN přes 200 do 400 | m | 85 |  | 0 | CS ÚRS 2021 02 |  | základní |  | 0 | 0 | 0 | 0.32 | 27.2 | 4 | K | 2 |  |  |  | ROZPOCET | 0 | 0 | 0 | 0 | 0 | 1 | 0 | 4 | 1532314643
| PP |  | Bourání stávajícího potrubí z betonu v otevřeném výkopu DN přes 200 do 400 | [14 empty] | PP | 2
| Online PSC |  | https://podminky.urs.cz/item/CS_URS_2021_02/810391811 | [14 empty] | Online PSC | 2
| VV |  | "DSP - D1.1.01_Technická zpráva, D1.1.02_Situace, D1.1.03_Podélný profil, D1.1.04_Vzor příčný řez, D1.1.05_Kan šachta | [14 empty] | VV | 2 | 1 | True | 0 | ROZPOCET
| VV |  | 85 "hlavní řad |  | 85 | [12 empty] | VV | 2 | 2 | True | 1 | ROZPOCET
4 | K | 890431851 | Bourání šachet z prefabrikovaných skruží strojně obestavěného prostoru přes 1,5 do 3 m3 | m3 | 8.691 |  | 0 | CS ÚRS 2021 02 |  | základní |  | 0 | 0 | 0 | 0.6 | 5.2146 | 4 | K | 2 |  |  |  | ROZPOCET | 0 | 0 | 0 | 0 | 0 | 1 | 0 | 4 | -1481367904
| PP |  | Bourání šachet a jímek strojně velikosti obestavěného prostoru přes 1,5 do 3 m3 z prefabrikovaných skruží | [14 empty] | PP | 2
| Online PSC |  | https://podminky.urs.cz/item/CS_URS_2021_02/890431851 | [14 empty] | Online PSC | 2
| VV |  | "DSP - D1.1.01_Technická zpráva, D1.1.02_Situace, D1.1.03_Podélný profil, D1.1.04_Vzor příčný řez, D1.1.05_Kan šachta | [14 empty] | VV | 2 | 1 | True | 0 | ROZPOCET
| VV |  | 4*((1,24*1,24*3,14)/4*1,8) "stávající šachty |  | 8.691 | [12 empty] | VV | 2 | 2 | True | 1 | ROZPOCET
5 | K | 899201211 | Demontáž mříží litinových včetně rámů hmotnosti do 50 kg | kus | 3 |  | 0 | CS ÚRS 2021 02 |  | základní |  | 0 | 0 | 0 | 0.05 | 0.15 | 4 | K | 2 |  |  |  | ROZPOCET | 0 | 0 | 0 | 0 | 0 | 1 | 0 | 4 | -293678548
| PP |  | Demontáž mříží litinových včetně rámů, hmotnosti jednotlivě do 50 kg | [14 empty] | PP | 2
| Online PSC |  | https://podminky.urs.cz/item/CS_URS_2021_02/899201211 | [14 empty] | Online PSC | 2
| VV |  | "DSP - D1.1.01_Technická zpráva, D1.1.02_Situace, D1.1.03_Podélný profil, D1.1.04_Vzor příčný řez, D1.1.06_Kan přípojka, D1.1.07_Ul vpusť | [14 empty] | VV | 2 | 1 | True | 0 | ROZPOCET
| VV |  | 3 "ul vpusti |  | 3 | [12 empty] | VV | 2 | 2 | True | 1 | ROZPOCET
6 | K | 899304811 | Demontáž poklopů betonových nebo ŽB včetně rámu hmotnosti přes 150 kg | kus | 4 |  | 0 | CS ÚRS 2021 02 |  | základní |  | 0 | 0 | 0 | 0.2 | 0.8 | 4 | K | 2 |  |  |  | ROZPOCET | 0 | 0 | 0 | 0 | 0 | 1 | 0 | 4 | -1254788757
| PP |  | Demontáž poklopů betonových a železobetonových včetně rámu, hmotnosti jednotlivě přes 150 kg | [14 empty] | PP | 2
| Online PSC |  | https://podminky.urs.cz/item/CS_URS_2021_02/899304811 | [14 empty] | Online PSC | 2
| VV |  | "DSP - D1.1.01_Technická zpráva, D1.1.02_Situace, D1.1.03_Podélný profil, D1.1.04_Vzor příčný řez, D1.1.05_Kan šachta | [14 empty] | VV | 2 | 1 | True | 0 | ROZPOCET
| VV |  | 4 "stávající šachty |  | 4 | [12 empty] | VV | 2 | 2 | True | 1 | ROZPOCET
| D | 997 | Přesun sutě |  |  |  | 0 |  |  |  |  | 0 |  | 0 |  | 0 | 1 | D | 1 |  |  |  | ROZPOCET | [6 empty] | 0
7 | K | 997013501r | Odvoz suti a vybouraných hmot na skládku nebo meziskládku se složením | t | 48.215 |  | 0 |  |  | základní |  | 0 | 0 | 0 | 0 | 0 | 4 | K | 2 |  |  |  | ROZPOCET | 0 | 0 | 0 | 0 | 0 | 1 | 0 | 4 | 674071975
| PP |  | Odvoz suti a vybouraných hmot na skládku nebo meziskládku se složením | [14 empty] | PP | 2
8 | K | 997013841 | Poplatek za uložení na skládce (skládkovné) odpadu po otryskávání bez obsahu nebezpečných látek kód odpadu 12 01 17 | t | 47.265 |  | 0 | CS ÚRS 2021 02 |  | základní |  | 0 | 0 | 0 | 0 | 0 | 4 | K | 2 |  |  |  | ROZPOCET | 0 | 0 | 0 | 0 | 0 | 1 | 0 | 4 | 1444935926
| PP |  | Poplatek za uložení stavebního odpadu na skládce (skládkovné) odpadního materiálu po otryskávání bez obsahu nebezpečných látek zatříděného do Katalogu odpadů pod kódem 12 01 17 | [14 empty] | PP | 2
| Online PSC |  | https://podminky.urs.cz/item/CS_URS_2021_02/997013841 | [14 empty] | Online PSC | 2
| VV |  | 48,215-0,8-0,15 |  | 47.265 | [12 empty] | VV | 2 | 2 | True | 1 | ROZPOCET

## SO 02 - Veřejné osvětlení
{ce76debd-5950-4913-bfdd-1a26940d558d}
2
| KRYCÍ LIST SOUPISU PRACÍ | [7 empty] | v --- níže se nacházejí doplnkové a pomocné údaje k sestavám --- v | [8 empty] | False
Stavba:
Rekonstrukce kanalizační stoky CHVc, ul. Zličská, Kolín
Objekt:
SO 02 - Veřejné osvětlení
| KSO: |  |  |  |  | CC-CZ:
| Místo: |  | Kolín |  |  | Datum: | 15. 11. 2021
| Zadavatel: |  |  |  |  | IČ: | 00235440
|  | Město Kolín |  |  |  | DIČ:
| Uchazeč: |  |  |  |  | IČ: | Vyplň údaj
|  | Vyplň údaj |  |  |  | DIČ: | Vyplň údaj
| Projektant: |  |  |  |  | IČ: | 04326181
|  | LK PROJEKT s.r.o. |  |  |  | DIČ:
| Zpracovatel: |  |  |  |  | IČ:
DIČ:
Poznámka:
Soupis prací je sestaven s využitím Cenové soustavy ÚRS. Položky, které pochází z této cenové soustavy, jsou ve sloupci 'Cenová soustava' označeny popisem 'CS ÚRS' a úrovní příslušného kalendářního pololetí. Veškeré další informace vymezující popis a podmínky použití těchto položek z Cenové soustavy, které nejsou uvedeny přímo v soupisu prací, jsou neomezeně dálkově k dispozici na webu podminky.urs.cz.
| Cena bez DPH | [5 empty] | 0
|  |  | Základ daně |  |  | Sazba daně | Výše daně
| DPH | základní | 0 |  |  | 21% | 0
|  | snížená | 0 |  |  | 15% | 0
|  | zákl. přenesená | 0 |  |  | 21% | 0
|  | sníž. přenesená | 0 |  |  | 15% | 0
|  | nulová | 0 |  |  | 0% | 0
| Cena s DPH |  |  | v | CZK |  | 0
REKAPITULACE ČLENĚNÍ SOUPISU PRACÍ
Stavba:
Rekonstrukce kanalizační stoky CHVc, ul. Zličská, Kolín
Objekt:
SO 02 - Veřejné osvětlení
Místo: |  |  | Kolín |  |  | Datum: | 15. 11. 2021
Zadavatel: |  |  | Město Kolín |  |  | Projektant: | LK PROJEKT s.r.o.
Uchazeč: |  |  | Vyplň údaj |  |  | Zpracovatel:
Kód dílu - Popis | [6 empty] | Cena celkem [CZK]
Náklady stavby celkem | [6 empty] | 0 | [11 empty] | -1
| D1 - Elektromontáže | [5 empty] | 0
| D2 - Zemní práce | [5 empty] | 0
| D3 - Revize, DSPS, geodet. zaměření | [5 empty] | 0
| D4 - Materiály | [5 empty] | 0
| D5 - VRN | [5 empty] | 0
SOUPIS PRACÍ
Stavba:
Rekonstrukce kanalizační stoky CHVc, ul. Zličská, Kolín
Objekt:
SO 02 - Veřejné osvětlení
Místo: |  |  | Kolín |  |  | Datum: | 15. 11. 2021
Zadavatel: |  |  | Město Kolín |  |  | Projektant: | LK PROJEKT s.r.o.
Uchazeč: |  |  | Vyplň údaj |  |  | Zpracovatel:
PČ | Typ | Kód | Popis | MJ | Množství | J.cena [CZK] | Cena celkem [CZK] | Cenová soustava |  | DPH | J. Nh [h] | Nh celkem [h] | J. hmotnost [t] | Hmotnost celkem [t] | J. suť [t] | Suť Celkem [t]
Náklady soupisu celkem | [6 empty] | 0 |  |  |  |  | 0 |  | 0 |  | 0 |  | D | -1 | [7 empty] | 0
| D | D1 | Elektromontáže |  |  |  | 0 |  |  |  |  | 0 |  | 0 |  | 0 | 1 | D | 0 | ROZPOCET | [6 empty] | 0
1 | K | 210010046 | trubka KOPODUR 50, volně | m | 150 |  | 0 |  |  | základní |  | 0 | 0 | 0 | 0 | 0 | 4 | K | 1 | ROZPOCET | 0 | 0 | 0 | 0 | 0 | 1 | 0 | 4 | 2
| PP |  | trubka KOPODUR 50, volně | [14 empty] | PP | 1
2 | K | 210100001 | ukončení vodiče v rozvaděči vč. zapojení a koncovky do 2.5mm2 | ks | 9 |  | 0 |  |  | základní |  | 0 | 0 | 0 | 0 | 0 | 4 | K | 1 | ROZPOCET | 0 | 0 | 0 | 0 | 0 | 1 | 0 | 4 | 4
| PP |  | ukončení vodiče v rozvaděči vč. zapojení a koncovky do 2.5mm2 | [14 empty] | PP | 1
3 | K | 210100002 | ukončení vodiče v rozvaděči vč. zapojení a koncovky do 6mm2 | ks | 3 |  | 0 |  |  | základní |  | 0 | 0 | 0 | 0 | 0 | 4 | K | 1 | ROZPOCET | 0 | 0 | 0 | 0 | 0 | 1 | 0 | 4 | 6
| PP |  | ukončení vodiče v rozvaděči vč. zapojení a koncovky do 6mm2 | [14 empty] | PP | 1
4 | K | 210100003 | ukončení vodiče v rozvaděči vč. zapojení a koncovky do 16mm2 | ks | 32 |  | 0 |  |  | základní |  | 0 | 0 | 0 | 0 | 0 | 4 | K | 1 | ROZPOCET | 0 | 0 | 0 | 0 | 0 | 1 | 0 | 4 | 8
| PP |  | ukončení vodiče v rozvaděči vč. zapojení a koncovky do 16mm2 | [14 empty] | PP | 1
5 | K | 210120001 | pojistka včetně vložek E 27 do 25 A | ks | 3 |  | 0 |  |  | základní |  | 0 | 0 | 0 | 0 | 0 | 4 | K | 1 | ROZPOCET | 0 | 0 | 0 | 0 | 0 | 1 | 0 | 4 | 10
| PP |  | pojistka včetně vložek E 27 do 25 A | [14 empty] | PP | 1
6 | K | 210202011.1 | montáž svítidla | ks | 3 |  | 0 |  |  | základní |  | 0 | 0 | 0 | 0 | 0 | 4 | K | 1 | ROZPOCET | 0 | 0 | 0 | 0 | 0 | 1 | 0 | 4 | 12
| PP |  | montáž svítidla | [14 empty] | PP | 1
7 | K | 210204002 | demontáž stáv. sloupu vč. osvětlení | ks | 2 |  | 0 |  |  | základní |  | 0 | 0 | 0 | 0 | 0 | 4 | K | 1 | ROZPOCET | 0 | 0 | 0 | 0 | 0 | 1 | 0 | 4 | 14
| PP |  | demontáž stáv. sloupu vč. osvětlení | [14 empty] | PP | 1
8 | K | 210204002.1 | stožár sadový ocelový | ks | 3 |  | 0 |  |  | základní |  | 0 | 0 | 0 | 0 | 0 | 4 | K | 1 | ROZPOCET | 0 | 0 | 0 | 0 | 0 | 1 | 0 | 4 | 16
| PP |  | stožár sadový ocelový | [14 empty] | PP | 1
9 | K | 210204201 | elektrovýzbroj stožáru pro 1okruh | ks | 3 |  | 0 |  |  | základní |  | 0 | 0 | 0 | 0 | 0 | 4 | K | 1 | ROZPOCET | 0 | 0 | 0 | 0 | 0 | 1 | 0 | 4 | 18
| PP |  | elektrovýzbroj stožáru pro 1okruh | [14 empty] | PP | 1
10 | K | 210220022 | uzemění v zemi FeZn průměru 8-10mm vč. svorek, propojení a izolace spojů | m | 135 |  | 0 |  |  | základní |  | 0 | 0 | 0 | 0 | 0 | 4 | K | 1 | ROZPOCET | 0 | 0 | 0 | 0 | 0 | 1 | 0 | 4 | 20
| PP |  | uzemění v zemi FeZn průměru 8-10mm vč. svorek, propojení a izolace spojů | [14 empty] | PP | 1
11 | K | 210800527 | CY 6mm2 (H07V-U) zelenožlutý (VU) | m | 3 |  | 0 |  |  | základní |  | 0 | 0 | 0 | 0 | 0 | 4 | K | 1 | ROZPOCET | 0 | 0 | 0 | 0 | 0 | 1 | 0 | 4 | 22
| PP |  | CY 6mm2 (H07V-U) zelenožlutý (VU) | [14 empty] | PP | 1
12 | K | 210810005 | CYKY-CYKYm 3Bx1.5mm2 (CYKY 3J1.5) 750V (VU) | m | 18 |  | 0 |  |  | základní |  | 0 | 0 | 0 | 0 | 0 | 4 | K | 1 | ROZPOCET | 0 | 0 | 0 | 0 | 0 | 1 | 0 | 4 | 24
| PP |  | CYKY-CYKYm 3Bx1.5mm2 (CYKY 3J1.5) 750V (VU) | [14 empty] | PP | 1
13 | K | 210810013 | CYKY-CYKYm 4Bx10mm2 (CYKY 4J10) 750V (VU) | m | 150 |  | 0 |  |  | základní |  | 0 | 0 | 0 | 0 | 0 | 4 | K | 1 | ROZPOCET | 0 | 0 | 0 | 0 | 0 | 1 | 0 | 4 | 26
| PP |  | CYKY-CYKYm 4Bx10mm2 (CYKY 4J10) 750V (VU) | [14 empty] | PP | 1
14 | K | 210950101 | označovací štítek na kabel(navíc proti ČSN) | ks | 16 |  | 0 |  |  | základní |  | 0 | 0 | 0 | 0 | 0 | 4 | K | 1 | ROZPOCET | 0 | 0 | 0 | 0 | 0 | 1 | 0 | 4 | 28
| PP |  | označovací štítek na kabel(navíc proti ČSN) | [14 empty] | PP | 1
15 | K | 210950101r | Podíl přidružených výkonů - elektromontáže | kpl | 1 |  | 0 |  |  | základní |  | 0 | 0 | 0 | 0 | 0 | 4 | K | 1 | ROZPOCET | 0 | 0 | 0 | 0 | 0 | 1 | 0 | 4 | -1002902008
| PP |  | Podíl přidružených výkonů - elektromontáže | [14 empty] | PP | 1
| D | D2 | Zemní práce |  |  |  | 0 |  |  |  |  | 0 |  | 0 |  | 0 | 1 | D | 0 | ROZPOCET | [6 empty] | 0
16 | K | 4600000001 | kabel.lože z kop.písku rýha 65cm tl.10cm | m | 135 |  | 0 |  |  | základní |  | 0 | 0 | 0 | 0 | 0 | 4 | K | 1 | ROZPOCET | 0 | 0 | 0 | 0 | 0 | 1 | 0 | 4 | 30
| PP |  | kabel.lože z kop.písku rýha 65cm tl.10cm | [14 empty] | PP | 1
17 | K | 4600000002 | křižovatka se silovým kabelem (potrubí) | ks | 20 |  | 0 |  |  | základní |  | 0 | 0 | 0 | 0 | 0 | 4 | K | 1 | ROZPOCET | 0 | 0 | 0 | 0 | 0 | 1 | 0 | 4 | 32
| PP |  | křižovatka se silovým kabelem (potrubí) | [14 empty] | PP | 1
18 | K | 4600000003 | fólie výstražná z PVC šířky 33cm | m | 135 |  | 0 |  |  | základní |  | 0 | 0 | 0 | 0 | 0 | 4 | K | 1 | ROZPOCET | 0 | 0 | 0 | 0 | 0 | 1 | 0 | 4 | 34
| PP |  | fólie výstražná z PVC šířky 33cm | [14 empty] | PP | 1
19 | K | 460010024 | Vytyčení trati vedení kabelového podzemního v zástavbě | km | 0.14 |  | 0 |  |  | základní |  | 0 | 0 | 0 | 0 | 0 | 4 | K | 1 | ROZPOCET | 0 | 0 | 0 | 0 | 0 | 1 | 0 | 4 | 36
| PP |  | Vytyčení trati vedení kabelového podzemního v zástavbě | [14 empty] | PP | 1
20 | K | 460050003.1 | ruční výkop jámy zem.tř.3-4 | m3 | 0.6 |  | 0 |  |  | základní |  | 0 | 0 | 0 | 0 | 0 | 4 | K | 1 | ROZPOCET | 0 | 0 | 0 | 0 | 0 | 1 | 0 | 4 | 38
| PP |  | ruční výkop jámy zem.tř.3-4 | [14 empty] | PP | 1
21 | K | 460050003.1.1 | zához jámy zem.tř. 3-4 | m3 | 0.3 |  | 0 |  |  | základní |  | 0 | 0 | 0 | 0 | 0 | 4 | K | 1 | ROZPOCET | 0 | 0 | 0 | 0 | 0 | 1 | 0 | 4 | 40
| PP |  | zához jámy zem.tř. 3-4 | [14 empty] | PP | 1
22 | K | 460050005 | betonový základ do bednění | m3 | 0.3 |  | 0 |  |  | základní |  | 0 | 0 | 0 | 0 | 0 | 4 | K | 1 | ROZPOCET | 0 | 0 | 0 | 0 | 0 | 1 | 0 | 4 | 42
| PP |  | betonový základ do bednění | [14 empty] | PP | 1
23 | K | 460200163 | Hloubení kabelových nezapažených rýh ručně š. 35 cm, hl. 80 cm, v hornině tř. 3 | m | 135 |  | 0 |  |  | základní |  | 0 | 0 | 0 | 0 | 0 | 4 | K | 1 | ROZPOCET | 0 | 0 | 0 | 0 | 0 | 1 | 0 | 4 | 44
| PP |  | Hloubení kabelových nezapažených rýh ručně š. 35 cm, hl. 80 cm, v hornině tř. 3 | [14 empty] | PP | 1
24 | K | 460560143 | Zásyp rýh ručně šířky 35 cm, hloubky 60 cm, z horniny tř. 3 | m | 135 |  | 0 |  |  | základní |  | 0 | 0 | 0 | 0 | 0 | 4 | K | 1 | ROZPOCET | 0 | 0 | 0 | 0 | 0 | 1 | 0 | 4 | 46
| PP |  | Zásyp rýh ručně šířky 35 cm, hloubky 60 cm, z horniny tř. 3 | [14 empty] | PP | 1
25 | K | 460560143r | Podíl přidružených výkonů - zemní práce | kpl | 1 |  | 0 |  |  | základní |  | 0 | 0 | 0 | 0 | 0 | 4 | K | 1 | ROZPOCET | 0 | 0 | 0 | 0 | 0 | 1 | 0 | 4 | -412725973
| PP |  | Podíl přidružených výkonů - zemní práce | [14 empty] | PP | 1
| D | D3 | Revize, DSPS, geodet. zaměření |  |  |  | 0 |  |  |  |  | 0 |  | 0 |  | 0 | 1 | D | 0 | ROZPOCET | [6 empty] | 0
26 | K | 320410001 | celk.prohl.el.zaříz.a vyhot.rev.zp.do 50.tis.mont. | objem | 1 |  | 0 |  |  | základní |  | 0 | 0 | 0 | 0 | 0 | 4 | K | 1 | ROZPOCET | 0 | 0 | 0 | 0 | 0 | 1 | 0 | 4 | 48
| PP |  | celk.prohl.el.zaříz.a vyhot.rev.zp.do 50.tis.mont. | [14 empty] | PP | 1
27 | K | 320410001.1 | dokumentace skutečného provedení stavby | objem | 1 |  | 0 |  |  | základní |  | 0 | 0 | 0 | 0 | 0 | 4 | K | 1 | ROZPOCET | 0 | 0 | 0 | 0 | 0 | 1 | 0 | 4 | 50
| PP |  | dokumentace skutečného provedení stavby | [14 empty] | PP | 1
28 | K | 320410001.2 | geodetické zaměření | objem | 1 |  | 0 |  |  | základní |  | 0 | 0 | 0 | 0 | 0 | 4 | K | 1 | ROZPOCET | 0 | 0 | 0 | 0 | 0 | 1 | 0 | 4 | 52
| PP |  | geodetické zaměření | [14 empty] | PP | 1
29 | K | 320410001.3 | montážní plošina | objem | 1 |  | 0 |  |  | základní |  | 0 | 0 | 0 | 0 | 0 | 4 | K | 1 | ROZPOCET | 0 | 0 | 0 | 0 | 0 | 1 | 0 | 4 | 54
| PP |  | montážní plošina | [14 empty] | PP | 1
30 | K | 320410021 | Měř.zemn.odporu pro zem.sít do 500m pásku | měření | 1 |  | 0 |  |  | základní |  | 0 | 0 | 0 | 0 | 0 | 4 | K | 1 | ROZPOCET | 0 | 0 | 0 | 0 | 0 | 1 | 0 | 4 | 56
| PP |  | Měř.zemn.odporu pro zem.sít do 500m pásku | [14 empty] | PP | 1
31 | K | 460620002 | recyklační poplatky | sada | 1 |  | 0 |  |  | základní |  | 0 | 0 | 0 | 0 | 0 | 4 | K | 1 | ROZPOCET | 0 | 0 | 0 | 0 | 0 | 1 | 0 | 4 | 58
| PP |  | recyklační poplatky | [14 empty] | PP | 1
| D | D4 | Materiály |  |  |  | 0 |  |  |  |  | 0 |  | 0 |  | 0 | 1 | D | 0 | ROZPOCET | [6 empty] | 0
32 | M | 00240 | trubka ohebná KOPODUR 50 | m | 150 |  | 0 |  |  | základní |  | 0 | 0 | 0 | 0 | 0 | 8 | M | 1 | ROZPOCET | 0 | 0 | 0 | 0 | 0 | 1 | 0 | 4 | 60
| PP |  | trubka ohebná KOPODUR 50 | [14 empty] | PP | 1
33 | M | 00906 | pojistkový dotyk 20A | ks | 3 |  | 0 |  |  | základní |  | 0 | 0 | 0 | 0 | 0 | 8 | M | 1 | ROZPOCET | 0 | 0 | 0 | 0 | 0 | 1 | 0 | 4 | 62
| PP |  | pojistkový dotyk 20A | [14 empty] | PP | 1
34 | M | 00909 | LED svítidlo - 28 W | ks | 3 |  | 0 |  |  | základní |  | 0 | 0 | 0 | 0 | 0 | 8 | M | 1 | ROZPOCET | 0 | 0 | 0 | 0 | 0 | 1 | 0 | 4 | 64
| PP |  | LED svítidlo - 28 W | [14 empty] | PP | 1
35 | M | 00909.1 | pojistková vložka E27/20A | ks | 3 |  | 0 |  |  | základní |  | 0 | 0 | 0 | 0 | 0 | 8 | M | 1 | ROZPOCET | 0 | 0 | 0 | 0 | 0 | 1 | 0 | 4 | 66
| PP |  | pojistková vložka E27/20A | [14 empty] | PP | 1
36 | M | 00909.2 | vertikální držák | ks | 3 |  | 0 |  |  | základní |  | 0 | 0 | 0 | 0 | 0 | 8 | M | 1 | ROZPOCET | 0 | 0 | 0 | 0 | 0 | 1 | 0 | 4 | 68
| PP |  | vertikální držák | [14 empty] | PP | 1
37 | M | 01063 | beton | m3 | 0.3 |  | 0 |  |  | základní |  | 0 | 0 | 0 | 0 | 0 | 8 | M | 1 | ROZPOCET | 0 | 0 | 0 | 0 | 0 | 1 | 0 | 4 | 70
| PP |  | beton | [14 empty] | PP | 1
38 | M | 01063.1 | kopaný písek | m3 | 9 |  | 0 |  |  | základní |  | 0 | 0 | 0 | 0 | 0 | 8 | M | 1 | ROZPOCET | 0 | 0 | 0 | 0 | 0 | 1 | 0 | 4 | 72
| PP |  | kopaný písek | [14 empty] | PP | 1
39 | M | 01063.2 | stožár sadový ocelový 5 m vysoký | ks | 3 |  | 0 |  |  | základní |  | 0 | 0 | 0 | 0 | 0 | 8 | M | 1 | ROZPOCET | 0 | 0 | 0 | 0 | 0 | 1 | 0 | 4 | 74
| PP |  | stožár sadový ocelový 5 m vysoký | [14 empty] | PP | 1
40 | M | 01154 | elektrovýzbroj stožáru pro 1 okruh | ks | 3 |  | 0 |  |  | základní |  | 0 | 0 | 0 | 0 | 0 | 8 | M | 1 | ROZPOCET | 0 | 0 | 0 | 0 | 0 | 1 | 0 | 4 | 76
| PP |  | elektrovýzbroj stožáru pro 1 okruh | [14 empty] | PP | 1
41 | M | 01403 | FeZn průměr 10mm | m | 135 |  | 0 |  |  | základní |  | 0 | 0 | 0 | 0 | 0 | 8 | M | 1 | ROZPOCET | 0 | 0 | 0 | 0 | 0 | 1 | 0 | 4 | 78
| PP |  | FeZn průměr 10mm | [14 empty] | PP | 1
42 | M | 01473 | ochranná manžeta plastová | ks | 3 |  | 0 |  |  | základní |  | 0 | 0 | 0 | 0 | 0 | 8 | M | 1 | ROZPOCET | 0 | 0 | 0 | 0 | 0 | 1 | 0 | 4 | 80
| PP |  | ochranná manžeta plastová | [14 empty] | PP | 1
43 | M | 01473.1 | připojovací svorka SS spojovací pro lana | ks | 13.5 |  | 0 |  |  | základní |  | 0 | 0 | 0 | 0 | 0 | 8 | M | 1 | ROZPOCET | 0 | 0 | 0 | 0 | 0 | 1 | 0 | 4 | 82
| PP |  | připojovací svorka SS spojovací pro lana | [14 empty] | PP | 1
44 | M | 01473.2 | stožárové pouzdro | ks | 3 |  | 0 |  |  | základní |  | 0 | 0 | 0 | 0 | 0 | 8 | M | 1 | ROZPOCET | 0 | 0 | 0 | 0 | 0 | 1 | 0 | 4 | 84
| PP |  | stožárové pouzdro | [14 empty] | PP | 1
45 | M | 02944 | CYKY 4Bx10mm2 (CYKY 4J10) | m | 150 |  | 0 |  |  | základní |  | 0 | 0 | 0 | 0 | 0 | 8 | M | 1 | ROZPOCET | 0 | 0 | 0 | 0 | 0 | 1 | 0 | 4 | 86
| PP |  | CYKY 4Bx10mm2 (CYKY 4J10) | [14 empty] | PP | 1
46 | M | 15100 | pojistková hlavice 2310-11 E27 | ks | 3 |  | 0 |  |  | základní |  | 0 | 0 | 0 | 0 | 0 | 8 | M | 1 | ROZPOCET | 0 | 0 | 0 | 0 | 0 | 1 | 0 | 4 | 88
| PP |  | pojistková hlavice 2310-11 E27 | [14 empty] | PP | 1
47 | M | 15101 | pojistkový spodek 2110-30 E27 | ks | 3 |  | 0 |  |  | základní |  | 0 | 0 | 0 | 0 | 0 | 8 | M | 1 | ROZPOCET | 0 | 0 | 0 | 0 | 0 | 1 | 0 | 4 | 90
| PP |  | pojistkový spodek 2110-30 E27 | [14 empty] | PP | 1
48 | M | 33746 | CY 6mm2 (H07V-U) zelenožlutý | m | 3 |  | 0 |  |  | základní |  | 0 | 0 | 0 | 0 | 0 | 8 | M | 1 | ROZPOCET | 0 | 0 | 0 | 0 | 0 | 1 | 0 | 4 | 92
| PP |  | CY 6mm2 (H07V-U) zelenožlutý | [14 empty] | PP | 1
49 | M | 33912 | CYKY 3Bx1.5mm2 (CYKY 3J1.5) | m | 18 |  | 0 |  |  | základní |  | 0 | 0 | 0 | 0 | 0 | 8 | M | 1 | ROZPOCET | 0 | 0 | 0 | 0 | 0 | 1 | 0 | 4 | 94
| PP |  | CYKY 3Bx1.5mm2 (CYKY 3J1.5) | [14 empty] | PP | 1
50 | M | 33913r | Prořez 5 % | kpl | 1 |  | 0 |  |  | základní |  | 0 | 0 | 0 | 0 | 0 | 8 | M | 1 | ROZPOCET | 0 | 0 | 0 | 0 | 0 | 1 | 0 | 4 | -1613651465
| PP |  | Prořez 5 % | [14 empty] | PP | 1
51 | M | 33913r1 | Podružný materiál | kpl | 1 |  | 0 |  |  | základní |  | 0 | 0 | 0 | 0 | 0 | 8 | M | 1 | ROZPOCET | 0 | 0 | 0 | 0 | 0 | 1 | 0 | 4 | -1642950714
| PP |  | Podružný materiál | [14 empty] | PP | 1
| D | D5 | VRN |  |  |  | 0 |  |  |  |  | 0 |  | 0 |  | 0 | 1 | D | 0 | ROZPOCET | [6 empty] | 0
52 | K | 999 | GZS | kpl | 1 |  | 0 |  |  | základní |  | 0 | 0 | 0 | 0 | 0 | 4 | K | 1 | ROZPOCET | 0 | 0 | 0 | 0 | 0 | 1 | 0 | 4 | -568636370
| PP |  | GZS | [14 empty] | PP | 1

## SO 03 - Komunikace
[18 empty] | {5d6f8fa6-abbd-4be6-8a75-00fa4b9ab6aa} | [5 empty] | R_mat | 188,75 | 2
2
| KRYCÍ LIST SOUPISU PRACÍ | [7 empty] | v --- níže se nacházejí doplnkové a pomocné údaje k sestavám --- v | [8 empty] | False
Stavba:
Rekonstrukce kanalizační stoky CHVc, ul. Zličská, Kolín
Objekt:
SO 03 - Komunikace
| KSO: |  |  |  |  | CC-CZ:
| Místo: |  | Kolín |  |  | Datum: | 15. 11. 2021
| Zadavatel: |  |  |  |  | IČ: | 00235440
|  | Město Kolín |  |  |  | DIČ:
| Uchazeč: |  |  |  |  | IČ: | Vyplň údaj
|  | Vyplň údaj |  |  |  | DIČ: | Vyplň údaj
| Projektant: |  |  |  |  | IČ: | 04326181
|  | LK PROJEKT s.r.o. |  |  |  | DIČ:
| Zpracovatel: |  |  |  |  | IČ:
DIČ:
Poznámka:
Soupis prací je sestaven s využitím Cenové soustavy ÚRS. Položky, které pochází z této cenové soustavy, jsou ve sloupci 'Cenová soustava' označeny popisem 'CS ÚRS' a úrovní příslušného kalendářního pololetí. Veškeré další informace vymezující popis a podmínky použití těchto položek z Cenové soustavy, které nejsou uvedeny přímo v soupisu prací, jsou neomezeně dálkově k dispozici na webu podminky.urs.cz.
| Cena bez DPH | [5 empty] | 0
|  |  | Základ daně |  |  | Sazba daně | Výše daně
| DPH | základní | 0 |  |  | 21% | 0
|  | snížená | 0 |  |  | 15% | 0
|  | zákl. přenesená | 0 |  |  | 21% | 0
|  | sníž. přenesená | 0 |  |  | 15% | 0
|  | nulová | 0 |  |  | 0% | 0
| Cena s DPH |  |  | v | CZK |  | 0
REKAPITULACE ČLENĚNÍ SOUPISU PRACÍ
Stavba:
Rekonstrukce kanalizační stoky CHVc, ul. Zličská, Kolín
Objekt:
SO 03 - Komunikace
Místo: |  |  | Kolín |  |  | Datum: | 15. 11. 2021
Zadavatel: |  |  | Město Kolín |  |  | Projektant: | LK PROJEKT s.r.o.
Uchazeč: |  |  | Vyplň údaj |  |  | Zpracovatel:
Kód dílu - Popis | [6 empty] | Cena celkem [CZK]
Náklady stavby celkem | [6 empty] | 0 | [11 empty] | -1
| HSV - Práce a dodávky HSV | [5 empty] | 0
| 1 - Zemní práce | [5 empty] | 0
| 2 - Zakládání | [5 empty] | 0
| 5 - Komunikace pozemní | [5 empty] | 0
| 9 - Ostatní konstrukce a práce, bourání | [5 empty] | 0
| 997 - Přesun sutě | [5 empty] | 0
| 998 - Přesun hmot | [5 empty] | 0
SOUPIS PRACÍ
Stavba:
Rekonstrukce kanalizační stoky CHVc, ul. Zličská, Kolín
Objekt:
SO 03 - Komunikace
Místo: |  |  | Kolín |  |  | Datum: | 15. 11. 2021
Zadavatel: |  |  | Město Kolín |  |  | Projektant: | LK PROJEKT s.r.o.
Uchazeč: |  |  | Vyplň údaj |  |  | Zpracovatel:
PČ | Typ | Kód | Popis | MJ | Množství | J.cena [CZK] | Cena celkem [CZK] | Cenová soustava |  | DPH | J. Nh [h] | Nh celkem [h] | J. hmotnost [t] | Hmotnost celkem [t] | J. suť [t] | Suť Celkem [t]
Náklady soupisu celkem | [6 empty] | 0 |  |  |  |  | 0 |  | 199.2416 |  | 839.5139 |  | D | -1 | [13 empty] | 0
| D | HSV | Práce a dodávky HSV |  |  |  | 0 |  |  |  |  | 0 |  | 199.2416 |  | 839.5139 | 1 | D | 0 |  |  |  | ROZPOCET | [9 empty] | 0
| D | 1 | Zemní práce |  |  |  | 0 |  |  |  |  | 0 |  | 2.5475 |  | 839.5139 | 1 | D | 1 |  |  |  | ROZPOCET | [9 empty] | 0
1 | K | 113107151 | Odstranění podkladu z kameniva těženého tl do 100 mm strojně pl přes 50 do 200 m2 | m2 | 188.75 |  | 0 | CS ÚRS 2021 02 |  | základní |  | 0 | 0 | 0 | 0.18 | 33.975 | 4 | K | 2 |  |  |  | ROZPOCET |  |  |  | 0 | 0 | 0 | 0 | 0 | 1 | 0 | 4 | 1237231939
| PP |  | Odstranění podkladů nebo krytů strojně plochy jednotlivě přes 50 m2 do 200 m2 s přemístěním hmot na skládku na vzdálenost do 20 m nebo s naložením na dopravní prostředek z kameniva těženého, o tl. vrstvy do 100 mm | [14 empty] | PP | 2
| Online PSC |  | https://podminky.urs.cz/item/CS_URS_2021_02/113107151 | [14 empty] | Online PSC | 2
| VV |  | R_mat |  | 188.75 | [12 empty] | VV | 2 | 2 | True | 1 | ROZPOCET
| VV |  | "DSP - D3.1.01_Technická zpráva komunikace, D3.1.02_Situace komunikace, D3.1.03_Vzorový řez komunikace | [14 empty] | VV | 2 | 1 | True | 0 | ROZPOCET
| VV |  | "odstranění provizorního povrchu v průběhu výstavby | [14 empty] | VV | 2 | 1 | True | 0 | ROZPOCET
2 | K | 113107212 | Odstranění podkladu z kameniva těženého tl přes 100 do 200 mm strojně pl přes 200 m2 | m2 | 376.5 |  | 0 | CS ÚRS 2021 02 |  | základní |  | 0 | 0 | 0 | 0.3 | 112.95 | 4 | K | 2 |  |  |  | ROZPOCET |  |  |  | 0 | 0 | 0 | 0 | 0 | 1 | 0 | 4 | -1332781595
| PP |  | Odstranění podkladů nebo krytů strojně plochy jednotlivě přes 200 m2 s přemístěním hmot na skládku na vzdálenost do 20 m nebo s naložením na dopravní prostředek z kameniva těženého, o tl. vrstvy přes 100 do 200 mm | [14 empty] | PP | 2
| Online PSC |  | https://podminky.urs.cz/item/CS_URS_2021_02/113107212 | [14 empty] | Online PSC | 2
| VV |  | "DSP - D3.1.01_Technická zpráva komunikace, D3.1.02_Situace komunikace, D3.1.03_Vzorový řez komunikace | [14 empty] | VV | 2 | 1 | True | 0 | ROZPOCET
| VV |  | 261,2 "chodník |  | 261.2 | [12 empty] | VV | 2 | 2 | True | 0 | ROZPOCET
| VV |  | 115,3 "vjezdy |  | 115.3 | [12 empty] | VV | 2 | 2 | True | 0 | ROZPOCET
| VV |  | Součet |  | 376.5 | [12 empty] | VV | 2 | 4 | True | 1 | ROZPOCET
3 | K | 113107213 | Odstranění podkladu z kameniva těženého tl přes 200 do 300 mm strojně pl přes 200 m2 | m2 | 628.5 |  | 0 | CS ÚRS 2021 02 |  | základní |  | 0 | 0 | 0 | 0.5 | 314.25 | 4 | K | 2 |  |  |  | ROZPOCET |  |  |  | 0 | 0 | 0 | 0 | 0 | 1 | 0 | 4 | -2011916970
| PP |  | Odstranění podkladů nebo krytů strojně plochy jednotlivě přes 200 m2 s přemístěním hmot na skládku na vzdálenost do 20 m nebo s naložením na dopravní prostředek z kameniva těženého, o tl. vrstvy přes 200 do 300 mm | [14 empty] | PP | 2
| Online PSC |  | https://podminky.urs.cz/item/CS_URS_2021_02/113107213 | [14 empty] | Online PSC | 2
| VV |  | "DSP - D3.1.01_Technická zpráva komunikace, D3.1.02_Situace komunikace, D3.1.03_Vzorový řez komunikace | [14 empty] | VV | 2 | 1 | True | 0 | ROZPOCET
| VV |  | 628,5 "komunikace |  | 628.5 | [12 empty] | VV | 2 | 2 | True | 1 | ROZPOCET
4 | K | 113107230 | Odstranění podkladu z betonu prostého tl do 100 mm strojně pl přes 200 m2 | m2 | 1005 |  | 0 | CS ÚRS 2021 02 |  | základní |  | 0 | 0 | 0 | 0.24 | 241.2 | 4 | K | 2 |  |  |  | ROZPOCET |  |  |  | 0 | 0 | 0 | 0 | 0 | 1 | 0 | 4 | -1543954525
| PP |  | Odstranění podkladů nebo krytů strojně plochy jednotlivě přes 200 m2 s přemístěním hmot na skládku na vzdálenost do 20 m nebo s naložením na dopravní prostředek z betonu prostého, o tl. vrstvy do 100 mm | [14 empty] | PP | 2
| Online PSC |  | https://podminky.urs.cz/item/CS_URS_2021_02/113107230 | [14 empty] | Online PSC | 2
| VV |  | "DSP - D3.1.01_Technická zpráva komunikace, D3.1.02_Situace komunikace, D3.1.03_Vzorový řez komunikace | [14 empty] | VV | 2 | 1 | True | 0 | ROZPOCET
| VV |  | 261,2 "chodník |  | 261.2 | [12 empty] | VV | 2 | 2 | True | 0 | ROZPOCET
| VV |  | 115,3 "vjezdy |  | 115.3 | [12 empty] | VV | 2 | 2 | True | 0 | ROZPOCET
| VV |  | 628,5 "komunikace |  | 628.5 | [12 empty] | VV | 2 | 2 | True | 0 | ROZPOCET
| VV |  | Součet |  | 1005 | [12 empty] | VV | 2 | 4 | True | 1 | ROZPOCET
5 | K | 113154233 | Frézování živičného krytu tl 50 mm pruh š přes 1 do 2 m pl přes 500 do 1000 m2 bez překážek v trase | m2 | 628.5 |  | 0 | CS ÚRS 2021 02 |  | základní |  | 0 | 7e-05 | 0.043995 | 0.115 | 72.2775 | 4 | K | 2 |  |  |  | ROZPOCET |  |  |  | 0 | 0 | 0 | 0 | 0 | 1 | 0 | 4 | 1386282565
| PP |  | Frézování živičného podkladu nebo krytu s naložením na dopravní prostředek plochy přes 500 do 1 000 m2 bez překážek v trase pruhu šířky přes 1 m do 2 m, tloušťky vrstvy 50 mm | [14 empty] | PP | 2
| Online PSC |  | https://podminky.urs.cz/item/CS_URS_2021_02/113154233 | [14 empty] | Online PSC | 2
| VV |  | "DSP - D3.1.01_Technická zpráva komunikace, D3.1.02_Situace komunikace, D3.1.03_Vzorový řez komunikace | [14 empty] | VV | 2 | 1 | True | 0 | ROZPOCET
| VV |  | 628,5 "komunikace |  | 628.5 | [12 empty] | VV | 2 | 2 | True | 1 | ROZPOCET
6 | K | 113201112 | Vytrhání obrub silničních ležatých | m | 223.66 |  | 0 | CS ÚRS 2021 02 |  | základní |  | 0 | 0 | 0 | 0.29 | 64.8614 | 4 | K | 2 |  |  |  | ROZPOCET |  |  |  | 0 | 0 | 0 | 0 | 0 | 1 | 0 | 4 | -442417928
| PP |  | Vytrhání obrub s vybouráním lože, s přemístěním hmot na skládku na vzdálenost do 3 m nebo s naložením na dopravní prostředek silničních ležatých | [14 empty] | PP | 2
| Online PSC |  | https://podminky.urs.cz/item/CS_URS_2021_02/113201112 | [14 empty] | Online PSC | 2
| VV |  | "DSP - D3.1.01_Technická zpráva komunikace, D3.1.02_Situace komunikace, D3.1.04_Podélný profil | [14 empty] | VV | 2 | 1 | True | 0 | ROZPOCET
| VV |  | 2*104,33+15 |  | 223.66 | [12 empty] | VV | 2 | 2 | True | 1 | ROZPOCET
7 | K | 121151113 | Sejmutí ornice plochy do 500 m2 tl vrstvy do 200 mm strojně | m2 | 200.5 |  | 0 | CS ÚRS 2021 02 |  | základní |  | 0 | 0 | 0 | 0 | 0 | 4 | K | 2 |  |  |  | ROZPOCET |  |  |  | 0 | 0 | 0 | 0 | 0 | 1 | 0 | 4 | -345877656
| PP |  | Sejmutí ornice strojně při souvislé ploše přes 100 do 500 m2, tl. vrstvy do 200 mm | [14 empty] | PP | 2
| Online PSC |  | https://podminky.urs.cz/item/CS_URS_2021_02/121151113 | [14 empty] | Online PSC | 2
| VV |  | "DSP - D3.1.01_Technická zpráva komunikace, D3.1.02_Situace komunikace, D3.1.03_Vzorový řez komunikace | [14 empty] | VV | 2 | 1 | True | 0 | ROZPOCET
| VV |  | 200,5 "zeleň |  | 200.5 | [12 empty] | VV | 2 | 2 | True | 1 | ROZPOCET
8 | K | 181351103 | Rozprostření ornice tl vrstvy do 200 mm pl přes 100 do 500 m2 v rovině nebo ve svahu do 1:5 strojně | m2 | 200.5 |  | 0 | CS ÚRS 2021 02 |  | základní |  | 0 | 0 | 0 | 0 | 0 | 4 | K | 2 |  |  |  | ROZPOCET |  |  |  | 0 | 0 | 0 | 0 | 0 | 1 | 0 | 4 | 1185479983
| PP |  | Rozprostření a urovnání ornice v rovině nebo ve svahu sklonu do 1:5 strojně při souvislé ploše přes 100 do 500 m2, tl. vrstvy do 200 mm | [14 empty] | PP | 2
| Online PSC |  | https://podminky.urs.cz/item/CS_URS_2021_02/181351103 | [14 empty] | Online PSC | 2
| VV |  | "DSP - D3.1.01_Technická zpráva komunikace, D3.1.02_Situace komunikace, D3.1.03_Vzorový řez komunikace | [14 empty] | VV | 2 | 1 | True | 0 | ROZPOCET
| VV |  | 200,5 "zeleň |  | 200.5 | [12 empty] | VV | 2 | 2 | True | 1 | ROZPOCET
9 | K | 181411131 | Založení parkového trávníku výsevem pl do 1000 m2 v rovině a ve svahu do 1:5 | m2 | 200.5 |  | 0 | CS ÚRS 2021 02 |  | základní |  | 0 | 0 | 0 | 0 | 0 | 4 | K | 2 |  |  |  | ROZPOCET |  |  |  | 0 | 0 | 0 | 0 | 0 | 1 | 0 | 4 | 785754456
| PP |  | Založení trávníku na půdě předem připravené plochy do 1000 m2 výsevem včetně utažení parkového v rovině nebo na svahu do 1:5 | [14 empty] | PP | 2
| Online PSC |  | https://podminky.urs.cz/item/CS_URS_2021_02/181411131 | [14 empty] | Online PSC | 2
| VV |  | "DSP - D3.1.01_Technická zpráva komunikace, D3.1.02_Situace komunikace, D3.1.03_Vzorový řez komunikace | [14 empty] | VV | 2 | 1 | True | 0 | ROZPOCET
| VV |  | 200,5 "zeleň |  | 200.5 | [12 empty] | VV | 2 | 2 | True | 1 | ROZPOCET
10 | M | 00572410 | osivo směs travní parková | kg | 4.01 |  | 0 | CS ÚRS 2021 02 |  | základní |  | 0 | 0.001 | 0.00401 | 0 | 0 | 8 | M | 2 |  |  |  | ROZPOCET |  |  |  | 0 | 0 | 0 | 0 | 0 | 1 | 0 | 4 | -831674876
| PP |  | osivo směs travní parková | [14 empty] | PP | 2
| Online PSC |  | https://podminky.urs.cz/item/CS_URS_2021_02/00572410 | [14 empty] | Online PSC | 2
| VV |  | 200,5*0,02 'Přepočtené koeficientem množství |  | 4.01 | [12 empty] | VV | 2 | 2 | False | 1 | ROZPOCET
11 | K | 182303111 | Doplnění zeminy nebo substrátu na travnatých plochách tl do 50 mm rovina v rovinně a svahu do 1:5 | m2 | 200.5 |  | 0 | CS ÚRS 2021 02 |  | základní |  | 0 | 0 | 0 | 0 | 0 | 4 | K | 2 |  |  |  | ROZPOCET |  |  |  | 0 | 0 | 0 | 0 | 0 | 1 | 0 | 4 | -971259591
| PP |  | Doplnění zeminy nebo substrátu na travnatých plochách tloušťky do 50 mm v rovině nebo na svahu do 1:5 | [14 empty] | PP | 2
| Online PSC |  | https://podminky.urs.cz/item/CS_URS_2021_02/182303111 | [14 empty] | Online PSC | 2
| VV |  | "DSP - D3.1.01_Technická zpráva komunikace, D3.1.02_Situace komunikace, D3.1.03_Vzorový řez komunikace | [14 empty] | VV | 2 | 1 | True | 0 | ROZPOCET
| VV |  | 200,5 "zeleň |  | 200.5 | [12 empty] | VV | 2 | 2 | True | 1 | ROZPOCET
12 | M | 10371500 | substrát pro trávníky VL | m3 | 11.629 |  | 0 | CS ÚRS 2021 02 |  | základní |  | 0 | 0.21 | 2.4421 | 0 | 0 | 8 | M | 2 |  |  |  | ROZPOCET |  |  |  | 0 | 0 | 0 | 0 | 0 | 1 | 0 | 4 | 472626116
| PP |  | substrát pro trávníky VL | [14 empty] | PP | 2
| Online PSC |  | https://podminky.urs.cz/item/CS_URS_2021_02/10371500 | [14 empty] | Online PSC | 2
| VV |  | 200,5*0,058 'Přepočtené koeficientem množství |  | 11.629 | [12 empty] | VV | 2 | 2 | False | 1 | ROZPOCET
13 | K | 183151111 | Hloubení jam pro výsadbu dřevin strojně v rovině nebo ve svahu do 1:5 obj jamky do 0,2 m3 | kus | 4 |  | 0 | CS ÚRS 2021 02 |  | základní |  | 0 | 0 | 0 | 0 | 0 | 4 | K | 2 |  |  |  | ROZPOCET |  |  |  | 0 | 0 | 0 | 0 | 0 | 1 | 0 | 4 | 1950854959
| PP |  | Hloubení jam pro výsadbu dřevin strojně v rovině nebo ve svahu do 1:5, objem do 0,20 m3 | [14 empty] | PP | 2
| Online PSC |  | https://podminky.urs.cz/item/CS_URS_2021_02/183151111 | [14 empty] | Online PSC | 2
| VV |  | "DSP - D3.1.01_Technická zpráva komunikace, D3.1.02_Situace komunikace | [14 empty] | VV | 2 | 1 | True | 0 | ROZPOCET
| VV |  | 4 |  | 4 | [12 empty] | VV | 2 | 2 | True | 1 | ROZPOCET
14 | K | 184102114 | Výsadba dřeviny s balem D přes 0,4 do 0,5 m do jamky se zalitím v rovině a svahu do 1:5 | kus | 4 |  | 0 | CS ÚRS 2021 02 |  | základní |  | 0 | 0 | 0 | 0 | 0 | 4 | K | 2 |  |  |  | ROZPOCET |  |  |  | 0 | 0 | 0 | 0 | 0 | 1 | 0 | 4 | 1755267214
| PP |  | Výsadba dřeviny s balem do předem vyhloubené jamky se zalitím v rovině nebo na svahu do 1:5, při průměru balu přes 400 do 500 mm | [14 empty] | PP | 2
| Online PSC |  | https://podminky.urs.cz/item/CS_URS_2021_02/184102114 | [14 empty] | Online PSC | 2
| VV |  | "DSP - D3.1.01_Technická zpráva komunikace, D3.1.02_Situace komunikace | [14 empty] | VV | 2 | 1 | True | 0 | ROZPOCET
| VV |  | 4 |  | 4 | [12 empty] | VV | 2 | 2 | True | 1 | ROZPOCET
15 | M | 02650300r | javor mléč /Acer platanoides/ | kus | 4 |  | 0 |  |  | základní |  | 0 | 3e-05 | 0.00012 | 0 | 0 | 8 | M | 2 |  |  |  | ROZPOCET |  |  |  | 0 | 0 | 0 | 0 | 0 | 1 | 0 | 4 | 1876965288
| PP |  | javor mléč /Acer platanoides/ | [14 empty] | PP | 2
16 | K | 184215112 | Ukotvení kmene dřevin jedním kůlem D do 0,1 m dl přes 1 do 2 m | kus | 12 |  | 0 | CS ÚRS 2021 02 |  | základní |  | 0 | 5e-05 | 0.0006 | 0 | 0 | 4 | K | 2 |  |  |  | ROZPOCET |  |  |  | 0 | 0 | 0 | 0 | 0 | 1 | 0 | 4 | -2115771615
| PP |  | Ukotvení dřeviny kůly jedním kůlem, délky přes 1 do 2 m | [14 empty] | PP | 2
| Online PSC |  | https://podminky.urs.cz/item/CS_URS_2021_02/184215112 | [14 empty] | Online PSC | 2
| VV |  | "DSP - D3.1.01_Technická zpráva komunikace, D3.1.02_Situace komunikace | [14 empty] | VV | 2 | 1 | True | 0 | ROZPOCET
| VV |  | 4*3 |  | 12 | [12 empty] | VV | 2 | 2 | True | 1 | ROZPOCET
17 | M | 60591253 | kůl vyvazovací dřevěný impregnovaný D 8cm dl 2m | kus | 12 |  | 0 | CS ÚRS 2021 02 |  | základní |  | 0 | 0.00472 | 0.05664 | 0 | 0 | 8 | M | 2 |  |  |  | ROZPOCET |  |  |  | 0 | 0 | 0 | 0 | 0 | 1 | 0 | 4 | 623051022
| PP |  | kůl vyvazovací dřevěný impregnovaný D 8cm dl 2m | [14 empty] | PP | 2
| Online PSC |  | https://podminky.urs.cz/item/CS_URS_2021_02/60591253 | [14 empty] | Online PSC | 2
| D | 2 | Zakládání |  |  |  | 0 |  |  |  |  | 0 |  | 28.5979 |  | 0 | 1 | D | 1 |  |  |  | ROZPOCET | [9 empty] | 0
18 | K | 212752402 | Trativod z drenážních trubek korugovaných PE-HD SN 8 perforace 360° včetně lože otevřený výkop DN 150 pro liniové stavby | m | 104.33 |  | 0 | CS ÚRS 2021 02 |  | základní |  | 0 | 0.27411 | 28.5979 | 0 | 0 | 4 | K | 2 |  |  |  | ROZPOCET |  |  |  | 0 | 0 | 0 | 0 | 0 | 1 | 0 | 4 | 1415780955
| PP |  | Trativody z drenážních trubek pro liniové stavby a komunikace se zřízením štěrkového lože pod trubky a s jejich obsypem v otevřeném výkopu trubka korugovaná sendvičová PE-HD SN 8 celoperforovaná 360° DN 150 | [14 empty] | PP | 2
| Online PSC |  | https://podminky.urs.cz/item/CS_URS_2021_02/212752402 | [14 empty] | Online PSC | 2
| VV |  | "DSP - D3.1.01_Technická zpráva komunikace, D3.1.02_Situace komunikace, D3.1.03_Vzorový řez komunikace | [14 empty] | VV | 2 | 1 | True | 0 | ROZPOCET
| VV |  | 104,33 |  | 104.33 | [12 empty] | VV | 2 | 2 | True | 1 | ROZPOCET
| D | 5 | Komunikace pozemní |  |  |  | 0 |  |  |  |  | 0 |  | 84.7581 |  | 0 | 1 | D | 1 |  |  |  | ROZPOCET | [9 empty] | 0
19 | K | 564801111 | Podklad ze štěrkodrtě ŠD tl 30 mm | m2 | 376.5 |  | 0 | CS ÚRS 2021 02 |  | základní |  | 0 | 0 | 0 | 0 | 0 | 4 | K | 2 |  |  |  | ROZPOCET |  |  |  | 0 | 0 | 0 | 0 | 0 | 1 | 0 | 4 | 741113333
| PP |  | Podklad ze štěrkodrti ŠD s rozprostřením a zhutněním, po zhutnění tl. 30 mm | [14 empty] | PP | 2
| Online PSC |  | https://podminky.urs.cz/item/CS_URS_2021_02/564801111 | [14 empty] | Online PSC | 2
| VV |  | "DSP - D3.1.01_Technická zpráva komunikace, D3.1.02_Situace komunikace, D3.1.03_Vzorový řez komunikace | [14 empty] | VV | 2 | 1 | True | 0 | ROZPOCET
| VV |  | 261,2 "chodník |  | 261.2 | [12 empty] | VV | 2 | 2 | True | 0 | ROZPOCET
| VV |  | 115,3 "vjezdy |  | 115.3 | [12 empty] | VV | 2 | 2 | True | 0 | ROZPOCET
| VV |  | Součet |  | 376.5 | [12 empty] | VV | 2 | 4 | True | 1 | ROZPOCET
20 | K | 564851111 | Podklad ze štěrkodrtě ŠD tl 150 mm | m2 | 1633.5 |  | 0 | CS ÚRS 2021 02 |  | základní |  | 0 | 0 | 0 | 0 | 0 | 4 | K | 2 |  |  |  | ROZPOCET |  |  |  | 0 | 0 | 0 | 0 | 0 | 1 | 0 | 4 | 472833948
| PP |  | Podklad ze štěrkodrti ŠD s rozprostřením a zhutněním, po zhutnění tl. 150 mm | [14 empty] | PP | 2
| Online PSC |  | https://podminky.urs.cz/item/CS_URS_2021_02/564851111 | [14 empty] | Online PSC | 2
| VV |  | "DSP - D3.1.01_Technická zpráva komunikace, D3.1.02_Situace komunikace, D3.1.03_Vzorový řez komunikace | [14 empty] | VV | 2 | 1 | True | 0 | ROZPOCET
| VV |  | 261,2 "chodník |  | 261.2 | [12 empty] | VV | 2 | 2 | True | 0 | ROZPOCET
| VV |  | 115,3 "vjezdy |  | 115.3 | [12 empty] | VV | 2 | 2 | True | 0 | ROZPOCET
| VV |  | 628,5*2 "komunikace - 2 vrstvy |  | 1257 | [12 empty] | VV | 2 | 2 | True | 0 | ROZPOCET
| VV |  | Součet |  | 1633.5 | [12 empty] | VV | 2 | 4 | True | 1 | ROZPOCET
21 | K | 564931512 | Podklad z R-materiálu tl 100 mm | m2 | 188.75 |  | 0 | CS ÚRS 2021 02 |  | základní |  | 0 | 0 | 0 | 0 | 0 | 4 | K | 2 |  |  |  | ROZPOCET |  |  |  | 0 | 0 | 0 | 0 | 0 | 1 | 0 | 4 | 1869660827
| PP |  | Podklad nebo podsyp z R-materiálu s rozprostřením a zhutněním, po zhutnění tl. 100 mm | [14 empty] | PP | 2
| Online PSC |  | https://podminky.urs.cz/item/CS_URS_2021_02/564931512 | [14 empty] | Online PSC | 2
| VV |  | "DSP - D3.1.01_Technická zpráva komunikace, D3.1.02_Situace komunikace, D3.1.03_Vzorový řez komunikace | [14 empty] | VV | 2 | 1 | True | 0 | ROZPOCET
| VV |  | "zřízení provizorního povrchu v průběhu výstavby | [14 empty] | VV | 2 | 1 | True | 0 | ROZPOCET
| VV |  | 1,25*(47,5+37,5) "hl stoka |  | 106.25 | [12 empty] | VV | 2 | 2 | True | 0 | ROZPOCET
| VV |  | 1*73 "přípojky |  | 73 | [12 empty] | VV | 2 | 2 | True | 0 | ROZPOCET
| VV |  | 1*9,5 "ul vpusti |  | 9.5 | [12 empty] | VV | 2 | 2 | True | 0 | ROZPOCET
| VV | R_mat | Součet |  | 188.75 | [12 empty] | VV | 2 | 4 | True | 1 | ROZPOCET
22 | K | 565155101 | Asfaltový beton vrstva podkladní ACP 16 (obalované kamenivo OKS) tl 70 mm š do 1,5 m | m2 | 628.5 |  | 0 | CS ÚRS 2021 02 |  | základní |  | 0 | 0 | 0 | 0 | 0 | 4 | K | 2 |  |  |  | ROZPOCET |  |  |  | 0 | 0 | 0 | 0 | 0 | 1 | 0 | 4 | -962831699
| PP |  | Asfaltový beton vrstva podkladní ACP 16 (obalované kamenivo střednězrnné - OKS) s rozprostřením a zhutněním v pruhu šířky do 1,5 m, po zhutnění tl. 70 mm | [14 empty] | PP | 2
| Online PSC |  | https://podminky.urs.cz/item/CS_URS_2021_02/565155101 | [14 empty] | Online PSC | 2
| VV |  | "DSP - D3.1.01_Technická zpráva komunikace, D3.1.02_Situace komunikace, D3.1.03_Vzorový řez komunikace | [14 empty] | VV | 2 | 1 | True | 0 | ROZPOCET
| VV |  | 628,5 "komunikace |  | 628.5 | [12 empty] | VV | 2 | 2 | True | 1 | ROZPOCET
23 | K | 573231106 | Postřik živičný spojovací ze silniční emulze v množství 0,30 kg/m2 | m2 | 628.5 |  | 0 | CS ÚRS 2021 02 |  | základní |  | 0 | 0 | 0 | 0 | 0 | 4 | K | 2 |  |  |  | ROZPOCET |  |  |  | 0 | 0 | 0 | 0 | 0 | 1 | 0 | 4 | -331287213
| PP |  | Postřik spojovací PS bez posypu kamenivem ze silniční emulze, v množství 0,30 kg/m2 | [14 empty] | PP | 2
| Online PSC |  | https://podminky.urs.cz/item/CS_URS_2021_02/573231106 | [14 empty] | Online PSC | 2
| VV |  | "DSP - D3.1.01_Technická zpráva komunikace, D3.1.02_Situace komunikace, D3.1.03_Vzorový řez komunikace | [14 empty] | VV | 2 | 1 | True | 0 | ROZPOCET
| VV |  | 628,5 "komunikace |  | 628.5 | [12 empty] | VV | 2 | 2 | True | 1 | ROZPOCET
24 | K | 577144141 | Asfaltový beton vrstva obrusná ACO 11 (ABS) tř. I tl 50 mm š přes 3 m z modifikovaného asfaltu | m2 | 628.5 |  | 0 | CS ÚRS 2021 02 |  | základní |  | 0 | 0 | 0 | 0 | 0 | 4 | K | 2 |  |  |  | ROZPOCET |  |  |  | 0 | 0 | 0 | 0 | 0 | 1 | 0 | 4 | 991364486
| PP |  | Asfaltový beton vrstva obrusná ACO 11 (ABS) s rozprostřením a se zhutněním z modifikovaného asfaltu v pruhu šířky přes 3 m, po zhutnění tl. 50 mm | [14 empty] | PP | 2
| Online PSC |  | https://podminky.urs.cz/item/CS_URS_2021_02/577144141 | [14 empty] | Online PSC | 2
| VV |  | "DSP - D3.1.01_Technická zpráva komunikace, D3.1.02_Situace komunikace, D3.1.03_Vzorový řez komunikace | [14 empty] | VV | 2 | 1 | True | 0 | ROZPOCET
| VV |  | 628,5 "komunikace |  | 628.5 | [12 empty] | VV | 2 | 2 | True | 1 | ROZPOCET
25 | K | 596211112 | Kladení zámkové dlažby komunikací pro pěší tl 60 mm skupiny A pl přes 100 do 300 m2 | m2 | 261.2 |  | 0 | CS ÚRS 2021 02 |  | základní |  | 0 | 0.08425 | 22.0061 | 0 | 0 | 4 | K | 2 |  |  |  | ROZPOCET |  |  |  | 0 | 0 | 0 | 0 | 0 | 1 | 0 | 4 | 1154160759
| PP |  | Kladení dlažby z betonových zámkových dlaždic komunikací pro pěší s ložem z kameniva těženého nebo drceného tl. do 40 mm, s vyplněním spár s dvojitým hutněním, vibrováním a se smetením přebytečného materiálu na krajnici tl. 60 mm skupiny A, pro plochy přes 100 do 300 m2 | [14 empty] | PP | 2
| Online PSC |  | https://podminky.urs.cz/item/CS_URS_2021_02/596211112 | [14 empty] | Online PSC | 2
| VV |  | "DSP - D3.1.01_Technická zpráva komunikace, D3.1.02_Situace komunikace, D3.1.03_Vzorový řez komunikace | [14 empty] | VV | 2 | 1 | True | 0 | ROZPOCET
| VV |  | 261,2 "chodník |  | 261.2 | [12 empty] | VV | 2 | 2 | True | 1 | ROZPOCET
26 | M | 59245015 | dlažba zámková tvaru I 200x165x60mm přírodní | m2 | 266.424 |  | 0 | CS ÚRS 2021 02 |  | základní |  | 0 | 0.113 | 30.1059 | 0 | 0 | 8 | M | 2 |  |  |  | ROZPOCET |  |  |  | 0 | 0 | 0 | 0 | 0 | 1 | 0 | 4 | -1007998549
| PP |  | dlažba zámková tvaru I 200x165x60mm přírodní | [14 empty] | PP | 2
| Online PSC |  | https://podminky.urs.cz/item/CS_URS_2021_02/59245015 | [14 empty] | Online PSC | 2
| VV |  | 261,2*1,02 'Přepočtené koeficientem množství |  | 266.424 | [12 empty] | VV | 2 | 2 | False | 1 | ROZPOCET
27 | K | 596212212 | Kladení zámkové dlažby pozemních komunikací tl 80 mm skupiny A pl přes 100 do 300 m2 | m2 | 115.3 |  | 0 | CS ÚRS 2021 02 |  | základní |  | 0 | 0.10362 | 11.9474 | 0 | 0 | 4 | K | 2 |  |  |  | ROZPOCET |  |  |  | 0 | 0 | 0 | 0 | 0 | 1 | 0 | 4 | -1511342116
| PP |  | Kladení dlažby z betonových zámkových dlaždic pozemních komunikací s ložem z kameniva těženého nebo drceného tl. do 50 mm, s vyplněním spár, s dvojitým hutněním vibrováním a se smetením přebytečného materiálu na krajnici tl. 80 mm skupiny A, pro plochy přes 100 do 300 m2 | [14 empty] | PP | 2
| Online PSC |  | https://podminky.urs.cz/item/CS_URS_2021_02/596212212 | [14 empty] | Online PSC | 2
| VV |  | "DSP - D3.1.01_Technická zpráva komunikace, D3.1.02_Situace komunikace, D3.1.03_Vzorový řez komunikace | [14 empty] | VV | 2 | 1 | True | 0 | ROZPOCET
| VV |  | 115,3 "vjezdy |  | 115.3 | [12 empty] | VV | 2 | 2 | True | 1 | ROZPOCET
28 | M | 59245203 | dlažba zámková tvaru I 196x161x80mm barevná | m2 | 117.606 |  | 0 | CS ÚRS 2021 02 |  | základní |  | 0 | 0.176 | 20.6987 | 0 | 0 | 8 | M | 2 |  |  |  | ROZPOCET |  |  |  | 0 | 0 | 0 | 0 | 0 | 1 | 0 | 4 | 1406853516
| PP |  | dlažba zámková tvaru I 196x161x80mm barevná | [14 empty] | PP | 2
| Online PSC |  | https://podminky.urs.cz/item/CS_URS_2021_02/59245203 | [14 empty] | Online PSC | 2
| VV |  | 115,3*1,02 'Přepočtené koeficientem množství |  | 117.606 | [12 empty] | VV | 2 | 2 | False | 1 | ROZPOCET
| D | 9 | Ostatní konstrukce a práce, bourání |  |  |  | 0 |  |  |  |  | 0 |  | 83.3382 |  | 0 | 1 | D | 1 |  |  |  | ROZPOCET | [9 empty] | 0
29 | K | 916131112 | Osazení silničního obrubníku betonového ležatého bez boční opěry do lože z betonu prostého | m | 223.66 |  | 0 | CS ÚRS 2021 02 |  | základní |  | 0 | 0.14321 | 32.0303 | 0 | 0 | 4 | K | 2 |  |  |  | ROZPOCET |  |  |  | 0 | 0 | 0 | 0 | 0 | 1 | 0 | 4 | -1034760165
| PP |  | Osazení silničního obrubníku betonového se zřízením lože, s vyplněním a zatřením spár cementovou maltou ležatého bez boční opěry, do lože z betonu prostého | [14 empty] | PP | 2
| Online PSC |  | https://podminky.urs.cz/item/CS_URS_2021_02/916131112 | [14 empty] | Online PSC | 2
30 | M | 59217031 | obrubník betonový silniční 1000x150x250mm | m | 189.781 |  | 0 | CS ÚRS 2021 02 |  | základní |  | 0 | 0.08 | 15.1825 | 0 | 0 | 8 | M | 2 |  |  |  | ROZPOCET |  |  |  | 0 | 0 | 0 | 0 | 0 | 1 | 0 | 4 | -662224111
| PP |  | obrubník betonový silniční 1000x150x250mm | [14 empty] | PP | 2
| Online PSC |  | https://podminky.urs.cz/item/CS_URS_2021_02/59217031 | [14 empty] | Online PSC | 2
| VV |  | "DSP - D3.1.01_Technická zpráva komunikace, D3.1.02_Situace komunikace, D3.1.04_Podélný profil | [14 empty] | VV | 2 | 1 | True | 0 | ROZPOCET
| VV |  | (2*104,33+15)-37,6 |  | 186.06 | [12 empty] | VV | 2 | 2 | True | 1 | ROZPOCET
| VV |  | 186,06*1,02 'Přepočtené koeficientem množství |  | 189.781 | [12 empty] | VV | 2 | 2 | False | 1 | ROZPOCET
31 | M | 59217029 | obrubník betonový silniční nájezdový 1000x150x150mm | m | 37.6 |  | 0 | CS ÚRS 2021 02 |  | základní |  | 0 | 0.0483 | 1.8161 | 0 | 0 | 8 | M | 2 |  |  |  | ROZPOCET |  |  |  | 0 | 0 | 0 | 0 | 0 | 1 | 0 | 4 | 877635690
| PP |  | obrubník betonový silniční nájezdový 1000x150x150mm | [14 empty] | PP | 2
| Online PSC |  | https://podminky.urs.cz/item/CS_URS_2021_02/59217029 | [14 empty] | Online PSC | 2
| VV |  | "DSP - D3.1.01_Technická zpráva komunikace, D3.1.02_Situace komunikace, D3.1.04_Podélný profil | [14 empty] | VV | 2 | 1 | True | 0 | ROZPOCET
| VV |  | 1+3,8+6,2+3,2+2,7+5,1+10+5,6 |  | 37.6 | [12 empty] | VV | 2 | 2 | True | 1 | ROZPOCET
32 | K | 916231112 | Osazení chodníkového obrubníku betonového ležatého bez boční opěry do lože z betonu prostého | m | 194.26 |  | 0 | CS ÚRS 2021 02 |  | základní |  | 0 | 0.11934 | 23.183 | 0 | 0 | 4 | K | 2 |  |  |  | ROZPOCET |  |  |  | 0 | 0 | 0 | 0 | 0 | 1 | 0 | 4 | 1428005532
| PP |  | Osazení chodníkového obrubníku betonového se zřízením lože, s vyplněním a zatřením spár cementovou maltou ležatého bez boční opěry, do lože z betonu prostého | [14 empty] | PP | 2
| Online PSC |  | https://podminky.urs.cz/item/CS_URS_2021_02/916231112 | [14 empty] | Online PSC | 2
| VV |  | "DSP - D3.1.01_Technická zpráva komunikace, D3.1.02_Situace komunikace, D3.1.04_Podélný profil | [14 empty] | VV | 2 | 1 | True | 0 | ROZPOCET
| VV |  | 2*104,33-37,6+8*1,15+10*1,4 |  | 194.26 | [12 empty] | VV | 2 | 2 | True | 1 | ROZPOCET
33 | M | 59217017 | obrubník betonový chodníkový 1000x100x250mm | m | 198.145 |  | 0 | CS ÚRS 2021 02 |  | základní |  | 0 | 0.05612 | 11.1199 | 0 | 0 | 8 | M | 2 |  |  |  | ROZPOCET |  |  |  | 0 | 0 | 0 | 0 | 0 | 1 | 0 | 4 | -744663831
| PP |  | obrubník betonový chodníkový 1000x100x250mm | [14 empty] | PP | 2
| Online PSC |  | https://podminky.urs.cz/item/CS_URS_2021_02/59217017 | [14 empty] | Online PSC | 2
| VV |  | 194,26*1,02 'Přepočtené koeficientem množství |  | 198.145 | [12 empty] | VV | 2 | 2 | False | 1 | ROZPOCET
34 | K | 919112223 | Řezání spár pro vytvoření komůrky š 15 mm hl 30 mm pro těsnící zálivku v živičném krytu | m | 12.3 |  | 0 | CS ÚRS 2021 02 |  | základní |  | 0 | 0 | 0 | 0 | 0 | 4 | K | 2 |  |  |  | ROZPOCET |  |  |  | 0 | 0 | 0 | 0 | 0 | 1 | 0 | 4 | 630874210
| PP |  | Řezání dilatačních spár v živičném krytu vytvoření komůrky pro těsnící zálivku šířky 15 mm, hloubky 30 mm | [14 empty] | PP | 2
| Online PSC |  | https://podminky.urs.cz/item/CS_URS_2021_02/919112223 | [14 empty] | Online PSC | 2
| VV |  | "DSP - D3.1.01_Technická zpráva komunikace, D3.1.02_Situace komunikace, D3.1.03_Vzorový řez komunikace | [14 empty] | VV | 2 | 1 | True | 0 | ROZPOCET
| VV |  | 5,5+1+5,8 |  | 12.3 | [12 empty] | VV | 2 | 2 | True | 1 | ROZPOCET
35 | K | 919121223 | Těsnění spár zálivkou za studena pro komůrky š 15 mm hl 30 mm bez těsnicího profilu | m | 12.3 |  | 0 | CS ÚRS 2021 02 |  | základní |  | 0 | 0.0005 | 0.00615 | 0 | 0 | 4 | K | 2 |  |  |  | ROZPOCET |  |  |  | 0 | 0 | 0 | 0 | 0 | 1 | 0 | 4 | -549661572
| PP |  | Utěsnění dilatačních spár zálivkou za studena v cementobetonovém nebo živičném krytu včetně adhezního nátěru bez těsnicího profilu pod zálivkou, pro komůrky šířky 15 mm, hloubky 30 mm | [14 empty] | PP | 2
| Online PSC |  | https://podminky.urs.cz/item/CS_URS_2021_02/919121223 | [14 empty] | Online PSC | 2
| VV |  | "DSP - D3.1.01_Technická zpráva komunikace, D3.1.02_Situace komunikace, D3.1.03_Vzorový řez komunikace | [14 empty] | VV | 2 | 1 | True | 0 | ROZPOCET
| VV |  | 5,5+1+5,8 |  | 12.3 | [12 empty] | VV | 2 | 2 | True | 1 | ROZPOCET
36 | K | 919735111 | Řezání stávajícího živičného krytu hl do 50 mm | m | 12.3 |  | 0 | CS ÚRS 2021 02 |  | základní |  | 0 | 0 | 0 | 0 | 0 | 4 | K | 2 |  |  |  | ROZPOCET |  |  |  | 0 | 0 | 0 | 0 | 0 | 1 | 0 | 4 | -503463156
| PP |  | Řezání stávajícího živičného krytu nebo podkladu hloubky do 50 mm | [14 empty] | PP | 2
| Online PSC |  | https://podminky.urs.cz/item/CS_URS_2021_02/919735111 | [14 empty] | Online PSC | 2
| VV |  | "DSP - D3.1.01_Technická zpráva komunikace, D3.1.02_Situace komunikace, D3.1.03_Vzorový řez komunikace | [14 empty] | VV | 2 | 1 | True | 0 | ROZPOCET
| VV |  | 5,5+1+5,8 |  | 12.3 | [12 empty] | VV | 2 | 2 | True | 1 | ROZPOCET
37 | K | 919735122 | Řezání stávajícího betonového krytu hl přes 50 do 100 mm | m | 12.3 |  | 0 | CS ÚRS 2021 02 |  | základní |  | 0 | 2e-05 | 0.000246 | 0 | 0 | 4 | K | 2 |  |  |  | ROZPOCET |  |  |  | 0 | 0 | 0 | 0 | 0 | 1 | 0 | 4 | 1673019073
| PP |  | Řezání stávajícího betonového krytu nebo podkladu hloubky přes 50 do 100 mm | [14 empty] | PP | 2
| Online PSC |  | https://podminky.urs.cz/item/CS_URS_2021_02/919735122 | [14 empty] | Online PSC | 2
| VV |  | "DSP - D3.1.01_Technická zpráva komunikace, D3.1.02_Situace komunikace, D3.1.03_Vzorový řez komunikace | [14 empty] | VV | 2 | 1 | True | 0 | ROZPOCET
| VV |  | 5,5+1+5,8 |  | 12.3 | [12 empty] | VV | 2 | 2 | True | 1 | ROZPOCET
| D | 997 | Přesun sutě |  |  |  | 0 |  |  |  |  | 0 |  | 0 |  | 0 | 1 | D | 1 |  |  |  | ROZPOCET | [9 empty] | 0
38 | K | 997221551r | Vodorovná doprava suti ze sypkých materiálů na skládku | t | 479.22 |  | 0 |  |  | základní |  | 0 | 0 | 0 | 0 | 0 | 4 | K | 2 |  |  |  | ROZPOCET |  |  |  | 0 | 0 | 0 | 0 | 0 | 1 | 0 | 4 | -1764116491
| PP |  | Vodorovná doprava suti bez naložení, ale se složením a s hrubým urovnáním ze sypkých materiálů, na skládku | [14 empty] | PP | 2
| VV |  | 200,5*0,05*1,8 "ornice výměna |  | 18.045 | [12 empty] | VV | 2 | 2 | True | 0 | ROZPOCET
| VV |  | 314,25+112,95 "kamenivo |  | 427.2 | [12 empty] | VV | 2 | 2 | True | 0 | ROZPOCET
| VV |  | 33,975 "R-mat |  | 33.975 | [12 empty] | VV | 2 | 2 | True | 0 | ROZPOCET
| VV |  | Součet |  | 479.22 | [12 empty] | VV | 2 | 4 | True | 1 | ROZPOCET
39 | K | 997221561r | Vodorovná doprava suti z kusových materiálů na skládku | t | 313.478 |  | 0 |  |  | základní |  | 0 | 0 | 0 | 0 | 0 | 4 | K | 2 |  |  |  | ROZPOCET |  |  |  | 0 | 0 | 0 | 0 | 0 | 1 | 0 | 4 | 1280245107
| PP |  | Vodorovná doprava suti bez naložení, ale se složením a s hrubým urovnáním z kusových materiálů, na skládku | [14 empty] | PP | 2
| VV |  | 241,2+72,278 "beton a asfalt |  | 313.478 | [12 empty] | VV | 2 | 2 | True | 1 | ROZPOCET
40 | K | 997221571r | Vodorovná doprava vybouraných hmot na skládku | t | 64.861 |  | 0 |  |  | základní |  | 0 | 0 | 0 | 0 | 0 | 4 | K | 2 |  |  |  | ROZPOCET |  |  |  | 0 | 0 | 0 | 0 | 0 | 1 | 0 | 4 | -1973363519
| PP |  | Vodorovná doprava vybouraných hmot bez naložení, ale se složením a s hrubým urovnáním na skládku | [14 empty] | PP | 2
| VV |  | 64,861 "obrubníky |  | 64.861 | [12 empty] | VV | 2 | 2 | True | 1 | ROZPOCET
41 | K | 997221611 | Nakládání suti na dopravní prostředky pro vodorovnou dopravu | t | 774.653 |  | 0 | CS ÚRS 2021 02 |  | základní |  | 0 | 0 | 0 | 0 | 0 | 4 | K | 2 |  |  |  | ROZPOCET |  |  |  | 0 | 0 | 0 | 0 | 0 | 1 | 0 | 4 | -958720240
| PP |  | Nakládání na dopravní prostředky pro vodorovnou dopravu suti | [14 empty] | PP | 2
| Online PSC |  | https://podminky.urs.cz/item/CS_URS_2021_02/997221611 | [14 empty] | Online PSC | 2
| VV |  | 314,25+112,95 "kamenivo |  | 427.2 | [12 empty] | VV | 2 | 2 | True | 0 | ROZPOCET
| VV |  | 241,2+72,278 "beton a asfalt |  | 313.478 | [12 empty] | VV | 2 | 2 | True | 0 | ROZPOCET
| VV |  | 33,975 "R-mat |  | 33.975 | [12 empty] | VV | 2 | 2 | True | 0 | ROZPOCET
| VV |  | Součet |  | 774.653 | [12 empty] | VV | 2 | 4 | True | 1 | ROZPOCET
42 | K | 997221612 | Nakládání vybouraných hmot na dopravní prostředky pro vodorovnou dopravu | t | 64.861 |  | 0 | CS ÚRS 2021 02 |  | základní |  | 0 | 0 | 0 | 0 | 0 | 4 | K | 2 |  |  |  | ROZPOCET |  |  |  | 0 | 0 | 0 | 0 | 0 | 1 | 0 | 4 | 74258293
| PP |  | Nakládání na dopravní prostředky pro vodorovnou dopravu vybouraných hmot | [14 empty] | PP | 2
| Online PSC |  | https://podminky.urs.cz/item/CS_URS_2021_02/997221612 | [14 empty] | Online PSC | 2
| VV |  | 64,861 "obrubníky |  | 64.861 | [12 empty] | VV | 2 | 2 | True | 1 | ROZPOCET
43 | K | 997221861 | Poplatek za uložení stavebního odpadu na recyklační skládce (skládkovné) z prostého betonu pod kódem 17 01 01 | t | 306.061 |  | 0 | CS ÚRS 2021 02 |  | základní |  | 0 | 0 | 0 | 0 | 0 | 4 | K | 2 |  |  |  | ROZPOCET |  |  |  | 0 | 0 | 0 | 0 | 0 | 1 | 0 | 4 | 1750338451
| PP |  | Poplatek za uložení stavebního odpadu na recyklační skládce (skládkovné) z prostého betonu zatříděného do Katalogu odpadů pod kódem 17 01 01 | [14 empty] | PP | 2
| Online PSC |  | https://podminky.urs.cz/item/CS_URS_2021_02/997221861 | [14 empty] | Online PSC | 2
| VV |  | 64,861 "obrubníky |  | 64.861 | [12 empty] | VV | 2 | 2 | True | 0 | ROZPOCET
| VV |  | 241,2 "beton |  | 241.2 | [12 empty] | VV | 2 | 2 | True | 0 | ROZPOCET
| VV |  | Součet |  | 306.061 | [12 empty] | VV | 2 | 4 | True | 1 | ROZPOCET
44 | K | 997221875 | Poplatek za uložení stavebního odpadu na recyklační skládce (skládkovné) asfaltového bez obsahu dehtu zatříděného do Katalogu odpadů pod kódem 17 03 02 | t | 72.278 |  | 0 | CS ÚRS 2021 02 |  | základní |  | 0 | 0 | 0 | 0 | 0 | 4 | K | 2 |  |  |  | ROZPOCET |  |  |  | 0 | 0 | 0 | 0 | 0 | 1 | 0 | 4 | -854677848
| PP |  | Poplatek za uložení stavebního odpadu na recyklační skládce (skládkovné) asfaltového bez obsahu dehtu zatříděného do Katalogu odpadů pod kódem 17 03 02 | [14 empty] | PP | 2
| Online PSC |  | https://podminky.urs.cz/item/CS_URS_2021_02/997221875 | [14 empty] | Online PSC | 2
| VV |  | 72,278 "asfalt |  | 72.278 | [12 empty] | VV | 2 | 2 | True | 1 | ROZPOCET
45 | K | 997221873 | Poplatek za uložení stavebního odpadu na recyklační skládce (skládkovné) zeminy a kamení zatříděného do Katalogu odpadů pod kódem 17 05 04 | t | 479.22 |  | 0 | CS ÚRS 2021 02 |  | základní |  | 0 | 0 | 0 | 0 | 0 | 4 | K | 2 |  |  |  | ROZPOCET |  |  |  | 0 | 0 | 0 | 0 | 0 | 1 | 0 | 4 | 1779712408
| PP |  | Poplatek za uložení stavebního odpadu na recyklační skládce (skládkovné) zeminy a kamení zatříděného do Katalogu odpadů pod kódem 17 05 04 | [14 empty] | PP | 2
| Online PSC |  | https://podminky.urs.cz/item/CS_URS_2021_02/997221873 | [14 empty] | Online PSC | 2
| VV |  | 200,5*0,05*1,8 "ornice výměna |  | 18.045 | [12 empty] | VV | 2 | 2 | True | 0 | ROZPOCET
| VV |  | 314,25+112,95 "kamenivo |  | 427.2 | [12 empty] | VV | 2 | 2 | True | 0 | ROZPOCET
| VV |  | 33,975 "R-mat |  | 33.975 | [12 empty] | VV | 2 | 2 | True | 0 | ROZPOCET
| VV |  | Součet |  | 479.22 | [12 empty] | VV | 2 | 4 | True | 1 | ROZPOCET
| D | 998 | Přesun hmot |  |  |  | 0 |  |  |  |  | 0 |  | 0 |  | 0 | 1 | D | 1 |  |  |  | ROZPOCET | [9 empty] | 0
46 | K | 998223011 | Přesun hmot pro pozemní komunikace s krytem dlážděným | t | 199.242 |  | 0 | CS ÚRS 2021 02 |  | základní |  | 0 | 0 | 0 | 0 | 0 | 4 | K | 2 |  |  |  | ROZPOCET |  |  |  | 0 | 0 | 0 | 0 | 0 | 1 | 0 | 4 | -166683238
| PP |  | Přesun hmot pro pozemní komunikace s krytem dlážděným dopravní vzdálenost do 200 m jakékoliv délky objektu | [14 empty] | PP | 2
| Online PSC |  | https://podminky.urs.cz/item/CS_URS_2021_02/998223011 | [14 empty] | Online PSC | 2
47 | K | 998223092 | Příplatek k přesunu hmot pro pozemní komunikace s krytem dlážděným za zvětšený přesun do 2000 m | t | 199.242 |  | 0 | CS ÚRS 2021 02 |  | základní |  | 0 | 0 | 0 | 0 | 0 | 4 | K | 2 |  |  |  | ROZPOCET |  |  |  | 0 | 0 | 0 | 0 | 0 | 1 | 0 | 4 | -1798373873
| PP |  | Přesun hmot pro pozemní komunikace s krytem dlážděným Příplatek k ceně za zvětšený přesun přes vymezenou největší dopravní vzdálenost do 2000 m | [14 empty] | PP | 2
| Online PSC |  | https://podminky.urs.cz/item/CS_URS_2021_02/998223092 | [14 empty] | Online PSC | 2

## VRN - Vedlejší rozpočtové...
{dcd9cb02-1e2b-4723-b69f-0bb84ecc0d47}
2
| KRYCÍ LIST SOUPISU PRACÍ | [7 empty] | v --- níže se nacházejí doplnkové a pomocné údaje k sestavám --- v | [8 empty] | False
Stavba:
Rekonstrukce kanalizační stoky CHVc, ul. Zličská, Kolín
Objekt:
VRN - Vedlejší rozpočtové náklady
| KSO: |  |  |  |  | CC-CZ:
| Místo: |  | Kolín |  |  | Datum: | 15. 11. 2021
| Zadavatel: |  |  |  |  | IČ: | 00235440
|  | Město Kolín |  |  |  | DIČ:
| Uchazeč: |  |  |  |  | IČ: | Vyplň údaj
|  | Vyplň údaj |  |  |  | DIČ: | Vyplň údaj
| Projektant: |  |  |  |  | IČ: | 04326181
|  | LK PROJEKT s.r.o. |  |  |  | DIČ:
| Zpracovatel: |  |  |  |  | IČ:
DIČ:
Poznámka:
Soupis prací je sestaven s využitím Cenové soustavy ÚRS. Položky, které pochází z této cenové soustavy, jsou ve sloupci 'Cenová soustava' označeny popisem 'CS ÚRS' a úrovní příslušného kalendářního pololetí. Veškeré další informace vymezující popis a podmínky použití těchto položek z Cenové soustavy, které nejsou uvedeny přímo v soupisu prací, jsou neomezeně dálkově k dispozici na webu podminky.urs.cz.
| Cena bez DPH | [5 empty] | 0
|  |  | Základ daně |  |  | Sazba daně | Výše daně
| DPH | základní | 0 |  |  | 21% | 0
|  | snížená | 0 |  |  | 15% | 0
|  | zákl. přenesená | 0 |  |  | 21% | 0
|  | sníž. přenesená | 0 |  |  | 15% | 0
|  | nulová | 0 |  |  | 0% | 0
| Cena s DPH |  |  | v | CZK |  | 0
REKAPITULACE ČLENĚNÍ SOUPISU PRACÍ
Stavba:
Rekonstrukce kanalizační stoky CHVc, ul. Zličská, Kolín
Objekt:
VRN - Vedlejší rozpočtové náklady
Místo: |  |  | Kolín |  |  | Datum: | 15. 11. 2021
Zadavatel: |  |  | Město Kolín |  |  | Projektant: | LK PROJEKT s.r.o.
Uchazeč: |  |  | Vyplň údaj |  |  | Zpracovatel:
Kód dílu - Popis | [6 empty] | Cena celkem [CZK]
Náklady stavby celkem | [6 empty] | 0 | [11 empty] | -1
| VRN - Vedlejší rozpočtové náklady | [5 empty] | 0
| VRN1 - Průzkumné, geodetické a projektové práce | [5 empty] | 0
| VRN3 - Zařízení staveniště | [5 empty] | 0
| VRN4 - Inženýrská činnost | [5 empty] | 0
SOUPIS PRACÍ
Stavba:
Rekonstrukce kanalizační stoky CHVc, ul. Zličská, Kolín
Objekt:
VRN - Vedlejší rozpočtové náklady
Místo: |  |  | Kolín |  |  | Datum: | 15. 11. 2021
Zadavatel: |  |  | Město Kolín |  |  | Projektant: | LK PROJEKT s.r.o.
Uchazeč: |  |  | Vyplň údaj |  |  | Zpracovatel:
PČ | Typ | Kód | Popis | MJ | Množství | J.cena [CZK] | Cena celkem [CZK] | Cenová soustava |  | DPH | J. Nh [h] | Nh celkem [h] | J. hmotnost [t] | Hmotnost celkem [t] | J. suť [t] | Suť Celkem [t]
Náklady soupisu celkem | [6 empty] | 0 |  |  |  |  | 0 |  | 0 |  | 0 |  | D | -1 | [10 empty] | 0
| D | VRN | Vedlejší rozpočtové náklady |  |  |  | 0 |  |  |  |  | 0 |  | 0 |  | 0 | 5 | D | 0 |  |  |  | ROZPOCET | [6 empty] | 0
| D | VRN1 | Průzkumné, geodetické a projektové práce |  |  |  | 0 |  |  |  |  | 0 |  | 0 |  | 0 | 5 | D | 1 |  |  |  | ROZPOCET | [6 empty] | 0
1 | K | 012203000 | Geodetické práce při provádění stavby | soub | 1 |  | 0 | CS ÚRS 2021 02 |  | základní |  | 0 | 0 | 0 | 0 | 0 | 1024 | K | 2 |  |  |  | ROZPOCET | 0 | 0 | 0 | 0 | 0 | 1 | 0 | 1024 | -830446912
| PP |  | Geodetické práce při provádění stavby | [14 empty] | PP | 2
| Online PSC |  | https://podminky.urs.cz/item/CS_URS_2021_02/012203000 | [14 empty] | Online PSC | 2
| VV |  | 1 |  | 1 | [12 empty] | VV | 2 | 2 | True | 1 | ROZPOCET
2 | K | 012303000 | Geodetické práce po výstavbě | soub | 1 |  | 0 | CS ÚRS 2021 02 |  | základní |  | 0 | 0 | 0 | 0 | 0 | 1024 | K | 2 |  |  |  | ROZPOCET | 0 | 0 | 0 | 0 | 0 | 1 | 0 | 1024 | 857637024
| PP |  | Geodetické práce po výstavbě | [14 empty] | PP | 2
| Online PSC |  | https://podminky.urs.cz/item/CS_URS_2021_02/012303000 | [14 empty] | Online PSC | 2
| VV |  | 1 |  | 1 | [12 empty] | VV | 2 | 2 | True | 1 | ROZPOCET
3 | K | 012403000 | Kartografické práce | soub | 1 |  | 0 | CS ÚRS 2021 02 |  | základní |  | 0 | 0 | 0 | 0 | 0 | 1024 | K | 2 |  |  |  | ROZPOCET | 0 | 0 | 0 | 0 | 0 | 1 | 0 | 1024 | -93051249
| PP |  | Kartografické práce | [14 empty] | PP | 2
| Online PSC |  | https://podminky.urs.cz/item/CS_URS_2021_02/012403000 | [14 empty] | Online PSC | 2
| VV |  | 1 |  | 1 | [12 empty] | VV | 2 | 2 | True | 1 | ROZPOCET
4 | K | 013254000 | Dokumentace skutečného provedení stavby | soub | 1 |  | 0 | CS ÚRS 2021 02 |  | základní |  | 0 | 0 | 0 | 0 | 0 | 1024 | K | 2 |  |  |  | ROZPOCET | 0 | 0 | 0 | 0 | 0 | 1 | 0 | 1024 | 1292837307
| PP |  | Dokumentace skutečného provedení stavby | [14 empty] | PP | 2
| Online PSC |  | https://podminky.urs.cz/item/CS_URS_2021_02/013254000 | [14 empty] | Online PSC | 2
| VV |  | 1 |  | 1 | [12 empty] | VV | 2 | 2 | True | 1 | ROZPOCET
| D | VRN3 | Zařízení staveniště |  |  |  | 0 |  |  |  |  | 0 |  | 0 |  | 0 | 5 | D | 1 |  |  |  | ROZPOCET | [6 empty] | 0
5 | K | 032103000 | Náklady na stavební buňky | soub | 1 |  | 0 | CS ÚRS 2021 02 |  | základní |  | 0 | 0 | 0 | 0 | 0 | 1024 | K | 2 |  |  |  | ROZPOCET | 0 | 0 | 0 | 0 | 0 | 1 | 0 | 1024 | 977902433
| PP |  | Náklady na stavební buňky | [14 empty] | PP | 2
| Online PSC |  | https://podminky.urs.cz/item/CS_URS_2021_02/032103000 | [14 empty] | Online PSC | 2
| VV |  | 1 |  | 1 | [12 empty] | VV | 2 | 2 | True | 1 | ROZPOCET
6 | K | 032903000 | Náklady na provoz a údržbu vybavení staveniště | soub | 1 |  | 0 | CS ÚRS 2021 02 |  | základní |  | 0 | 0 | 0 | 0 | 0 | 1024 | K | 2 |  |  |  | ROZPOCET | 0 | 0 | 0 | 0 | 0 | 1 | 0 | 1024 | 433527881
| PP |  | Náklady na provoz a údržbu vybavení staveniště | [14 empty] | PP | 2
| Online PSC |  | https://podminky.urs.cz/item/CS_URS_2021_02/032903000 | [14 empty] | Online PSC | 2
| VV |  | 1 |  | 1 | [12 empty] | VV | 2 | 2 | True | 1 | ROZPOCET
7 | K | 034303000 | Dopravní značení na staveništi | soub | 1 |  | 0 | CS ÚRS 2021 02 |  | základní |  | 0 | 0 | 0 | 0 | 0 | 1024 | K | 2 |  |  |  | ROZPOCET | 0 | 0 | 0 | 0 | 0 | 1 | 0 | 1024 | -619414779
| PP |  | Dopravní značení na staveništi | [14 empty] | PP | 2
| Online PSC |  | https://podminky.urs.cz/item/CS_URS_2021_02/034303000 | [14 empty] | Online PSC | 2
| VV |  | 1 |  | 1 | [12 empty] | VV | 2 | 2 | True | 1 | ROZPOCET
8 | K | 034503000 | Informační tabule na staveništi | soub | 1 |  | 0 | CS ÚRS 2021 02 |  | základní |  | 0 | 0 | 0 | 0 | 0 | 1024 | K | 2 |  |  |  | ROZPOCET | 0 | 0 | 0 | 0 | 0 | 1 | 0 | 1024 | -1570308427
| PP |  | Informační tabule na staveništi | [14 empty] | PP | 2
| Online PSC |  | https://podminky.urs.cz/item/CS_URS_2021_02/034503000 | [14 empty] | Online PSC | 2
| VV |  | 1 |  | 1 | [12 empty] | VV | 2 | 2 | True | 1 | ROZPOCET
9 | K | 035002000 | Pronájmy ploch, objektů | soub | 1 |  | 0 | CS ÚRS 2021 02 |  | základní |  | 0 | 0 | 0 | 0 | 0 | 1024 | K | 2 |  |  |  | ROZPOCET | 0 | 0 | 0 | 0 | 0 | 1 | 0 | 1024 | 1101959547
| PP |  | Pronájmy ploch, objektů | [14 empty] | PP | 2
| Online PSC |  | https://podminky.urs.cz/item/CS_URS_2021_02/035002000 | [14 empty] | Online PSC | 2
| VV |  | 1 |  | 1 | [12 empty] | VV | 2 | 2 | True | 1 | ROZPOCET
10 | K | 039103000 | Rozebrání, bourání a odvoz zařízení staveniště | soub | 1 |  | 0 | CS ÚRS 2021 02 |  | základní |  | 0 | 0 | 0 | 0 | 0 | 1024 | K | 2 |  |  |  | ROZPOCET | 0 | 0 | 0 | 0 | 0 | 1 | 0 | 1024 | -128945075
| PP |  | Rozebrání, bourání a odvoz zařízení staveniště | [14 empty] | PP | 2
| Online PSC |  | https://podminky.urs.cz/item/CS_URS_2021_02/039103000 | [14 empty] | Online PSC | 2
| VV |  | 1 |  | 1 | [12 empty] | VV | 2 | 2 | True | 1 | ROZPOCET
| D | VRN4 | Inženýrská činnost |  |  |  | 0 |  |  |  |  | 0 |  | 0 |  | 0 | 5 | D | 1 |  |  |  | ROZPOCET | [6 empty] | 0
11 | K | 042503000 | Plán BOZP na staveništi | soub | 1 |  | 0 | CS ÚRS 2021 02 |  | základní |  | 0 | 0 | 0 | 0 | 0 | 1024 | K | 2 |  |  |  | ROZPOCET | 0 | 0 | 0 | 0 | 0 | 1 | 0 | 1024 | 19639629
| PP |  | Plán BOZP na staveništi | [14 empty] | PP | 2
| Online PSC |  | https://podminky.urs.cz/item/CS_URS_2021_02/042503000 | [14 empty] | Online PSC | 2
| VV |  | 1 |  | 1 | [12 empty] | VV | 2 | 2 | True | 1 | ROZPOCET
12 | K | 043134000 | Zkoušky zatěžovací | soub | 1 |  | 0 | CS ÚRS 2021 02 |  | základní |  | 0 | 0 | 0 | 0 | 0 | 1024 | K | 2 |  |  |  | ROZPOCET | 0 | 0 | 0 | 0 | 0 | 1 | 0 | 1024 | 1083978883
| PP |  | Zkoušky zatěžovací | [14 empty] | PP | 2
| Online PSC |  | https://podminky.urs.cz/item/CS_URS_2021_02/043134000 | [14 empty] | Online PSC | 2
| VV |  | 1 |  | 1 | [12 empty] | VV | 2 | 2 | True | 1 | ROZPOCET

## Seznam figur
SEZNAM FIGUR
Kód: | 2021-11-02
Stavba: | Rekonstrukce kanalizační stoky CHVc, ul. Zličská, Kolín
Datum: | 15. 11. 2021
Kód | Popis | MJ | Výměra
SO 01/ SO 01.1 | Rekonstrukce kanalizační stoky CHVc
Deska_šachty |  |  | 0.768
| "DSP - D1.1.01_Technická zpráva, D1.1.02_Situace, D1.1.03_Podélný profil, D1.1.04_Vzor příčný řez, D1.1.05_Kan šachta |  | 0
Deska_šachty | (1,6*1,6*0,1 )*3 "deska pod šachty |  | 0.768
Použití figury:
452311131 | Podkladní desky z betonu prostého tř. C 12/15 otevřený výkop | m3 | 0.768
174151101 | Zásyp jam, šachet rýh nebo kolem objektů sypaninou se zhutněním | m3 | 55.455
Lože |  |  | 11.393
| "DSP - D1.1.01_Technická zpráva, D1.1.02_Situace, D1.1.03_Podélný profil, D1.1.04_Vzor příčný řez, D1.1.05_Kan šachta |  | 0
Lože_potrubí | 85*1,25*0,1 "lože pod potrubí |  | 10.625
Lože_šachty | (1,6*1,6*0,1 )*3 "lože pod šachty |  | 0.768
Lože | Součet |  | 11.393
Použití figury:
451573111 | Lože pod potrubí otevřený výkop ze štěrkopísku | m3 | 11.393
162251102r | Vodorovné přemístění výkopku/sypaniny z horniny třídy těžitelnosti I skupiny 1 až 3 z meziskládky | m3 | 133.024
167151101 | Nakládání výkopku z hornin třídy těžitelnosti I skupiny 1 až 3 do 100 m3 | m3 | 133.024
171251201 | Uložení sypaniny na skládky nebo meziskládky | m3 | 133.024
174151101 | Zásyp jam, šachet rýh nebo kolem objektů sypaninou se zhutněním | m3 | 55.455
Lože_potrubí |  |  | 10.625
| "DSP - D1.1.01_Technická zpráva, D1.1.02_Situace, D1.1.03_Podélný profil, D1.1.04_Vzor příčný řez, D1.1.05_Kan šachta |  | 0
Lože_potrubí | 85*1,25*0,1 "lože pod potrubí |  | 10.625
Lože_šachty |  |  | 0.768
Lože_šachty | (1,6*1,6*0,1 )*3 "lože pod šachty |  | 0.768
Obsyp |  |  | 66.176
| "DSP - D1.1.01_Technická zpráva, D1.1.02_Situace, D1.1.03_Podélný profil, D1.1.04_Vzor příčný řez, D1.1.05_Kan šachta |  | 0
Obsyp | 85*1,25*(0,45+0,3)-(0,45*0,45*3,14)/4*85 |  | 66.176
Použití figury:
175151101 | Obsypání potrubí strojně sypaninou bez prohození, uloženou do 3 m | m3 | 66.176
162251102r | Vodorovné přemístění výkopku/sypaniny z horniny třídy těžitelnosti I skupiny 1 až 3 z meziskládky | m3 | 133.024
167151101 | Nakládání výkopku z hornin třídy těžitelnosti I skupiny 1 až 3 do 100 m3 | m3 | 133.024
171251201 | Uložení sypaniny na skládky nebo meziskládky | m3 | 133.024
174151101 | Zásyp jam, šachet rýh nebo kolem objektů sypaninou se zhutněním | m3 | 55.455
Pažení |  |  | 302.45
| "DSP - D1.1.01_Technická zpráva, D1.1.02_Situace, D1.1.03_Podélný profil, D1.1.04_Vzor příčný řez, D1.1.05_Kan šachta |  | 0
| 2*1,81*47,5 "Š286B - Š292 |  | 171.95
| 2*1,74*37,5 "Š292 - Š293 |  | 130.5
Pažení | Součet |  | 302.45
Použití figury:
151101101 | Zřízení příložného pažení a rozepření stěn rýh hl do 2 m | m2 | 302.45
151101111 | Odstranění příložného pažení a rozepření stěn rýh hl do 2 m | m2 | 302.45
Výkopek_celkem |  |  | 132.114
| "DSP - D1.1.01_Technická zpráva, D1.1.02_Situace, D1.1.03_Podélný profil, D1.1.04_Vzor příčný řez, D1.1.05_Kan šachta |  | 0
| (1,81-0,42)*1,25*47,5 "Š286B - Š292 |  | 82.531
| (1,74-0,42)*1,25*37,5 "Š292 - Š293 |  | 61.875
| (1,6-1,25)*1,6*(1,85-0,42) "rozšíření Š286B |  | 0.801
| (1,6-1,25)*1,6*(1,77-0,42) "rozšíření Š292 |  | 0.756
| (1,6-1,25)*1,6*(1,7-0,42) "rozšíření Š293 |  | 0.717
| (1,6*1,6*0,35)*3 "prohloubení šachet |  | 2.688
| "odpočet stávajících konstrukcí |  | 0
| -(1,24*1,24*3,14)/4*(1,85-0,42) "Š286B |  | -1.726
| -(1,24*1,24*3,14)/4*(1,77-0,42) "Š292 |  | -1.629
| -(1,24*1,24*3,14)/4*(1,7-0,42) "Š293 |  | -1.545
| -(1,24*1,24*3,14)/4*(1,81-0,42) "rušená šachta |  | -1.678
| -(0,4*0,4*3,14)/4*85 "stávající stoka DN400 |  | -10.676
Výkopek_celkem | Součet |  | 132.114
Použití figury:
132254203 | Hloubení zapažených rýh š do 2000 mm v hornině třídy těžitelnosti I skupiny 3 objem do 100 m3 | m3 | 132.114
132354203 | Hloubení zapažených rýh š do 2000 mm v hornině třídy těžitelnosti II skupiny 4 objem do 100 m3 | m3 | 66.057
132454202 | Hloubení zapažených rýh š do 2000 mm v hornině třídy těžitelnosti II skupiny 5 objem do 50 m3 | m3 | 13.211
162751117r | Vodorovné přemístění výkopku/sypaniny z horniny třídy těžitelnosti I skupiny 1 až 3 na skládku | m3 | 52.846
162751137r | Vodorovné přemístění výkopku/sypaniny z horniny třídy těžitelnosti II skupiny 4 a 5 na skládku | m3 | 79.268
171201231 | Poplatek za uložení zeminy a kamení na recyklační skládce (skládkovné) kód odpadu 17 05 04 | t | 237.805
174151101 | Zásyp jam, šachet rýh nebo kolem objektů sypaninou se zhutněním | m3 | 55.455
Zásyp |  |  | 55.455
| "DSP - D1.1.01_Technická zpráva, D1.1.02_Situace, D1.1.03_Podélný profil, D1.1.04_Vzor příčný řez, D1.1.05_Kan šachta |  | 0
Zásyp | Výkopek_celkem-Lože-Obsyp-Deska_šachty+(1,24*1,24*3,14)/4*(1,81-0,42) "rušená šachta |  | 55.455
Použití figury:
174151101 | Zásyp jam, šachet rýh nebo kolem objektů sypaninou se zhutněním | m3 | 55.455
162251102r | Vodorovné přemístění výkopku/sypaniny z horniny třídy těžitelnosti I skupiny 1 až 3 z meziskládky | m3 | 133.024
167151101 | Nakládání výkopku z hornin třídy těžitelnosti I skupiny 1 až 3 do 100 m3 | m3 | 133.024
171251201 | Uložení sypaniny na skládky nebo meziskládky | m3 | 133.024
SO 01/ SO 01.2 | Rekonstrukce kanalizačních přípojek
Deska_šachty |  |  | 0.768
| "DSP - D1.1.01_Technická zpráva, D1.1.02_Situace, D1.1.03_Podélný profil, D1.1.04_Vzor příčný řez, D1.1.05_Kan šachta |  | 0
Deska_šachty | (1,6*1,6*0,1 )*3 "deska pod šachty |  | 0.768
Lože |  |  | 9.172
| "DSP - D1.1.01_Technická zpráva, D1.1.02_Situace, D1.1.03_Podélný profil, D1.1.04_Vzor příčný řez, D1.1.06_Kan přípojka |  | 0
Lože_potrubí | 73*1*0,1 "lože pod potrubí |  | 7.3
Lože_šachty | (1,2*1,2*0,1 )*13 "lože pod šachty |  | 1.872
Lože | Součet |  | 9.172
Použití figury:
451573111 | Lože pod potrubí otevřený výkop ze štěrkopísku | m3 | 9.172
162251102r | Vodorovné přemístění výkopku/sypaniny z horniny třídy těžitelnosti I skupiny 1 až 3 z meziskládky | m3 | 113.899
167151101 | Nakládání výkopku z hornin třídy těžitelnosti I skupiny 1 až 3 do 100 m3 | m3 | 113.899
171251201 | Uložení sypaniny na skládky nebo meziskládky | m3 | 113.899
174151101 | Zásyp jam, šachet rýh nebo kolem objektů sypaninou se zhutněním | m3 | 72.073
Lože_potrubí |  |  | 7.3
| "DSP - D1.1.01_Technická zpráva, D1.1.02_Situace, D1.1.03_Podélný profil, D1.1.04_Vzor příčný řez, D1.1.06_Kan přípojka |  | 0
Lože_potrubí | 73*1*0,1 "lože pod potrubí |  | 7.3
Lože_šachty |  |  | 1.872
Lože_šachty | (1,2*1,2*0,1 )*13 "lože pod šachty |  | 1.872
Obsyp |  |  | 32.654
| "DSP - D1.1.01_Technická zpráva, D1.1.02_Situace, D1.1.03_Podélný profil, D1.1.04_Vzor příčný řez, D1.1.06_Kan přípojka |  | 0
Obsyp | 73*1*(0,17+0,3)-(0,17*0,17*3,14)/4*73 |  | 32.654
Použití figury:
175151101 | Obsypání potrubí strojně sypaninou bez prohození, uloženou do 3 m | m3 | 32.654
162251102r | Vodorovné přemístění výkopku/sypaniny z horniny třídy těžitelnosti I skupiny 1 až 3 z meziskládky | m3 | 113.899
167151101 | Nakládání výkopku z hornin třídy těžitelnosti I skupiny 1 až 3 do 100 m3 | m3 | 113.899
171251201 | Uložení sypaniny na skládky nebo meziskládky | m3 | 113.899
174151101 | Zásyp jam, šachet rýh nebo kolem objektů sypaninou se zhutněním | m3 | 72.073
Pažení |  |  | 393.3
Výkopek_celkem |  |  | 118.494
| "DSP - D1.1.01_Technická zpráva, D1.1.02_Situace, D1.1.03_Podélný profil, D1.1.04_Vzor příčný řez, D1.1.06_Kan přípojka |  | 0
| (1,8-0,42)*1*(5*7,5+4,2+4,7)/2 "přípojky komunikace |  | 32.016
| (1,8-0,24)*1*(4*7,5)/2 "přípojky vjezd |  | 23.4
| (1,8-0,24)*1*(4,6+2*4,7+3*4,2) "přípojky vjezd |  | 41.496
| (1,8-0,22)*1*(4,2+4,7+7,5)/2 "přípojky chodník |  | 12.956
| (1,2-1)*1,2*(1,8-0,24)*10 "rozšíření šachet vjezd |  | 3.744
| (1,2-1)*1,2*(1,8-0,22)*3 "rozšíření šachet chodník |  | 1.138
| (1,2*1,2*0,2)*13 "prohloubení šachet |  | 3.744
Výkopek_celkem | Součet |  | 118.494
Použití figury:
132254203 | Hloubení zapažených rýh š do 2000 mm v hornině třídy těžitelnosti I skupiny 3 objem do 100 m3 | m3 | 118.494
132354203 | Hloubení zapažených rýh š do 2000 mm v hornině třídy těžitelnosti II skupiny 4 objem do 100 m3 | m3 | 59.247
162751117r | Vodorovné přemístění výkopku/sypaniny z horniny třídy těžitelnosti I skupiny 1 až 3 na skládku | m3 | 59.247
162751137r1 | Vodorovné přemístění výkopku/sypaniny z horniny třídy těžitelnosti II skupiny 4 a 5 na skládku | m3 | 59.247
171201231 | Poplatek za uložení zeminy a kamení na recyklační skládce (skládkovné) kód odpadu 17 05 04 | t | 213.289
174151101 | Zásyp jam, šachet rýh nebo kolem objektů sypaninou se zhutněním | m3 | 72.073
Zásyp |  |  | 72.073
| "DSP - D1.1.01_Technická zpráva, D1.1.02_Situace, D1.1.03_Podélný profil, D1.1.04_Vzor příčný řez, D1.1.06_Kan přípojka |  | 0
Zásyp | Výkopek_celkem-Lože-Obsyp-(0,4*0,4*3,14)/4*1,8*13-(0,17*0,17*3,14)/4*73 "odpočet šachet a potrubí |  | 72.073
Použití figury:
174151101 | Zásyp jam, šachet rýh nebo kolem objektů sypaninou se zhutněním | m3 | 72.073
162251102r | Vodorovné přemístění výkopku/sypaniny z horniny třídy těžitelnosti I skupiny 1 až 3 z meziskládky | m3 | 113.899
167151101 | Nakládání výkopku z hornin třídy těžitelnosti I skupiny 1 až 3 do 100 m3 | m3 | 113.899
171251201 | Uložení sypaniny na skládky nebo meziskládky | m3 | 113.899
SO 01/ SO 01.3 | Rekonstrukce uličních vpustí
Deska_šachty |  |  | 0.768
Lože |  |  | 0.95
| "DSP - D1.1.01_Technická zpráva, D1.1.02_Situace, D1.1.03_Podélný profil, D1.1.04_Vzor příčný řez, D1.1.07_Ul vpusť |  | 0
Lože_potrubí | 9,5*1*0,1 "lože pod potrubí |  | 0.95
Lože | Součet |  | 0.95
Použití figury:
451573111 | Lože pod potrubí otevřený výkop ze štěrkopísku | m3 | 0.95
162251102r | Vodorovné přemístění výkopku/sypaniny z horniny třídy těžitelnosti I skupiny 1 až 3 z meziskládky | m3 | 12.894
167151101 | Nakládání výkopku z hornin třídy těžitelnosti I skupiny 1 až 3 do 100 m3 | m3 | 12.894
171251201 | Uložení sypaniny na skládky nebo meziskládky | m3 | 12.894
174151101 | Zásyp jam, šachet rýh nebo kolem objektů sypaninou se zhutněním | m3 | 7.695
Lože_potrubí |  |  | 0.95
| "DSP - D1.1.01_Technická zpráva, D1.1.02_Situace, D1.1.03_Podélný profil, D1.1.04_Vzor příčný řez, D1.1.07_Ul vpusť |  | 0
Lože_potrubí | 9,5*1*0,1 "lože pod potrubí |  | 0.95
Lože_šachty |  |  | 1.872
Obsyp |  |  | 4.249
| "DSP - D1.1.01_Technická zpráva, D1.1.02_Situace, D1.1.03_Podélný profil, D1.1.04_Vzor příčný řez, D1.1.07_Ul vpusť |  | 0
Obsyp | 9,5*1*(0,17+0,3)-(0,17*0,17*3,14)/4*9,5 |  | 4.249
Použití figury:
175151101 | Obsypání potrubí strojně sypaninou bez prohození, uloženou do 3 m | m3 | 4.249
162251102r | Vodorovné přemístění výkopku/sypaniny z horniny třídy těžitelnosti I skupiny 1 až 3 z meziskládky | m3 | 12.894
167151101 | Nakládání výkopku z hornin třídy těžitelnosti I skupiny 1 až 3 do 100 m3 | m3 | 12.894
171251201 | Uložení sypaniny na skládky nebo meziskládky | m3 | 12.894
174151101 | Zásyp jam, šachet rýh nebo kolem objektů sypaninou se zhutněním | m3 | 7.695
Pažení |  |  | 393.3
Výkopek_celkem |  |  | 13.11
| "DSP - D1.1.01_Technická zpráva, D1.1.02_Situace, D1.1.03_Podélný profil, D1.1.04_Vzor příčný řez, D1.1.07_Ul vpusť |  | 0
| (1,8-0,42)*1*9,5 |  | 13.11
Výkopek_celkem | Součet |  | 13.11
Použití figury:
132254201 | Hloubení zapažených rýh š do 2000 mm v hornině třídy těžitelnosti I skupiny 3 objem do 20 m3 | m3 | 13.11
132354201 | Hloubení zapažených rýh š do 2000 mm v hornině třídy těžitelnosti II skupiny 4 objem do 20 m3 | m3 | 6.555
162751117r | Vodorovné přemístění výkopku/sypaniny z horniny třídy těžitelnosti I skupiny 1 až 3 na skládku | m3 | 6.555
162751137r1 | Vodorovné přemístění výkopku/sypaniny z horniny třídy těžitelnosti II skupiny 4 a 5 na skládku | m3 | 6.555
171201231 | Poplatek za uložení zeminy a kamení na recyklační skládce (skládkovné) kód odpadu 17 05 04 | t | 23.598
174151101 | Zásyp jam, šachet rýh nebo kolem objektů sypaninou se zhutněním | m3 | 7.695
Zásyp |  |  | 7.695
| "DSP - D1.1.01_Technická zpráva, D1.1.02_Situace, D1.1.03_Podélný profil, D1.1.04_Vzor příčný řez, D1.1.07_Ul vpusť |  | 0
Zásyp | Výkopek_celkem-Lože-Obsyp-(0,17*0,17*3,14)/4*9,5 "odpočet potrubí |  | 7.695
Použití figury:
174151101 | Zásyp jam, šachet rýh nebo kolem objektů sypaninou se zhutněním | m3 | 7.695
162251102r | Vodorovné přemístění výkopku/sypaniny z horniny třídy těžitelnosti I skupiny 1 až 3 z meziskládky | m3 | 12.894
167151101 | Nakládání výkopku z hornin třídy těžitelnosti I skupiny 1 až 3 do 100 m3 | m3 | 12.894
171251201 | Uložení sypaniny na skládky nebo meziskládky | m3 | 12.894
SO 03 | Komunikace
R_mat |  |  | 188.75
| "DSP - D3.1.01_Technická zpráva komunikace, D3.1.02_Situace komunikace, D3.1.03_Vzorový řez komunikace |  | 0
| "zřízení provizorního povrchu v průběhu výstavby |  | 0
| 1,25*(47,5+37,5) "hl stoka |  | 106.25
| 1*73 "přípojky |  | 73
| 1*9,5 "ul vpusti |  | 9.5
R_mat | Součet |  | 188.75
Použití figury:
564931512 | Podklad z R-materiálu tl 100 mm | m2 | 188.75
113107151 | Odstranění podkladu z kameniva těženého tl do 100 mm strojně pl přes 50 do 200 m2 | m2 | 188.75