## Rozpočet
[9 empty] | konstanta |  | základní cena |  | HZS : | 255
| VEŘEJNÉ OSVĚTLENÍ | [7 empty] | 1.15 | 1 | materiál | montáž
Kolín - Karlova
Stupeň dokumentace: DVD
| Seznam materiálu a prací |  |  |  | cena |  | cena celkem |  | index |  |  |  | čas | sazba
| položka | m.j. | počet m.j. | počet m.j. | cena za m.j. | celkem | materiál | montáž | materiál | montáž |  |  | (min) | (Kč) | položka
DSP
| Zemní práce |  | .
| Vytyčení trasy kabelového vedení v zastavěném terénu | m | 4610 | 105 | 25 | 2625
| Elektroinstalační trubka ohebná plastová PE DN 40 | m | 399 | 9 | 50 | 450
0
| Elektroinstalační trubka ohebná plastová KOPOS PE 23 | m |  | 21 | 20 | 420
* | Výkop sondy pro vyhledání stávajících kabelů (65 × 120 cm) | ks | 35 | 6 | 500 | 3000
| Zához výkopu sondy | ks | 35 | 6 | 200 | 1200
0
0
0
* | Výkop kabelové rýhy 50 × 120 cm (šířka/hloubka) / zemina tř. 4-5 | m | 260 | 105 | 450 | 47250
0
| Kabelové lože z písku tl. 10 cm | m | 4350 | 105 | 300 | 31500
| Zakrytí kabelu výstražnou fólií PVC š. 33 cm | m | 260 | 105 | 60 | 6300
* | Křížení se silovým kabelem, včetně dodávky a osazení betonového žlabu | ks | 55 | 4 | 300 | 1200
| Naložení a odvoz zeminy do 1 km | m3 | 193.62 | 12 | 700 | 8400
0
| Zaměření kabelové trasy | m | 4610 | 68 | 30 | 2040
| Zpracování výsledků zaměření, předání digitálně i ve výkresové podobě | kpl | 4610 | 1 | 11000 | 11000
| Zemní práce | Celkem | 0 |  |  |  | 0 | 0 | 1.15 | 1 | 0 | 0 | 0 | 4.25
0
| součet |  |  |  |  | 115385
| Kabely a vodiče |  | .
| Vodič FeZn prům 10 mm v zemi | m | 4241.2 | 105 | 20 | 2100
* | Nátěr zem konců 1x základovou barvou | m2 | 6 | 0.5 | 500 | 250
| Základová barva - 0,175kg/m2 | kg | 1.2 | 0.1 | 600 | 60
| Kabel CYKY-O 4x10 mm2 | m | 2750 | 115 | 120 | 13800
| Kabel CYKY-J 3x1,5 mm2 | m |  | 21 | 10 | 210
| Ukončení kabelu záklopkou, nebo páskou do 4x16 mm2 | ks | 148 | 5 | 400 | 2000
| Kabely a vodiče | Celkem | 0 |  |  |  | 0 | 0
| Napojovací skříňka | ks |  | 3 | 2000 | 6000
| součet |  |  |  |  | 24420
| Stožáry, svítidla a příslušenství |  | .
| Svítidlo LED Platypus 4 LED 40W | ks | 4 | 2 | 7540 | 15080
* | Stožár vč. žározinkové úpravy, (výška nadzemní části 6m) | ks | 59 | 2 | 4001 | 8002
0
0
0
| Kabel CYKY 3Cx1,5 mm2 | m | 1198 | 18 | 12 | 216
| Stožárová elektrovýzbroj | ks | 133 | 2 | 399 | 798
| Stožáry, svítidla a příslušenství | Celkem | 0 |  |  |  | 0 | 0 | 1.15 | 1 | 0 | 0 | 0 | 4.25
| chránička KOPOS 110 | m |  | 65 | 300 | 19500
| výpočet dle parametrů uvedených ve zprávě | kpl | . | 1 | 8000 | 8000
| revize | kpl | . | 1 | 15000 | 15000
| součet |  | 1 |  |  | 42500
| celkem |  |  |  |  | 154805
Veškeré práce s odstraněním stávající dlažby a jejím obnovením jsou součástí PD komunikace
1
| Výrobky zde uvedené jsou referenčními standardy, mohou být nahrazeny pouze výrobky s vlastnostmi stejnými nebo lepšími |  | 1
1
5
10
1
0
.