## Rekapitulace stavby
Export VZ |  | List obsahuje: |  |  |  |  | 1) Rekapitulace stavby |  |  | 2) Rekapitulace objektů stavby a soupisů prací | [16 empty] | 3.0 | [5 empty] | False | False | {44a4e874-ad0e-4a68-973f-8f61ddeaae99}
[18 empty] | >> skryté sloupce << | [13 empty] | 0,01 | 21
[32 empty] | 0,01 | 15
|  | REKAPITULACE STAVBY | [16 empty] | v --- níže se nacházejí doplnkové a pomocné údaje k sestavám --- v | [11 empty] | Návod na vyplnění | 0,001
|  | Kód: |  |  |  |  | 201811III | [23 empty] | Měnit lze pouze buňky se žlutým podbarvením! 1) v Rekapitulaci stavby vyplňte údaje o Uchazeči (přenesou se do ostatních sestav i v jiných listech) 2) na vybraných listech vyplňte v sestavě Soupis prací ceny u položek Podrobnosti k vyplnění naleznete na poslední záložce s Pokyny pro vyplnění | 0,01
|  | Stavba: |  |  |  |  | Rekonstrukce kanalizační stoky Gllla - 1a v ul. Karlova, Kolín | [24 empty] | 0,01
|  | KSO: | [11 empty] | CC-CZ: | [17 empty] | 0,01
|  | Místo: |  |  |  |  | ul. Karlova | [6 empty] | Datum: |  | 25. 11. 2018 | [15 empty] | 0,01
0,01
|  | Zadavatel: | [11 empty] | IČ: | [17 empty] | 0,01
|  |  | Město Kolín | [10 empty] | DIČ: | [17 empty] | 0,01
0,01
|  | Uchazeč: | [11 empty] | IČ: |  | Vyplň údaj | [15 empty] | 0,01
|  |  | Vyplň údaj | [10 empty] | DIČ: |  | Vyplň údaj | [15 empty] | 0,01
False
|  | Projektant: | [11 empty] | IČ: | [17 empty] | False
|  |  | Ing. Jiří Sobol | [10 empty] | DIČ: | [17 empty] | True
0,01
|  | Poznámka: | [29 empty] | 0,01
False
|  | Cena bez DPH | [11 empty] | 0
[8 empty] | Sazba daně |  | Základ daně |  |  |  | Výše daně
|  | DPH |  | základní |  |  |  | 21% |  | 0 |  |  |  | 0
|  |  |  | snížená |  |  |  | 15% |  | 0 |  |  |  | 0
|  |  |  | zákl. přenesená |  |  |  | 21% |  | 0 |  |  |  | 0
|  |  |  | sníž. přenesená |  |  |  | 15% |  | 0 |  |  |  | 0
|  |  |  | nulová |  |  |  | 0% |  | 0 |  |  |  | 0
|  | Cena s DPH | [6 empty] | v |  | CZK |  |  | 0
REKAPITULACE OBJEKTŮ STAVBY A SOUPISŮ PRACÍ
| Kód: | [6 empty] | 201811III
| Stavba: | [6 empty] | Rekonstrukce kanalizační stoky Gllla - 1a v ul. Karlova, Kolín
| Místo: | [6 empty] | ul. Karlova |  |  |  |  | Datum: |  | 25. 11. 2018
| Zadavatel: | [6 empty] | Město Kolín |  |  |  |  | Projektant: |  | Ing. Jiří Sobol |  |  |  | Informatívní údaje z listů zakázek
Uchazeč:
| Kód |  |  |  | Objekt, Soupis prací | [6 empty] | Cena bez DPH [CZK] |  |  |  | Cena s DPH [CZK] | Typ |  | z toho Ostat. náklady [CZK] | DPH [CZK] | Normohodiny [h] | DPH základní [CZK] | DPH snížená [CZK] | DPH základní přenesená [CZK] | DPH snížená přenesená [CZK] | Základna DPH základní | Základna DPH snížená | Základna DPH zákl. přenesená | Základna DPH sníž. přenesená | Základna DPH nulová
| Náklady stavby celkem | [10 empty] | 0 |  |  |  | 0 |  |  | 0 | 0 | 0 | 0 | 0 | 0 | 0 | 0 | 0 | 0 | 0 | 0 |  | D | 0 |  | IMPORT | {44a4e874-ad0e-4a68-973f-8f61ddeaae99} | {00000000-0000-0000-0000-000000000000}
/ |  | 201811III |  |  |  | Rekonstrukce kanalizační stoky Gllla - 1a v ul. Karlova, Kolín | [5 empty] | 0 |  |  |  | 0 | STA |  | 0 | 0 | 0 | 0 | 0 | 0 | 0 | 0 | 0 | 0 | 0 | 0 |  |  | 1 | ###NOINSERT### | IMPORT | {44a4e874-ad0e-4a68-973f-8f61ddeaae99} | {00000000-0000-0000-0000-000000000000}

## 201811III - Rekonstrukce ...
| List obsahuje: |  | 1) Krycí list soupisu | 2) Rekapitulace |  |  | 3) Soupis prací | Zpět na list: | Rekapitulace stavby
[9 empty] | >> skryté sloupce << | [9 empty] | {44a4e874-ad0e-4a68-973f-8f61ddeaae99}
2
| KRYCÍ LIST SOUPISU | [8 empty] | v --- níže se nacházejí doplnkové a pomocné údaje k sestavám --- v | [8 empty] | False
Stavba:
Rekonstrukce kanalizační stoky Gllla - 1a v ul. Karlova, Kolín
| KSO: |  |  |  |  | CC-CZ:
| Místo: |  | ul. Karlova |  |  | Datum: | 25. 11. 2018
| Zadavatel: |  |  |  |  | IČ:
|  | Město Kolín |  |  |  | DIČ:
| Uchazeč: |  |  |  |  | IČ:
DIČ:
| Projektant: |  |  |  |  | IČ:
|  | Ing. Jiří Sobol |  |  |  | DIČ:
Poznámka:
| Cena bez DPH | [5 empty] | 0
|  |  | Základ daně |  |  | Sazba daně | Výše daně
| DPH | základní | 0 |  |  | 21% | 0
|  | snížená | 0 |  |  | 15% | 0
|  | zákl. přenesená | 0 |  |  | 21% | 0
|  | sníž. přenesená | 0 |  |  | 15% | 0
|  | nulová | 0 |  |  | 0% | 0
| Cena s DPH |  |  | v | CZK |  | 0
REKAPITULACE ČLENĚNÍ SOUPISU PRACÍ
Stavba:
Rekonstrukce kanalizační stoky Gllla - 1a v ul. Karlova, Kolín
Místo: |  |  | ul. Karlova |  |  | Datum: | 25. 11. 2018
Zadavatel: |  |  | Město Kolín |  |  | Projektant: | Ing. Jiří Sobol
Uchazeč:
Kód dílu - Popis | [6 empty] | Cena celkem [CZK]
Náklady soupisu celkem | [6 empty] | 0 | [12 empty] | -1
| HSV - Práce a dodávky HSV | [5 empty] | 0
| 1 - Zemní práce | [5 empty] | 0
| 2 - Zakládání | [5 empty] | 0
| 3 - Svislé a kompletní konstrukce | [5 empty] | 0
| 4 - Vodorovné konstrukce | [5 empty] | 0
| 8 - Trubní vedení | [5 empty] | 0
| 9 - Ostatní konstrukce a práce, bourání | [5 empty] | 0
| 997 - Přesun sutě | [5 empty] | 0
| 998 - Přesun hmot | [5 empty] | 0
| OST - Ostatní | [5 empty] | 0
SOUPIS PRACÍ
Stavba:
Rekonstrukce kanalizační stoky Gllla - 1a v ul. Karlova, Kolín
Místo: |  |  | ul. Karlova |  |  | Datum: | 25. 11. 2018
Zadavatel: |  |  | Město Kolín |  |  | Projektant: | Ing. Jiří Sobol
Uchazeč:
PČ | Typ | Kód | Popis | MJ | Množství | J.cena [CZK] | Cena celkem [CZK] | Cenová soustava |  | Poznámka | DPH | J. Nh [h] | Nh celkem [h] | J. hmotnost [t] | Hmotnost celkem [t] | J. suť [t] | Suť Celkem [t]
Náklady soupisu celkem | [6 empty] | 0 | [5 empty] | 0 |  | 219.3586 |  | 36.4312 |  | D | -1 | [10 empty] | 0
| D | HSV | Práce a dodávky HSV |  |  |  | 0 | [5 empty] | 0 |  | 219.3586 |  | 36.4312 | 1 | D | 0 |  |  |  | ROZPOCET | [6 empty] | 0
| D | 1 | Zemní práce |  |  |  | 0 | [5 empty] | 0 |  | 134.5472 |  | 0 | 1 | D | 1 |  |  |  | ROZPOCET | [6 empty] | 0
1 | K | 115101201 | Čerpání vody na dopravní výšku do 10 m průměrný přítok do 500 l/min | hod | 1440 |  | 0 | CS ÚRS 2018 02 |  |  | základní |  | 0 | 0 | 0 | 0 | 0 | 4 | K | 2 |  |  |  | ROZPOCET | 0 | 0 | 0 | 0 | 0 | 1 | 0 | 4 | 2053043159
| PP |  | Čerpání vody na dopravní výšku do 10 m s uvažovaným průměrným přítokem do 500 l/min | [15 empty] | PP | 2
| PSC |  | Poznámka k souboru cen: 1. Ceny jsou určeny pro čerpání ve dne, v noci, v pracovní dny i ve dnech pracovního klidu 2. Ceny nelze použít pro čerpání vody při snižování hladiny podzemní vody soustavou čerpacích jehel; toto snižování hladiny vody se oceňuje cenami souborů cen: a) 115 20-12 Čerpací jehla, b) 115 20-13 Montáž a demontáž zařízení čerpací a odsávací stanice, c) 115 20-14 Montáž, opotřebení a demontáž sběrného potrubí, d) 115 20-15 Montáž a demontáž odpadního potrubí, e) 115 20-16 Odsávání a čerpání vody sběrným potrubím. 3. V cenách jsou započteny i náklady na odpadní potrubí v délce do 20 m, na lešení pod čerpadla a pod odpadní potrubí. Pro převedení vody na vzdálenost větší než 20 m se použijí položky souboru cen 115 00-11 Převedení vody potrubím tohoto katalogu. 4. V cenách nejsou započteny náklady na zřízení čerpacích jímek nebo projektovaných studní: a) kopaných; tyto se oceňují příslušnými cenami části A 02 Zemní práce pro objekty oborů 821 až 828, b) vrtaných; tyto se oceňují příslušnými cenami katalogu 800-2 Zvláštní zakládání objektů. 5. Doba, po kterou nejsou čerpadla v činnosti, se neoceňuje. Výjimkou je přerušení čerpání vody na dobu do 15 minut jednotlivě; toto přerušení se od doby čerpání neodečítá. 6. Dopravní výškou vody se rozumí svislá vzdálenost mezi hladinou vody v jímce sníženou čerpáním a vodorovnou rovinou proloženou osou nejvyššího bodu výtlačného potrubí. 7. Množství jednotek se určuje v hodinách doby, po kterou je jednotlivé čerpadlo, popř. celý soubor čerpadel v činnosti. 8. Počet měrných jednotek se určí samostatně za každé čerpací místo (jámu, studnu, šachtu) | [15 empty] | PSC | 2
| VV |  | "DPS Rekonstrukce kanalizační stoky Gllla - 1a v ul. Karlova, Kolín | [15 empty] | VV | 2 | 1 | True | 0 | ROZPOCET
| VV |  | "D.1.1 - KANALIZACE | [15 empty] | VV | 2 | 1 | True | 0 | ROZPOCET
| VV |  | "- Kanalizace | [15 empty] | VV | 2 | 1 | True | 0 | ROZPOCET
| VV |  | "1x přečerpávání během body rekonstrukce, předpokládaná doba trvání 60dní | [15 empty] | VV | 2 | 1 | True | 0 | ROZPOCET
| VV |  | 24*60 |  | 1440 | [13 empty] | VV | 2 | 2 | True | 0 | ROZPOCET
| VV |  | Součet |  | 1440 | [13 empty] | VV | 2 | 4 | True | 1 | ROZPOCET
2 | K | 115101301 | Pohotovost čerpací soupravy pro dopravní výšku do 10 m přítok do 500 l/min | den | 60 |  | 0 | CS ÚRS 2018 02 |  |  | základní |  | 0 | 0 | 0 | 0 | 0 | 4 | K | 2 |  |  |  | ROZPOCET | 0 | 0 | 0 | 0 | 0 | 1 | 0 | 4 | 10493669
| PP |  | Pohotovost záložní čerpací soupravy pro dopravní výšku do 10 m s uvažovaným průměrným přítokem do 500 l/min | [15 empty] | PP | 2
| PSC |  | Poznámka k souboru cen: 1. V ceně nejsou započteny náklady na sací a výtlačné potrubí, příp. na odpadní žlaby a náklady na lešení pod čerpadlo a pod potrubí nebo pod odpadní žlaby, na energii a na záložní zdroje energie. 2. Oceňují se všechny kalendářní dny od skončení montáže do započetí demontáže čerpací soupravy s odečtením kalendářních dnů, ve kterých je tato souprava v činnosti. 3. Pohotovost záložní čerpací soupravy se oceňuje jen se souhlasem investora a to tehdy, mohla-li by porucha v čerpání ohrozit bezpečnost pracujících nebo budované dílo, příp. termín výstavby. 4. Dopravní výškou vody se rozumí svislá vzdálenost mezi hladinou vody v jímce sníženou čerpáním a vodorovnou rovinou, proloženou osou nejvyššího bodu výtlačného potrubí. 5. Počet měrných jednotek se určí samostatně za každé čerpací místo (jámu, studnu, šachtu) 6. Pokud projekt předepíše zřízení samostatného sacího nebo výtlačného potrubí, oceňují se tyto náklady cenami souboru cen 115 00-11 Převedení vody potrubím. | [15 empty] | PSC | 2
| VV |  | "DPS Rekonstrukce kanalizační stoky Gllla - 1a v ul. Karlova, Kolín | [15 empty] | VV | 2 | 1 | True | 0 | ROZPOCET
| VV |  | "D.1.1 - KANALIZACE | [15 empty] | VV | 2 | 1 | True | 0 | ROZPOCET
| VV |  | "- Kanalizace | [15 empty] | VV | 2 | 1 | True | 0 | ROZPOCET
| VV |  | "1x přečerpávání během body rekonstrukce, předpokládaná doba trvání 60dní | [15 empty] | VV | 2 | 1 | True | 0 | ROZPOCET
| VV |  | 60 |  | 60 | [13 empty] | VV | 2 | 2 | True | 0 | ROZPOCET
| VV |  | Součet |  | 60 | [13 empty] | VV | 2 | 4 | True | 1 | ROZPOCET
3 | K | 132201202 | Hloubení rýh š do 2000 mm v hornině tř. 3 objemu do 1000 m3 | m3 | 103.411 |  | 0 | CS ÚRS 2018 02 |  |  | základní |  | 0 | 0 | 0 | 0 | 0 | 4 | K | 2 |  |  |  | ROZPOCET | 0 | 0 | 0 | 0 | 0 | 1 | 0 | 4 | 1846904489
| PP |  | Hloubení zapažených i nezapažených rýh šířky přes 600 do 2 000 mm s urovnáním dna do předepsaného profilu a spádu v hornině tř. 3 přes 100 do 1 000 m3 | [15 empty] | PP | 2
| VV |  | "DPS Rekonstrukce kanalizační stoky Gllla - 1a v ul. Karlova, Kolín | [15 empty] | VV | 2 | 1 | True | 0 | ROZPOCET
| VV |  | "D.1.1 - KANALIZACE | [15 empty] | VV | 2 | 1 | True | 0 | ROZPOCET
| VV |  | "- Kanalizace | [15 empty] | VV | 2 | 1 | True | 0 | ROZPOCET
| VV |  | "úsek Š1 / Š-UV1 | [15 empty] | VV | 2 | 1 | True | 0 | ROZPOCET
| VV |  | "výkop v komunikaci krycí vrstva tl. 0,40m | [15 empty] | VV | 2 | 1 | True | 0 | ROZPOCET
| VV |  | "rozměry: š. 1,30m, hl. 1,46m, dl. 4,30m | [15 empty] | VV | 2 | 1 | True | 0 | ROZPOCET
| VV |  | 4,30*1,30*(1,46-0,40) |  | 5.925 | [13 empty] | VV | 2 | 2 | True | 0 | ROZPOCET
| VV |  | "rozšíření výkopu v místě stavby šachty Š1 | [15 empty] | VV | 2 | 1 | True | 0 | ROZPOCET
| VV |  | (0,20*1,50*1,50)+1,00*2,50*(1,46-0,40) |  | 3.1 | [13 empty] | VV | 2 | 2 | True | 0 | ROZPOCET
| VV |  | Mezisoučet |  | 9.025 | [13 empty] | VV | 2 | 3 | True | 0 | ROZPOCET
| VV |  | "úsek Š-UV1 / Š-UV2 | [15 empty] | VV | 2 | 1 | True | 0 | ROZPOCET
| VV |  | "výkop v komunikaci krycí vrstva tl. 0,40m | [15 empty] | VV | 2 | 1 | True | 0 | ROZPOCET
| VV |  | "rozměry: š. 1,30m, hl. 1,35m, dl. 16,90m | [15 empty] | VV | 2 | 1 | True | 0 | ROZPOCET
| VV |  | 16,90*1,30*(1,35-0,40) |  | 20.872 | [13 empty] | VV | 2 | 2 | True | 0 | ROZPOCET
| VV |  | "rozšíření výkopu v místě stavby šachty Š-UV1 | [15 empty] | VV | 2 | 1 | True | 0 | ROZPOCET
| VV |  | (0,20*1,50*1,50)+1,00*2,50*(1,35-0,40) |  | 2.825 | [13 empty] | VV | 2 | 2 | True | 0 | ROZPOCET
| VV |  | Mezisoučet |  | 23.697 | [13 empty] | VV | 2 | 3 | True | 0 | ROZPOCET
| VV |  | "úsek Š-UV2 / Š-UV3 | [15 empty] | VV | 2 | 1 | True | 0 | ROZPOCET
| VV |  | "výkop v komunikaci krycí vrstva asfalt tl. 0,40m | [15 empty] | VV | 2 | 1 | True | 0 | ROZPOCET
| VV |  | "rozměry: š. 1,30m, hl. 1,35m, dl. 13,90m | [15 empty] | VV | 2 | 1 | True | 0 | ROZPOCET
| VV |  | 13,90*1,30*(1,35-0,40) |  | 17.167 | [13 empty] | VV | 2 | 2 | True | 0 | ROZPOCET
| VV |  | "rozšíření výkopu v místě stavby šachty Š-UV2 | [15 empty] | VV | 2 | 1 | True | 0 | ROZPOCET
| VV |  | (0,20*1,50*1,50)+1,00*2,50*(1,35-0,40) |  | 2.825 | [13 empty] | VV | 2 | 2 | True | 0 | ROZPOCET
| VV |  | Mezisoučet |  | 19.992 | [13 empty] | VV | 2 | 3 | True | 0 | ROZPOCET
| VV |  | "úsek Š-UV3 / Š-UV4 | [15 empty] | VV | 2 | 1 | True | 0 | ROZPOCET
| VV |  | "výkop v komunikaci krycí vrstva tl. 0,40m | [15 empty] | VV | 2 | 1 | True | 0 | ROZPOCET
| VV |  | "rozměry: š. 1,30m, hl. 1,35m, dl. 13,80m | [15 empty] | VV | 2 | 1 | True | 0 | ROZPOCET
| VV |  | 13,80*1,30*(1,35-0,40) |  | 17.043 | [13 empty] | VV | 2 | 2 | True | 0 | ROZPOCET
| VV |  | "rozšíření výkopu v místě stavby šachty Š-UV3 | [15 empty] | VV | 2 | 1 | True | 0 | ROZPOCET
| VV |  | (0,20*1,50*1,50)+1,00*2,50*(1,35-0,40) |  | 2.825 | [13 empty] | VV | 2 | 2 | True | 0 | ROZPOCET
| VV |  | Mezisoučet |  | 19.868 | [13 empty] | VV | 2 | 3 | True | 0 | ROZPOCET
| VV |  | "úsek Š-UV4 / Š-UV5 | [15 empty] | VV | 2 | 1 | True | 0 | ROZPOCET
| VV |  | "výkop v komunikaci krycí vrstva tl. 0,40m | [15 empty] | VV | 2 | 1 | True | 0 | ROZPOCET
| VV |  | "rozměry: š. 1,30m, hl. 1,35m, dl. 12,50m | [15 empty] | VV | 2 | 1 | True | 0 | ROZPOCET
| VV |  | 12,50*1,30*(1,35-0,40) |  | 15.438 | [13 empty] | VV | 2 | 2 | True | 0 | ROZPOCET
| VV |  | "rozšíření výkopu v místě stavby šachty Š-UV4 | [15 empty] | VV | 2 | 1 | True | 0 | ROZPOCET
| VV |  | (0,20*1,50*1,50)+1,00*2,50*(1,35-0,40) |  | 2.825 | [13 empty] | VV | 2 | 2 | True | 0 | ROZPOCET
| VV |  | Mezisoučet |  | 18.263 | [13 empty] | VV | 2 | 3 | True | 0 | ROZPOCET
| VV |  | "úsek Š-UV5 / Š2 | [15 empty] | VV | 2 | 1 | True | 0 | ROZPOCET
| VV |  | "výkop v komunikaci krycí vrstva tl. 0,40m | [15 empty] | VV | 2 | 1 | True | 0 | ROZPOCET
| VV |  | "rozměry: š. 1,30m, hl. 1,35m, dl. 5,60m | [15 empty] | VV | 2 | 1 | True | 0 | ROZPOCET
| VV |  | 5,60*1,30*(1,35-0,40) |  | 6.916 | [13 empty] | VV | 2 | 2 | True | 0 | ROZPOCET
| VV |  | "rozšíření výkopu v místě stavby šachty Š-UV5, Š2 | [15 empty] | VV | 2 | 1 | True | 0 | ROZPOCET
| VV |  | 2*((0,20*1,50*1,50)+1,00*2,50*(1,35-0,40)) |  | 5.65 | [13 empty] | VV | 2 | 2 | True | 0 | ROZPOCET
| VV |  | Mezisoučet |  | 12.566 | [13 empty] | VV | 2 | 3 | True | 0 | ROZPOCET
| VV |  | Součet |  | 103.411 | [13 empty] | VV | 2 | 4 | True | 1 | ROZPOCET
4 | K | 132201209 | Příplatek za lepivost k hloubení rýh š do 2000 mm v hornině tř. 3 | m3 | 31.023 |  | 0 | CS ÚRS 2018 02 |  |  | základní |  | 0 | 0 | 0 | 0 | 0 | 4 | K | 2 |  |  |  | ROZPOCET | 0 | 0 | 0 | 0 | 0 | 1 | 0 | 4 | 2012373095
| PP |  | Hloubení zapažených i nezapažených rýh šířky přes 600 do 2 000 mm s urovnáním dna do předepsaného profilu a spádu v hornině tř. 3 Příplatek k cenám za lepivost horniny tř. 3 | [15 empty] | PP | 2
| VV |  | "DPS Rekonstrukce kanalizační stoky Gllla - 1a v ul. Karlova, Kolín | [15 empty] | VV | 2 | 1 | True | 0 | ROZPOCET
| VV |  | "D.1.1 - KANALIZACE | [15 empty] | VV | 2 | 1 | True | 0 | ROZPOCET
| VV |  | "- Kanalizace | [15 empty] | VV | 2 | 1 | True | 0 | ROZPOCET
| VV |  | "úsek Š1 / Š-UV1 | [15 empty] | VV | 2 | 1 | True | 0 | ROZPOCET
| VV |  | "výkop v komunikaci krycí vrstva tl. 0,40m | [15 empty] | VV | 2 | 1 | True | 0 | ROZPOCET
| VV |  | "rozměry: š. 1,30m, hl. 1,46m, dl. 4,30m | [15 empty] | VV | 2 | 1 | True | 0 | ROZPOCET
| VV |  | 4,30*1,30*(1,46-0,40) |  | 5.925 | [13 empty] | VV | 2 | 2 | True | 0 | ROZPOCET
| VV |  | "rozšíření výkopu v místě stavby šachty Š1 | [15 empty] | VV | 2 | 1 | True | 0 | ROZPOCET
| VV |  | (0,20*1,50*1,50)+1,00*2,50*(1,46-0,40) |  | 3.1 | [13 empty] | VV | 2 | 2 | True | 0 | ROZPOCET
| VV |  | Mezisoučet |  | 9.025 | [13 empty] | VV | 2 | 3 | True | 0 | ROZPOCET
| VV |  | "úsek Š-UV1 / Š-UV2 | [15 empty] | VV | 2 | 1 | True | 0 | ROZPOCET
| VV |  | "výkop v komunikaci krycí vrstva tl. 0,40m | [15 empty] | VV | 2 | 1 | True | 0 | ROZPOCET
| VV |  | "rozměry: š. 1,30m, hl. 1,35m, dl. 16,90m | [15 empty] | VV | 2 | 1 | True | 0 | ROZPOCET
| VV |  | 16,90*1,30*(1,35-0,40) |  | 20.872 | [13 empty] | VV | 2 | 2 | True | 0 | ROZPOCET
| VV |  | "rozšíření výkopu v místě stavby šachty Š-UV1 | [15 empty] | VV | 2 | 1 | True | 0 | ROZPOCET
| VV |  | (0,20*1,50*1,50)+1,00*2,50*(1,35-0,40) |  | 2.825 | [13 empty] | VV | 2 | 2 | True | 0 | ROZPOCET
| VV |  | Mezisoučet |  | 23.697 | [13 empty] | VV | 2 | 3 | True | 0 | ROZPOCET
| VV |  | "úsek Š-UV2 / Š-UV3 | [15 empty] | VV | 2 | 1 | True | 0 | ROZPOCET
| VV |  | "výkop v komunikaci krycí vrstva asfalt tl. 0,40m | [15 empty] | VV | 2 | 1 | True | 0 | ROZPOCET
| VV |  | "rozměry: š. 1,30m, hl. 1,35m, dl. 13,90m | [15 empty] | VV | 2 | 1 | True | 0 | ROZPOCET
| VV |  | 13,90*1,30*(1,35-0,40) |  | 17.167 | [13 empty] | VV | 2 | 2 | True | 0 | ROZPOCET
| VV |  | "rozšíření výkopu v místě stavby šachty Š-UV2 | [15 empty] | VV | 2 | 1 | True | 0 | ROZPOCET
| VV |  | (0,20*1,50*1,50)+1,00*2,50*(1,35-0,40) |  | 2.825 | [13 empty] | VV | 2 | 2 | True | 0 | ROZPOCET
| VV |  | Mezisoučet |  | 19.992 | [13 empty] | VV | 2 | 3 | True | 0 | ROZPOCET
| VV |  | "úsek Š-UV3 / Š-UV4 | [15 empty] | VV | 2 | 1 | True | 0 | ROZPOCET
| VV |  | "výkop v komunikaci krycí vrstva tl. 0,40m | [15 empty] | VV | 2 | 1 | True | 0 | ROZPOCET
| VV |  | "rozměry: š. 1,30m, hl. 1,35m, dl. 13,80m | [15 empty] | VV | 2 | 1 | True | 0 | ROZPOCET
| VV |  | 13,80*1,30*(1,35-0,40) |  | 17.043 | [13 empty] | VV | 2 | 2 | True | 0 | ROZPOCET
| VV |  | "rozšíření výkopu v místě stavby šachty Š-UV3 | [15 empty] | VV | 2 | 1 | True | 0 | ROZPOCET
| VV |  | (0,20*1,50*1,50)+1,00*2,50*(1,35-0,40) |  | 2.825 | [13 empty] | VV | 2 | 2 | True | 0 | ROZPOCET
| VV |  | Mezisoučet |  | 19.868 | [13 empty] | VV | 2 | 3 | True | 0 | ROZPOCET
| VV |  | "úsek Š-UV4 / Š-UV5 | [15 empty] | VV | 2 | 1 | True | 0 | ROZPOCET
| VV |  | "výkop v komunikaci krycí vrstva tl. 0,40m | [15 empty] | VV | 2 | 1 | True | 0 | ROZPOCET
| VV |  | "rozměry: š. 1,30m, hl. 1,35m, dl. 12,50m | [15 empty] | VV | 2 | 1 | True | 0 | ROZPOCET
| VV |  | 12,50*1,30*(1,35-0,40) |  | 15.438 | [13 empty] | VV | 2 | 2 | True | 0 | ROZPOCET
| VV |  | "rozšíření výkopu v místě stavby šachty Š-UV4 | [15 empty] | VV | 2 | 1 | True | 0 | ROZPOCET
| VV |  | (0,20*1,50*1,50)+1,00*2,50*(1,35-0,40) |  | 2.825 | [13 empty] | VV | 2 | 2 | True | 0 | ROZPOCET
| VV |  | Mezisoučet |  | 18.263 | [13 empty] | VV | 2 | 3 | True | 0 | ROZPOCET
| VV |  | "úsek Š-UV5 / Š2 | [15 empty] | VV | 2 | 1 | True | 0 | ROZPOCET
| VV |  | "výkop v komunikaci krycí vrstva tl. 0,40m | [15 empty] | VV | 2 | 1 | True | 0 | ROZPOCET
| VV |  | "rozměry: š. 1,30m, hl. 1,35m, dl. 5,60m | [15 empty] | VV | 2 | 1 | True | 0 | ROZPOCET
| VV |  | 5,60*1,30*(1,35-0,40) |  | 6.916 | [13 empty] | VV | 2 | 2 | True | 0 | ROZPOCET
| VV |  | "rozšíření výkopu v místě stavby šachty Š-UV5, Š2 | [15 empty] | VV | 2 | 1 | True | 0 | ROZPOCET
| VV |  | 2*((0,20*1,50*1,50)+1,00*2,50*(1,35-0,40)) |  | 5.65 | [13 empty] | VV | 2 | 2 | True | 0 | ROZPOCET
| VV |  | Mezisoučet |  | 12.566 | [13 empty] | VV | 2 | 3 | True | 0 | ROZPOCET
| VV |  | Součet |  | 103.411 | [13 empty] | VV | 2 | 4 | True | 1 | ROZPOCET
| VV |  | 103,411*0,3 'Přepočtené koeficientem množství |  | 31.023 | [13 empty] | VV | 2 | 2 | False | 1 | ROZPOCET
5 | K | 151101101 | Zřízení příložného pažení a rozepření stěn rýh hl do 2 m | m2 | 160.966 |  | 0 | CS ÚRS 2018 02 |  |  | základní |  | 0 | 0.00084 | 0.13521 | 0 | 0 | 4 | K | 2 |  |  |  | ROZPOCET | 0 | 0 | 0 | 0 | 0 | 1 | 0 | 4 | -132658205
| PP |  | Zřízení pažení a rozepření stěn rýh pro podzemní vedení pro všechny šířky rýhy příložné pro jakoukoliv mezerovitost, hloubky do 2 m | [15 empty] | PP | 2
| VV |  | "DPS Rekonstrukce kanalizační stoky Gllla - 1a v ul. Karlova, Kolín | [15 empty] | VV | 2 | 1 | True | 0 | ROZPOCET
| VV |  | "D.1.1 - KANALIZACE | [15 empty] | VV | 2 | 1 | True | 0 | ROZPOCET
| VV |  | "- Kanalizace | [15 empty] | VV | 2 | 1 | True | 0 | ROZPOCET
| VV |  | "úsek Š1 / Š-UV1 | [15 empty] | VV | 2 | 1 | True | 0 | ROZPOCET
| VV |  | "výkop v komunikaci krycí vrstva tl. 0,40m | [15 empty] | VV | 2 | 1 | True | 0 | ROZPOCET
| VV |  | "rozměry: š. 1,30m, hl. 1,46m, dl. 4,30m | [15 empty] | VV | 2 | 1 | True | 0 | ROZPOCET
| VV |  | 4,30*2*(1,46-0,40) |  | 9.116 | [13 empty] | VV | 2 | 2 | True | 0 | ROZPOCET
| VV |  | "rozšíření výkopu v místě stavby šachty Š1 | [15 empty] | VV | 2 | 1 | True | 0 | ROZPOCET
| VV |  | (0,20*1,50*4)+1,00*2*(1,46-0,40) |  | 3.32 | [13 empty] | VV | 2 | 2 | True | 0 | ROZPOCET
| VV |  | Mezisoučet |  | 12.436 | [13 empty] | VV | 2 | 3 | True | 0 | ROZPOCET
| VV |  | "úsek Š-UV1 / Š-UV2 | [15 empty] | VV | 2 | 1 | True | 0 | ROZPOCET
| VV |  | "výkop v komunikaci krycí vrstva tl. 0,40m | [15 empty] | VV | 2 | 1 | True | 0 | ROZPOCET
| VV |  | "rozměry: š. 1,30m, hl. 1,35m, dl. 16,90m | [15 empty] | VV | 2 | 1 | True | 0 | ROZPOCET
| VV |  | 16,90*2*(1,35-0,40) |  | 32.11 | [13 empty] | VV | 2 | 2 | True | 0 | ROZPOCET
| VV |  | "rozšíření výkopu v místě stavby šachty Š-UV1 | [15 empty] | VV | 2 | 1 | True | 0 | ROZPOCET
| VV |  | (0,20*1,50*4)+1,00*2*(1,35-0,40) |  | 3.1 | [13 empty] | VV | 2 | 2 | True | 0 | ROZPOCET
| VV |  | Mezisoučet |  | 35.21 | [13 empty] | VV | 2 | 3 | True | 0 | ROZPOCET
| VV |  | "úsek Š-UV2 / Š-UV3 | [15 empty] | VV | 2 | 1 | True | 0 | ROZPOCET
| VV |  | "výkop v komunikaci krycí vrstva asfalt tl. 0,40m | [15 empty] | VV | 2 | 1 | True | 0 | ROZPOCET
| VV |  | "rozměry: š. 1,30m, hl. 1,35m, dl. 13,90m | [15 empty] | VV | 2 | 1 | True | 0 | ROZPOCET
| VV |  | 13,90*2*(1,35-0,40) |  | 26.41 | [13 empty] | VV | 2 | 2 | True | 0 | ROZPOCET
| VV |  | "rozšíření výkopu v místě stavby šachty Š-UV2 | [15 empty] | VV | 2 | 1 | True | 0 | ROZPOCET
| VV |  | (0,20*1,50*4)+1,00*2*(1,35-0,40) |  | 3.1 | [13 empty] | VV | 2 | 2 | True | 0 | ROZPOCET
| VV |  | Mezisoučet |  | 29.51 | [13 empty] | VV | 2 | 3 | True | 0 | ROZPOCET
| VV |  | "úsek Š-UV3 / Š-UV4 | [15 empty] | VV | 2 | 1 | True | 0 | ROZPOCET
| VV |  | "výkop v komunikaci krycí vrstva tl. 0,40m | [15 empty] | VV | 2 | 1 | True | 0 | ROZPOCET
| VV |  | "rozměry: š. 1,30m, hl. 1,35m, dl. 13,80m | [15 empty] | VV | 2 | 1 | True | 0 | ROZPOCET
| VV |  | 13,80*2*(1,35-0,40) |  | 26.22 | [13 empty] | VV | 2 | 2 | True | 0 | ROZPOCET
| VV |  | "rozšíření výkopu v místě stavby šachty Š-UV3 | [15 empty] | VV | 2 | 1 | True | 0 | ROZPOCET
| VV |  | (0,20*1,50*40)+1,00*2*(1,35-0,40) |  | 13.9 | [13 empty] | VV | 2 | 2 | True | 0 | ROZPOCET
| VV |  | Mezisoučet |  | 40.12 | [13 empty] | VV | 2 | 3 | True | 0 | ROZPOCET
| VV |  | "úsek Š-UV4 / Š-UV5 | [15 empty] | VV | 2 | 1 | True | 0 | ROZPOCET
| VV |  | "výkop v komunikaci krycí vrstva tl. 0,40m | [15 empty] | VV | 2 | 1 | True | 0 | ROZPOCET
| VV |  | "rozměry: š. 1,30m, hl. 1,35m, dl. 12,50m | [15 empty] | VV | 2 | 1 | True | 0 | ROZPOCET
| VV |  | 12,50*2*(1,35-0,40) |  | 23.75 | [13 empty] | VV | 2 | 2 | True | 0 | ROZPOCET
| VV |  | "rozšíření výkopu v místě stavby šachty Š-UV4 | [15 empty] | VV | 2 | 1 | True | 0 | ROZPOCET
| VV |  | (0,20*1,50*4)+1,00*2*(1,35-0,40) |  | 3.1 | [13 empty] | VV | 2 | 2 | True | 0 | ROZPOCET
| VV |  | Mezisoučet |  | 26.85 | [13 empty] | VV | 2 | 3 | True | 0 | ROZPOCET
| VV |  | "úsek Š-UV5 / Š2 | [15 empty] | VV | 2 | 1 | True | 0 | ROZPOCET
| VV |  | "výkop v komunikaci krycí vrstva tl. 0,40m | [15 empty] | VV | 2 | 1 | True | 0 | ROZPOCET
| VV |  | "rozměry: š. 1,30m, hl. 1,35m, dl. 5,60m | [15 empty] | VV | 2 | 1 | True | 0 | ROZPOCET
| VV |  | 5,60*2*(1,35-0,40) |  | 10.64 | [13 empty] | VV | 2 | 2 | True | 0 | ROZPOCET
| VV |  | "rozšíření výkopu v místě stavby šachty Š-UV5, Š2 | [15 empty] | VV | 2 | 1 | True | 0 | ROZPOCET
| VV |  | 2*((0,20*1,50*4)+1,00*2*(1,35-0,40)) |  | 6.2 | [13 empty] | VV | 2 | 2 | True | 0 | ROZPOCET
| VV |  | Mezisoučet |  | 16.84 | [13 empty] | VV | 2 | 3 | True | 0 | ROZPOCET
| VV |  | Součet |  | 160.966 | [13 empty] | VV | 2 | 4 | True | 1 | ROZPOCET
6 | K | 151101111 | Odstranění příložného pažení a rozepření stěn rýh hl do 2 m | m2 | 103.411 |  | 0 | CS ÚRS 2018 02 |  |  | základní |  | 0 | 0 | 0 | 0 | 0 | 4 | K | 2 |  |  |  | ROZPOCET | 0 | 0 | 0 | 0 | 0 | 1 | 0 | 4 | -457166414
| PP |  | Odstranění pažení a rozepření stěn rýh pro podzemní vedení s uložením materiálu na vzdálenost do 3 m od kraje výkopu příložné, hloubky do 2 m | [15 empty] | PP | 2
| VV |  | "DPS Rekonstrukce kanalizační stoky Gllla - 1a v ul. Karlova, Kolín | [15 empty] | VV | 2 | 1 | True | 0 | ROZPOCET
| VV |  | "D.1.1 - KANALIZACE | [15 empty] | VV | 2 | 1 | True | 0 | ROZPOCET
| VV |  | "- Kanalizace | [15 empty] | VV | 2 | 1 | True | 0 | ROZPOCET
| VV |  | "přesun výkopku na trvalou skládku | [15 empty] | VV | 2 | 1 | True | 0 | ROZPOCET
| VV |  | "úsek Š1 / Š-UV1 | [15 empty] | VV | 2 | 1 | True | 0 | ROZPOCET
| VV |  | "výkop v komunikaci krycí vrstva tl. 0,40m | [15 empty] | VV | 2 | 1 | True | 0 | ROZPOCET
| VV |  | "rozměry: š. 1,30m, hl. 1,46m, dl. 4,30m | [15 empty] | VV | 2 | 1 | True | 0 | ROZPOCET
| VV |  | 4,30*1,30*(1,46-0,40) |  | 5.925 | [13 empty] | VV | 2 | 2 | True | 0 | ROZPOCET
| VV |  | "rozšíření výkopu v místě stavby šachty Š1 | [15 empty] | VV | 2 | 1 | True | 0 | ROZPOCET
| VV |  | (0,20*1,50*1,50)+1,00*2,50*(1,46-0,40) |  | 3.1 | [13 empty] | VV | 2 | 2 | True | 0 | ROZPOCET
| VV |  | Mezisoučet |  | 9.025 | [13 empty] | VV | 2 | 3 | True | 0 | ROZPOCET
| VV |  | "úsek Š-UV1 / Š-UV2 | [15 empty] | VV | 2 | 1 | True | 0 | ROZPOCET
| VV |  | "výkop v komunikaci krycí vrstva tl. 0,40m | [15 empty] | VV | 2 | 1 | True | 0 | ROZPOCET
| VV |  | "rozměry: š. 1,30m, hl. 1,35m, dl. 16,90m | [15 empty] | VV | 2 | 1 | True | 0 | ROZPOCET
| VV |  | 16,90*1,30*(1,35-0,40) |  | 20.872 | [13 empty] | VV | 2 | 2 | True | 0 | ROZPOCET
| VV |  | "rozšíření výkopu v místě stavby šachty Š-UV1 | [15 empty] | VV | 2 | 1 | True | 0 | ROZPOCET
| VV |  | (0,20*1,50*1,50)+1,00*2,50*(1,35-0,40) |  | 2.825 | [13 empty] | VV | 2 | 2 | True | 0 | ROZPOCET
| VV |  | Mezisoučet |  | 23.697 | [13 empty] | VV | 2 | 3 | True | 0 | ROZPOCET
| VV |  | "úsek Š-UV2 / Š-UV3 | [15 empty] | VV | 2 | 1 | True | 0 | ROZPOCET
| VV |  | "výkop v komunikaci krycí vrstva asfalt tl. 0,40m | [15 empty] | VV | 2 | 1 | True | 0 | ROZPOCET
| VV |  | "rozměry: š. 1,30m, hl. 1,35m, dl. 13,90m | [15 empty] | VV | 2 | 1 | True | 0 | ROZPOCET
| VV |  | 13,90*1,30*(1,35-0,40) |  | 17.167 | [13 empty] | VV | 2 | 2 | True | 0 | ROZPOCET
| VV |  | "rozšíření výkopu v místě stavby šachty Š-UV2 | [15 empty] | VV | 2 | 1 | True | 0 | ROZPOCET
| VV |  | (0,20*1,50*1,50)+1,00*2,50*(1,35-0,40) |  | 2.825 | [13 empty] | VV | 2 | 2 | True | 0 | ROZPOCET
| VV |  | Mezisoučet |  | 19.992 | [13 empty] | VV | 2 | 3 | True | 0 | ROZPOCET
| VV |  | "úsek Š-UV3 / Š-UV4 | [15 empty] | VV | 2 | 1 | True | 0 | ROZPOCET
| VV |  | "výkop v komunikaci krycí vrstva tl. 0,40m | [15 empty] | VV | 2 | 1 | True | 0 | ROZPOCET
| VV |  | "rozměry: š. 1,30m, hl. 1,35m, dl. 13,80m | [15 empty] | VV | 2 | 1 | True | 0 | ROZPOCET
| VV |  | 13,80*1,30*(1,35-0,40) |  | 17.043 | [13 empty] | VV | 2 | 2 | True | 0 | ROZPOCET
| VV |  | "rozšíření výkopu v místě stavby šachty Š-UV3 | [15 empty] | VV | 2 | 1 | True | 0 | ROZPOCET
| VV |  | (0,20*1,50*1,50)+1,00*2,50*(1,35-0,40) |  | 2.825 | [13 empty] | VV | 2 | 2 | True | 0 | ROZPOCET
| VV |  | Mezisoučet |  | 19.868 | [13 empty] | VV | 2 | 3 | True | 0 | ROZPOCET
| VV |  | "úsek Š-UV4 / Š-UV5 | [15 empty] | VV | 2 | 1 | True | 0 | ROZPOCET
| VV |  | "výkop v komunikaci krycí vrstva tl. 0,40m | [15 empty] | VV | 2 | 1 | True | 0 | ROZPOCET
| VV |  | "rozměry: š. 1,30m, hl. 1,35m, dl. 12,50m | [15 empty] | VV | 2 | 1 | True | 0 | ROZPOCET
| VV |  | 12,50*1,30*(1,35-0,40) |  | 15.438 | [13 empty] | VV | 2 | 2 | True | 0 | ROZPOCET
| VV |  | "rozšíření výkopu v místě stavby šachty Š-UV4 | [15 empty] | VV | 2 | 1 | True | 0 | ROZPOCET
| VV |  | (0,20*1,50*1,50)+1,00*2,50*(1,35-0,40) |  | 2.825 | [13 empty] | VV | 2 | 2 | True | 0 | ROZPOCET
| VV |  | Mezisoučet |  | 18.263 | [13 empty] | VV | 2 | 3 | True | 0 | ROZPOCET
| VV |  | "úsek Š-UV5 / Š2 | [15 empty] | VV | 2 | 1 | True | 0 | ROZPOCET
| VV |  | "výkop v komunikaci krycí vrstva tl. 0,40m | [15 empty] | VV | 2 | 1 | True | 0 | ROZPOCET
| VV |  | "rozměry: š. 1,30m, hl. 1,35m, dl. 5,60m | [15 empty] | VV | 2 | 1 | True | 0 | ROZPOCET
| VV |  | 5,60*1,30*(1,35-0,40) |  | 6.916 | [13 empty] | VV | 2 | 2 | True | 0 | ROZPOCET
| VV |  | "rozšíření výkopu v místě stavby šachty Š-UV5, Š2 | [15 empty] | VV | 2 | 1 | True | 0 | ROZPOCET
| VV |  | 2*((0,20*1,50*1,50)+1,00*2,50*(1,35-0,40)) |  | 5.65 | [13 empty] | VV | 2 | 2 | True | 0 | ROZPOCET
| VV |  | Mezisoučet |  | 12.566 | [13 empty] | VV | 2 | 3 | True | 0 | ROZPOCET
| VV |  | Součet |  | 103.411 | [13 empty] | VV | 2 | 4 | True | 1 | ROZPOCET
7 | K | 161101101 | Svislé přemístění výkopku z horniny tř. 1 až 4 hl výkopu do 2,5 m | m3 | 103.411 |  | 0 | CS ÚRS 2018 02 |  |  | základní |  | 0 | 0 | 0 | 0 | 0 | 4 | K | 2 |  |  |  | ROZPOCET | 0 | 0 | 0 | 0 | 0 | 1 | 0 | 4 | -960836514
| PP |  | Svislé přemístění výkopku bez naložení do dopravní nádoby avšak s vyprázdněním dopravní nádoby na hromadu nebo do dopravního prostředku z horniny tř. 1 až 4, při hloubce výkopu přes 1 do 2,5 m | [15 empty] | PP | 2
| VV |  | "DPS Rekonstrukce kanalizační stoky Gllla - 1a v ul. Karlova, Kolín | [15 empty] | VV | 2 | 1 | True | 0 | ROZPOCET
| VV |  | "D.1.1 - KANALIZACE | [15 empty] | VV | 2 | 1 | True | 0 | ROZPOCET
| VV |  | "- Kanalizace | [15 empty] | VV | 2 | 1 | True | 0 | ROZPOCET
| VV |  | "úsek Š1 / Š-UV1 | [15 empty] | VV | 2 | 1 | True | 0 | ROZPOCET
| VV |  | "výkop v komunikaci krycí vrstva tl. 0,40m | [15 empty] | VV | 2 | 1 | True | 0 | ROZPOCET
| VV |  | "rozměry: š. 1,30m, hl. 1,46m, dl. 4,30m | [15 empty] | VV | 2 | 1 | True | 0 | ROZPOCET
| VV |  | 4,30*1,30*(1,46-0,40) |  | 5.925 | [13 empty] | VV | 2 | 2 | True | 0 | ROZPOCET
| VV |  | "rozšíření výkopu v místě stavby šachty Š1 | [15 empty] | VV | 2 | 1 | True | 0 | ROZPOCET
| VV |  | (0,20*1,50*1,50)+1,00*2,50*(1,46-0,40) |  | 3.1 | [13 empty] | VV | 2 | 2 | True | 0 | ROZPOCET
| VV |  | Mezisoučet |  | 9.025 | [13 empty] | VV | 2 | 3 | True | 0 | ROZPOCET
| VV |  | "úsek Š-UV1 / Š-UV2 | [15 empty] | VV | 2 | 1 | True | 0 | ROZPOCET
| VV |  | "výkop v komunikaci krycí vrstva tl. 0,40m | [15 empty] | VV | 2 | 1 | True | 0 | ROZPOCET
| VV |  | "rozměry: š. 1,30m, hl. 1,35m, dl. 16,90m | [15 empty] | VV | 2 | 1 | True | 0 | ROZPOCET
| VV |  | 16,90*1,30*(1,35-0,40) |  | 20.872 | [13 empty] | VV | 2 | 2 | True | 0 | ROZPOCET
| VV |  | "rozšíření výkopu v místě stavby šachty Š-UV1 | [15 empty] | VV | 2 | 1 | True | 0 | ROZPOCET
| VV |  | (0,20*1,50*1,50)+1,00*2,50*(1,35-0,40) |  | 2.825 | [13 empty] | VV | 2 | 2 | True | 0 | ROZPOCET
| VV |  | Mezisoučet |  | 23.697 | [13 empty] | VV | 2 | 3 | True | 0 | ROZPOCET
| VV |  | "úsek Š-UV2 / Š-UV3 | [15 empty] | VV | 2 | 1 | True | 0 | ROZPOCET
| VV |  | "výkop v komunikaci krycí vrstva asfalt tl. 0,40m | [15 empty] | VV | 2 | 1 | True | 0 | ROZPOCET
| VV |  | "rozměry: š. 1,30m, hl. 1,35m, dl. 13,90m | [15 empty] | VV | 2 | 1 | True | 0 | ROZPOCET
| VV |  | 13,90*1,30*(1,35-0,40) |  | 17.167 | [13 empty] | VV | 2 | 2 | True | 0 | ROZPOCET
| VV |  | "rozšíření výkopu v místě stavby šachty Š-UV2 | [15 empty] | VV | 2 | 1 | True | 0 | ROZPOCET
| VV |  | (0,20*1,50*1,50)+1,00*2,50*(1,35-0,40) |  | 2.825 | [13 empty] | VV | 2 | 2 | True | 0 | ROZPOCET
| VV |  | Mezisoučet |  | 19.992 | [13 empty] | VV | 2 | 3 | True | 0 | ROZPOCET
| VV |  | "úsek Š-UV3 / Š-UV4 | [15 empty] | VV | 2 | 1 | True | 0 | ROZPOCET
| VV |  | "výkop v komunikaci krycí vrstva tl. 0,40m | [15 empty] | VV | 2 | 1 | True | 0 | ROZPOCET
| VV |  | "rozměry: š. 1,30m, hl. 1,35m, dl. 13,80m | [15 empty] | VV | 2 | 1 | True | 0 | ROZPOCET
| VV |  | 13,80*1,30*(1,35-0,40) |  | 17.043 | [13 empty] | VV | 2 | 2 | True | 0 | ROZPOCET
| VV |  | "rozšíření výkopu v místě stavby šachty Š-UV3 | [15 empty] | VV | 2 | 1 | True | 0 | ROZPOCET
| VV |  | (0,20*1,50*1,50)+1,00*2,50*(1,35-0,40) |  | 2.825 | [13 empty] | VV | 2 | 2 | True | 0 | ROZPOCET
| VV |  | Mezisoučet |  | 19.868 | [13 empty] | VV | 2 | 3 | True | 0 | ROZPOCET
| VV |  | "úsek Š-UV4 / Š-UV5 | [15 empty] | VV | 2 | 1 | True | 0 | ROZPOCET
| VV |  | "výkop v komunikaci krycí vrstva tl. 0,40m | [15 empty] | VV | 2 | 1 | True | 0 | ROZPOCET
| VV |  | "rozměry: š. 1,30m, hl. 1,35m, dl. 12,50m | [15 empty] | VV | 2 | 1 | True | 0 | ROZPOCET
| VV |  | 12,50*1,30*(1,35-0,40) |  | 15.438 | [13 empty] | VV | 2 | 2 | True | 0 | ROZPOCET
| VV |  | "rozšíření výkopu v místě stavby šachty Š-UV4 | [15 empty] | VV | 2 | 1 | True | 0 | ROZPOCET
| VV |  | (0,20*1,50*1,50)+1,00*2,50*(1,35-0,40) |  | 2.825 | [13 empty] | VV | 2 | 2 | True | 0 | ROZPOCET
| VV |  | Mezisoučet |  | 18.263 | [13 empty] | VV | 2 | 3 | True | 0 | ROZPOCET
| VV |  | "úsek Š-UV5 / Š2 | [15 empty] | VV | 2 | 1 | True | 0 | ROZPOCET
| VV |  | "výkop v komunikaci krycí vrstva tl. 0,40m | [15 empty] | VV | 2 | 1 | True | 0 | ROZPOCET
| VV |  | "rozměry: š. 1,30m, hl. 1,35m, dl. 5,60m | [15 empty] | VV | 2 | 1 | True | 0 | ROZPOCET
| VV |  | 5,60*1,30*(1,35-0,40) |  | 6.916 | [13 empty] | VV | 2 | 2 | True | 0 | ROZPOCET
| VV |  | "rozšíření výkopu v místě stavby šachty Š-UV5, Š2 | [15 empty] | VV | 2 | 1 | True | 0 | ROZPOCET
| VV |  | 2*((0,20*1,50*1,50)+1,00*2,50*(1,35-0,40)) |  | 5.65 | [13 empty] | VV | 2 | 2 | True | 0 | ROZPOCET
| VV |  | Mezisoučet |  | 12.566 | [13 empty] | VV | 2 | 3 | True | 0 | ROZPOCET
| VV |  | Součet |  | 103.411 | [13 empty] | VV | 2 | 4 | True | 1 | ROZPOCET
8 | K | 162701105 | Vodorovné přemístění do 10000 m výkopku/sypaniny z horniny tř. 1 až 4 | m3 | 103.411 |  | 0 | CS ÚRS 2018 02 |  |  | základní |  | 0 | 0 | 0 | 0 | 0 | 4 | K | 2 |  |  |  | ROZPOCET | 0 | 0 | 0 | 0 | 0 | 1 | 0 | 4 | -11509963
| PP |  | Vodorovné přemístění výkopku nebo sypaniny po suchu na obvyklém dopravním prostředku, bez naložení výkopku, avšak se složením bez rozhrnutí z horniny tř. 1 až 4 na vzdálenost přes 9 000 do 10 000 m | [15 empty] | PP | 2
| PSC |  | Poznámka k souboru cen: 1. Ceny nelze použít, předepisuje-li projekt přemístit výkopek na místo nepřístupné obvyklým dopravním prostředkům; toto přemístění se oceňuje individuálně. 2. V cenách jsou započteny i náhrady za jízdu loženého vozidla v terénu ve výkopišti nebo na násypišti. 3. V cenách nejsou započteny náklady na rozhrnutí výkopku na násypišti; toto rozhrnutí se oceňuje cenami souboru cen 171 . 0- . . Uložení sypaniny do násypů a 171 20-1201 Uložení sypaniny na skládky. 4. Je-li na dopravní dráze pro vodorovné přemístění nějaká překážka, pro kterou je nutno překládat výkopek z jednoho obvyklého dopravního prostředku na jiný obvyklý dopravní prostředek, oceňuje se toto lomené vodorovné přemístění výkopku v každém úseku samostatně příslušnou cenou tohoto souboru cen a překládání výkopku cenami souboru cen 167 10-3 . Nakládání neulehlého výkopku z hromad s ohledem na ustanovení pozn. číslo 5. 5. Přemísťuje-li se výkopek z dočasných skládek vzdálených do 50 m, neoceňuje se nakládání výkopku, i když se provádí. Toto ustanovení neplatí, vylučuje-li projekt použití dozeru. 6. V cenách vodorovného přemístění sypaniny nejsou započteny náklady na dodávku materiálu, tyto se oceňují ve specifikaci. | [15 empty] | PSC | 2
| VV |  | "DPS Rekonstrukce kanalizační stoky Gllla - 1a v ul. Karlova, Kolín | [15 empty] | VV | 2 | 1 | True | 0 | ROZPOCET
| VV |  | "D.1.1 - KANALIZACE | [15 empty] | VV | 2 | 1 | True | 0 | ROZPOCET
| VV |  | "- Kanalizace | [15 empty] | VV | 2 | 1 | True | 0 | ROZPOCET
| VV |  | "přesun výkopku na trvalou skládku | [15 empty] | VV | 2 | 1 | True | 0 | ROZPOCET
| VV |  | "úsek Š1 / Š-UV1 | [15 empty] | VV | 2 | 1 | True | 0 | ROZPOCET
| VV |  | "výkop v komunikaci krycí vrstva tl. 0,40m | [15 empty] | VV | 2 | 1 | True | 0 | ROZPOCET
| VV |  | "rozměry: š. 1,30m, hl. 1,46m, dl. 4,30m | [15 empty] | VV | 2 | 1 | True | 0 | ROZPOCET
| VV |  | 4,30*1,30*(1,46-0,40) |  | 5.925 | [13 empty] | VV | 2 | 2 | True | 0 | ROZPOCET
| VV |  | "rozšíření výkopu v místě stavby šachty Š1 | [15 empty] | VV | 2 | 1 | True | 0 | ROZPOCET
| VV |  | (0,20*1,50*1,50)+1,00*2,50*(1,46-0,40) |  | 3.1 | [13 empty] | VV | 2 | 2 | True | 0 | ROZPOCET
| VV |  | Mezisoučet |  | 9.025 | [13 empty] | VV | 2 | 3 | True | 0 | ROZPOCET
| VV |  | "úsek Š-UV1 / Š-UV2 | [15 empty] | VV | 2 | 1 | True | 0 | ROZPOCET
| VV |  | "výkop v komunikaci krycí vrstva tl. 0,40m | [15 empty] | VV | 2 | 1 | True | 0 | ROZPOCET
| VV |  | "rozměry: š. 1,30m, hl. 1,35m, dl. 16,90m | [15 empty] | VV | 2 | 1 | True | 0 | ROZPOCET
| VV |  | 16,90*1,30*(1,35-0,40) |  | 20.872 | [13 empty] | VV | 2 | 2 | True | 0 | ROZPOCET
| VV |  | "rozšíření výkopu v místě stavby šachty Š-UV1 | [15 empty] | VV | 2 | 1 | True | 0 | ROZPOCET
| VV |  | (0,20*1,50*1,50)+1,00*2,50*(1,35-0,40) |  | 2.825 | [13 empty] | VV | 2 | 2 | True | 0 | ROZPOCET
| VV |  | Mezisoučet |  | 23.697 | [13 empty] | VV | 2 | 3 | True | 0 | ROZPOCET
| VV |  | "úsek Š-UV2 / Š-UV3 | [15 empty] | VV | 2 | 1 | True | 0 | ROZPOCET
| VV |  | "výkop v komunikaci krycí vrstva asfalt tl. 0,40m | [15 empty] | VV | 2 | 1 | True | 0 | ROZPOCET
| VV |  | "rozměry: š. 1,30m, hl. 1,35m, dl. 13,90m | [15 empty] | VV | 2 | 1 | True | 0 | ROZPOCET
| VV |  | 13,90*1,30*(1,35-0,40) |  | 17.167 | [13 empty] | VV | 2 | 2 | True | 0 | ROZPOCET
| VV |  | "rozšíření výkopu v místě stavby šachty Š-UV2 | [15 empty] | VV | 2 | 1 | True | 0 | ROZPOCET
| VV |  | (0,20*1,50*1,50)+1,00*2,50*(1,35-0,40) |  | 2.825 | [13 empty] | VV | 2 | 2 | True | 0 | ROZPOCET
| VV |  | Mezisoučet |  | 19.992 | [13 empty] | VV | 2 | 3 | True | 0 | ROZPOCET
| VV |  | "úsek Š-UV3 / Š-UV4 | [15 empty] | VV | 2 | 1 | True | 0 | ROZPOCET
| VV |  | "výkop v komunikaci krycí vrstva tl. 0,40m | [15 empty] | VV | 2 | 1 | True | 0 | ROZPOCET
| VV |  | "rozměry: š. 1,30m, hl. 1,35m, dl. 13,80m | [15 empty] | VV | 2 | 1 | True | 0 | ROZPOCET
| VV |  | 13,80*1,30*(1,35-0,40) |  | 17.043 | [13 empty] | VV | 2 | 2 | True | 0 | ROZPOCET
| VV |  | "rozšíření výkopu v místě stavby šachty Š-UV3 | [15 empty] | VV | 2 | 1 | True | 0 | ROZPOCET
| VV |  | (0,20*1,50*1,50)+1,00*2,50*(1,35-0,40) |  | 2.825 | [13 empty] | VV | 2 | 2 | True | 0 | ROZPOCET
| VV |  | Mezisoučet |  | 19.868 | [13 empty] | VV | 2 | 3 | True | 0 | ROZPOCET
| VV |  | "úsek Š-UV4 / Š-UV5 | [15 empty] | VV | 2 | 1 | True | 0 | ROZPOCET
| VV |  | "výkop v komunikaci krycí vrstva tl. 0,40m | [15 empty] | VV | 2 | 1 | True | 0 | ROZPOCET
| VV |  | "rozměry: š. 1,30m, hl. 1,35m, dl. 12,50m | [15 empty] | VV | 2 | 1 | True | 0 | ROZPOCET
| VV |  | 12,50*1,30*(1,35-0,40) |  | 15.438 | [13 empty] | VV | 2 | 2 | True | 0 | ROZPOCET
| VV |  | "rozšíření výkopu v místě stavby šachty Š-UV4 | [15 empty] | VV | 2 | 1 | True | 0 | ROZPOCET
| VV |  | (0,20*1,50*1,50)+1,00*2,50*(1,35-0,40) |  | 2.825 | [13 empty] | VV | 2 | 2 | True | 0 | ROZPOCET
| VV |  | Mezisoučet |  | 18.263 | [13 empty] | VV | 2 | 3 | True | 0 | ROZPOCET
| VV |  | "úsek Š-UV5 / Š2 | [15 empty] | VV | 2 | 1 | True | 0 | ROZPOCET
| VV |  | "výkop v komunikaci krycí vrstva tl. 0,40m | [15 empty] | VV | 2 | 1 | True | 0 | ROZPOCET
| VV |  | "rozměry: š. 1,30m, hl. 1,35m, dl. 5,60m | [15 empty] | VV | 2 | 1 | True | 0 | ROZPOCET
| VV |  | 5,60*1,30*(1,35-0,40) |  | 6.916 | [13 empty] | VV | 2 | 2 | True | 0 | ROZPOCET
| VV |  | "rozšíření výkopu v místě stavby šachty Š-UV5, Š2 | [15 empty] | VV | 2 | 1 | True | 0 | ROZPOCET
| VV |  | 2*((0,20*1,50*1,50)+1,00*2,50*(1,35-0,40)) |  | 5.65 | [13 empty] | VV | 2 | 2 | True | 0 | ROZPOCET
| VV |  | Mezisoučet |  | 12.566 | [13 empty] | VV | 2 | 3 | True | 0 | ROZPOCET
| VV |  | Součet |  | 103.411 | [13 empty] | VV | 2 | 4 | True | 1 | ROZPOCET
9 | K | 167101102 | Nakládání výkopku z hornin tř. 1 až 4 přes 100 m3 | m3 | 103.411 |  | 0 | CS ÚRS 2018 02 |  |  | základní |  | 0 | 0 | 0 | 0 | 0 | 4 | K | 2 |  |  |  | ROZPOCET | 0 | 0 | 0 | 0 | 0 | 1 | 0 | 4 | 1860843656
| PP |  | Nakládání, skládání a překládání neulehlého výkopku nebo sypaniny nakládání, množství přes 100 m3, z hornin tř. 1 až 4 | [15 empty] | PP | 2
| PSC |  | Poznámka k souboru cen: 1. Ceny -1101, -1151, -1102, -1152, -1103, -1153, jsou určeny pro nakládání, skládání a překládání na obvyklý nebo z obvyklého dopravního prostředku. Pro nakládání z lodi nebo na loď jsou určeny ceny -1105 a -1155. 2. Ceny -1105 a -1155 jsou určeny pro nakládání, překládání a vykládání na vzdálenost a) do 20 m vodorovně; vodorovná vzdálenost se měří od těžnice lodi k těžnici druhé lodi, nebo k těžišti hromady na břehu nebo k těžišti dopravního prostředku na suchu, b) do 4 m svisle; svislá vzdálenost se měří od pracovní hladiny vody k úrovni srovnaného terénu v místě hromady nebo v místě dopravní plochy pro dopravní prostředek na suchu. Uvedenou svislou vzdálenost 4 m lze zvětšit, a to nejvýše do 6 m, jestliže je vodorovná vzdálenost uvedená v bodu a) kratší než 20 m nejméně o trojnásobek zvětšení výšky přes 4 m. 3. Množství měrných jednotek se určí v rostlém stavu horniny. | [15 empty] | PSC | 2
| VV |  | "DPS Rekonstrukce kanalizační stoky Gllla - 1a v ul. Karlova, Kolín | [15 empty] | VV | 2 | 1 | True | 0 | ROZPOCET
| VV |  | "D.1.1 - KANALIZACE | [15 empty] | VV | 2 | 1 | True | 0 | ROZPOCET
| VV |  | "- Kanalizace | [15 empty] | VV | 2 | 1 | True | 0 | ROZPOCET
| VV |  | "přesun výkopku na trvalou skládku | [15 empty] | VV | 2 | 1 | True | 0 | ROZPOCET
| VV |  | "úsek Š1 / Š-UV1 | [15 empty] | VV | 2 | 1 | True | 0 | ROZPOCET
| VV |  | "výkop v komunikaci krycí vrstva tl. 0,40m | [15 empty] | VV | 2 | 1 | True | 0 | ROZPOCET
| VV |  | "rozměry: š. 1,30m, hl. 1,46m, dl. 4,30m | [15 empty] | VV | 2 | 1 | True | 0 | ROZPOCET
| VV |  | 4,30*1,30*(1,46-0,40) |  | 5.925 | [13 empty] | VV | 2 | 2 | True | 0 | ROZPOCET
| VV |  | "rozšíření výkopu v místě stavby šachty Š1 | [15 empty] | VV | 2 | 1 | True | 0 | ROZPOCET
| VV |  | (0,20*1,50*1,50)+1,00*2,50*(1,46-0,40) |  | 3.1 | [13 empty] | VV | 2 | 2 | True | 0 | ROZPOCET
| VV |  | Mezisoučet |  | 9.025 | [13 empty] | VV | 2 | 3 | True | 0 | ROZPOCET
| VV |  | "úsek Š-UV1 / Š-UV2 | [15 empty] | VV | 2 | 1 | True | 0 | ROZPOCET
| VV |  | "výkop v komunikaci krycí vrstva tl. 0,40m | [15 empty] | VV | 2 | 1 | True | 0 | ROZPOCET
| VV |  | "rozměry: š. 1,30m, hl. 1,35m, dl. 16,90m | [15 empty] | VV | 2 | 1 | True | 0 | ROZPOCET
| VV |  | 16,90*1,30*(1,35-0,40) |  | 20.872 | [13 empty] | VV | 2 | 2 | True | 0 | ROZPOCET
| VV |  | "rozšíření výkopu v místě stavby šachty Š-UV1 | [15 empty] | VV | 2 | 1 | True | 0 | ROZPOCET
| VV |  | (0,20*1,50*1,50)+1,00*2,50*(1,35-0,40) |  | 2.825 | [13 empty] | VV | 2 | 2 | True | 0 | ROZPOCET
| VV |  | Mezisoučet |  | 23.697 | [13 empty] | VV | 2 | 3 | True | 0 | ROZPOCET
| VV |  | "úsek Š-UV2 / Š-UV3 | [15 empty] | VV | 2 | 1 | True | 0 | ROZPOCET
| VV |  | "výkop v komunikaci krycí vrstva asfalt tl. 0,40m | [15 empty] | VV | 2 | 1 | True | 0 | ROZPOCET
| VV |  | "rozměry: š. 1,30m, hl. 1,35m, dl. 13,90m | [15 empty] | VV | 2 | 1 | True | 0 | ROZPOCET
| VV |  | 13,90*1,30*(1,35-0,40) |  | 17.167 | [13 empty] | VV | 2 | 2 | True | 0 | ROZPOCET
| VV |  | "rozšíření výkopu v místě stavby šachty Š-UV2 | [15 empty] | VV | 2 | 1 | True | 0 | ROZPOCET
| VV |  | (0,20*1,50*1,50)+1,00*2,50*(1,35-0,40) |  | 2.825 | [13 empty] | VV | 2 | 2 | True | 0 | ROZPOCET
| VV |  | Mezisoučet |  | 19.992 | [13 empty] | VV | 2 | 3 | True | 0 | ROZPOCET
| VV |  | "úsek Š-UV3 / Š-UV4 | [15 empty] | VV | 2 | 1 | True | 0 | ROZPOCET
| VV |  | "výkop v komunikaci krycí vrstva tl. 0,40m | [15 empty] | VV | 2 | 1 | True | 0 | ROZPOCET
| VV |  | "rozměry: š. 1,30m, hl. 1,35m, dl. 13,80m | [15 empty] | VV | 2 | 1 | True | 0 | ROZPOCET
| VV |  | 13,80*1,30*(1,35-0,40) |  | 17.043 | [13 empty] | VV | 2 | 2 | True | 0 | ROZPOCET
| VV |  | "rozšíření výkopu v místě stavby šachty Š-UV3 | [15 empty] | VV | 2 | 1 | True | 0 | ROZPOCET
| VV |  | (0,20*1,50*1,50)+1,00*2,50*(1,35-0,40) |  | 2.825 | [13 empty] | VV | 2 | 2 | True | 0 | ROZPOCET
| VV |  | Mezisoučet |  | 19.868 | [13 empty] | VV | 2 | 3 | True | 0 | ROZPOCET
| VV |  | "úsek Š-UV4 / Š-UV5 | [15 empty] | VV | 2 | 1 | True | 0 | ROZPOCET
| VV |  | "výkop v komunikaci krycí vrstva tl. 0,40m | [15 empty] | VV | 2 | 1 | True | 0 | ROZPOCET
| VV |  | "rozměry: š. 1,30m, hl. 1,35m, dl. 12,50m | [15 empty] | VV | 2 | 1 | True | 0 | ROZPOCET
| VV |  | 12,50*1,30*(1,35-0,40) |  | 15.438 | [13 empty] | VV | 2 | 2 | True | 0 | ROZPOCET
| VV |  | "rozšíření výkopu v místě stavby šachty Š-UV4 | [15 empty] | VV | 2 | 1 | True | 0 | ROZPOCET
| VV |  | (0,20*1,50*1,50)+1,00*2,50*(1,35-0,40) |  | 2.825 | [13 empty] | VV | 2 | 2 | True | 0 | ROZPOCET
| VV |  | Mezisoučet |  | 18.263 | [13 empty] | VV | 2 | 3 | True | 0 | ROZPOCET
| VV |  | "úsek Š-UV5 / Š2 | [15 empty] | VV | 2 | 1 | True | 0 | ROZPOCET
| VV |  | "výkop v komunikaci krycí vrstva tl. 0,40m | [15 empty] | VV | 2 | 1 | True | 0 | ROZPOCET
| VV |  | "rozměry: š. 1,30m, hl. 1,35m, dl. 5,60m | [15 empty] | VV | 2 | 1 | True | 0 | ROZPOCET
| VV |  | 5,60*1,30*(1,35-0,40) |  | 6.916 | [13 empty] | VV | 2 | 2 | True | 0 | ROZPOCET
| VV |  | "rozšíření výkopu v místě stavby šachty Š-UV5, Š2 | [15 empty] | VV | 2 | 1 | True | 0 | ROZPOCET
| VV |  | 2*((0,20*1,50*1,50)+1,00*2,50*(1,35-0,40)) |  | 5.65 | [13 empty] | VV | 2 | 2 | True | 0 | ROZPOCET
| VV |  | Mezisoučet |  | 12.566 | [13 empty] | VV | 2 | 3 | True | 0 | ROZPOCET
| VV |  | Součet |  | 103.411 | [13 empty] | VV | 2 | 4 | True | 1 | ROZPOCET
10 | K | 171201201 | Uložení sypaniny na skládky | m3 | 103.411 |  | 0 | CS ÚRS 2018 02 |  |  | základní |  | 0 | 0 | 0 | 0 | 0 | 4 | K | 2 |  |  |  | ROZPOCET | 0 | 0 | 0 | 0 | 0 | 1 | 0 | 4 | -163753465
| PP |  | Uložení sypaniny na skládky | [15 empty] | PP | 2
| PSC |  | Poznámka k souboru cen: 1. Cena -1201 je určena i pro: a) uložení výkopku nebo ornice na dočasné skládky předepsané projektem tak, že na 1 m2 projektem určené plochy této skládky připadá přes 2 m3 výkopku nebo ornice; v opačném případě se uložení neoceňuje. Množství výkopku nebo ornice připadající na 1 m2 skládky se určí jako podíl množství výkopku nebo ornice, měřeného v rostlém stavu a projektem určené plochy dočasné skládky; b) zasypání koryt vodotečí a prohlubní v terénu bez předepsaného zhutnění sypaniny; c) uložení výkopku pod vodou do prohlubní ve dně vodotečí nebo nádrží. 2. Cenu -1201 nelze použít pro uložení výkopku nebo ornice: a) při vykopávkách pro podzemní vedení podél hrany výkopu, z něhož byl výkopek získán, a to ani tehdy, jestliže se výkopek po vyhození z výkopu na povrch území ještě dále přemisťuje na hromady podél výkopu; b) na dočasné skládky, které nejsou předepsány projektem; c) na dočasné skládky předepsané projektem tak, že na 1 m2 projektem určené plochy této skládky připadají nejvýše 2 m3 výkopku nebo ornice (viz. též poznámku č. 1 a); d) na dočasné skládky, oceňuje-li se cenou 121 10-1101 Sejmutí ornice nebo lesní půdy do 50 m, nebo oceňuje-li se vodorovné přemístění výkopku do 20 m a 50 m cenami 162 20-1101, 162 20-1102, 162 20-1151 a 162 20-1152. V těchto případech se uložení výkopku nebo ornice na dočasnou skládku neoceňuje. e) na trvalé skládky s předepsaným zhutněním; toto uložení výkopku se oceňuje cenami souboru cen 171 . 0- . . Uložení sypaniny do násypů. 3. V ceně -1201 jsou započteny i náklady na rozprostření sypaniny ve vrstvách s hrubým urovnáním na skládce. 4. V ceně -1201 nejsou započteny náklady na získání skládek ani na poplatky za skládku. 5. Množství jednotek uložení výkopku (sypaniny) se určí v m3 uloženého výkopku (sypaniny),v rostlém stavu zpravidla ve výkopišti. | [15 empty] | PSC | 2
| VV |  | "DPS Rekonstrukce kanalizační stoky Gllla - 1a v ul. Karlova, Kolín | [15 empty] | VV | 2 | 1 | True | 0 | ROZPOCET
| VV |  | "D.1.1 - KANALIZACE | [15 empty] | VV | 2 | 1 | True | 0 | ROZPOCET
| VV |  | "- Kanalizace | [15 empty] | VV | 2 | 1 | True | 0 | ROZPOCET
| VV |  | "přesun výkopku na trvalou skládku | [15 empty] | VV | 2 | 1 | True | 0 | ROZPOCET
| VV |  | "úsek Š1 / Š-UV1 | [15 empty] | VV | 2 | 1 | True | 0 | ROZPOCET
| VV |  | "výkop v komunikaci krycí vrstva tl. 0,40m | [15 empty] | VV | 2 | 1 | True | 0 | ROZPOCET
| VV |  | "rozměry: š. 1,30m, hl. 1,46m, dl. 4,30m | [15 empty] | VV | 2 | 1 | True | 0 | ROZPOCET
| VV |  | 4,30*1,30*(1,46-0,40) |  | 5.925 | [13 empty] | VV | 2 | 2 | True | 0 | ROZPOCET
| VV |  | "rozšíření výkopu v místě stavby šachty Š1 | [15 empty] | VV | 2 | 1 | True | 0 | ROZPOCET
| VV |  | (0,20*1,50*1,50)+1,00*2,50*(1,46-0,40) |  | 3.1 | [13 empty] | VV | 2 | 2 | True | 0 | ROZPOCET
| VV |  | Mezisoučet |  | 9.025 | [13 empty] | VV | 2 | 3 | True | 0 | ROZPOCET
| VV |  | "úsek Š-UV1 / Š-UV2 | [15 empty] | VV | 2 | 1 | True | 0 | ROZPOCET
| VV |  | "výkop v komunikaci krycí vrstva tl. 0,40m | [15 empty] | VV | 2 | 1 | True | 0 | ROZPOCET
| VV |  | "rozměry: š. 1,30m, hl. 1,35m, dl. 16,90m | [15 empty] | VV | 2 | 1 | True | 0 | ROZPOCET
| VV |  | 16,90*1,30*(1,35-0,40) |  | 20.872 | [13 empty] | VV | 2 | 2 | True | 0 | ROZPOCET
| VV |  | "rozšíření výkopu v místě stavby šachty Š-UV1 | [15 empty] | VV | 2 | 1 | True | 0 | ROZPOCET
| VV |  | (0,20*1,50*1,50)+1,00*2,50*(1,35-0,40) |  | 2.825 | [13 empty] | VV | 2 | 2 | True | 0 | ROZPOCET
| VV |  | Mezisoučet |  | 23.697 | [13 empty] | VV | 2 | 3 | True | 0 | ROZPOCET
| VV |  | "úsek Š-UV2 / Š-UV3 | [15 empty] | VV | 2 | 1 | True | 0 | ROZPOCET
| VV |  | "výkop v komunikaci krycí vrstva asfalt tl. 0,40m | [15 empty] | VV | 2 | 1 | True | 0 | ROZPOCET
| VV |  | "rozměry: š. 1,30m, hl. 1,35m, dl. 13,90m | [15 empty] | VV | 2 | 1 | True | 0 | ROZPOCET
| VV |  | 13,90*1,30*(1,35-0,40) |  | 17.167 | [13 empty] | VV | 2 | 2 | True | 0 | ROZPOCET
| VV |  | "rozšíření výkopu v místě stavby šachty Š-UV2 | [15 empty] | VV | 2 | 1 | True | 0 | ROZPOCET
| VV |  | (0,20*1,50*1,50)+1,00*2,50*(1,35-0,40) |  | 2.825 | [13 empty] | VV | 2 | 2 | True | 0 | ROZPOCET
| VV |  | Mezisoučet |  | 19.992 | [13 empty] | VV | 2 | 3 | True | 0 | ROZPOCET
| VV |  | "úsek Š-UV3 / Š-UV4 | [15 empty] | VV | 2 | 1 | True | 0 | ROZPOCET
| VV |  | "výkop v komunikaci krycí vrstva tl. 0,40m | [15 empty] | VV | 2 | 1 | True | 0 | ROZPOCET
| VV |  | "rozměry: š. 1,30m, hl. 1,35m, dl. 13,80m | [15 empty] | VV | 2 | 1 | True | 0 | ROZPOCET
| VV |  | 13,80*1,30*(1,35-0,40) |  | 17.043 | [13 empty] | VV | 2 | 2 | True | 0 | ROZPOCET
| VV |  | "rozšíření výkopu v místě stavby šachty Š-UV3 | [15 empty] | VV | 2 | 1 | True | 0 | ROZPOCET
| VV |  | (0,20*1,50*1,50)+1,00*2,50*(1,35-0,40) |  | 2.825 | [13 empty] | VV | 2 | 2 | True | 0 | ROZPOCET
| VV |  | Mezisoučet |  | 19.868 | [13 empty] | VV | 2 | 3 | True | 0 | ROZPOCET
| VV |  | "úsek Š-UV4 / Š-UV5 | [15 empty] | VV | 2 | 1 | True | 0 | ROZPOCET
| VV |  | "výkop v komunikaci krycí vrstva tl. 0,40m | [15 empty] | VV | 2 | 1 | True | 0 | ROZPOCET
| VV |  | "rozměry: š. 1,30m, hl. 1,35m, dl. 12,50m | [15 empty] | VV | 2 | 1 | True | 0 | ROZPOCET
| VV |  | 12,50*1,30*(1,35-0,40) |  | 15.438 | [13 empty] | VV | 2 | 2 | True | 0 | ROZPOCET
| VV |  | "rozšíření výkopu v místě stavby šachty Š-UV4 | [15 empty] | VV | 2 | 1 | True | 0 | ROZPOCET
| VV |  | (0,20*1,50*1,50)+1,00*2,50*(1,35-0,40) |  | 2.825 | [13 empty] | VV | 2 | 2 | True | 0 | ROZPOCET
| VV |  | Mezisoučet |  | 18.263 | [13 empty] | VV | 2 | 3 | True | 0 | ROZPOCET
| VV |  | "úsek Š-UV5 / Š2 | [15 empty] | VV | 2 | 1 | True | 0 | ROZPOCET
| VV |  | "výkop v komunikaci krycí vrstva tl. 0,40m | [15 empty] | VV | 2 | 1 | True | 0 | ROZPOCET
| VV |  | "rozměry: š. 1,30m, hl. 1,35m, dl. 5,60m | [15 empty] | VV | 2 | 1 | True | 0 | ROZPOCET
| VV |  | 5,60*1,30*(1,35-0,40) |  | 6.916 | [13 empty] | VV | 2 | 2 | True | 0 | ROZPOCET
| VV |  | "rozšíření výkopu v místě stavby šachty Š-UV5, Š2 | [15 empty] | VV | 2 | 1 | True | 0 | ROZPOCET
| VV |  | 2*((0,20*1,50*1,50)+1,00*2,50*(1,35-0,40)) |  | 5.65 | [13 empty] | VV | 2 | 2 | True | 0 | ROZPOCET
| VV |  | Mezisoučet |  | 12.566 | [13 empty] | VV | 2 | 3 | True | 0 | ROZPOCET
| VV |  | Součet |  | 103.411 | [13 empty] | VV | 2 | 4 | True | 1 | ROZPOCET
11 | K | 174101101 | Zásyp jam, šachet rýh nebo kolem objektů sypaninou se zhutněním | m3 | 27.222 |  | 0 | CS ÚRS 2018 02 |  |  | základní |  | 0 | 0 | 0 | 0 | 0 | 4 | K | 2 |  |  |  | ROZPOCET | 0 | 0 | 0 | 0 | 0 | 1 | 0 | 4 | 1208352001
| PP |  | Zásyp sypaninou z jakékoliv horniny s uložením výkopku ve vrstvách se zhutněním jam, šachet, rýh nebo kolem objektů v těchto vykopávkách | [15 empty] | PP | 2
| VV |  | "DPS Rekonstrukce kanalizační stoky Gllla - 1a v ul. Karlova, Kolín | [15 empty] | VV | 2 | 1 | True | 0 | ROZPOCET
| VV |  | "D.1.1 - KANALIZACE | [15 empty] | VV | 2 | 1 | True | 0 | ROZPOCET
| VV |  | "- Kanalizace | [15 empty] | VV | 2 | 1 | True | 0 | ROZPOCET
| VV |  | "úsek Š1 / Š-UV1 | [15 empty] | VV | 2 | 1 | True | 0 | ROZPOCET
| VV |  | "zásyp výkopu štěrkopískem, včetně hutnění, odpočet obetonování potrubí, odpočet obsyp potrubí | [15 empty] | VV | 2 | 1 | True | 0 | ROZPOCET
| VV |  | "rozměry: š. 1,30m, hl. 1,46m, dl. 4,30m | [15 empty] | VV | 2 | 1 | True | 0 | ROZPOCET
| VV |  | 4,30*1,30*(1,46-0,40-0,15-0,19-0,49) |  | 1.286 | [13 empty] | VV | 2 | 2 | True | 0 | ROZPOCET
| VV |  | "rozšíření výkopu v místě stavby šachty Š1 | [15 empty] | VV | 2 | 1 | True | 0 | ROZPOCET
| VV |  | 1,00*2,50*(1,46-0,40)-3,1415*0,50*0,50*(1,46-0,40-0,15-0,19-0,49) |  | 2.469 | [13 empty] | VV | 2 | 2 | True | 0 | ROZPOCET
| VV |  | Mezisoučet |  | 3.755 | [13 empty] | VV | 2 | 3 | True | 0 | ROZPOCET
| VV |  | "úsek Š-UV1 / Š-UV2 | [15 empty] | VV | 2 | 1 | True | 0 | ROZPOCET
| VV |  | "výkop v komunikaci krycí vrstva tl. 0,40m | [15 empty] | VV | 2 | 1 | True | 0 | ROZPOCET
| VV |  | "rozměry: š. 1,30m, hl. 1,35m, dl. 16,90m | [15 empty] | VV | 2 | 1 | True | 0 | ROZPOCET
| VV |  | 16,90*1,30*(1,35-0,40-0,15-0,19-0,49) |  | 2.636 | [13 empty] | VV | 2 | 2 | True | 0 | ROZPOCET
| VV |  | "rozšíření výkopu v místě stavby šachty Š-UV1 | [15 empty] | VV | 2 | 1 | True | 0 | ROZPOCET
| VV |  | 1,00*2,50*(1,35-0,40)-3,1415*0,50*0,50*(1,35-0,40-0,15-0,19-0,49) |  | 2.281 | [13 empty] | VV | 2 | 2 | True | 0 | ROZPOCET
| VV |  | Mezisoučet |  | 4.917 | [13 empty] | VV | 2 | 3 | True | 0 | ROZPOCET
| VV |  | "úsek Š-UV2 / Š-UV3 | [15 empty] | VV | 2 | 1 | True | 0 | ROZPOCET
| VV |  | "výkop v komunikaci krycí vrstva asfalt tl. 0,40m | [15 empty] | VV | 2 | 1 | True | 0 | ROZPOCET
| VV |  | "rozměry: š. 1,30m, hl. 1,35m, dl. 13,90m | [15 empty] | VV | 2 | 1 | True | 0 | ROZPOCET
| VV |  | 13,90*1,30*(1,35-0,40-0,15-0,19-0,49) |  | 2.168 | [13 empty] | VV | 2 | 2 | True | 0 | ROZPOCET
| VV |  | "rozšíření výkopu v místě stavby šachty Š-UV2 | [15 empty] | VV | 2 | 1 | True | 0 | ROZPOCET
| VV |  | 1,00*2,50*(1,35-0,40)-3,1415*0,50*0,50*(1,35-0,40-0,15-0,19-0,49) |  | 2.281 | [13 empty] | VV | 2 | 2 | True | 0 | ROZPOCET
| VV |  | Mezisoučet |  | 4.449 | [13 empty] | VV | 2 | 3 | True | 0 | ROZPOCET
| VV |  | "úsek Š-UV3 / Š-UV4 | [15 empty] | VV | 2 | 1 | True | 0 | ROZPOCET
| VV |  | "výkop v komunikaci krycí vrstva tl. 0,40m | [15 empty] | VV | 2 | 1 | True | 0 | ROZPOCET
| VV |  | "rozměry: š. 1,30m, hl. 1,35m, dl. 13,80m | [15 empty] | VV | 2 | 1 | True | 0 | ROZPOCET
| VV |  | 13,80*1,30*(1,35-0,40-0,15-0,19-0,49) |  | 2.153 | [13 empty] | VV | 2 | 2 | True | 0 | ROZPOCET
| VV |  | "rozšíření výkopu v místě stavby šachty Š-UV3 | [15 empty] | VV | 2 | 1 | True | 0 | ROZPOCET
| VV |  | 1,00*2,50*(1,35-0,40)-3,1415*0,50*0,50*(1,35-0,40-0,15-0,19-0,49) |  | 2.281 | [13 empty] | VV | 2 | 2 | True | 0 | ROZPOCET
| VV |  | Mezisoučet |  | 4.434 | [13 empty] | VV | 2 | 3 | True | 0 | ROZPOCET
| VV |  | "úsek Š-UV4 / Š-UV5 | [15 empty] | VV | 2 | 1 | True | 0 | ROZPOCET
| VV |  | "výkop v komunikaci krycí vrstva tl. 0,40m | [15 empty] | VV | 2 | 1 | True | 0 | ROZPOCET
| VV |  | "rozměry: š. 1,30m, hl. 1,35m, dl. 12,50m | [15 empty] | VV | 2 | 1 | True | 0 | ROZPOCET
| VV |  | 12,50*1,30*(1,35-0,40-0,15-0,19-0,49) |  | 1.95 | [13 empty] | VV | 2 | 2 | True | 0 | ROZPOCET
| VV |  | "rozšíření výkopu v místě stavby šachty Š-UV4 | [15 empty] | VV | 2 | 1 | True | 0 | ROZPOCET
| VV |  | 1,00*2,50*(1,35-0,40)-3,1415*0,50*0,50*(1,35-0,40-0,15-0,19-0,49) |  | 2.281 | [13 empty] | VV | 2 | 2 | True | 0 | ROZPOCET
| VV |  | Mezisoučet |  | 4.231 | [13 empty] | VV | 2 | 3 | True | 0 | ROZPOCET
| VV |  | "úsek Š-UV5 / Š2 | [15 empty] | VV | 2 | 1 | True | 0 | ROZPOCET
| VV |  | "výkop v komunikaci krycí vrstva tl. 0,40m | [15 empty] | VV | 2 | 1 | True | 0 | ROZPOCET
| VV |  | "rozměry: š. 1,30m, hl. 1,35m, dl. 5,60m | [15 empty] | VV | 2 | 1 | True | 0 | ROZPOCET
| VV |  | 5,60*1,30*(1,35-0,40-0,15-0,19-0,49) |  | 0.874 | [13 empty] | VV | 2 | 2 | True | 0 | ROZPOCET
| VV |  | "rozšíření výkopu v místě stavby šachty Š-UV5, Š2 | [15 empty] | VV | 2 | 1 | True | 0 | ROZPOCET
| VV |  | 2*(1,00*2,50*(1,35-0,40)-3,1415*0,50*0,50*(1,35-0,40-0,15-0,19-0,49)) |  | 4.562 | [13 empty] | VV | 2 | 2 | True | 0 | ROZPOCET
| VV |  | Mezisoučet |  | 5.436 | [13 empty] | VV | 2 | 3 | True | 0 | ROZPOCET
| VV |  | Součet |  | 27.222 | [13 empty] | VV | 2 | 4 | True | 1 | ROZPOCET
12 | M | 583312000 | štěrkopísek netříděný zásypový materiál | t | 54.444 |  | 0 | CS ÚRS 2018 02 |  |  | základní |  | 0 | 1 | 54.444 | 0 | 0 | 8 | M | 2 |  |  |  | ROZPOCET | 0 | 0 | 0 | 0 | 0 | 1 | 0 | 4 | -91517894
| PP |  | štěrkopísek netříděný zásypový materiál | [15 empty] | PP | 2
| VV |  | "DPS Rekonstrukce kanalizační stoky Gllla - 1a v ul. Karlova, Kolín | [15 empty] | VV | 2 | 1 | True | 0 | ROZPOCET
| VV |  | "D.1.1 - KANALIZACE | [15 empty] | VV | 2 | 1 | True | 0 | ROZPOCET
| VV |  | "- Kanalizace | [15 empty] | VV | 2 | 1 | True | 0 | ROZPOCET
| VV |  | "úsek Š1 / Š-UV1 | [15 empty] | VV | 2 | 1 | True | 0 | ROZPOCET
| VV |  | "zásyp výkopu štěrkopískem, včetně hutnění, odpočet obetonování potrubí, odpočet obsyp potrubí | [15 empty] | VV | 2 | 1 | True | 0 | ROZPOCET
| VV |  | "rozměry: š. 1,30m, hl. 1,46m, dl. 4,30m | [15 empty] | VV | 2 | 1 | True | 0 | ROZPOCET
| VV |  | 4,30*1,30*(1,46-0,40-0,15-0,19-0,49) |  | 1.286 | [13 empty] | VV | 2 | 2 | True | 0 | ROZPOCET
| VV |  | "rozšíření výkopu v místě stavby šachty Š1 | [15 empty] | VV | 2 | 1 | True | 0 | ROZPOCET
| VV |  | 1,00*2,50*(1,46-0,40)-3,1415*0,50*0,50*(1,46-0,40-0,15-0,19-0,49) |  | 2.469 | [13 empty] | VV | 2 | 2 | True | 0 | ROZPOCET
| VV |  | Mezisoučet |  | 3.755 | [13 empty] | VV | 2 | 3 | True | 0 | ROZPOCET
| VV |  | "úsek Š-UV1 / Š-UV2 | [15 empty] | VV | 2 | 1 | True | 0 | ROZPOCET
| VV |  | "výkop v komunikaci krycí vrstva tl. 0,40m | [15 empty] | VV | 2 | 1 | True | 0 | ROZPOCET
| VV |  | "rozměry: š. 1,30m, hl. 1,35m, dl. 16,90m | [15 empty] | VV | 2 | 1 | True | 0 | ROZPOCET
| VV |  | 16,90*1,30*(1,35-0,40-0,15-0,19-0,49) |  | 2.636 | [13 empty] | VV | 2 | 2 | True | 0 | ROZPOCET
| VV |  | "rozšíření výkopu v místě stavby šachty Š-UV1 | [15 empty] | VV | 2 | 1 | True | 0 | ROZPOCET
| VV |  | 1,00*2,50*(1,35-0,40)-3,1415*0,50*0,50*(1,35-0,40-0,15-0,19-0,49) |  | 2.281 | [13 empty] | VV | 2 | 2 | True | 0 | ROZPOCET
| VV |  | Mezisoučet |  | 4.917 | [13 empty] | VV | 2 | 3 | True | 0 | ROZPOCET
| VV |  | "úsek Š-UV2 / Š-UV3 | [15 empty] | VV | 2 | 1 | True | 0 | ROZPOCET
| VV |  | "výkop v komunikaci krycí vrstva asfalt tl. 0,40m | [15 empty] | VV | 2 | 1 | True | 0 | ROZPOCET
| VV |  | "rozměry: š. 1,30m, hl. 1,35m, dl. 13,90m | [15 empty] | VV | 2 | 1 | True | 0 | ROZPOCET
| VV |  | 13,90*1,30*(1,35-0,40-0,15-0,19-0,49) |  | 2.168 | [13 empty] | VV | 2 | 2 | True | 0 | ROZPOCET
| VV |  | "rozšíření výkopu v místě stavby šachty Š-UV2 | [15 empty] | VV | 2 | 1 | True | 0 | ROZPOCET
| VV |  | 1,00*2,50*(1,35-0,40)-3,1415*0,50*0,50*(1,35-0,40-0,15-0,19-0,49) |  | 2.281 | [13 empty] | VV | 2 | 2 | True | 0 | ROZPOCET
| VV |  | Mezisoučet |  | 4.449 | [13 empty] | VV | 2 | 3 | True | 0 | ROZPOCET
| VV |  | "úsek Š-UV3 / Š-UV4 | [15 empty] | VV | 2 | 1 | True | 0 | ROZPOCET
| VV |  | "výkop v komunikaci krycí vrstva tl. 0,40m | [15 empty] | VV | 2 | 1 | True | 0 | ROZPOCET
| VV |  | "rozměry: š. 1,30m, hl. 1,35m, dl. 13,80m | [15 empty] | VV | 2 | 1 | True | 0 | ROZPOCET
| VV |  | 13,80*1,30*(1,35-0,40-0,15-0,19-0,49) |  | 2.153 | [13 empty] | VV | 2 | 2 | True | 0 | ROZPOCET
| VV |  | "rozšíření výkopu v místě stavby šachty Š-UV3 | [15 empty] | VV | 2 | 1 | True | 0 | ROZPOCET
| VV |  | 1,00*2,50*(1,35-0,40)-3,1415*0,50*0,50*(1,35-0,40-0,15-0,19-0,49) |  | 2.281 | [13 empty] | VV | 2 | 2 | True | 0 | ROZPOCET
| VV |  | Mezisoučet |  | 4.434 | [13 empty] | VV | 2 | 3 | True | 0 | ROZPOCET
| VV |  | "úsek Š-UV4 / Š-UV5 | [15 empty] | VV | 2 | 1 | True | 0 | ROZPOCET
| VV |  | "výkop v komunikaci krycí vrstva tl. 0,40m | [15 empty] | VV | 2 | 1 | True | 0 | ROZPOCET
| VV |  | "rozměry: š. 1,30m, hl. 1,35m, dl. 12,50m | [15 empty] | VV | 2 | 1 | True | 0 | ROZPOCET
| VV |  | 12,50*1,30*(1,35-0,40-0,15-0,19-0,49) |  | 1.95 | [13 empty] | VV | 2 | 2 | True | 0 | ROZPOCET
| VV |  | "rozšíření výkopu v místě stavby šachty Š-UV4 | [15 empty] | VV | 2 | 1 | True | 0 | ROZPOCET
| VV |  | 1,00*2,50*(1,35-0,40)-3,1415*0,50*0,50*(1,35-0,40-0,15-0,19-0,49) |  | 2.281 | [13 empty] | VV | 2 | 2 | True | 0 | ROZPOCET
| VV |  | Mezisoučet |  | 4.231 | [13 empty] | VV | 2 | 3 | True | 0 | ROZPOCET
| VV |  | "úsek Š-UV5 / Š2 | [15 empty] | VV | 2 | 1 | True | 0 | ROZPOCET
| VV |  | "výkop v komunikaci krycí vrstva tl. 0,40m | [15 empty] | VV | 2 | 1 | True | 0 | ROZPOCET
| VV |  | "rozměry: š. 1,30m, hl. 1,35m, dl. 5,60m | [15 empty] | VV | 2 | 1 | True | 0 | ROZPOCET
| VV |  | 5,60*1,30*(1,35-0,40-0,15-0,19-0,49) |  | 0.874 | [13 empty] | VV | 2 | 2 | True | 0 | ROZPOCET
| VV |  | "rozšíření výkopu v místě stavby šachty Š-UV5, Š2 | [15 empty] | VV | 2 | 1 | True | 0 | ROZPOCET
| VV |  | 2*(1,00*2,50*(1,35-0,40)-3,1415*0,50*0,50*(1,35-0,40-0,15-0,19-0,49)) |  | 4.562 | [13 empty] | VV | 2 | 2 | True | 0 | ROZPOCET
| VV |  | Mezisoučet |  | 5.436 | [13 empty] | VV | 2 | 3 | True | 0 | ROZPOCET
| VV |  | Součet |  | 27.222 | [13 empty] | VV | 2 | 4 | True | 1 | ROZPOCET
| VV |  | 27,222*2 'Přepočtené koeficientem množství |  | 54.444 | [13 empty] | VV | 2 | 2 | False | 1 | ROZPOCET
13 | K | 175151101 | Obsypání potrubí strojně sypaninou bez prohození, uloženou do 3 m | m3 | 39.984 |  | 0 | CS ÚRS 2018 02 |  |  | základní |  | 0 | 0 | 0 | 0 | 0 | 4 | K | 2 |  |  |  | ROZPOCET | 0 | 0 | 0 | 0 | 0 | 1 | 0 | 4 | 1879367044
| PP |  | Obsypání potrubí strojně sypaninou z vhodných hornin tř. 1 až 4 nebo materiálem připraveným podél výkopu ve vzdálenosti do 3 m od jeho kraje, pro jakoukoliv hloubku výkopu a míru zhutnění bez prohození sypaniny | [15 empty] | PP | 2
| VV |  | "DPS Rekonstrukce kanalizační stoky Gllla - 1a v ul. Karlova, Kolín | [15 empty] | VV | 2 | 1 | True | 0 | ROZPOCET
| VV |  | "D.1.1 - KANALIZACE | [15 empty] | VV | 2 | 1 | True | 0 | ROZPOCET
| VV |  | "- Kanalizace | [15 empty] | VV | 2 | 1 | True | 0 | ROZPOCET
| VV |  | "úsek Š1 / Š-UV1 | [15 empty] | VV | 2 | 1 | True | 0 | ROZPOCET
| VV |  | "obetonování potrubí KAM DN300, obsyp potrubí tl D +0,30m | [15 empty] | VV | 2 | 1 | True | 0 | ROZPOCET
| VV |  | "rozměry: š. 1,30m, hl. 0,49m, dl. 4,30m | [15 empty] | VV | 2 | 1 | True | 0 | ROZPOCET
| VV |  | 4,30*1,30*(0,49) |  | 2.739 | [13 empty] | VV | 2 | 2 | True | 0 | ROZPOCET
| VV |  | "odpočet v místě stavby šachty Š1 | [15 empty] | VV | 2 | 1 | True | 0 | ROZPOCET
| VV |  | -(0,49*3,1415*0,50*0,50) |  | -0.385 | [13 empty] | VV | 2 | 2 | True | 0 | ROZPOCET
| VV |  | Mezisoučet |  | 2.354 | [13 empty] | VV | 2 | 3 | True | 0 | ROZPOCET
| VV |  | "úsek Š-UV1 / Š-UV2 | [15 empty] | VV | 2 | 1 | True | 0 | ROZPOCET
| VV |  | "obetonování potrubí KAM DN300, obsyp potrubí tl D +0,30m | [15 empty] | VV | 2 | 1 | True | 0 | ROZPOCET
| VV |  | "rozměry: š. 1,30m, hl. 0,49m, dl. 16,90m | [15 empty] | VV | 2 | 1 | True | 0 | ROZPOCET
| VV |  | 16,90*1,30*(0,49) |  | 10.765 | [13 empty] | VV | 2 | 2 | True | 0 | ROZPOCET
| VV |  | "rozšíření výkopu v místě stavby šachty Š-UV1 | [15 empty] | VV | 2 | 1 | True | 0 | ROZPOCET
| VV |  | -(0,49*3,1415*0,50*0,50) |  | -0.385 | [13 empty] | VV | 2 | 2 | True | 0 | ROZPOCET
| VV |  | Mezisoučet |  | 10.38 | [13 empty] | VV | 2 | 3 | True | 0 | ROZPOCET
| VV |  | "úsek Š-UV2 / Š-UV3 | [15 empty] | VV | 2 | 1 | True | 0 | ROZPOCET
| VV |  | "obetonování potrubí KAM DN300, obsyp potrubí tl D +0,30m | [15 empty] | VV | 2 | 1 | True | 0 | ROZPOCET
| VV |  | "rozměry: š. 1,30m, hl. 0,49m, dl. 13,90m | [15 empty] | VV | 2 | 1 | True | 0 | ROZPOCET
| VV |  | 13,90*1,30*(0,49) |  | 8.854 | [13 empty] | VV | 2 | 2 | True | 0 | ROZPOCET
| VV |  | "rozšíření výkopu v místě stavby šachty Š-UV2 | [15 empty] | VV | 2 | 1 | True | 0 | ROZPOCET
| VV |  | -(0,49*3,1415*0,50*0,50) |  | -0.385 | [13 empty] | VV | 2 | 2 | True | 0 | ROZPOCET
| VV |  | Mezisoučet |  | 8.469 | [13 empty] | VV | 2 | 3 | True | 0 | ROZPOCET
| VV |  | "úsek Š-UV3 / Š-UV4 | [15 empty] | VV | 2 | 1 | True | 0 | ROZPOCET
| VV |  | "obetonování potrubí KAM DN300, obsyp potrubí tl D +0,30m | [15 empty] | VV | 2 | 1 | True | 0 | ROZPOCET
| VV |  | "rozměry: š. 1,30m, hl. 0,49m, dl. 13,80m | [15 empty] | VV | 2 | 1 | True | 0 | ROZPOCET
| VV |  | 13,80*1,30*(0,49) |  | 8.791 | [13 empty] | VV | 2 | 2 | True | 0 | ROZPOCET
| VV |  | "rozšíření výkopu v místě stavby šachty Š-UV3 | [15 empty] | VV | 2 | 1 | True | 0 | ROZPOCET
| VV |  | -(0,49*3,1415*0,50*0,50) |  | -0.385 | [13 empty] | VV | 2 | 2 | True | 0 | ROZPOCET
| VV |  | Mezisoučet |  | 8.406 | [13 empty] | VV | 2 | 3 | True | 0 | ROZPOCET
| VV |  | "úsek Š-UV4 / Š-UV5 | [15 empty] | VV | 2 | 1 | True | 0 | ROZPOCET
| VV |  | "obetonování potrubí KAM DN300, obsyp potrubí tl D +0,30m | [15 empty] | VV | 2 | 1 | True | 0 | ROZPOCET
| VV |  | "rozměry: š. 1,30m, hl. 0,49m, dl. 12,50m | [15 empty] | VV | 2 | 1 | True | 0 | ROZPOCET
| VV |  | 12,50*1,30*(0,49) |  | 7.963 | [13 empty] | VV | 2 | 2 | True | 0 | ROZPOCET
| VV |  | "rozšíření výkopu v místě stavby šachty Š-UV4 | [15 empty] | VV | 2 | 1 | True | 0 | ROZPOCET
| VV |  | -(0,49*3,1415*0,50*0,50) |  | -0.385 | [13 empty] | VV | 2 | 2 | True | 0 | ROZPOCET
| VV |  | Mezisoučet |  | 7.578 | [13 empty] | VV | 2 | 3 | True | 0 | ROZPOCET
| VV |  | "úsek Š-UV5 / Š2 | [15 empty] | VV | 2 | 1 | True | 0 | ROZPOCET
| VV |  | "obetonování potrubí KAM DN300, obsyp potrubí tl D +0,30m | [15 empty] | VV | 2 | 1 | True | 0 | ROZPOCET
| VV |  | "rozměry: š. 1,30m, hl. 0,49m, dl. 5,60m | [15 empty] | VV | 2 | 1 | True | 0 | ROZPOCET
| VV |  | 5,60*1,30*(0,49) |  | 3.567 | [13 empty] | VV | 2 | 2 | True | 0 | ROZPOCET
| VV |  | "rozšíření výkopu v místě stavby šachty Š-UV5, Š2 | [15 empty] | VV | 2 | 1 | True | 0 | ROZPOCET
| VV |  | -2*(0,49*3,1415*0,50*0,50) |  | -0.77 | [13 empty] | VV | 2 | 2 | True | 0 | ROZPOCET
| VV |  | Mezisoučet |  | 2.797 | [13 empty] | VV | 2 | 3 | True | 0 | ROZPOCET
| VV |  | Součet |  | 39.984 | [13 empty] | VV | 2 | 4 | True | 1 | ROZPOCET
14 | M | 583312000 | štěrkopísek netříděný zásypový materiál | t | 79.968 |  | 0 | CS ÚRS 2018 02 |  |  | základní |  | 0 | 1 | 79.968 | 0 | 0 | 8 | M | 2 |  |  |  | ROZPOCET | 0 | 0 | 0 | 0 | 0 | 1 | 0 | 4 | -1356161931
| PP |  | štěrkopísek netříděný zásypový materiál | [15 empty] | PP | 2
| VV |  | "DPS Rekonstrukce kanalizační stoky Gllla - 1a v ul. Karlova, Kolín | [15 empty] | VV | 2 | 1 | True | 0 | ROZPOCET
| VV |  | "D.1.1 - KANALIZACE | [15 empty] | VV | 2 | 1 | True | 0 | ROZPOCET
| VV |  | "- Kanalizace | [15 empty] | VV | 2 | 1 | True | 0 | ROZPOCET
| VV |  | "úsek Š1 / Š-UV1 | [15 empty] | VV | 2 | 1 | True | 0 | ROZPOCET
| VV |  | "obetonování potrubí KAM DN300, obsyp potrubí tl D +0,30m | [15 empty] | VV | 2 | 1 | True | 0 | ROZPOCET
| VV |  | "rozměry: š. 1,30m, hl. 0,49m, dl. 4,30m | [15 empty] | VV | 2 | 1 | True | 0 | ROZPOCET
| VV |  | 4,30*1,30*(0,49) |  | 2.739 | [13 empty] | VV | 2 | 2 | True | 0 | ROZPOCET
| VV |  | "odpočet v místě stavby šachty Š1 | [15 empty] | VV | 2 | 1 | True | 0 | ROZPOCET
| VV |  | -(0,49*3,1415*0,50*0,50) |  | -0.385 | [13 empty] | VV | 2 | 2 | True | 0 | ROZPOCET
| VV |  | Mezisoučet |  | 2.354 | [13 empty] | VV | 2 | 3 | True | 0 | ROZPOCET
| VV |  | "úsek Š-UV1 / Š-UV2 | [15 empty] | VV | 2 | 1 | True | 0 | ROZPOCET
| VV |  | "obetonování potrubí KAM DN300, obsyp potrubí tl D +0,30m | [15 empty] | VV | 2 | 1 | True | 0 | ROZPOCET
| VV |  | "rozměry: š. 1,30m, hl. 0,49m, dl. 16,90m | [15 empty] | VV | 2 | 1 | True | 0 | ROZPOCET
| VV |  | 16,90*1,30*(0,49) |  | 10.765 | [13 empty] | VV | 2 | 2 | True | 0 | ROZPOCET
| VV |  | "rozšíření výkopu v místě stavby šachty Š-UV1 | [15 empty] | VV | 2 | 1 | True | 0 | ROZPOCET
| VV |  | -(0,49*3,1415*0,50*0,50) |  | -0.385 | [13 empty] | VV | 2 | 2 | True | 0 | ROZPOCET
| VV |  | Mezisoučet |  | 10.38 | [13 empty] | VV | 2 | 3 | True | 0 | ROZPOCET
| VV |  | "úsek Š-UV2 / Š-UV3 | [15 empty] | VV | 2 | 1 | True | 0 | ROZPOCET
| VV |  | "obetonování potrubí KAM DN300, obsyp potrubí tl D +0,30m | [15 empty] | VV | 2 | 1 | True | 0 | ROZPOCET
| VV |  | "rozměry: š. 1,30m, hl. 0,49m, dl. 13,90m | [15 empty] | VV | 2 | 1 | True | 0 | ROZPOCET
| VV |  | 13,90*1,30*(0,49) |  | 8.854 | [13 empty] | VV | 2 | 2 | True | 0 | ROZPOCET
| VV |  | "rozšíření výkopu v místě stavby šachty Š-UV2 | [15 empty] | VV | 2 | 1 | True | 0 | ROZPOCET
| VV |  | -(0,49*3,1415*0,50*0,50) |  | -0.385 | [13 empty] | VV | 2 | 2 | True | 0 | ROZPOCET
| VV |  | Mezisoučet |  | 8.469 | [13 empty] | VV | 2 | 3 | True | 0 | ROZPOCET
| VV |  | "úsek Š-UV3 / Š-UV4 | [15 empty] | VV | 2 | 1 | True | 0 | ROZPOCET
| VV |  | "obetonování potrubí KAM DN300, obsyp potrubí tl D +0,30m | [15 empty] | VV | 2 | 1 | True | 0 | ROZPOCET
| VV |  | "rozměry: š. 1,30m, hl. 0,49m, dl. 13,80m | [15 empty] | VV | 2 | 1 | True | 0 | ROZPOCET
| VV |  | 13,80*1,30*(0,49) |  | 8.791 | [13 empty] | VV | 2 | 2 | True | 0 | ROZPOCET
| VV |  | "rozšíření výkopu v místě stavby šachty Š-UV3 | [15 empty] | VV | 2 | 1 | True | 0 | ROZPOCET
| VV |  | -(0,49*3,1415*0,50*0,50) |  | -0.385 | [13 empty] | VV | 2 | 2 | True | 0 | ROZPOCET
| VV |  | Mezisoučet |  | 8.406 | [13 empty] | VV | 2 | 3 | True | 0 | ROZPOCET
| VV |  | "úsek Š-UV4 / Š-UV5 | [15 empty] | VV | 2 | 1 | True | 0 | ROZPOCET
| VV |  | "obetonování potrubí KAM DN300, obsyp potrubí tl D +0,30m | [15 empty] | VV | 2 | 1 | True | 0 | ROZPOCET
| VV |  | "rozměry: š. 1,30m, hl. 0,49m, dl. 12,50m | [15 empty] | VV | 2 | 1 | True | 0 | ROZPOCET
| VV |  | 12,50*1,30*(0,49) |  | 7.963 | [13 empty] | VV | 2 | 2 | True | 0 | ROZPOCET
| VV |  | "rozšíření výkopu v místě stavby šachty Š-UV4 | [15 empty] | VV | 2 | 1 | True | 0 | ROZPOCET
| VV |  | -(0,49*3,1415*0,50*0,50) |  | -0.385 | [13 empty] | VV | 2 | 2 | True | 0 | ROZPOCET
| VV |  | Mezisoučet |  | 7.578 | [13 empty] | VV | 2 | 3 | True | 0 | ROZPOCET
| VV |  | "úsek Š-UV5 / Š2 | [15 empty] | VV | 2 | 1 | True | 0 | ROZPOCET
| VV |  | "obetonování potrubí KAM DN300, obsyp potrubí tl D +0,30m | [15 empty] | VV | 2 | 1 | True | 0 | ROZPOCET
| VV |  | "rozměry: š. 1,30m, hl. 0,49m, dl. 5,60m | [15 empty] | VV | 2 | 1 | True | 0 | ROZPOCET
| VV |  | 5,60*1,30*(0,49) |  | 3.567 | [13 empty] | VV | 2 | 2 | True | 0 | ROZPOCET
| VV |  | "rozšíření výkopu v místě stavby šachty Š-UV5, Š2 | [15 empty] | VV | 2 | 1 | True | 0 | ROZPOCET
| VV |  | -2*(0,49*3,1415*0,50*0,50) |  | -0.77 | [13 empty] | VV | 2 | 2 | True | 0 | ROZPOCET
| VV |  | Mezisoučet |  | 2.797 | [13 empty] | VV | 2 | 3 | True | 0 | ROZPOCET
| VV |  | Součet |  | 39.984 | [13 empty] | VV | 2 | 4 | True | 1 | ROZPOCET
| VV |  | 39,984*2 'Přepočtené koeficientem množství |  | 79.968 | [13 empty] | VV | 2 | 2 | False | 1 | ROZPOCET
| D | 2 | Zakládání |  |  |  | 0 | [5 empty] | 0 |  | 6.9601 |  | 0 | 1 | D | 1 |  |  |  | ROZPOCET | [6 empty] | 0
15 | K | 271532212 | Podsyp pod základové konstrukce se zhutněním z hrubého kameniva frakce 16 až 32 mm | m3 | 1.575 |  | 0 | CS ÚRS 2018 02 |  |  | základní |  | 0 | 2.16 | 3.402 | 0 | 0 | 4 | K | 2 |  |  |  | ROZPOCET | 0 | 0 | 0 | 0 | 0 | 1 | 0 | 4 | 2115259082
| PP |  | Podsyp pod základové konstrukce se zhutněním a urovnáním povrchu z kameniva hrubého, frakce 16 - 32 mm | [15 empty] | PP | 2
| VV |  | "DPS Rekonstrukce kanalizační stoky Gllla - 1a v ul. Karlova, Kolín | [15 empty] | VV | 2 | 1 | True | 0 | ROZPOCET
| VV |  | "D.1.1 - KANALIZACE | [15 empty] | VV | 2 | 1 | True | 0 | ROZPOCET
| VV |  | "- Kanalizace | [15 empty] | VV | 2 | 1 | True | 0 | ROZPOCET
| VV |  | "montáž prefabrikovaných šachet DN1000 | [15 empty] | VV | 2 | 1 | True | 0 | ROZPOCET
| VV |  | "úsek Š1 / Š-UV1 | [15 empty] | VV | 2 | 1 | True | 0 | ROZPOCET
| VV |  | "podsyp podkladní desky prefabrikované šachty Š1 | [15 empty] | VV | 2 | 1 | True | 0 | ROZPOCET
| VV |  | "rozměry: š. 1,30m, hl. 1,46m, dl. 4,30m | [15 empty] | VV | 2 | 1 | True | 0 | ROZPOCET
| VV |  | (0,10*1,50*1,50) |  | 0.225 | [13 empty] | VV | 2 | 2 | True | 0 | ROZPOCET
| VV |  | "úsek Š-UV1 / Š-UV2 | [15 empty] | VV | 2 | 1 | True | 0 | ROZPOCET
| VV |  | "podsyp podkladní desky prefabrikované šachty Š-UV1 | [15 empty] | VV | 2 | 1 | True | 0 | ROZPOCET
| VV |  | "rozměry: š. 1,30m, hl. 1,35m, dl. 16,90m | [15 empty] | VV | 2 | 1 | True | 0 | ROZPOCET
| VV |  | (0,10*1,50*1,50) |  | 0.225 | [13 empty] | VV | 2 | 2 | True | 0 | ROZPOCET
| VV |  | "úsek Š-UV2 / Š-UV3 | [15 empty] | VV | 2 | 1 | True | 0 | ROZPOCET
| VV |  | "podsyp podkladní desky prefabrikované šachty Š-UV2 | [15 empty] | VV | 2 | 1 | True | 0 | ROZPOCET
| VV |  | "rozměry: š. 1,30m, hl. 1,35m, dl. 13,90m | [15 empty] | VV | 2 | 1 | True | 0 | ROZPOCET
| VV |  | (0,10*1,50*1,50) |  | 0.225 | [13 empty] | VV | 2 | 2 | True | 0 | ROZPOCET
| VV |  | "úsek Š-UV3 / Š-UV4 | [15 empty] | VV | 2 | 1 | True | 0 | ROZPOCET
| VV |  | "podsyp podkladní desky prefabrikované šachty Š-UV3 | [15 empty] | VV | 2 | 1 | True | 0 | ROZPOCET
| VV |  | "rozměry: š. 1,30m, hl. 1,35m, dl. 13,80m | [15 empty] | VV | 2 | 1 | True | 0 | ROZPOCET
| VV |  | (0,10*1,50*1,50) |  | 0.225 | [13 empty] | VV | 2 | 2 | True | 0 | ROZPOCET
| VV |  | "úsek Š-UV4 / Š-UV5 | [15 empty] | VV | 2 | 1 | True | 0 | ROZPOCET
| VV |  | "podsyp podkladní desky prefabrikované šachty Š-UV4 | [15 empty] | VV | 2 | 1 | True | 0 | ROZPOCET
| VV |  | "rozměry: š. 1,30m, hl. 1,35m, dl. 12,50m | [15 empty] | VV | 2 | 1 | True | 0 | ROZPOCET
| VV |  | (0,10*1,50*1,50) |  | 0.225 | [13 empty] | VV | 2 | 2 | True | 0 | ROZPOCET
| VV |  | "úsek Š-UV5 / Š2 | [15 empty] | VV | 2 | 1 | True | 0 | ROZPOCET
| VV |  | "podsyp podkladní desky prefabrikované šachty Š-UV5, Š2 | [15 empty] | VV | 2 | 1 | True | 0 | ROZPOCET
| VV |  | "rozměry: š. 1,30m, hl. 1,35m, dl. 5,60m | [15 empty] | VV | 2 | 1 | True | 0 | ROZPOCET
| VV |  | 2*(0,10*1,50*1,50) |  | 0.45 | [13 empty] | VV | 2 | 2 | True | 0 | ROZPOCET
| VV |  | Součet |  | 1.575 | [13 empty] | VV | 2 | 4 | True | 1 | ROZPOCET
16 | K | 273313311 | Základové desky z betonu tř. C 8/10 | m3 | 1.575 |  | 0 | CS ÚRS 2018 02 |  |  | základní |  | 0 | 2.2563 | 3.5537 | 0 | 0 | 4 | K | 2 |  |  |  | ROZPOCET | 0 | 0 | 0 | 0 | 0 | 1 | 0 | 4 | 905756546
| PP |  | Základy z betonu prostého desky z betonu kamenem neprokládaného tř. C 8/10 | [15 empty] | PP | 2
| VV |  | "DPS Rekonstrukce kanalizační stoky Gllla - 1a v ul. Karlova, Kolín | [15 empty] | VV | 2 | 1 | True | 0 | ROZPOCET
| VV |  | "D.1.1 - KANALIZACE | [15 empty] | VV | 2 | 1 | True | 0 | ROZPOCET
| VV |  | "- Kanalizace | [15 empty] | VV | 2 | 1 | True | 0 | ROZPOCET
| VV |  | "montáž prefabrikovaných šachet DN1000 | [15 empty] | VV | 2 | 1 | True | 0 | ROZPOCET
| VV |  | "úsek Š1 / Š-UV1 | [15 empty] | VV | 2 | 1 | True | 0 | ROZPOCET
| VV |  | "podkladní beton obetonování potrubí tl. 0,15m, beton tř. C12/15 | [15 empty] | VV | 2 | 1 | True | 0 | ROZPOCET
| VV |  | "rozměry: š. 1,30m, hl. 1,46m, dl. 4,30m | [15 empty] | VV | 2 | 1 | True | 0 | ROZPOCET
| VV |  | (0,10*1,50*1,50) |  | 0.225 | [13 empty] | VV | 2 | 2 | True | 0 | ROZPOCET
| VV |  | "úsek Š-UV1 / Š-UV2 | [15 empty] | VV | 2 | 1 | True | 0 | ROZPOCET
| VV |  | "podkladní beton obetonování potrubí tl. 0,15m, beton tř. C12/15 | [15 empty] | VV | 2 | 1 | True | 0 | ROZPOCET
| VV |  | "rozměry: š. 1,30m, hl. 1,35m, dl. 16,90m | [15 empty] | VV | 2 | 1 | True | 0 | ROZPOCET
| VV |  | (0,10*1,50*1,50) |  | 0.225 | [13 empty] | VV | 2 | 2 | True | 0 | ROZPOCET
| VV |  | "úsek Š-UV2 / Š-UV3 | [15 empty] | VV | 2 | 1 | True | 0 | ROZPOCET
| VV |  | "podkladní beton obetonování potrubí tl. 0,15m, beton tř. C12/15 | [15 empty] | VV | 2 | 1 | True | 0 | ROZPOCET
| VV |  | "rozměry: š. 1,30m, hl. 1,35m, dl. 13,90m | [15 empty] | VV | 2 | 1 | True | 0 | ROZPOCET
| VV |  | (0,10*1,50*1,50) |  | 0.225 | [13 empty] | VV | 2 | 2 | True | 0 | ROZPOCET
| VV |  | "úsek Š-UV3 / Š-UV4 | [15 empty] | VV | 2 | 1 | True | 0 | ROZPOCET
| VV |  | "podkladní beton obetonování potrubí tl. 0,15m, beton tř. C12/15 | [15 empty] | VV | 2 | 1 | True | 0 | ROZPOCET
| VV |  | "rozměry: š. 1,30m, hl. 1,35m, dl. 13,80m | [15 empty] | VV | 2 | 1 | True | 0 | ROZPOCET
| VV |  | (0,10*1,50*1,50) |  | 0.225 | [13 empty] | VV | 2 | 2 | True | 0 | ROZPOCET
| VV |  | "úsek Š-UV4 / Š-UV5 | [15 empty] | VV | 2 | 1 | True | 0 | ROZPOCET
| VV |  | "podkladní beton obetonování potrubí tl. 0,15m, beton tř. C12/15 | [15 empty] | VV | 2 | 1 | True | 0 | ROZPOCET
| VV |  | "rozměry: š. 1,30m, hl. 1,35m, dl. 12,50m | [15 empty] | VV | 2 | 1 | True | 0 | ROZPOCET
| VV |  | (0,10*1,50*1,50) |  | 0.225 | [13 empty] | VV | 2 | 2 | True | 0 | ROZPOCET
| VV |  | "úsek Š-UV5 / Š2 | [15 empty] | VV | 2 | 1 | True | 0 | ROZPOCET
| VV |  | "podkladní beton obetonování potrubí tl. 0,15m, beton tř. C12/15 | [15 empty] | VV | 2 | 1 | True | 0 | ROZPOCET
| VV |  | "rozměry: š. 1,30m, hl. 1,35m, dl. 5,60m | [15 empty] | VV | 2 | 1 | True | 0 | ROZPOCET
| VV |  | 2*(0,10*1,50*1,50) |  | 0.45 | [13 empty] | VV | 2 | 2 | True | 0 | ROZPOCET
| VV |  | Součet |  | 1.575 | [13 empty] | VV | 2 | 4 | True | 1 | ROZPOCET
17 | K | 273351215 | Zřízení bednění stěn základových desek | m2 | 4.2 |  | 0 | CS ÚRS 2018 02 |  |  | základní |  | 0 | 0.00103 | 0.004326 | 0 | 0 | 4 | K | 2 |  |  |  | ROZPOCET | 0 | 0 | 0 | 0 | 0 | 1 | 0 | 4 | 1535195252
| PP |  | Bednění základových stěn desek svislé nebo šikmé (odkloněné), půdorysně přímé nebo zalomené ve volných nebo zapažených jámách, rýhách, šachtách, včetně případných vzpěr zřízení | [15 empty] | PP | 2
| VV |  | "DPS Rekonstrukce kanalizační stoky Gllla - 1a v ul. Karlova, Kolín | [15 empty] | VV | 2 | 1 | True | 0 | ROZPOCET
| VV |  | "D.1.1 - KANALIZACE | [15 empty] | VV | 2 | 1 | True | 0 | ROZPOCET
| VV |  | "- Kanalizace | [15 empty] | VV | 2 | 1 | True | 0 | ROZPOCET
| VV |  | "montáž prefabrikovaných šachet DN1000 | [15 empty] | VV | 2 | 1 | True | 0 | ROZPOCET
| VV |  | "úsek Š1 / Š-UV1 | [15 empty] | VV | 2 | 1 | True | 0 | ROZPOCET
| VV |  | "podkladní beton obetonování potrubí tl. 0,15m, beton tř. C12/15 | [15 empty] | VV | 2 | 1 | True | 0 | ROZPOCET
| VV |  | "rozměry: š. 1,30m, hl. 1,46m, dl. 4,30m | [15 empty] | VV | 2 | 1 | True | 0 | ROZPOCET
| VV |  | (0,10*1,50*4) |  | 0.6 | [13 empty] | VV | 2 | 2 | True | 0 | ROZPOCET
| VV |  | "úsek Š-UV1 / Š-UV2 | [15 empty] | VV | 2 | 1 | True | 0 | ROZPOCET
| VV |  | "podkladní beton obetonování potrubí tl. 0,15m, beton tř. C12/15 | [15 empty] | VV | 2 | 1 | True | 0 | ROZPOCET
| VV |  | "rozměry: š. 1,30m, hl. 1,35m, dl. 16,90m | [15 empty] | VV | 2 | 1 | True | 0 | ROZPOCET
| VV |  | (0,10*1,50*4) |  | 0.6 | [13 empty] | VV | 2 | 2 | True | 0 | ROZPOCET
| VV |  | "úsek Š-UV2 / Š-UV3 | [15 empty] | VV | 2 | 1 | True | 0 | ROZPOCET
| VV |  | "podkladní beton obetonování potrubí tl. 0,15m, beton tř. C12/15 | [15 empty] | VV | 2 | 1 | True | 0 | ROZPOCET
| VV |  | "rozměry: š. 1,30m, hl. 1,35m, dl. 13,90m | [15 empty] | VV | 2 | 1 | True | 0 | ROZPOCET
| VV |  | (0,10*1,50*4) |  | 0.6 | [13 empty] | VV | 2 | 2 | True | 0 | ROZPOCET
| VV |  | "úsek Š-UV3 / Š-UV4 | [15 empty] | VV | 2 | 1 | True | 0 | ROZPOCET
| VV |  | "podkladní beton obetonování potrubí tl. 0,15m, beton tř. C12/15 | [15 empty] | VV | 2 | 1 | True | 0 | ROZPOCET
| VV |  | "rozměry: š. 1,30m, hl. 1,35m, dl. 13,80m | [15 empty] | VV | 2 | 1 | True | 0 | ROZPOCET
| VV |  | (0,10*1,50*4) |  | 0.6 | [13 empty] | VV | 2 | 2 | True | 0 | ROZPOCET
| VV |  | "úsek Š-UV4 / Š-UV5 | [15 empty] | VV | 2 | 1 | True | 0 | ROZPOCET
| VV |  | "podkladní beton obetonování potrubí tl. 0,15m, beton tř. C12/15 | [15 empty] | VV | 2 | 1 | True | 0 | ROZPOCET
| VV |  | "rozměry: š. 1,30m, hl. 1,35m, dl. 12,50m | [15 empty] | VV | 2 | 1 | True | 0 | ROZPOCET
| VV |  | (0,10*1,50*4) |  | 0.6 | [13 empty] | VV | 2 | 2 | True | 0 | ROZPOCET
| VV |  | "úsek Š-UV5 / Š2 | [15 empty] | VV | 2 | 1 | True | 0 | ROZPOCET
| VV |  | "podkladní beton obetonování potrubí tl. 0,15m, beton tř. C12/15 | [15 empty] | VV | 2 | 1 | True | 0 | ROZPOCET
| VV |  | "rozměry: š. 1,30m, hl. 1,35m, dl. 5,60m | [15 empty] | VV | 2 | 1 | True | 0 | ROZPOCET
| VV |  | 2*(0,10*1,50*4) |  | 1.2 | [13 empty] | VV | 2 | 2 | True | 0 | ROZPOCET
| VV |  | Součet |  | 4.2 | [13 empty] | VV | 2 | 4 | True | 1 | ROZPOCET
18 | K | 273351216 | Odstranění bednění stěn základových desek | m2 | 4.2 |  | 0 | CS ÚRS 2018 02 |  |  | základní |  | 0 | 0 | 0 | 0 | 0 | 4 | K | 2 |  |  |  | ROZPOCET | 0 | 0 | 0 | 0 | 0 | 1 | 0 | 4 | 471090344
| PP |  | Bednění základových stěn desek svislé nebo šikmé (odkloněné), půdorysně přímé nebo zalomené ve volných nebo zapažených jámách, rýhách, šachtách, včetně případných vzpěr odstranění | [15 empty] | PP | 2
| VV |  | "DPS Rekonstrukce kanalizační stoky Gllla - 1a v ul. Karlova, Kolín | [15 empty] | VV | 2 | 1 | True | 0 | ROZPOCET
| VV |  | "D.1.1 - KANALIZACE | [15 empty] | VV | 2 | 1 | True | 0 | ROZPOCET
| VV |  | "- Kanalizace | [15 empty] | VV | 2 | 1 | True | 0 | ROZPOCET
| VV |  | "montáž prefabrikovaných šachet DN1000 | [15 empty] | VV | 2 | 1 | True | 0 | ROZPOCET
| VV |  | "úsek Š1 / Š-UV1 | [15 empty] | VV | 2 | 1 | True | 0 | ROZPOCET
| VV |  | "podkladní beton obetonování potrubí tl. 0,15m, beton tř. C12/15 | [15 empty] | VV | 2 | 1 | True | 0 | ROZPOCET
| VV |  | "rozměry: š. 1,30m, hl. 1,46m, dl. 4,30m | [15 empty] | VV | 2 | 1 | True | 0 | ROZPOCET
| VV |  | (0,10*1,50*4) |  | 0.6 | [13 empty] | VV | 2 | 2 | True | 0 | ROZPOCET
| VV |  | "úsek Š-UV1 / Š-UV2 | [15 empty] | VV | 2 | 1 | True | 0 | ROZPOCET
| VV |  | "podkladní beton obetonování potrubí tl. 0,15m, beton tř. C12/15 | [15 empty] | VV | 2 | 1 | True | 0 | ROZPOCET
| VV |  | "rozměry: š. 1,30m, hl. 1,35m, dl. 16,90m | [15 empty] | VV | 2 | 1 | True | 0 | ROZPOCET
| VV |  | (0,10*1,50*4) |  | 0.6 | [13 empty] | VV | 2 | 2 | True | 0 | ROZPOCET
| VV |  | "úsek Š-UV2 / Š-UV3 | [15 empty] | VV | 2 | 1 | True | 0 | ROZPOCET
| VV |  | "podkladní beton obetonování potrubí tl. 0,15m, beton tř. C12/15 | [15 empty] | VV | 2 | 1 | True | 0 | ROZPOCET
| VV |  | "rozměry: š. 1,30m, hl. 1,35m, dl. 13,90m | [15 empty] | VV | 2 | 1 | True | 0 | ROZPOCET
| VV |  | (0,10*1,50*4) |  | 0.6 | [13 empty] | VV | 2 | 2 | True | 0 | ROZPOCET
| VV |  | "úsek Š-UV3 / Š-UV4 | [15 empty] | VV | 2 | 1 | True | 0 | ROZPOCET
| VV |  | "podkladní beton obetonování potrubí tl. 0,15m, beton tř. C12/15 | [15 empty] | VV | 2 | 1 | True | 0 | ROZPOCET
| VV |  | "rozměry: š. 1,30m, hl. 1,35m, dl. 13,80m | [15 empty] | VV | 2 | 1 | True | 0 | ROZPOCET
| VV |  | (0,10*1,50*4) |  | 0.6 | [13 empty] | VV | 2 | 2 | True | 0 | ROZPOCET
| VV |  | "úsek Š-UV4 / Š-UV5 | [15 empty] | VV | 2 | 1 | True | 0 | ROZPOCET
| VV |  | "podkladní beton obetonování potrubí tl. 0,15m, beton tř. C12/15 | [15 empty] | VV | 2 | 1 | True | 0 | ROZPOCET
| VV |  | "rozměry: š. 1,30m, hl. 1,35m, dl. 12,50m | [15 empty] | VV | 2 | 1 | True | 0 | ROZPOCET
| VV |  | (0,10*1,50*4) |  | 0.6 | [13 empty] | VV | 2 | 2 | True | 0 | ROZPOCET
| VV |  | "úsek Š-UV5 / Š2 | [15 empty] | VV | 2 | 1 | True | 0 | ROZPOCET
| VV |  | "podkladní beton obetonování potrubí tl. 0,15m, beton tř. C12/15 | [15 empty] | VV | 2 | 1 | True | 0 | ROZPOCET
| VV |  | "rozměry: š. 1,30m, hl. 1,35m, dl. 5,60m | [15 empty] | VV | 2 | 1 | True | 0 | ROZPOCET
| VV |  | 2*(0,10*1,50*4) |  | 1.2 | [13 empty] | VV | 2 | 2 | True | 0 | ROZPOCET
| VV |  | Součet |  | 4.2 | [13 empty] | VV | 2 | 4 | True | 1 | ROZPOCET
| D | 3 | Svislé a kompletní konstrukce |  |  |  | 0 | [5 empty] | 0 |  | 0 |  | 15.362 | 1 | D | 1 |  |  |  | ROZPOCET | [6 empty] | 0
19 | K | 358235114 | Bourání šachty, stoky kompletní nebo otvorů ze zdiva cihelného plochy do 4 m2 | m3 | 5.3 |  | 0 | CS ÚRS 2018 02 |  |  | základní |  | 0 | 0 | 0 | 1.95 | 10.335 | 4 | K | 2 |  |  |  | ROZPOCET | 0 | 0 | 0 | 0 | 0 | 1 | 0 | 4 | -688746588
| PP |  | Bourání šachty, stoky kompletní nebo vybourání otvorů průřezové plochy do 4 m2 ve stokách ze zdiva cihelného | [15 empty] | PP | 2
| VV |  | "DPS Rekonstrukce kanalizační stoky Gllla - 1a v ul. Karlova, Kolín | [15 empty] | VV | 2 | 1 | True | 0 | ROZPOCET
| VV |  | "D.1.1 - KANALIZACE | [15 empty] | VV | 2 | 1 | True | 0 | ROZPOCET
| VV |  | "- Kanalizace | [15 empty] | VV | 2 | 1 | True | 0 | ROZPOCET
| VV |  | "stávající šachta Š-UV1 | [15 empty] | VV | 2 | 1 | True | 0 | ROZPOCET
| VV |  | "1x bourání stávající šachty v místě šachty Š1, těleso šachty | [15 empty] | VV | 2 | 1 | True | 0 | ROZPOCET
| VV |  | 3,1415*(1,35*0,50*0,50) |  | 1.06 | [13 empty] | VV | 2 | 2 | True | 0 | ROZPOCET
| VV |  | "stávající šachta Š-UV2 | [15 empty] | VV | 2 | 1 | True | 0 | ROZPOCET
| VV |  | "1x bourání stávající šachty v místě šachty Š1, těleso šachty | [15 empty] | VV | 2 | 1 | True | 0 | ROZPOCET
| VV |  | 3,1415*(1,35*0,50*0,50) |  | 1.06 | [13 empty] | VV | 2 | 2 | True | 0 | ROZPOCET
| VV |  | "stávající šachta Š-UV3 | [15 empty] | VV | 2 | 1 | True | 0 | ROZPOCET
| VV |  | "1x bourání stávající šachty v místě šachty Š1, těleso šachty | [15 empty] | VV | 2 | 1 | True | 0 | ROZPOCET
| VV |  | 3,1415*(1,35*0,50*0,50) |  | 1.06 | [13 empty] | VV | 2 | 2 | True | 0 | ROZPOCET
| VV |  | "stávající šachta Š-UV4 | [15 empty] | VV | 2 | 1 | True | 0 | ROZPOCET
| VV |  | "1x bourání stávající šachty v místě šachty Š1, těleso šachty | [15 empty] | VV | 2 | 1 | True | 0 | ROZPOCET
| VV |  | 3,1415*(1,35*0,50*0,50) |  | 1.06 | [13 empty] | VV | 2 | 2 | True | 0 | ROZPOCET
| VV |  | "stávající šachta Š-UV5 | [15 empty] | VV | 2 | 1 | True | 0 | ROZPOCET
| VV |  | "1x bourání stávající šachty v místě šachty Š1, těleso šachty | [15 empty] | VV | 2 | 1 | True | 0 | ROZPOCET
| VV |  | 3,1415*(1,35*0,50*0,50) |  | 1.06 | [13 empty] | VV | 2 | 2 | True | 0 | ROZPOCET
| VV |  | Součet |  | 5.3 | [13 empty] | VV | 2 | 4 | True | 1 | ROZPOCET
20 | K | 358315114 | Bourání šachty, stoky kompletní nebo otvorů z prostého betonu plochy do 4 m2 | m3 | 2.285 |  | 0 | CS ÚRS 2018 02 |  |  | základní |  | 0 | 0 | 0 | 2.2 | 5.027 | 4 | K | 2 |  |  |  | ROZPOCET | 0 | 0 | 0 | 0 | 0 | 1 | 0 | 4 | -148897950
| PP |  | Bourání šachty, stoky kompletní nebo vybourání otvorů průřezové plochy do 4 m2 ve stokách ze zdiva z prostého betonu | [15 empty] | PP | 2
| VV |  | "DPS Rekonstrukce kanalizační stoky Gllla - 1a v ul. Karlova, Kolín | [15 empty] | VV | 2 | 1 | True | 0 | ROZPOCET
| VV |  | "D.1.1 - KANALIZACE | [15 empty] | VV | 2 | 1 | True | 0 | ROZPOCET
| VV |  | "- Kanalizace | [15 empty] | VV | 2 | 1 | True | 0 | ROZPOCET
| VV |  | "stávající šachta Š1 | [15 empty] | VV | 2 | 1 | True | 0 | ROZPOCET
| VV |  | "1x bourání stávající šachty v místě šachty Š1, těleso šachty | [15 empty] | VV | 2 | 1 | True | 0 | ROZPOCET
| VV |  | 3,1415*(1,56*0,50*0,50) |  | 1.225 | [13 empty] | VV | 2 | 2 | True | 0 | ROZPOCET
| VV |  | "stávající šachta Š2 | [15 empty] | VV | 2 | 1 | True | 0 | ROZPOCET
| VV |  | "1x bourání stávající šachty v místě šachty Š1, těleso šachty | [15 empty] | VV | 2 | 1 | True | 0 | ROZPOCET
| VV |  | 3,1415*(1,35*0,50*0,50) |  | 1.06 | [13 empty] | VV | 2 | 2 | True | 0 | ROZPOCET
| VV |  | Součet |  | 2.285 | [13 empty] | VV | 2 | 4 | True | 1 | ROZPOCET
21 | K | 359901111 | Vyčištění stok | m | 67 |  | 0 | CS ÚRS 2018 02 |  |  | základní |  | 0 | 0 | 0 | 0 | 0 | 4 | K | 2 |  |  |  | ROZPOCET | 0 | 0 | 0 | 0 | 0 | 1 | 0 | 4 | 738098962
| PP |  | Vyčištění stok jakékoliv výšky | [15 empty] | PP | 2
| PSC |  | Poznámka k souboru cen: 1. Cena je určena pro konečné vyčištění stok před předáním a převzetím. | [15 empty] | PSC | 2
| VV |  | "DPS Rekonstrukce kanalizační stoky Gllla - 1a v ul. Karlova, Kolín | [15 empty] | VV | 2 | 1 | True | 0 | ROZPOCET
| VV |  | "D.1.1 - KANALIZACE | [15 empty] | VV | 2 | 1 | True | 0 | ROZPOCET
| VV |  | "- Kanalizace | [15 empty] | VV | 2 | 1 | True | 0 | ROZPOCET
| VV |  | "úsek Š1 / Š-UV1 | [15 empty] | VV | 2 | 1 | True | 0 | ROZPOCET
| VV |  | "montáž potrubí trouba kameninová glazovaná DN 300mm C Třída 240 | [15 empty] | VV | 2 | 1 | True | 0 | ROZPOCET
| VV |  | "rozměry: dl. 4,30m | [15 empty] | VV | 2 | 1 | True | 0 | ROZPOCET
| VV |  | 4,30 |  | 4.3 | [13 empty] | VV | 2 | 2 | True | 0 | ROZPOCET
| VV |  | "úsek Š-UV1 / Š-UV2 | [15 empty] | VV | 2 | 1 | True | 0 | ROZPOCET
| VV |  | "montáž potrubí trouba kameninová glazovaná DN 300mm C Třída 240 | [15 empty] | VV | 2 | 1 | True | 0 | ROZPOCET
| VV |  | "rozměry: dl. 4,30m | [15 empty] | VV | 2 | 1 | True | 0 | ROZPOCET
| VV |  | 16,90 |  | 16.9 | [13 empty] | VV | 2 | 2 | True | 0 | ROZPOCET
| VV |  | "úsek Š-UV2 / Š-UV3 | [15 empty] | VV | 2 | 1 | True | 0 | ROZPOCET
| VV |  | "montáž potrubí trouba kameninová glazovaná DN 300mm C Třída 240 | [15 empty] | VV | 2 | 1 | True | 0 | ROZPOCET
| VV |  | "rozměry: dl. 13,90m | [15 empty] | VV | 2 | 1 | True | 0 | ROZPOCET
| VV |  | 13,90 |  | 13.9 | [13 empty] | VV | 2 | 2 | True | 0 | ROZPOCET
| VV |  | "úsek Š-UV3 / Š-UV4 | [15 empty] | VV | 2 | 1 | True | 0 | ROZPOCET
| VV |  | "montáž potrubí trouba kameninová glazovaná DN 300mm C Třída 240 | [15 empty] | VV | 2 | 1 | True | 0 | ROZPOCET
| VV |  | "rozměry: dl. 13,80m | [15 empty] | VV | 2 | 1 | True | 0 | ROZPOCET
| VV |  | 13,80 |  | 13.8 | [13 empty] | VV | 2 | 2 | True | 0 | ROZPOCET
| VV |  | "úsek Š-UV4 / Š-UV5 | [15 empty] | VV | 2 | 1 | True | 0 | ROZPOCET
| VV |  | "montáž potrubí trouba kameninová glazovaná DN 300mm C Třída 240 | [15 empty] | VV | 2 | 1 | True | 0 | ROZPOCET
| VV |  | "rozměry: dl. 12,50m | [15 empty] | VV | 2 | 1 | True | 0 | ROZPOCET
| VV |  | 12,50 |  | 12.5 | [13 empty] | VV | 2 | 2 | True | 0 | ROZPOCET
| VV |  | "úsek Š-UV5 / Š2 | [15 empty] | VV | 2 | 1 | True | 0 | ROZPOCET
| VV |  | "montáž potrubí trouba kameninová glazovaná DN 300mm C Třída 240 | [15 empty] | VV | 2 | 1 | True | 0 | ROZPOCET
| VV |  | "rozměry: dl. 5,60m | [15 empty] | VV | 2 | 1 | True | 0 | ROZPOCET
| VV |  | 5,60 |  | 5.6 | [13 empty] | VV | 2 | 2 | True | 0 | ROZPOCET
| VV |  | Součet |  | 67 | [13 empty] | VV | 2 | 4 | True | 1 | ROZPOCET
22 | K | 359901211 | Monitoring stoky jakékoli výšky na nové kanalizaci | m | 67 |  | 0 | CS ÚRS 2018 02 |  |  | základní |  | 0 | 0 | 0 | 0 | 0 | 4 | K | 2 |  |  |  | ROZPOCET | 0 | 0 | 0 | 0 | 0 | 1 | 0 | 4 | 683017359
| PP |  | Monitoring stok (kamerový systém) jakékoli výšky nová kanalizace | [15 empty] | PP | 2
| PSC |  | Poznámka k souboru cen: 1. V ceně jsou započteny náklady na zhotovení záznamu o prohlídce a protokolu prohlídky. | [15 empty] | PSC | 2
| VV |  | "DPS Rekonstrukce kanalizační stoky Gllla - 1a v ul. Karlova, Kolín | [15 empty] | VV | 2 | 1 | True | 0 | ROZPOCET
| VV |  | "D.1.1 - KANALIZACE | [15 empty] | VV | 2 | 1 | True | 0 | ROZPOCET
| VV |  | "- Kanalizace | [15 empty] | VV | 2 | 1 | True | 0 | ROZPOCET
| VV |  | "úsek Š1 / Š-UV1 | [15 empty] | VV | 2 | 1 | True | 0 | ROZPOCET
| VV |  | "montáž potrubí trouba kameninová glazovaná DN 300mm C Třída 240 | [15 empty] | VV | 2 | 1 | True | 0 | ROZPOCET
| VV |  | "rozměry: dl. 4,30m | [15 empty] | VV | 2 | 1 | True | 0 | ROZPOCET
| VV |  | 4,30 |  | 4.3 | [13 empty] | VV | 2 | 2 | True | 0 | ROZPOCET
| VV |  | "úsek Š-UV1 / Š-UV2 | [15 empty] | VV | 2 | 1 | True | 0 | ROZPOCET
| VV |  | "montáž potrubí trouba kameninová glazovaná DN 300mm C Třída 240 | [15 empty] | VV | 2 | 1 | True | 0 | ROZPOCET
| VV |  | "rozměry: dl. 4,30m | [15 empty] | VV | 2 | 1 | True | 0 | ROZPOCET
| VV |  | 16,90 |  | 16.9 | [13 empty] | VV | 2 | 2 | True | 0 | ROZPOCET
| VV |  | "úsek Š-UV2 / Š-UV3 | [15 empty] | VV | 2 | 1 | True | 0 | ROZPOCET
| VV |  | "montáž potrubí trouba kameninová glazovaná DN 300mm C Třída 240 | [15 empty] | VV | 2 | 1 | True | 0 | ROZPOCET
| VV |  | "rozměry: dl. 13,90m | [15 empty] | VV | 2 | 1 | True | 0 | ROZPOCET
| VV |  | 13,90 |  | 13.9 | [13 empty] | VV | 2 | 2 | True | 0 | ROZPOCET
| VV |  | "úsek Š-UV3 / Š-UV4 | [15 empty] | VV | 2 | 1 | True | 0 | ROZPOCET
| VV |  | "montáž potrubí trouba kameninová glazovaná DN 300mm C Třída 240 | [15 empty] | VV | 2 | 1 | True | 0 | ROZPOCET
| VV |  | "rozměry: dl. 13,80m | [15 empty] | VV | 2 | 1 | True | 0 | ROZPOCET
| VV |  | 13,80 |  | 13.8 | [13 empty] | VV | 2 | 2 | True | 0 | ROZPOCET
| VV |  | "úsek Š-UV4 / Š-UV5 | [15 empty] | VV | 2 | 1 | True | 0 | ROZPOCET
| VV |  | "montáž potrubí trouba kameninová glazovaná DN 300mm C Třída 240 | [15 empty] | VV | 2 | 1 | True | 0 | ROZPOCET
| VV |  | "rozměry: dl. 12,50m | [15 empty] | VV | 2 | 1 | True | 0 | ROZPOCET
| VV |  | 12,50 |  | 12.5 | [13 empty] | VV | 2 | 2 | True | 0 | ROZPOCET
| VV |  | "úsek Š-UV5 / Š2 | [15 empty] | VV | 2 | 1 | True | 0 | ROZPOCET
| VV |  | "montáž potrubí trouba kameninová glazovaná DN 300mm C Třída 240 | [15 empty] | VV | 2 | 1 | True | 0 | ROZPOCET
| VV |  | "rozměry: dl. 5,60m | [15 empty] | VV | 2 | 1 | True | 0 | ROZPOCET
| VV |  | 5,60 |  | 5.6 | [13 empty] | VV | 2 | 2 | True | 0 | ROZPOCET
| VV |  | Součet |  | 67 | [13 empty] | VV | 2 | 4 | True | 1 | ROZPOCET
| D | 4 | Vodorovné konstrukce |  |  |  | 0 | [5 empty] | 0 |  | 27.4933 |  | 0 | 1 | D | 1 |  |  |  | ROZPOCET | [6 empty] | 0
23 | K | 452312131 | Sedlové lože z betonu prostého tř. C 12/15 otevřený výkop | m3 | 12.241 |  | 0 | CS ÚRS 2018 02 |  |  | základní |  | 0 | 2.234 | 27.3464 | 0 | 0 | 4 | K | 2 |  |  |  | ROZPOCET | 0 | 0 | 0 | 0 | 0 | 1 | 0 | 4 | -86790785
| PP |  | Podkladní a zajišťovací konstrukce z betonu prostého v otevřeném výkopu sedlové lože pod potrubí z betonu tř. C 12/15 | [15 empty] | PP | 2
| PSC |  | Poznámka k souboru cen: 1. Ceny -1121 až -1191 a -1192 lze použít i pro ochrannou vrstvu pod železobetonové konstrukce. 2. Ceny -2121 až -2191 a -2192 jsou určeny pro jakékoliv úkosy sedel. | [15 empty] | PSC | 2
| VV |  | "DPS Rekonstrukce kanalizační stoky Gllla - 1a v ul. Karlova, Kolín | [15 empty] | VV | 2 | 1 | True | 0 | ROZPOCET
| VV |  | "D.1.1 - KANALIZACE | [15 empty] | VV | 2 | 1 | True | 0 | ROZPOCET
| VV |  | "- Kanalizace | [15 empty] | VV | 2 | 1 | True | 0 | ROZPOCET
| VV |  | "úsek Š1 / Š-UV1 | [15 empty] | VV | 2 | 1 | True | 0 | ROZPOCET
| VV |  | "podkladní beton obetonování potrubí tl. 0,15m, beton tř. C12/15 | [15 empty] | VV | 2 | 1 | True | 0 | ROZPOCET
| VV |  | "rozměry: š. 1,30m, hl. 1,46m, dl. 4,30m | [15 empty] | VV | 2 | 1 | True | 0 | ROZPOCET
| VV |  | 4,30*1,30*(0,15) |  | 0.839 | [13 empty] | VV | 2 | 2 | True | 0 | ROZPOCET
| VV |  | "odpočet v místě stavby šachty Š1 | [15 empty] | VV | 2 | 1 | True | 0 | ROZPOCET
| VV |  | -(0,15*3,1415*0,50*0,50) |  | -0.118 | [13 empty] | VV | 2 | 2 | True | 0 | ROZPOCET
| VV |  | Mezisoučet |  | 0.721 | [13 empty] | VV | 2 | 3 | True | 0 | ROZPOCET
| VV |  | "úsek Š-UV1 / Š-UV2 | [15 empty] | VV | 2 | 1 | True | 0 | ROZPOCET
| VV |  | "podkladní beton obetonování potrubí tl. 0,15m, beton tř. C12/15 | [15 empty] | VV | 2 | 1 | True | 0 | ROZPOCET
| VV |  | "rozměry: š. 1,30m, hl. 1,35m, dl. 16,90m | [15 empty] | VV | 2 | 1 | True | 0 | ROZPOCET
| VV |  | 16,90*1,30*(0,15) |  | 3.296 | [13 empty] | VV | 2 | 2 | True | 0 | ROZPOCET
| VV |  | "rozšíření výkopu v místě stavby šachty Š-UV1 | [15 empty] | VV | 2 | 1 | True | 0 | ROZPOCET
| VV |  | -(0,15*3,1415*0,50*0,50) |  | -0.118 | [13 empty] | VV | 2 | 2 | True | 0 | ROZPOCET
| VV |  | Mezisoučet |  | 3.178 | [13 empty] | VV | 2 | 3 | True | 0 | ROZPOCET
| VV |  | "úsek Š-UV2 / Š-UV3 | [15 empty] | VV | 2 | 1 | True | 0 | ROZPOCET
| VV |  | "podkladní beton obetonování potrubí tl. 0,15m, beton tř. C12/15 | [15 empty] | VV | 2 | 1 | True | 0 | ROZPOCET
| VV |  | "rozměry: š. 1,30m, hl. 1,35m, dl. 13,90m | [15 empty] | VV | 2 | 1 | True | 0 | ROZPOCET
| VV |  | 13,90*1,30*(0,15) |  | 2.711 | [13 empty] | VV | 2 | 2 | True | 0 | ROZPOCET
| VV |  | "rozšíření výkopu v místě stavby šachty Š-UV2 | [15 empty] | VV | 2 | 1 | True | 0 | ROZPOCET
| VV |  | -(0,15*3,1415*0,50*0,50) |  | -0.118 | [13 empty] | VV | 2 | 2 | True | 0 | ROZPOCET
| VV |  | Mezisoučet |  | 2.593 | [13 empty] | VV | 2 | 3 | True | 0 | ROZPOCET
| VV |  | "úsek Š-UV3 / Š-UV4 | [15 empty] | VV | 2 | 1 | True | 0 | ROZPOCET
| VV |  | "podkladní beton obetonování potrubí tl. 0,15m, beton tř. C12/15 | [15 empty] | VV | 2 | 1 | True | 0 | ROZPOCET
| VV |  | "rozměry: š. 1,30m, hl. 1,35m, dl. 13,80m | [15 empty] | VV | 2 | 1 | True | 0 | ROZPOCET
| VV |  | 13,80*1,30*(0,15) |  | 2.691 | [13 empty] | VV | 2 | 2 | True | 0 | ROZPOCET
| VV |  | "rozšíření výkopu v místě stavby šachty Š-UV3 | [15 empty] | VV | 2 | 1 | True | 0 | ROZPOCET
| VV |  | -(0,15*3,1415*0,50*0,50) |  | -0.118 | [13 empty] | VV | 2 | 2 | True | 0 | ROZPOCET
| VV |  | Mezisoučet |  | 2.573 | [13 empty] | VV | 2 | 3 | True | 0 | ROZPOCET
| VV |  | "úsek Š-UV4 / Š-UV5 | [15 empty] | VV | 2 | 1 | True | 0 | ROZPOCET
| VV |  | "podkladní beton obetonování potrubí tl. 0,15m, beton tř. C12/15 | [15 empty] | VV | 2 | 1 | True | 0 | ROZPOCET
| VV |  | "rozměry: š. 1,30m, hl. 1,35m, dl. 12,50m | [15 empty] | VV | 2 | 1 | True | 0 | ROZPOCET
| VV |  | 12,50*1,30*(0,15) |  | 2.438 | [13 empty] | VV | 2 | 2 | True | 0 | ROZPOCET
| VV |  | "rozšíření výkopu v místě stavby šachty Š-UV4 | [15 empty] | VV | 2 | 1 | True | 0 | ROZPOCET
| VV |  | -(0,15*3,1415*0,50*0,50) |  | -0.118 | [13 empty] | VV | 2 | 2 | True | 0 | ROZPOCET
| VV |  | Mezisoučet |  | 2.32 | [13 empty] | VV | 2 | 3 | True | 0 | ROZPOCET
| VV |  | "úsek Š-UV5 / Š2 | [15 empty] | VV | 2 | 1 | True | 0 | ROZPOCET
| VV |  | "podkladní beton obetonování potrubí tl. 0,15m, beton tř. C12/15 | [15 empty] | VV | 2 | 1 | True | 0 | ROZPOCET
| VV |  | "rozměry: š. 1,30m, hl. 1,35m, dl. 5,60m | [15 empty] | VV | 2 | 1 | True | 0 | ROZPOCET
| VV |  | 5,60*1,30*(0,15) |  | 1.092 | [13 empty] | VV | 2 | 2 | True | 0 | ROZPOCET
| VV |  | "rozšíření výkopu v místě stavby šachty Š-UV5, Š2 | [15 empty] | VV | 2 | 1 | True | 0 | ROZPOCET
| VV |  | -2*(0,15*3,1415*0,50*0,50) |  | -0.236 | [13 empty] | VV | 2 | 2 | True | 0 | ROZPOCET
| VV |  | Mezisoučet |  | 0.856 | [13 empty] | VV | 2 | 3 | True | 0 | ROZPOCET
| VV |  | Součet |  | 12.241 | [13 empty] | VV | 2 | 4 | True | 1 | ROZPOCET
24 | K | 452351101 | Bednění podkladních desek nebo bloků nebo sedlového lože otevřený výkop | m2 | 23.25 |  | 0 | CS ÚRS 2018 02 |  |  | základní |  | 0 | 0.00632 | 0.14694 | 0 | 0 | 4 | K | 2 |  |  |  | ROZPOCET | 0 | 0 | 0 | 0 | 0 | 1 | 0 | 4 | 302161402
| PP |  | Bednění podkladních a zajišťovacích konstrukcí v otevřeném výkopu desek nebo sedlových loží pod potrubí, stoky a drobné objekty | [15 empty] | PP | 2
| VV |  | "DPS Rekonstrukce kanalizační stoky Gllla - 1a v ul. Karlova, Kolín | [15 empty] | VV | 2 | 1 | True | 0 | ROZPOCET
| VV |  | "D.1.1 - KANALIZACE | [15 empty] | VV | 2 | 1 | True | 0 | ROZPOCET
| VV |  | "- Kanalizace | [15 empty] | VV | 2 | 1 | True | 0 | ROZPOCET
| VV |  | "úsek Š1 / Š-UV1 | [15 empty] | VV | 2 | 1 | True | 0 | ROZPOCET
| VV |  | "podkladní beton obetonování potrubí tl. 0,15m, beton tř. C12/15 | [15 empty] | VV | 2 | 1 | True | 0 | ROZPOCET
| VV |  | "rozměry: š. 1,30m, hl. 1,46m, dl. 4,30m | [15 empty] | VV | 2 | 1 | True | 0 | ROZPOCET
| VV |  | 4,30*2*(0,15) |  | 1.29 | [13 empty] | VV | 2 | 2 | True | 0 | ROZPOCET
| VV |  | "odpočet v místě stavby šachty Š1 | [15 empty] | VV | 2 | 1 | True | 0 | ROZPOCET
| VV |  | (0,15*1,50*2) |  | 0.45 | [13 empty] | VV | 2 | 2 | True | 0 | ROZPOCET
| VV |  | Mezisoučet |  | 1.74 | [13 empty] | VV | 2 | 3 | True | 0 | ROZPOCET
| VV |  | "úsek Š-UV1 / Š-UV2 | [15 empty] | VV | 2 | 1 | True | 0 | ROZPOCET
| VV |  | "podkladní beton obetonování potrubí tl. 0,15m, beton tř. C12/15 | [15 empty] | VV | 2 | 1 | True | 0 | ROZPOCET
| VV |  | "rozměry: š. 1,30m, hl. 1,35m, dl. 16,90m | [15 empty] | VV | 2 | 1 | True | 0 | ROZPOCET
| VV |  | 16,90*2*(0,15) |  | 5.07 | [13 empty] | VV | 2 | 2 | True | 0 | ROZPOCET
| VV |  | "rozšíření výkopu v místě stavby šachty Š-UV1 | [15 empty] | VV | 2 | 1 | True | 0 | ROZPOCET
| VV |  | (0,15*1,50*2) |  | 0.45 | [13 empty] | VV | 2 | 2 | True | 0 | ROZPOCET
| VV |  | Mezisoučet |  | 5.52 | [13 empty] | VV | 2 | 3 | True | 0 | ROZPOCET
| VV |  | "úsek Š-UV2 / Š-UV3 | [15 empty] | VV | 2 | 1 | True | 0 | ROZPOCET
| VV |  | "podkladní beton obetonování potrubí tl. 0,15m, beton tř. C12/15 | [15 empty] | VV | 2 | 1 | True | 0 | ROZPOCET
| VV |  | "rozměry: š. 1,30m, hl. 1,35m, dl. 13,90m | [15 empty] | VV | 2 | 1 | True | 0 | ROZPOCET
| VV |  | 13,90*2*(0,15) |  | 4.17 | [13 empty] | VV | 2 | 2 | True | 0 | ROZPOCET
| VV |  | "rozšíření výkopu v místě stavby šachty Š-UV2 | [15 empty] | VV | 2 | 1 | True | 0 | ROZPOCET
| VV |  | (0,15*1,50*2) |  | 0.45 | [13 empty] | VV | 2 | 2 | True | 0 | ROZPOCET
| VV |  | Mezisoučet |  | 4.62 | [13 empty] | VV | 2 | 3 | True | 0 | ROZPOCET
| VV |  | "úsek Š-UV3 / Š-UV4 | [15 empty] | VV | 2 | 1 | True | 0 | ROZPOCET
| VV |  | "podkladní beton obetonování potrubí tl. 0,15m, beton tř. C12/15 | [15 empty] | VV | 2 | 1 | True | 0 | ROZPOCET
| VV |  | "rozměry: š. 1,30m, hl. 1,35m, dl. 13,80m | [15 empty] | VV | 2 | 1 | True | 0 | ROZPOCET
| VV |  | 13,80*2*(0,15) |  | 4.14 | [13 empty] | VV | 2 | 2 | True | 0 | ROZPOCET
| VV |  | "rozšíření výkopu v místě stavby šachty Š-UV3 | [15 empty] | VV | 2 | 1 | True | 0 | ROZPOCET
| VV |  | (0,15*1,50*2) |  | 0.45 | [13 empty] | VV | 2 | 2 | True | 0 | ROZPOCET
| VV |  | Mezisoučet |  | 4.59 | [13 empty] | VV | 2 | 3 | True | 0 | ROZPOCET
| VV |  | "úsek Š-UV4 / Š-UV5 | [15 empty] | VV | 2 | 1 | True | 0 | ROZPOCET
| VV |  | "podkladní beton obetonování potrubí tl. 0,15m, beton tř. C12/15 | [15 empty] | VV | 2 | 1 | True | 0 | ROZPOCET
| VV |  | "rozměry: š. 1,30m, hl. 1,35m, dl. 12,50m | [15 empty] | VV | 2 | 1 | True | 0 | ROZPOCET
| VV |  | 12,50*2*(0,15) |  | 3.75 | [13 empty] | VV | 2 | 2 | True | 0 | ROZPOCET
| VV |  | "rozšíření výkopu v místě stavby šachty Š-UV4 | [15 empty] | VV | 2 | 1 | True | 0 | ROZPOCET
| VV |  | (0,15*1,50*2) |  | 0.45 | [13 empty] | VV | 2 | 2 | True | 0 | ROZPOCET
| VV |  | Mezisoučet |  | 4.2 | [13 empty] | VV | 2 | 3 | True | 0 | ROZPOCET
| VV |  | "úsek Š-UV5 / Š2 | [15 empty] | VV | 2 | 1 | True | 0 | ROZPOCET
| VV |  | "podkladní beton obetonování potrubí tl. 0,15m, beton tř. C12/15 | [15 empty] | VV | 2 | 1 | True | 0 | ROZPOCET
| VV |  | "rozměry: š. 1,30m, hl. 1,35m, dl. 5,60m | [15 empty] | VV | 2 | 1 | True | 0 | ROZPOCET
| VV |  | 5,60*2*(0,15) |  | 1.68 | [13 empty] | VV | 2 | 2 | True | 0 | ROZPOCET
| VV |  | "rozšíření výkopu v místě stavby šachty Š-UV5, Š2 | [15 empty] | VV | 2 | 1 | True | 0 | ROZPOCET
| VV |  | 2*(0,15*1,50*2) |  | 0.9 | [13 empty] | VV | 2 | 2 | True | 0 | ROZPOCET
| VV |  | Mezisoučet |  | 2.58 | [13 empty] | VV | 2 | 3 | True | 0 | ROZPOCET
| VV |  | Součet |  | 23.25 | [13 empty] | VV | 2 | 4 | True | 1 | ROZPOCET
| D | 8 | Trubní vedení |  |  |  | 0 | [5 empty] | 0 |  | 50.358 |  | 0.7 | 1 | D | 1 |  |  |  | ROZPOCET | [6 empty] | 0
25 | K | 831372121 | Montáž potrubí z trub kameninových hrdlových s integrovaným těsněním výkop sklon do 20 % DN 300 | m | 67 |  | 0 | CS ÚRS 2018 02 |  |  | základní |  | 0 | 8e-05 | 0.00536 | 0 | 0 | 4 | K | 2 |  |  |  | ROZPOCET | 0 | 0 | 0 | 0 | 0 | 1 | 0 | 4 | -2006914430
| PP |  | Montáž potrubí z trub kameninových hrdlových s integrovaným těsněním v otevřeném výkopu ve sklonu do 20 % DN 300 | [15 empty] | PP | 2
| PSC |  | Poznámka k souboru cen: 1. V cenách montáže potrubí z trub kameninových hrdlových s integrovaným těsněním 831 . . -2121 jsou těsnící kroužky součástí dodávky kameninových trub. Tyto trouby se oceňují ve specifikaci, ztratné lze dohodnout ve výši 1,5 %. 2. Ceny 831 . . -2193 jsou určeny pro každé jednotlivé napojení dvou dříků trub o zhruba stejném průměru, kdy maximální rozdíl průměrů je 12 mm. Platí také pro spoj dvou různých materiálů 3. Ceny 26-3195 a 38-3195 jsou určeny pro každé jednotlivé připojení vnitřní kanalizace na kanalizační přípojku. | [15 empty] | PSC | 2
| VV |  | "DPS Rekonstrukce kanalizační stoky Gllla - 1a v ul. Karlova, Kolín | [15 empty] | VV | 2 | 1 | True | 0 | ROZPOCET
| VV |  | "D.1.1 - KANALIZACE | [15 empty] | VV | 2 | 1 | True | 0 | ROZPOCET
| VV |  | "- Kanalizace | [15 empty] | VV | 2 | 1 | True | 0 | ROZPOCET
| VV |  | "úsek Š1 / Š-UV1 | [15 empty] | VV | 2 | 1 | True | 0 | ROZPOCET
| VV |  | "montáž potrubí trouba kameninová glazovaná DN 300mm C Třída 240 | [15 empty] | VV | 2 | 1 | True | 0 | ROZPOCET
| VV |  | "rozměry: dl. 4,30m | [15 empty] | VV | 2 | 1 | True | 0 | ROZPOCET
| VV |  | 4,30 |  | 4.3 | [13 empty] | VV | 2 | 2 | True | 0 | ROZPOCET
| VV |  | "úsek Š-UV1 / Š-UV2 | [15 empty] | VV | 2 | 1 | True | 0 | ROZPOCET
| VV |  | "montáž potrubí trouba kameninová glazovaná DN 300mm C Třída 240 | [15 empty] | VV | 2 | 1 | True | 0 | ROZPOCET
| VV |  | "rozměry: dl. 4,30m | [15 empty] | VV | 2 | 1 | True | 0 | ROZPOCET
| VV |  | 16,90 |  | 16.9 | [13 empty] | VV | 2 | 2 | True | 0 | ROZPOCET
| VV |  | "úsek Š-UV2 / Š-UV3 | [15 empty] | VV | 2 | 1 | True | 0 | ROZPOCET
| VV |  | "montáž potrubí trouba kameninová glazovaná DN 300mm C Třída 240 | [15 empty] | VV | 2 | 1 | True | 0 | ROZPOCET
| VV |  | "rozměry: dl. 13,90m | [15 empty] | VV | 2 | 1 | True | 0 | ROZPOCET
| VV |  | 13,90 |  | 13.9 | [13 empty] | VV | 2 | 2 | True | 0 | ROZPOCET
| VV |  | "úsek Š-UV3 / Š-UV4 | [15 empty] | VV | 2 | 1 | True | 0 | ROZPOCET
| VV |  | "montáž potrubí trouba kameninová glazovaná DN 300mm C Třída 240 | [15 empty] | VV | 2 | 1 | True | 0 | ROZPOCET
| VV |  | "rozměry: dl. 13,80m | [15 empty] | VV | 2 | 1 | True | 0 | ROZPOCET
| VV |  | 13,80 |  | 13.8 | [13 empty] | VV | 2 | 2 | True | 0 | ROZPOCET
| VV |  | "úsek Š-UV4 / Š-UV5 | [15 empty] | VV | 2 | 1 | True | 0 | ROZPOCET
| VV |  | "montáž potrubí trouba kameninová glazovaná DN 300mm C Třída 240 | [15 empty] | VV | 2 | 1 | True | 0 | ROZPOCET
| VV |  | "rozměry: dl. 12,50m | [15 empty] | VV | 2 | 1 | True | 0 | ROZPOCET
| VV |  | 12,50 |  | 12.5 | [13 empty] | VV | 2 | 2 | True | 0 | ROZPOCET
| VV |  | "úsek Š-UV5 / Š2 | [15 empty] | VV | 2 | 1 | True | 0 | ROZPOCET
| VV |  | "montáž potrubí trouba kameninová glazovaná DN 300mm C Třída 240 | [15 empty] | VV | 2 | 1 | True | 0 | ROZPOCET
| VV |  | "rozměry: dl. 5,60m | [15 empty] | VV | 2 | 1 | True | 0 | ROZPOCET
| VV |  | 5,60 |  | 5.6 | [13 empty] | VV | 2 | 2 | True | 0 | ROZPOCET
| VV |  | Součet |  | 67 | [13 empty] | VV | 2 | 4 | True | 1 | ROZPOCET
26 | M | 59710707 | trouba kameninová glazovaná DN 300mm L2,50m spojovací systém C Třída 240 | m | 68.005 |  | 0 | CS ÚRS 2018 02 |  |  | základní |  | 0 | 0.1 | 6.8005 | 0 | 0 | 8 | M | 2 |  |  |  | ROZPOCET | 0 | 0 | 0 | 0 | 0 | 1 | 0 | 4 | 750204662
| PP |  | trouba kameninová glazovaná DN 300mm L2,50m spojovací systém C Třída 240 | [15 empty] | PP | 2
| VV |  | "DPS Rekonstrukce kanalizační stoky Gllla - 1a v ul. Karlova, Kolín | [15 empty] | VV | 2 | 1 | True | 0 | ROZPOCET
| VV |  | "D.1.1 - KANALIZACE | [15 empty] | VV | 2 | 1 | True | 0 | ROZPOCET
| VV |  | "- Kanalizace | [15 empty] | VV | 2 | 1 | True | 0 | ROZPOCET
| VV |  | "úsek Š1 / Š-UV1 | [15 empty] | VV | 2 | 1 | True | 0 | ROZPOCET
| VV |  | "montáž potrubí trouba kameninová glazovaná DN 300mm C Třída 240 | [15 empty] | VV | 2 | 1 | True | 0 | ROZPOCET
| VV |  | "rozměry: dl. 4,30m | [15 empty] | VV | 2 | 1 | True | 0 | ROZPOCET
| VV |  | 4,30 |  | 4.3 | [13 empty] | VV | 2 | 2 | True | 0 | ROZPOCET
| VV |  | "úsek Š-UV1 / Š-UV2 | [15 empty] | VV | 2 | 1 | True | 0 | ROZPOCET
| VV |  | "montáž potrubí trouba kameninová glazovaná DN 300mm C Třída 240 | [15 empty] | VV | 2 | 1 | True | 0 | ROZPOCET
| VV |  | "rozměry: dl. 4,30m | [15 empty] | VV | 2 | 1 | True | 0 | ROZPOCET
| VV |  | 16,90 |  | 16.9 | [13 empty] | VV | 2 | 2 | True | 0 | ROZPOCET
| VV |  | "úsek Š-UV2 / Š-UV3 | [15 empty] | VV | 2 | 1 | True | 0 | ROZPOCET
| VV |  | "montáž potrubí trouba kameninová glazovaná DN 300mm C Třída 240 | [15 empty] | VV | 2 | 1 | True | 0 | ROZPOCET
| VV |  | "rozměry: dl. 13,90m | [15 empty] | VV | 2 | 1 | True | 0 | ROZPOCET
| VV |  | 13,90 |  | 13.9 | [13 empty] | VV | 2 | 2 | True | 0 | ROZPOCET
| VV |  | "úsek Š-UV3 / Š-UV4 | [15 empty] | VV | 2 | 1 | True | 0 | ROZPOCET
| VV |  | "montáž potrubí trouba kameninová glazovaná DN 300mm C Třída 240 | [15 empty] | VV | 2 | 1 | True | 0 | ROZPOCET
| VV |  | "rozměry: dl. 13,80m | [15 empty] | VV | 2 | 1 | True | 0 | ROZPOCET
| VV |  | 13,80 |  | 13.8 | [13 empty] | VV | 2 | 2 | True | 0 | ROZPOCET
| VV |  | "úsek Š-UV4 / Š-UV5 | [15 empty] | VV | 2 | 1 | True | 0 | ROZPOCET
| VV |  | "montáž potrubí trouba kameninová glazovaná DN 300mm C Třída 240 | [15 empty] | VV | 2 | 1 | True | 0 | ROZPOCET
| VV |  | "rozměry: dl. 12,50m | [15 empty] | VV | 2 | 1 | True | 0 | ROZPOCET
| VV |  | 12,50 |  | 12.5 | [13 empty] | VV | 2 | 2 | True | 0 | ROZPOCET
| VV |  | "úsek Š-UV5 / Š2 | [15 empty] | VV | 2 | 1 | True | 0 | ROZPOCET
| VV |  | "montáž potrubí trouba kameninová glazovaná DN 300mm C Třída 240 | [15 empty] | VV | 2 | 1 | True | 0 | ROZPOCET
| VV |  | "rozměry: dl. 5,60m | [15 empty] | VV | 2 | 1 | True | 0 | ROZPOCET
| VV |  | 5,60 |  | 5.6 | [13 empty] | VV | 2 | 2 | True | 0 | ROZPOCET
| VV |  | Součet |  | 67 | [13 empty] | VV | 2 | 4 | True | 1 | ROZPOCET
| VV |  | 67*1,015 'Přepočtené koeficientem množství |  | 68.005 | [13 empty] | VV | 2 | 2 | False | 1 | ROZPOCET
27 | K | 837371221 | Montáž kameninových tvarovek odbočných s integrovaným těsněním otevřený výkop DN 300 | kus | 7 |  | 0 | CS ÚRS 2018 02 |  |  | základní |  | 0 | 0.00016 | 0.00112 | 0 | 0 | 4 | K | 2 |  |  |  | ROZPOCET | 0 | 0 | 0 | 0 | 0 | 1 | 0 | 4 | -770956641
| PP |  | Montáž kameninových tvarovek na potrubí z trub kameninových v otevřeném výkopu s integrovaným těsněním odbočných DN 300 | [15 empty] | PP | 2
| PSC |  | Poznámka k souboru cen: 1. Ceny jsou určeny pro montáž tvarovek v otevřeném výkopu jakéhokoliv sklonu. 2. Pro volbu ceny u odbočných tvarovek je rozhodující DN hlavního řadu; u jednoosých větší DN. 3. V cenách nejsou započteny náklady na dodání tvarovek a těsnícího materiálu, který je součástí tvarovek. Tyto náklady se oceňují ve specifikaci. | [15 empty] | PSC | 2
| VV |  | "DPS Rekonstrukce kanalizační stoky Gllla - 1a v ul. Karlova, Kolín | [15 empty] | VV | 2 | 1 | True | 0 | ROZPOCET
| VV |  | "D.1.1 - KANALIZACE | [15 empty] | VV | 2 | 1 | True | 0 | ROZPOCET
| VV |  | "- Kanalizace | [15 empty] | VV | 2 | 1 | True | 0 | ROZPOCET
| VV |  | "montáž potrubí trouba kameninová glazovaná DN 300mm C Třída 240 | [15 empty] | VV | 2 | 1 | True | 0 | ROZPOCET
| VV |  | "úsek Š1 / Š-UV1, úsek Š-UV1 / Š-UV2, úsek Š-UV2 / Š-UV3, úsek Š-UV3 / Š-UV4, úsek Š-UV4 / Š-UV5 | [15 empty] | VV | 2 | 1 | True | 0 | ROZPOCET
| VV |  | "úsek Š-UV5 / Š2 | [15 empty] | VV | 2 | 1 | True | 0 | ROZPOCET
| VV |  | "montáž potrubí trouba kameninová glazovaná DN 300mm C Třída 240 | [15 empty] | VV | 2 | 1 | True | 0 | ROZPOCET
| VV |  | "7x odbočka kameninová redukovaná DN300/DN200 | [15 empty] | VV | 2 | 1 | True | 0 | ROZPOCET
| VV |  | 7 |  | 7 | [13 empty] | VV | 2 | 2 | True | 0 | ROZPOCET
| VV |  | Součet |  | 7 | [13 empty] | VV | 2 | 4 | True | 1 | ROZPOCET
28 | M | 59711573 | odbočka kameninová glazovaná jednoduchá šikmá DN 300/200 polyuretanové/pryžové těsnění (spojovací systém C/F)L 500mm třída pevnosti 160/200 | kus | 7.105 |  | 0 | CS ÚRS 2018 02 |  |  | základní |  | 0 | 0.06 | 0.4263 | 0 | 0 | 8 | M | 2 |  |  |  | ROZPOCET | 0 | 0 | 0 | 0 | 0 | 1 | 0 | 4 | 1067792581
| PP |  | odbočka kameninová glazovaná jednoduchá šikmá DN 300/200 polyuretanové/pryžové těsnění (spojovací systém C/F)L 500mm třída pevnosti 160/200 | [15 empty] | PP | 2
| VV |  | "DPS Rekonstrukce kanalizační stoky Gllla - 1a v ul. Karlova, Kolín | [15 empty] | VV | 2 | 1 | True | 0 | ROZPOCET
| VV |  | "D.1.1 - KANALIZACE | [15 empty] | VV | 2 | 1 | True | 0 | ROZPOCET
| VV |  | "- Kanalizace | [15 empty] | VV | 2 | 1 | True | 0 | ROZPOCET
| VV |  | "montáž potrubí trouba kameninová glazovaná DN 300mm C Třída 240 | [15 empty] | VV | 2 | 1 | True | 0 | ROZPOCET
| VV |  | "úsek Š1 / Š-UV1, úsek Š-UV1 / Š-UV2, úsek Š-UV2 / Š-UV3, úsek Š-UV3 / Š-UV4, úsek Š-UV4 / Š-UV5 | [15 empty] | VV | 2 | 1 | True | 0 | ROZPOCET
| VV |  | "úsek Š-UV5 / Š2 | [15 empty] | VV | 2 | 1 | True | 0 | ROZPOCET
| VV |  | "montáž potrubí trouba kameninová glazovaná DN 300mm C Třída 240 | [15 empty] | VV | 2 | 1 | True | 0 | ROZPOCET
| VV |  | "7x odbočka kameninová redukovaná DN300/DN200 | [15 empty] | VV | 2 | 1 | True | 0 | ROZPOCET
| VV |  | 7 |  | 7 | [13 empty] | VV | 2 | 2 | True | 0 | ROZPOCET
| VV |  | Součet |  | 7 | [13 empty] | VV | 2 | 4 | True | 1 | ROZPOCET
| VV |  | 7*1,015 'Přepočtené koeficientem množství |  | 7.105 | [13 empty] | VV | 2 | 2 | False | 1 | ROZPOCET
29 | K | 894411311 | Osazení železobetonových dílců pro šachty skruží rovných | kus | 19 |  | 0 | CS ÚRS 2018 02 |  |  | základní |  | 0 | 0.00918 | 0.17442 | 0 | 0 | 4 | K | 2 |  |  |  | ROZPOCET | 0 | 0 | 0 | 0 | 0 | 1 | 0 | 4 | -5216991
| PP |  | Osazení železobetonových dílců pro šachty skruží rovných | [15 empty] | PP | 2
| PSC |  | Poznámka k souboru cen: 1. V cenách nejsou započteny náklady na dodání železobetonových dílců; dodání těchto dílců se oceňuje ve specifikaci. | [15 empty] | PSC | 2
| VV |  | "DPS Rekonstrukce kanalizační stoky Gllla - 1a v ul. Karlova, Kolín | [15 empty] | VV | 2 | 1 | True | 0 | ROZPOCET
| VV |  | "D.1.1 - KANALIZACE | [15 empty] | VV | 2 | 1 | True | 0 | ROZPOCET
| VV |  | "- Kanalizace | [15 empty] | VV | 2 | 1 | True | 0 | ROZPOCET
| VV |  | "montáž prefabrikovaných šachet D1000 | [15 empty] | VV | 2 | 1 | True | 0 | ROZPOCET
| VV |  | "úsek šachta Š1 | [15 empty] | VV | 2 | 1 | True | 0 | ROZPOCET
| VV |  | "1x vyrovnávací prstenec šachetní betonový 62,5x 12x 8 cm | [15 empty] | VV | 2 | 1 | True | 0 | ROZPOCET
| VV |  | 1 |  | 1 | [13 empty] | VV | 2 | 2 | True | 0 | ROZPOCET
| VV |  | "úsek šachta Š2 | [15 empty] | VV | 2 | 1 | True | 0 | ROZPOCET
| VV |  | "1x vyrovnávací prstenec šachetní betonový 62,5x 12x 8 cm | [15 empty] | VV | 2 | 1 | True | 0 | ROZPOCET
| VV |  | 1 |  | 1 | [13 empty] | VV | 2 | 2 | True | 0 | ROZPOCET
| VV |  | "úsek šachta Š-UV1 | [15 empty] | VV | 2 | 1 | True | 0 | ROZPOCET
| VV |  | "1x vyrovnávací prstenec s přechodem DN625/DN500 pro osazení vtokové litinové mříže 500x500 vpusti | [15 empty] | VV | 2 | 1 | True | 0 | ROZPOCET
| VV |  | "prstenec šachetní betonový 62,5/50x 12x 6 cm | [15 empty] | VV | 2 | 1 | True | 0 | ROZPOCET
| VV |  | 1 |  | 1 | [13 empty] | VV | 2 | 2 | True | 0 | ROZPOCET
| VV |  | "úsek šachta Š-UV2 | [15 empty] | VV | 2 | 1 | True | 0 | ROZPOCET
| VV |  | "1x vyrovnávací prstenec s přechodem DN625/DN500 pro osazení vtokové litinové mříže 500x500 vpusti | [15 empty] | VV | 2 | 1 | True | 0 | ROZPOCET
| VV |  | "prstenec šachetní betonový 62,5/50x 12x 6 cm | [15 empty] | VV | 2 | 1 | True | 0 | ROZPOCET
| VV |  | 1 |  | 1 | [13 empty] | VV | 2 | 2 | True | 0 | ROZPOCET
| VV |  | "úsek šachta Š-UV3 | [15 empty] | VV | 2 | 1 | True | 0 | ROZPOCET
| VV |  | "1x vyrovnávací prstenec s přechodem DN625/DN500 pro osazení vtokové litinové mříže 500x500 vpusti | [15 empty] | VV | 2 | 1 | True | 0 | ROZPOCET
| VV |  | "prstenec šachetní betonový 62,5/50x 12x 6 cm | [15 empty] | VV | 2 | 1 | True | 0 | ROZPOCET
| VV |  | 1 |  | 1 | [13 empty] | VV | 2 | 2 | True | 0 | ROZPOCET
| VV |  | "úsek šachta Š-UV4 | [15 empty] | VV | 2 | 1 | True | 0 | ROZPOCET
| VV |  | "1x vyrovnávací prstenec s přechodem DN625/DN500 pro osazení vtokové litinové mříže 500x500 vpusti | [15 empty] | VV | 2 | 1 | True | 0 | ROZPOCET
| VV |  | "prstenec šachetní betonový 62,5/50x 12x 6 cm | [15 empty] | VV | 2 | 1 | True | 0 | ROZPOCET
| VV |  | 1 |  | 1 | [13 empty] | VV | 2 | 2 | True | 0 | ROZPOCET
| VV |  | "úsek šachta Š-UV5 | [15 empty] | VV | 2 | 1 | True | 0 | ROZPOCET
| VV |  | "1x vyrovnávací prstenec s přechodem DN625/DN500 pro osazení vtokové litinové mříže 500x500 vpusti | [15 empty] | VV | 2 | 1 | True | 0 | ROZPOCET
| VV |  | "prstenec šachetní betonový 62,5/50x 12x 6 cm | [15 empty] | VV | 2 | 1 | True | 0 | ROZPOCET
| VV |  | 1 |  | 1 | [13 empty] | VV | 2 | 2 | True | 0 | ROZPOCET
| VV |  | "úsek šachta Š2 | [15 empty] | VV | 2 | 1 | True | 0 | ROZPOCET
| VV |  | "2x vyrovnávací prstenec šachetní betonový 62,5x 12x 10 cm | [15 empty] | VV | 2 | 1 | True | 0 | ROZPOCET
| VV |  | 2 |  | 2 | [13 empty] | VV | 2 | 2 | True | 0 | ROZPOCET
| VV |  | "úsek šachta Š-UV1 | [15 empty] | VV | 2 | 1 | True | 0 | ROZPOCET
| VV |  | "2x vyrovnávací prstenec šachetní betonový 62,5x 12x 10 cm | [15 empty] | VV | 2 | 1 | True | 0 | ROZPOCET
| VV |  | 2 |  | 2 | [13 empty] | VV | 2 | 2 | True | 0 | ROZPOCET
| VV |  | "úsek šachta Š-UV2 | [15 empty] | VV | 2 | 1 | True | 0 | ROZPOCET
| VV |  | "2x vyrovnávací prstenec šachetní betonový 62,5x 12x 10 cm | [15 empty] | VV | 2 | 1 | True | 0 | ROZPOCET
| VV |  | 2 |  | 2 | [13 empty] | VV | 2 | 2 | True | 0 | ROZPOCET
| VV |  | "úsek šachta Š-UV3 | [15 empty] | VV | 2 | 1 | True | 0 | ROZPOCET
| VV |  | "2x vyrovnávací prstenec šachetní betonový 62,5x 12x 10 cm | [15 empty] | VV | 2 | 1 | True | 0 | ROZPOCET
| VV |  | 2 |  | 2 | [13 empty] | VV | 2 | 2 | True | 0 | ROZPOCET
| VV |  | "úsek šachta Š-UV4 | [15 empty] | VV | 2 | 1 | True | 0 | ROZPOCET
| VV |  | "2x vyrovnávací prstenec šachetní betonový 62,5x 12x 10 cm | [15 empty] | VV | 2 | 1 | True | 0 | ROZPOCET
| VV |  | 2 |  | 2 | [13 empty] | VV | 2 | 2 | True | 0 | ROZPOCET
| VV |  | "úsek šachta Š-UV5 | [15 empty] | VV | 2 | 1 | True | 0 | ROZPOCET
| VV |  | "2x vyrovnávací prstenec šachetní betonový 62,5x 12x 10 cm | [15 empty] | VV | 2 | 1 | True | 0 | ROZPOCET
| VV |  | 2 |  | 2 | [13 empty] | VV | 2 | 2 | True | 0 | ROZPOCET
| VV |  | Součet |  | 19 | [13 empty] | VV | 2 | 4 | True | 1 | ROZPOCET
30 | M | 59224176 | prstenec šachtový vyrovnávací betonový 625x120x80mm | kus | 2 |  | 0 | CS ÚRS 2018 02 |  |  | základní |  | 0 | 0.051 | 0.102 | 0 | 0 | 8 | M | 2 |  |  |  | ROZPOCET | 0 | 0 | 0 | 0 | 0 | 1 | 0 | 4 | -206892172
| PP |  | prstenec šachtový vyrovnávací betonový 625x120x80mm | [15 empty] | PP | 2
| VV |  | "DPS Rekonstrukce kanalizační stoky Gllla - 1a v ul. Karlova, Kolín | [15 empty] | VV | 2 | 1 | True | 0 | ROZPOCET
| VV |  | "D.1.1 - KANALIZACE | [15 empty] | VV | 2 | 1 | True | 0 | ROZPOCET
| VV |  | "- Kanalizace | [15 empty] | VV | 2 | 1 | True | 0 | ROZPOCET
| VV |  | "montáž prefabrikovaných šachet D1000 | [15 empty] | VV | 2 | 1 | True | 0 | ROZPOCET
| VV |  | "úsek šachta Š1 | [15 empty] | VV | 2 | 1 | True | 0 | ROZPOCET
| VV |  | "1x vyrovnávací prstenec šachetní betonový 62,5x 12x 8 cm | [15 empty] | VV | 2 | 1 | True | 0 | ROZPOCET
| VV |  | 1 |  | 1 | [13 empty] | VV | 2 | 2 | True | 0 | ROZPOCET
| VV |  | "úsek šachta Š2 | [15 empty] | VV | 2 | 1 | True | 0 | ROZPOCET
| VV |  | "1x vyrovnávací prstenec šachetní betonový 62,5x 12x 8 cm | [15 empty] | VV | 2 | 1 | True | 0 | ROZPOCET
| VV |  | 1 |  | 1 | [13 empty] | VV | 2 | 2 | True | 0 | ROZPOCET
| VV |  | Součet |  | 2 | [13 empty] | VV | 2 | 4 | True | 1 | ROZPOCET
31 | M | 59224186R | prstenec šachtový vyrovnávací betonový 625/500x120x60mm s přechodem 500 | kus | 5 |  | 0 |  |  |  | základní |  | 0 | 0.04 | 0.2 | 0 | 0 | 8 | M | 2 |  |  |  | ROZPOCET | 0 | 0 | 0 | 0 | 0 | 1 | 0 | 4 | 1760938733
| PP |  | prstenec šachtový vyrovnávací betonový 625/500x120x60mm s přechodem 500 | [15 empty] | PP | 2
| VV |  | "DPS Rekonstrukce kanalizační stoky Gllla - 1a v ul. Karlova, Kolín | [15 empty] | VV | 2 | 1 | True | 0 | ROZPOCET
| VV |  | "D.1.1 - KANALIZACE | [15 empty] | VV | 2 | 1 | True | 0 | ROZPOCET
| VV |  | "- Kanalizace | [15 empty] | VV | 2 | 1 | True | 0 | ROZPOCET
| VV |  | "montáž prefabrikovaných šachet D1000 | [15 empty] | VV | 2 | 1 | True | 0 | ROZPOCET
| VV |  | "úsek šachta Š-UV1 | [15 empty] | VV | 2 | 1 | True | 0 | ROZPOCET
| VV |  | "1x vyrovnávací prstenec s přechodem DN625/DN500 pro osazení vtokové litinové mříže 500x500 vpusti | [15 empty] | VV | 2 | 1 | True | 0 | ROZPOCET
| VV |  | "prstenec šachetní betonový 62,5/50x 12x 6 cm | [15 empty] | VV | 2 | 1 | True | 0 | ROZPOCET
| VV |  | 1 |  | 1 | [13 empty] | VV | 2 | 2 | True | 0 | ROZPOCET
| VV |  | "úsek šachta Š-UV2 | [15 empty] | VV | 2 | 1 | True | 0 | ROZPOCET
| VV |  | "1x vyrovnávací prstenec s přechodem DN625/DN500 pro osazení vtokové litinové mříže 500x500 vpusti | [15 empty] | VV | 2 | 1 | True | 0 | ROZPOCET
| VV |  | "prstenec šachetní betonový 62,5/50x 12x 6 cm | [15 empty] | VV | 2 | 1 | True | 0 | ROZPOCET
| VV |  | 1 |  | 1 | [13 empty] | VV | 2 | 2 | True | 0 | ROZPOCET
| VV |  | "úsek šachta Š-UV3 | [15 empty] | VV | 2 | 1 | True | 0 | ROZPOCET
| VV |  | "1x vyrovnávací prstenec s přechodem DN625/DN500 pro osazení vtokové litinové mříže 500x500 vpusti | [15 empty] | VV | 2 | 1 | True | 0 | ROZPOCET
| VV |  | "prstenec šachetní betonový 62,5/50x 12x 6 cm | [15 empty] | VV | 2 | 1 | True | 0 | ROZPOCET
| VV |  | 1 |  | 1 | [13 empty] | VV | 2 | 2 | True | 0 | ROZPOCET
| VV |  | "úsek šachta Š-UV4 | [15 empty] | VV | 2 | 1 | True | 0 | ROZPOCET
| VV |  | "1x vyrovnávací prstenec s přechodem DN625/DN500 pro osazení vtokové litinové mříže 500x500 vpusti | [15 empty] | VV | 2 | 1 | True | 0 | ROZPOCET
| VV |  | "prstenec šachetní betonový 62,5/50x 12x 6 cm | [15 empty] | VV | 2 | 1 | True | 0 | ROZPOCET
| VV |  | 1 |  | 1 | [13 empty] | VV | 2 | 2 | True | 0 | ROZPOCET
| VV |  | "úsek šachta Š-UV5 | [15 empty] | VV | 2 | 1 | True | 0 | ROZPOCET
| VV |  | "1x vyrovnávací prstenec s přechodem DN625/DN500 pro osazení vtokové litinové mříže 500x500 vpusti | [15 empty] | VV | 2 | 1 | True | 0 | ROZPOCET
| VV |  | "prstenec šachetní betonový 62,5/50x 12x 6 cm | [15 empty] | VV | 2 | 1 | True | 0 | ROZPOCET
| VV |  | 1 |  | 1 | [13 empty] | VV | 2 | 2 | True | 0 | ROZPOCET
| VV |  | Součet |  | 5 | [13 empty] | VV | 2 | 4 | True | 1 | ROZPOCET
32 | M | 59224187 | prstenec šachtový vyrovnávací betonový 625x120x100mm | kus | 12 |  | 0 | CS ÚRS 2018 02 |  |  | základní |  | 0 | 0.068 | 0.816 | 0 | 0 | 8 | M | 2 |  |  |  | ROZPOCET | 0 | 0 | 0 | 0 | 0 | 1 | 0 | 4 | 884513757
| PP |  | prstenec šachtový vyrovnávací betonový 625x120x100mm | [15 empty] | PP | 2
| VV |  | "DPS Rekonstrukce kanalizační stoky Gllla - 1a v ul. Karlova, Kolín | [15 empty] | VV | 2 | 1 | True | 0 | ROZPOCET
| VV |  | "D.1.1 - KANALIZACE | [15 empty] | VV | 2 | 1 | True | 0 | ROZPOCET
| VV |  | "- Kanalizace | [15 empty] | VV | 2 | 1 | True | 0 | ROZPOCET
| VV |  | "montáž prefabrikovaných šachet D1000 | [15 empty] | VV | 2 | 1 | True | 0 | ROZPOCET
| VV |  | "úsek šachta Š2 | [15 empty] | VV | 2 | 1 | True | 0 | ROZPOCET
| VV |  | "2x vyrovnávací prstenec šachetní betonový 62,5x 12x 10 cm | [15 empty] | VV | 2 | 1 | True | 0 | ROZPOCET
| VV |  | 2 |  | 2 | [13 empty] | VV | 2 | 2 | True | 0 | ROZPOCET
| VV |  | "úsek šachta Š-UV1 | [15 empty] | VV | 2 | 1 | True | 0 | ROZPOCET
| VV |  | "2x vyrovnávací prstenec šachetní betonový 62,5x 12x 10 cm | [15 empty] | VV | 2 | 1 | True | 0 | ROZPOCET
| VV |  | 2 |  | 2 | [13 empty] | VV | 2 | 2 | True | 0 | ROZPOCET
| VV |  | "úsek šachta Š-UV2 | [15 empty] | VV | 2 | 1 | True | 0 | ROZPOCET
| VV |  | "2x vyrovnávací prstenec šachetní betonový 62,5x 12x 10 cm | [15 empty] | VV | 2 | 1 | True | 0 | ROZPOCET
| VV |  | 2 |  | 2 | [13 empty] | VV | 2 | 2 | True | 0 | ROZPOCET
| VV |  | "úsek šachta Š-UV3 | [15 empty] | VV | 2 | 1 | True | 0 | ROZPOCET
| VV |  | "2x vyrovnávací prstenec šachetní betonový 62,5x 12x 10 cm | [15 empty] | VV | 2 | 1 | True | 0 | ROZPOCET
| VV |  | 2 |  | 2 | [13 empty] | VV | 2 | 2 | True | 0 | ROZPOCET
| VV |  | "úsek šachta Š-UV4 | [15 empty] | VV | 2 | 1 | True | 0 | ROZPOCET
| VV |  | "2x vyrovnávací prstenec šachetní betonový 62,5x 12x 10 cm | [15 empty] | VV | 2 | 1 | True | 0 | ROZPOCET
| VV |  | 2 |  | 2 | [13 empty] | VV | 2 | 2 | True | 0 | ROZPOCET
| VV |  | "úsek šachta Š-UV5 | [15 empty] | VV | 2 | 1 | True | 0 | ROZPOCET
| VV |  | "2x vyrovnávací prstenec šachetní betonový 62,5x 12x 10 cm | [15 empty] | VV | 2 | 1 | True | 0 | ROZPOCET
| VV |  | 2 |  | 2 | [13 empty] | VV | 2 | 2 | True | 0 | ROZPOCET
| VV |  | Součet |  | 12 | [13 empty] | VV | 2 | 4 | True | 1 | ROZPOCET
33 | K | 894414111 | Osazení železobetonových dílců pro šachty skruží základových (dno) | kus | 7 |  | 0 | CS ÚRS 2018 02 |  |  | základní |  | 0 | 0.02753 | 0.19271 | 0 | 0 | 4 | K | 2 |  |  |  | ROZPOCET | 0 | 0 | 0 | 0 | 0 | 1 | 0 | 4 | -705979532
| PP |  | Osazení železobetonových dílců pro šachty skruží základových (dno) | [15 empty] | PP | 2
| PSC |  | Poznámka k souboru cen: 1. V cenách nejsou započteny náklady na dodání železobetonových dílců; dodání těchto dílců se oceňuje ve specifikaci. | [15 empty] | PSC | 2
| VV |  | "DPS Rekonstrukce kanalizační stoky Gllla - 1a v ul. Karlova, Kolín | [15 empty] | VV | 2 | 1 | True | 0 | ROZPOCET
| VV |  | "D.1.1 - KANALIZACE | [15 empty] | VV | 2 | 1 | True | 0 | ROZPOCET
| VV |  | "- Kanalizace | [15 empty] | VV | 2 | 1 | True | 0 | ROZPOCET
| VV |  | "montáž prefabrikovaných šachet D1000 | [15 empty] | VV | 2 | 1 | True | 0 | ROZPOCET
| VV |  | "úsek šachta Š2 | [15 empty] | VV | 2 | 1 | True | 0 | ROZPOCET
| VV |  | "1x dno betonové šachty kanalizační přímé 100/60 | [15 empty] | VV | 2 | 1 | True | 0 | ROZPOCET
| VV |  | "stupadla ocelová s PE povlakem | [15 empty] | VV | 2 | 1 | True | 0 | ROZPOCET
| VV |  | 1 |  | 1 | [13 empty] | VV | 2 | 2 | True | 0 | ROZPOCET
| VV |  | "úsek šachta Š-UV1 | [15 empty] | VV | 2 | 1 | True | 0 | ROZPOCET
| VV |  | "1x dno betonové šachty kanalizační přímé 100/60 | [15 empty] | VV | 2 | 1 | True | 0 | ROZPOCET
| VV |  | "stupadla ocelová s PE povlakem | [15 empty] | VV | 2 | 1 | True | 0 | ROZPOCET
| VV |  | 1 |  | 1 | [13 empty] | VV | 2 | 2 | True | 0 | ROZPOCET
| VV |  | "úsek šachta Š-UV2 | [15 empty] | VV | 2 | 1 | True | 0 | ROZPOCET
| VV |  | "1x dno betonové šachty kanalizační přímé 100/60 | [15 empty] | VV | 2 | 1 | True | 0 | ROZPOCET
| VV |  | "stupadla ocelová s PE povlakem | [15 empty] | VV | 2 | 1 | True | 0 | ROZPOCET
| VV |  | 1 |  | 1 | [13 empty] | VV | 2 | 2 | True | 0 | ROZPOCET
| VV |  | "úsek šachta Š-UV3 | [15 empty] | VV | 2 | 1 | True | 0 | ROZPOCET
| VV |  | "1x dno betonové šachty kanalizační přímé 100/60 | [15 empty] | VV | 2 | 1 | True | 0 | ROZPOCET
| VV |  | "stupadla ocelová s PE povlakem | [15 empty] | VV | 2 | 1 | True | 0 | ROZPOCET
| VV |  | 1 |  | 1 | [13 empty] | VV | 2 | 2 | True | 0 | ROZPOCET
| VV |  | "úsek šachta Š-UV4 | [15 empty] | VV | 2 | 1 | True | 0 | ROZPOCET
| VV |  | "1x dno betonové šachty kanalizační přímé 100/60 | [15 empty] | VV | 2 | 1 | True | 0 | ROZPOCET
| VV |  | "stupadla ocelová s PE povlakem | [15 empty] | VV | 2 | 1 | True | 0 | ROZPOCET
| VV |  | 1 |  | 1 | [13 empty] | VV | 2 | 2 | True | 0 | ROZPOCET
| VV |  | "úsek šachta Š-UV5 | [15 empty] | VV | 2 | 1 | True | 0 | ROZPOCET
| VV |  | "1x dno betonové šachty kanalizační přímé 100/60 | [15 empty] | VV | 2 | 1 | True | 0 | ROZPOCET
| VV |  | "stupadla ocelová s PE povlakem | [15 empty] | VV | 2 | 1 | True | 0 | ROZPOCET
| VV |  | 1 |  | 1 | [13 empty] | VV | 2 | 2 | True | 0 | ROZPOCET
| VV |  | "úsek šachta Š1 | [15 empty] | VV | 2 | 1 | True | 0 | ROZPOCET
| VV |  | "1x dno betonové šachty kanalizační přímé 100/100 | [15 empty] | VV | 2 | 1 | True | 0 | ROZPOCET
| VV |  | "stupadla ocelová s PE povlakem | [15 empty] | VV | 2 | 1 | True | 0 | ROZPOCET
| VV |  | 1 |  | 1 | [13 empty] | VV | 2 | 2 | True | 0 | ROZPOCET
| VV |  | Součet |  | 7 | [13 empty] | VV | 2 | 4 | True | 1 | ROZPOCET
34 | M | 59224337 | dno betonové šachty kanalizační přímé 100x60x40 cm | kus | 6 |  | 0 | CS ÚRS 2018 02 |  |  | základní |  | 0 | 1.6 | 9.6 | 0 | 0 | 8 | M | 2 |  |  |  | ROZPOCET | 0 | 0 | 0 | 0 | 0 | 1 | 0 | 4 | -1399689420
| PP |  | dno betonové šachty kanalizační přímé 100x60x40 cm | [15 empty] | PP | 2
| VV |  | "DPS Rekonstrukce kanalizační stoky Gllla - 1a v ul. Karlova, Kolín | [15 empty] | VV | 2 | 1 | True | 0 | ROZPOCET
| VV |  | "D.1.1 - KANALIZACE | [15 empty] | VV | 2 | 1 | True | 0 | ROZPOCET
| VV |  | "- Kanalizace | [15 empty] | VV | 2 | 1 | True | 0 | ROZPOCET
| VV |  | "montáž prefabrikovaných šachet D1000 | [15 empty] | VV | 2 | 1 | True | 0 | ROZPOCET
| VV |  | "úsek šachta Š2 | [15 empty] | VV | 2 | 1 | True | 0 | ROZPOCET
| VV |  | "1x dno betonové šachty kanalizační přímé 100/60 | [15 empty] | VV | 2 | 1 | True | 0 | ROZPOCET
| VV |  | "stupadla ocelová s PE povlakem | [15 empty] | VV | 2 | 1 | True | 0 | ROZPOCET
| VV |  | 1 |  | 1 | [13 empty] | VV | 2 | 2 | True | 0 | ROZPOCET
| VV |  | "úsek šachta Š-UV1 | [15 empty] | VV | 2 | 1 | True | 0 | ROZPOCET
| VV |  | "1x dno betonové šachty kanalizační přímé 100/60 | [15 empty] | VV | 2 | 1 | True | 0 | ROZPOCET
| VV |  | "stupadla ocelová s PE povlakem | [15 empty] | VV | 2 | 1 | True | 0 | ROZPOCET
| VV |  | 1 |  | 1 | [13 empty] | VV | 2 | 2 | True | 0 | ROZPOCET
| VV |  | "úsek šachta Š-UV2 | [15 empty] | VV | 2 | 1 | True | 0 | ROZPOCET
| VV |  | "1x dno betonové šachty kanalizační přímé 100/60 | [15 empty] | VV | 2 | 1 | True | 0 | ROZPOCET
| VV |  | "stupadla ocelová s PE povlakem | [15 empty] | VV | 2 | 1 | True | 0 | ROZPOCET
| VV |  | 1 |  | 1 | [13 empty] | VV | 2 | 2 | True | 0 | ROZPOCET
| VV |  | "úsek šachta Š-UV3 | [15 empty] | VV | 2 | 1 | True | 0 | ROZPOCET
| VV |  | "1x dno betonové šachty kanalizační přímé 100/60 | [15 empty] | VV | 2 | 1 | True | 0 | ROZPOCET
| VV |  | "stupadla ocelová s PE povlakem | [15 empty] | VV | 2 | 1 | True | 0 | ROZPOCET
| VV |  | 1 |  | 1 | [13 empty] | VV | 2 | 2 | True | 0 | ROZPOCET
| VV |  | "úsek šachta Š-UV4 | [15 empty] | VV | 2 | 1 | True | 0 | ROZPOCET
| VV |  | "1x dno betonové šachty kanalizační přímé 100/60 | [15 empty] | VV | 2 | 1 | True | 0 | ROZPOCET
| VV |  | "stupadla ocelová s PE povlakem | [15 empty] | VV | 2 | 1 | True | 0 | ROZPOCET
| VV |  | 1 |  | 1 | [13 empty] | VV | 2 | 2 | True | 0 | ROZPOCET
| VV |  | "úsek šachta Š-UV5 | [15 empty] | VV | 2 | 1 | True | 0 | ROZPOCET
| VV |  | "1x dno betonové šachty kanalizační přímé 100/60 | [15 empty] | VV | 2 | 1 | True | 0 | ROZPOCET
| VV |  | "stupadla ocelová s PE povlakem | [15 empty] | VV | 2 | 1 | True | 0 | ROZPOCET
| VV |  | 1 |  | 1 | [13 empty] | VV | 2 | 2 | True | 0 | ROZPOCET
| VV |  | Součet |  | 6 | [13 empty] | VV | 2 | 4 | True | 1 | ROZPOCET
35 | M | 59224339 | dno betonové šachty kanalizační přímé 100x100x60 cm | kus | 1 |  | 0 | CS ÚRS 2018 02 |  |  | základní |  | 0 | 2.1 | 2.1 | 0 | 0 | 8 | M | 2 |  |  |  | ROZPOCET | 0 | 0 | 0 | 0 | 0 | 1 | 0 | 4 | -1415421079
| PP |  | dno betonové šachty kanalizační přímé 100x100x60 cm | [15 empty] | PP | 2
| VV |  | "DPS Rekonstrukce kanalizační stoky Gllla - 1a v ul. Karlova, Kolín | [15 empty] | VV | 2 | 1 | True | 0 | ROZPOCET
| VV |  | "D.1.1 - KANALIZACE | [15 empty] | VV | 2 | 1 | True | 0 | ROZPOCET
| VV |  | "- Kanalizace | [15 empty] | VV | 2 | 1 | True | 0 | ROZPOCET
| VV |  | "montáž prefabrikovaných šachet D1000 | [15 empty] | VV | 2 | 1 | True | 0 | ROZPOCET
| VV |  | "úsek šachta Š1 | [15 empty] | VV | 2 | 1 | True | 0 | ROZPOCET
| VV |  | "1x dno betonové šachty kanalizační přímé 100/100 | [15 empty] | VV | 2 | 1 | True | 0 | ROZPOCET
| VV |  | "stupadla ocelová s PE povlakem | [15 empty] | VV | 2 | 1 | True | 0 | ROZPOCET
| VV |  | 1 |  | 1 | [13 empty] | VV | 2 | 2 | True | 0 | ROZPOCET
| VV |  | Součet |  | 1 | [13 empty] | VV | 2 | 4 | True | 1 | ROZPOCET
36 | M | 59713345 | těsnící kroužky třída pevnosti 240 DN 300 | kus | 16 |  | 0 | CS ÚRS 2018 02 |  |  | základní |  | 0 | 0.0006 | 0.0096 | 0 | 0 | 8 | M | 2 |  |  |  | ROZPOCET | 0 | 0 | 0 | 0 | 0 | 1 | 0 | 4 | 2140307534
| PP |  | těsnící kroužky třída pevnosti 240 DN 300 | [15 empty] | PP | 2
| VV |  | "DPS Rekonstrukce kanalizační stoky Gllla - 1a v ul. Karlova, Kolín | [15 empty] | VV | 2 | 1 | True | 0 | ROZPOCET
| VV |  | "D.1.1 - KANALIZACE | [15 empty] | VV | 2 | 1 | True | 0 | ROZPOCET
| VV |  | "- Kanalizace | [15 empty] | VV | 2 | 1 | True | 0 | ROZPOCET
| VV |  | "montáž prefabrikovaných šachet D1000 | [15 empty] | VV | 2 | 1 | True | 0 | ROZPOCET
| VV |  | "úsek šachta Š1 | [15 empty] | VV | 2 | 1 | True | 0 | ROZPOCET
| VV |  | "3x pryžové těsnění prostupu potrubí do šachty | [15 empty] | VV | 2 | 1 | True | 0 | ROZPOCET
| VV |  | 3 |  | 3 | [13 empty] | VV | 2 | 2 | True | 0 | ROZPOCET
| VV |  | "úsek šachta Š-UV1 | [15 empty] | VV | 2 | 1 | True | 0 | ROZPOCET
| VV |  | "2x pryžové těsnění prostupu potrubí do šachty | [15 empty] | VV | 2 | 1 | True | 0 | ROZPOCET
| VV |  | 2 |  | 2 | [13 empty] | VV | 2 | 2 | True | 0 | ROZPOCET
| VV |  | "úsek šachta Š-UV2 | [15 empty] | VV | 2 | 1 | True | 0 | ROZPOCET
| VV |  | "2x pryžové těsnění prostupu potrubí do šachty | [15 empty] | VV | 2 | 1 | True | 0 | ROZPOCET
| VV |  | 2 |  | 2 | [13 empty] | VV | 2 | 2 | True | 0 | ROZPOCET
| VV |  | "úsek šachta Š-UV3 | [15 empty] | VV | 2 | 1 | True | 0 | ROZPOCET
| VV |  | "2x pryžové těsnění prostupu potrubí do šachty | [15 empty] | VV | 2 | 1 | True | 0 | ROZPOCET
| VV |  | 2 |  | 2 | [13 empty] | VV | 2 | 2 | True | 0 | ROZPOCET
| VV |  | "úsek šachta Š-UV4 | [15 empty] | VV | 2 | 1 | True | 0 | ROZPOCET
| VV |  | "2x pryžové těsnění prostupu potrubí do šachty | [15 empty] | VV | 2 | 1 | True | 0 | ROZPOCET
| VV |  | 2 |  | 2 | [13 empty] | VV | 2 | 2 | True | 0 | ROZPOCET
| VV |  | "úsek šachta Š-UV5 | [15 empty] | VV | 2 | 1 | True | 0 | ROZPOCET
| VV |  | "2x pryžové těsnění prostupu potrubí do šachty | [15 empty] | VV | 2 | 1 | True | 0 | ROZPOCET
| VV |  | 2 |  | 2 | [13 empty] | VV | 2 | 2 | True | 0 | ROZPOCET
| VV |  | 2 |  | 2 | [13 empty] | VV | 2 | 2 | True | 0 | ROZPOCET
| VV |  | "úsek šachta Š2 | [15 empty] | VV | 2 | 1 | True | 0 | ROZPOCET
| VV |  | "1x pryžové těsnění prostupu potrubí do šachty | [15 empty] | VV | 2 | 1 | True | 0 | ROZPOCET
| VV |  | 1 |  | 1 | [13 empty] | VV | 2 | 2 | True | 0 | ROZPOCET
| VV |  | Součet |  | 16 | [13 empty] | VV | 2 | 4 | True | 1 | ROZPOCET
37 | K | 894414211 | Osazení železobetonových dílců pro šachty desek zákrytových | kus | 7 |  | 0 | CS ÚRS 2018 02 |  |  | základní |  | 0 | 0.03826 | 0.26782 | 0 | 0 | 4 | K | 2 |  |  |  | ROZPOCET | 0 | 0 | 0 | 0 | 0 | 1 | 0 | 4 | 1410456372
| PP |  | Osazení železobetonových dílců pro šachty desek zákrytových | [15 empty] | PP | 2
| PSC |  | Poznámka k souboru cen: 1. V cenách nejsou započteny náklady na dodání železobetonových dílců; dodání těchto dílců se oceňuje ve specifikaci. | [15 empty] | PSC | 2
| VV |  | "DPS Rekonstrukce kanalizační stoky Gllla - 1a v ul. Karlova, Kolín | [15 empty] | VV | 2 | 1 | True | 0 | ROZPOCET
| VV |  | "D.1.1 - KANALIZACE | [15 empty] | VV | 2 | 1 | True | 0 | ROZPOCET
| VV |  | "- Kanalizace | [15 empty] | VV | 2 | 1 | True | 0 | ROZPOCET
| VV |  | "montáž prefabrikovaných šachet D1000 | [15 empty] | VV | 2 | 1 | True | 0 | ROZPOCET
| VV |  | "úsek šachta Š1 | [15 empty] | VV | 2 | 1 | True | 0 | ROZPOCET
| VV |  | "1x zákrytová šachetní deska 100/62,5x 20 cm | [15 empty] | VV | 2 | 1 | True | 0 | ROZPOCET
| VV |  | 1 |  | 1 | [13 empty] | VV | 2 | 2 | True | 0 | ROZPOCET
| VV |  | "úsek šachta Š2 | [15 empty] | VV | 2 | 1 | True | 0 | ROZPOCET
| VV |  | "1x zákrytová šachetní deska 100/62,5x 20 cm | [15 empty] | VV | 2 | 1 | True | 0 | ROZPOCET
| VV |  | 1 |  | 1 | [13 empty] | VV | 2 | 2 | True | 0 | ROZPOCET
| VV |  | "úsek šachta Š-UV1 | [15 empty] | VV | 2 | 1 | True | 0 | ROZPOCET
| VV |  | "1x zákrytová šachetní deska 62,5x 20x 9 cm | [15 empty] | VV | 2 | 1 | True | 0 | ROZPOCET
| VV |  | 1 |  | 1 | [13 empty] | VV | 2 | 2 | True | 0 | ROZPOCET
| VV |  | "úsek šachta Š-UV2 | [15 empty] | VV | 2 | 1 | True | 0 | ROZPOCET
| VV |  | "1x zákrytová šachetní deska 62,5x 20x 9 cm | [15 empty] | VV | 2 | 1 | True | 0 | ROZPOCET
| VV |  | 1 |  | 1 | [13 empty] | VV | 2 | 2 | True | 0 | ROZPOCET
| VV |  | "úsek šachta Š-UV3 | [15 empty] | VV | 2 | 1 | True | 0 | ROZPOCET
| VV |  | "1x zákrytová šachetní deska 62,5x 20x 9 cm | [15 empty] | VV | 2 | 1 | True | 0 | ROZPOCET
| VV |  | 1 |  | 1 | [13 empty] | VV | 2 | 2 | True | 0 | ROZPOCET
| VV |  | "úsek šachta Š-UV4 | [15 empty] | VV | 2 | 1 | True | 0 | ROZPOCET
| VV |  | "1x zákrytová šachetní deska 62,5x 20x 9 cm | [15 empty] | VV | 2 | 1 | True | 0 | ROZPOCET
| VV |  | 1 |  | 1 | [13 empty] | VV | 2 | 2 | True | 0 | ROZPOCET
| VV |  | "úsek šachta Š-UV5 | [15 empty] | VV | 2 | 1 | True | 0 | ROZPOCET
| VV |  | "1x zákrytová šachetní deska 62,5x 20x 9 cm | [15 empty] | VV | 2 | 1 | True | 0 | ROZPOCET
| VV |  | 1 |  | 1 | [13 empty] | VV | 2 | 2 | True | 0 | ROZPOCET
| VV |  | Součet |  | 7 | [13 empty] | VV | 2 | 4 | True | 1 | ROZPOCET
38 | M | 59224075 | deska betonová zákrytová k ukončení šachet 1000/625x200 mm | kus | 2 |  | 0 | CS ÚRS 2018 02 |  |  | základní |  | 0 | 0.521 | 1.042 | 0 | 0 | 8 | M | 2 |  |  |  | ROZPOCET | 0 | 0 | 0 | 0 | 0 | 1 | 0 | 4 | -1178156029
| PP |  | deska betonová zákrytová k ukončení šachet 1000/625x200 mm | [15 empty] | PP | 2
| VV |  | "DPS Rekonstrukce kanalizační stoky Gllla - 1a v ul. Karlova, Kolín | [15 empty] | VV | 2 | 1 | True | 0 | ROZPOCET
| VV |  | "D.1.1 - KANALIZACE | [15 empty] | VV | 2 | 1 | True | 0 | ROZPOCET
| VV |  | "- Kanalizace | [15 empty] | VV | 2 | 1 | True | 0 | ROZPOCET
| VV |  | "montáž prefabrikovaných šachet D1000 | [15 empty] | VV | 2 | 1 | True | 0 | ROZPOCET
| VV |  | "úsek šachta Š1 | [15 empty] | VV | 2 | 1 | True | 0 | ROZPOCET
| VV |  | "1x zákrytová šachetní deska 100/62,5x 20 cm | [15 empty] | VV | 2 | 1 | True | 0 | ROZPOCET
| VV |  | 1 |  | 1 | [13 empty] | VV | 2 | 2 | True | 0 | ROZPOCET
| VV |  | "úsek šachta Š2 | [15 empty] | VV | 2 | 1 | True | 0 | ROZPOCET
| VV |  | "1x zákrytová šachetní deska 100/62,5x 20 cm | [15 empty] | VV | 2 | 1 | True | 0 | ROZPOCET
| VV |  | 1 |  | 1 | [13 empty] | VV | 2 | 2 | True | 0 | ROZPOCET
| VV |  | Součet |  | 2 | [13 empty] | VV | 2 | 4 | True | 1 | ROZPOCET
39 | M | 59224130 | deska betonová přechodová pro tlak kola 5 kN 62,5x20x9 cm | kus | 5 |  | 0 | CS ÚRS 2018 02 |  |  | základní |  | 0 | 0.393 | 1.965 | 0 | 0 | 8 | M | 2 |  |  |  | ROZPOCET | 0 | 0 | 0 | 0 | 0 | 1 | 0 | 4 | 1519657430
| PP |  | deska betonová přechodová pro tlak kola 5 kN 62,5x20x9 cm | [15 empty] | PP | 2
| VV |  | "DPS Rekonstrukce kanalizační stoky Gllla - 1a v ul. Karlova, Kolín | [15 empty] | VV | 2 | 1 | True | 0 | ROZPOCET
| VV |  | "D.1.1 - KANALIZACE | [15 empty] | VV | 2 | 1 | True | 0 | ROZPOCET
| VV |  | "- Kanalizace | [15 empty] | VV | 2 | 1 | True | 0 | ROZPOCET
| VV |  | "montáž prefabrikovaných šachet D1000 | [15 empty] | VV | 2 | 1 | True | 0 | ROZPOCET
| VV |  | "úsek šachta Š-UV1 | [15 empty] | VV | 2 | 1 | True | 0 | ROZPOCET
| VV |  | "1x zákrytová šachetní deska 62,5x 20x 9 cm | [15 empty] | VV | 2 | 1 | True | 0 | ROZPOCET
| VV |  | 1 |  | 1 | [13 empty] | VV | 2 | 2 | True | 0 | ROZPOCET
| VV |  | "úsek šachta Š-UV2 | [15 empty] | VV | 2 | 1 | True | 0 | ROZPOCET
| VV |  | "1x zákrytová šachetní deska 62,5x 20x 9 cm | [15 empty] | VV | 2 | 1 | True | 0 | ROZPOCET
| VV |  | 1 |  | 1 | [13 empty] | VV | 2 | 2 | True | 0 | ROZPOCET
| VV |  | "úsek šachta Š-UV3 | [15 empty] | VV | 2 | 1 | True | 0 | ROZPOCET
| VV |  | "1x zákrytová šachetní deska 62,5x 20x 9 cm | [15 empty] | VV | 2 | 1 | True | 0 | ROZPOCET
| VV |  | 1 |  | 1 | [13 empty] | VV | 2 | 2 | True | 0 | ROZPOCET
| VV |  | "úsek šachta Š-UV4 | [15 empty] | VV | 2 | 1 | True | 0 | ROZPOCET
| VV |  | "1x zákrytová šachetní deska 62,5x 20x 9 cm | [15 empty] | VV | 2 | 1 | True | 0 | ROZPOCET
| VV |  | 1 |  | 1 | [13 empty] | VV | 2 | 2 | True | 0 | ROZPOCET
| VV |  | "úsek šachta Š-UV5 | [15 empty] | VV | 2 | 1 | True | 0 | ROZPOCET
| VV |  | "1x zákrytová šachetní deska 62,5x 20x 9 cm | [15 empty] | VV | 2 | 1 | True | 0 | ROZPOCET
| VV |  | 1 |  | 1 | [13 empty] | VV | 2 | 2 | True | 0 | ROZPOCET
| VV |  | Součet |  | 5 | [13 empty] | VV | 2 | 4 | True | 1 | ROZPOCET
40 | K | 894414213R | Osazení těsnění elastomerové pro spojení šachetních dílů | kus | 2 |  | 0 | CS ÚRS 2018 02 |  |  | základní |  | 0 | 0.03826 | 0.07652 | 0 | 0 | 4 | K | 2 |  |  |  | ROZPOCET | 0 | 0 | 0 | 0 | 0 | 1 | 0 | 4 | 1776882174
| PP |  | Osazení těsnění dílců pro šachty - elastomerové těsnění | [15 empty] | PP | 2
| VV |  | "DPS Rekonstrukce kanalizační stoky Gllla - 1a v ul. Karlova, Kolín | [15 empty] | VV | 2 | 1 | True | 0 | ROZPOCET
| VV |  | "D.1.1 - KANALIZACE | [15 empty] | VV | 2 | 1 | True | 0 | ROZPOCET
| VV |  | "- Kanalizace | [15 empty] | VV | 2 | 1 | True | 0 | ROZPOCET
| VV |  | "montáž prefabrikovaných šachet D1000 | [15 empty] | VV | 2 | 1 | True | 0 | ROZPOCET
| VV |  | "úsek šachta Š1 | [15 empty] | VV | 2 | 1 | True | 0 | ROZPOCET
| VV |  | "1x těsnění elastomerové pro spojení šachetních dílů DN 1000 | [15 empty] | VV | 2 | 1 | True | 0 | ROZPOCET
| VV |  | 1 |  | 1 | [13 empty] | VV | 2 | 2 | True | 0 | ROZPOCET
| VV |  | "úsek šachta Š2 | [15 empty] | VV | 2 | 1 | True | 0 | ROZPOCET
| VV |  | "1x těsnění elastomerové pro spojení šachetních dílů DN 1000 | [15 empty] | VV | 2 | 1 | True | 0 | ROZPOCET
| VV |  | 1 |  | 1 | [13 empty] | VV | 2 | 2 | True | 0 | ROZPOCET
| VV |  | Součet |  | 2 | [13 empty] | VV | 2 | 4 | True | 1 | ROZPOCET
41 | M | 59224348 | těsnění elastomerové pro spojení šachetních dílů DN 1000 | kus | 2 |  | 0 | CS ÚRS 2018 02 |  |  | základní |  | 0 | 0.002 | 0.004 | 0 | 0 | 8 | M | 2 |  |  |  | ROZPOCET | 0 | 0 | 0 | 0 | 0 | 1 | 0 | 4 | 1654288931
| PP |  | těsnění elastomerové pro spojení šachetních dílů DN 1000 | [15 empty] | PP | 2
| VV |  | "DPS Rekonstrukce kanalizační stoky Gllla - 1a v ul. Karlova, Kolín | [15 empty] | VV | 2 | 1 | True | 0 | ROZPOCET
| VV |  | "D.1.1 - KANALIZACE | [15 empty] | VV | 2 | 1 | True | 0 | ROZPOCET
| VV |  | "- Kanalizace | [15 empty] | VV | 2 | 1 | True | 0 | ROZPOCET
| VV |  | "montáž prefabrikovaných šachet D1000 | [15 empty] | VV | 2 | 1 | True | 0 | ROZPOCET
| VV |  | "úsek šachta Š1 | [15 empty] | VV | 2 | 1 | True | 0 | ROZPOCET
| VV |  | "1x těsnění elastomerové pro spojení šachetních dílů DN 1000 | [15 empty] | VV | 2 | 1 | True | 0 | ROZPOCET
| VV |  | 1 |  | 1 | [13 empty] | VV | 2 | 2 | True | 0 | ROZPOCET
| VV |  | "úsek šachta Š2 | [15 empty] | VV | 2 | 1 | True | 0 | ROZPOCET
| VV |  | "1x těsnění elastomerové pro spojení šachetních dílů DN 1000 | [15 empty] | VV | 2 | 1 | True | 0 | ROZPOCET
| VV |  | 1 |  | 1 | [13 empty] | VV | 2 | 2 | True | 0 | ROZPOCET
| VV |  | Součet |  | 2 | [13 empty] | VV | 2 | 4 | True | 1 | ROZPOCET
42 | K | 899102211 | Demontáž poklopů litinových nebo ocelových včetně rámů hmotnosti přes 50 do 100 kg | kus | 2 |  | 0 | CS ÚRS 2018 02 |  |  | základní |  | 0 | 0 | 0 | 0.1 | 0.2 | 4 | K | 2 |  |  |  | ROZPOCET | 0 | 0 | 0 | 0 | 0 | 1 | 0 | 4 | -346903012
| PP |  | Demontáž poklopů litinových a ocelových včetně rámů, hmotnosti jednotlivě přes 50 do 100 Kg | [15 empty] | PP | 2
| VV |  | "DPS Rekonstrukce kanalizační stoky Gllla - 1a v ul. Karlova, Kolín | [15 empty] | VV | 2 | 1 | True | 0 | ROZPOCET
| VV |  | "D.1.1 - KANALIZACE | [15 empty] | VV | 2 | 1 | True | 0 | ROZPOCET
| VV |  | "montáž prefabrikovaných šachet D1000 | [15 empty] | VV | 2 | 1 | True | 0 | ROZPOCET
| VV |  | "- Kanalizace | [15 empty] | VV | 2 | 1 | True | 0 | ROZPOCET
| VV |  | "stávající šachta Š1 | [15 empty] | VV | 2 | 1 | True | 0 | ROZPOCET
| VV |  | "1x bourání stávající šachty v místě šachty Š1, poklop šachty | [15 empty] | VV | 2 | 1 | True | 0 | ROZPOCET
| VV |  | 1 |  | 1 | [13 empty] | VV | 2 | 2 | True | 0 | ROZPOCET
| VV |  | "stávající šachta Š2 | [15 empty] | VV | 2 | 1 | True | 0 | ROZPOCET
| VV |  | "1x bourání stávající šachty v místě šachty Š1, poklop šachty | [15 empty] | VV | 2 | 1 | True | 0 | ROZPOCET
| VV |  | 1 |  | 1 | [13 empty] | VV | 2 | 2 | True | 0 | ROZPOCET
| VV |  | Součet |  | 2 | [13 empty] | VV | 2 | 4 | True | 1 | ROZPOCET
43 | K | 899104112 | Osazení poklopů litinových nebo ocelových včetně rámů pro třídu zatížení D400, E600 | kus | 2 |  | 0 | CS ÚRS 2018 02 |  |  | základní |  | 0 | 0.21734 | 0.43468 | 0 | 0 | 4 | K | 2 |  |  |  | ROZPOCET | 0 | 0 | 0 | 0 | 0 | 1 | 0 | 4 | 347414207
| PP |  | Osazení poklopů litinových a ocelových včetně rámů pro třídu zatížení D400, E600 | [15 empty] | PP | 2
| PSC |  | Poznámka k souboru cen: 1. V cenách 899 10 -.112 nejsou započteny náklady na dodání poklopů včetně rámů; tyto náklady se oceňují ve specifikaci. 2. V cenách 899 10 -.113 nejsou započteny náklady na: a) dodání poklopů; tyto náklady se oceňují ve specifikaci, b) montáž rámů, která se oceňuje cenami souboru 452 11-21.. části A01 tohoto katalogu. 3. Poklopy a vtokové mříže dělíme do těchto tříd zatížení: a) A15, A50 pro plochy používané výlučně chodci a cyklisty, b) B125 pro chodníky, pěší zóny a plochy srovnatelné, plochy pro stání a parkování osobních automobilů i v patrech, c) C250 pro poklopy umístěné v ploše odvodňovacích proužků pozemní komunikace, která měřeno od hrany obrubníku, zasahuje nejvíce 0,5 m do vozovkya nejvíce 0,2 m do chodníku, d) D400 pro vozovky pozemních komunikací, ulice pro pěší, zpevněné krajnice a parkovací plochy, které jsou přístupné pro všechny druhy silničních vozidel, e) E600 pro plochy, které budou vystavené zvláště vysokému zatížení kol. | [15 empty] | PSC | 2
| VV |  | "DPS Rekonstrukce kanalizační stoky Gllla - 1a v ul. Karlova, Kolín | [15 empty] | VV | 2 | 1 | True | 0 | ROZPOCET
| VV |  | "D.1.1 - KANALIZACE | [15 empty] | VV | 2 | 1 | True | 0 | ROZPOCET
| VV |  | "- Kanalizace | [15 empty] | VV | 2 | 1 | True | 0 | ROZPOCET
| VV |  | "montáž prefabrikovaných šachet D1000 | [15 empty] | VV | 2 | 1 | True | 0 | ROZPOCET
| VV |  | "úsek šachta Š1 | [15 empty] | VV | 2 | 1 | True | 0 | ROZPOCET
| VV |  | "1x kanalizační poklop šachetní pro D400 | [15 empty] | VV | 2 | 1 | True | 0 | ROZPOCET
| VV |  | 1 |  | 1 | [13 empty] | VV | 2 | 2 | True | 0 | ROZPOCET
| VV |  | "úsek šachta Š2 | [15 empty] | VV | 2 | 1 | True | 0 | ROZPOCET
| VV |  | "1x kanalizační poklop šachetní pro D400 | [15 empty] | VV | 2 | 1 | True | 0 | ROZPOCET
| VV |  | 1 |  | 1 | [13 empty] | VV | 2 | 2 | True | 0 | ROZPOCET
| VV |  | Součet |  | 2 | [13 empty] | VV | 2 | 4 | True | 1 | ROZPOCET
44 | M | 286619350 | poklop šachtový litinový dno DN 600 pro třídu zatížení D400 | kus | 2 |  | 0 | CS ÚRS 2018 02 |  |  | základní |  | 0 | 0.196 | 0.392 | 0 | 0 | 8 | M | 2 |  |  |  | ROZPOCET | 0 | 0 | 0 | 0 | 0 | 1 | 0 | 4 | 54574575
| PP |  | poklop šachtový litinový dno DN 600 pro třídu zatížení D400 | [15 empty] | PP | 2
| VV |  | "DPS Rekonstrukce kanalizační stoky Gllla - 1a v ul. Karlova, Kolín | [15 empty] | VV | 2 | 1 | True | 0 | ROZPOCET
| VV |  | "D.1.1 - KANALIZACE | [15 empty] | VV | 2 | 1 | True | 0 | ROZPOCET
| VV |  | "- Kanalizace | [15 empty] | VV | 2 | 1 | True | 0 | ROZPOCET
| VV |  | "montáž prefabrikovaných šachet D1000 | [15 empty] | VV | 2 | 1 | True | 0 | ROZPOCET
| VV |  | "úsek šachta Š1 | [15 empty] | VV | 2 | 1 | True | 0 | ROZPOCET
| VV |  | "1x kanalizační poklop šachetní pro D400 | [15 empty] | VV | 2 | 1 | True | 0 | ROZPOCET
| VV |  | 1 |  | 1 | [13 empty] | VV | 2 | 2 | True | 0 | ROZPOCET
| VV |  | "úsek šachta Š2 | [15 empty] | VV | 2 | 1 | True | 0 | ROZPOCET
| VV |  | "1x kanalizační poklop šachetní pro D400 | [15 empty] | VV | 2 | 1 | True | 0 | ROZPOCET
| VV |  | 1 |  | 1 | [13 empty] | VV | 2 | 2 | True | 0 | ROZPOCET
| VV |  | Součet |  | 2 | [13 empty] | VV | 2 | 4 | True | 1 | ROZPOCET
45 | K | 899202211 | Demontáž mříží litinových včetně rámů hmotnosti přes 50 do 100 kg | kus | 5 |  | 0 | CS ÚRS 2018 02 |  |  | základní |  | 0 | 0 | 0 | 0.1 | 0.5 | 4 | K | 2 |  |  |  | ROZPOCET | 0 | 0 | 0 | 0 | 0 | 1 | 0 | 4 | 212415614
| PP |  | Demontáž mříží litinových včetně rámů, hmotnosti jednotlivě přes 50 do 100 Kg | [15 empty] | PP | 2
| VV |  | "DPS Rekonstrukce kanalizační stoky Gllla - 1a v ul. Karlova, Kolín | [15 empty] | VV | 2 | 1 | True | 0 | ROZPOCET
| VV |  | "D.1.1 - KANALIZACE | [15 empty] | VV | 2 | 1 | True | 0 | ROZPOCET
| VV |  | "montáž prefabrikovaných šachet D1000 | [15 empty] | VV | 2 | 1 | True | 0 | ROZPOCET
| VV |  | "- Kanalizace | [15 empty] | VV | 2 | 1 | True | 0 | ROZPOCET
| VV |  | "stávající šachta Š-UV1 | [15 empty] | VV | 2 | 1 | True | 0 | ROZPOCET
| VV |  | "1x bourání stávající šachty v místě šachty Š1, mříž šachty | [15 empty] | VV | 2 | 1 | True | 0 | ROZPOCET
| VV |  | 1 |  | 1 | [13 empty] | VV | 2 | 2 | True | 0 | ROZPOCET
| VV |  | "stávající šachta Š-UV2 | [15 empty] | VV | 2 | 1 | True | 0 | ROZPOCET
| VV |  | "1x bourání stávající šachty v místě šachty Š1, mříž šachty | [15 empty] | VV | 2 | 1 | True | 0 | ROZPOCET
| VV |  | 1 |  | 1 | [13 empty] | VV | 2 | 2 | True | 0 | ROZPOCET
| VV |  | "stávající šachta Š-UV3 | [15 empty] | VV | 2 | 1 | True | 0 | ROZPOCET
| VV |  | "1x bourání stávající šachty v místě šachty Š1, mříž šachty | [15 empty] | VV | 2 | 1 | True | 0 | ROZPOCET
| VV |  | 1 |  | 1 | [13 empty] | VV | 2 | 2 | True | 0 | ROZPOCET
| VV |  | "stávající šachta Š-UV4 | [15 empty] | VV | 2 | 1 | True | 0 | ROZPOCET
| VV |  | "1x bourání stávající šachty v místě šachty Š1, mříž šachty | [15 empty] | VV | 2 | 1 | True | 0 | ROZPOCET
| VV |  | 1 |  | 1 | [13 empty] | VV | 2 | 2 | True | 0 | ROZPOCET
| VV |  | "stávající šachta Š-UV5 | [15 empty] | VV | 2 | 1 | True | 0 | ROZPOCET
| VV |  | "1x bourání stávající šachty v místě šachty Š1, mříž šachty | [15 empty] | VV | 2 | 1 | True | 0 | ROZPOCET
| VV |  | 1 |  | 1 | [13 empty] | VV | 2 | 2 | True | 0 | ROZPOCET
| VV |  | Součet |  | 5 | [13 empty] | VV | 2 | 4 | True | 1 | ROZPOCET
46 | K | 899204112 | Osazení mříží litinových včetně rámů a košů na bahno pro třídu zatížení D400, E600 | kus | 5 |  | 0 | CS ÚRS 2018 02 |  |  | základní |  | 0 | 0.21734 | 1.0867 | 0 | 0 | 4 | K | 2 |  |  |  | ROZPOCET | 0 | 0 | 0 | 0 | 0 | 1 | 0 | 4 | -229379264
| PP |  | Osazení mříží litinových včetně rámů a košů na bahno pro třídu zatížení D400, E600 | [15 empty] | PP | 2
| PSC |  | Poznámka k souboru cen: 1. V cenách nejsou započteny náklady na dodání mříží, rámů a košů na bahno; tyto náklady se oceňují ve specifikaci. | [15 empty] | PSC | 2
| VV |  | "DPS Rekonstrukce kanalizační stoky Gllla - 1a v ul. Karlova, Kolín | [15 empty] | VV | 2 | 1 | True | 0 | ROZPOCET
| VV |  | "D.1.1 - KANALIZACE | [15 empty] | VV | 2 | 1 | True | 0 | ROZPOCET
| VV |  | "- Kanalizace | [15 empty] | VV | 2 | 1 | True | 0 | ROZPOCET
| VV |  | "montáž prefabrikovaných šachet D1000 | [15 empty] | VV | 2 | 1 | True | 0 | ROZPOCET
| VV |  | "úsek šachta Š-UV1 | [15 empty] | VV | 2 | 1 | True | 0 | ROZPOCET
| VV |  | "1x vtoková litinová mříž se záchytným košem | [15 empty] | VV | 2 | 1 | True | 0 | ROZPOCET
| VV |  | 1 |  | 1 | [13 empty] | VV | 2 | 2 | True | 0 | ROZPOCET
| VV |  | "úsek šachta Š-UV2 | [15 empty] | VV | 2 | 1 | True | 0 | ROZPOCET
| VV |  | "1x vtoková litinová mříž se záchytným košem | [15 empty] | VV | 2 | 1 | True | 0 | ROZPOCET
| VV |  | 1 |  | 1 | [13 empty] | VV | 2 | 2 | True | 0 | ROZPOCET
| VV |  | "úsek šachta Š-UV3 | [15 empty] | VV | 2 | 1 | True | 0 | ROZPOCET
| VV |  | "1x vtoková litinová mříž se záchytným košem | [15 empty] | VV | 2 | 1 | True | 0 | ROZPOCET
| VV |  | 1 |  | 1 | [13 empty] | VV | 2 | 2 | True | 0 | ROZPOCET
| VV |  | "úsek šachta Š-UV4 | [15 empty] | VV | 2 | 1 | True | 0 | ROZPOCET
| VV |  | "1x vtoková litinová mříž se záchytným košem | [15 empty] | VV | 2 | 1 | True | 0 | ROZPOCET
| VV |  | 1 |  | 1 | [13 empty] | VV | 2 | 2 | True | 0 | ROZPOCET
| VV |  | "úsek šachta Š-UV5 | [15 empty] | VV | 2 | 1 | True | 0 | ROZPOCET
| VV |  | "1x vtoková litinová mříž se záchytným košem | [15 empty] | VV | 2 | 1 | True | 0 | ROZPOCET
| VV |  | 1 |  | 1 | [13 empty] | VV | 2 | 2 | True | 0 | ROZPOCET
| VV |  | Součet |  | 5 | [13 empty] | VV | 2 | 4 | True | 1 | ROZPOCET
47 | M | 55242320 | mříž vtoková litinová plochá 500x500mm | kus | 5 |  | 0 | CS ÚRS 2018 02 |  |  | základní |  | 0 | 0.0506 | 0.253 | 0 | 0 | 8 | M | 2 |  |  |  | ROZPOCET | 0 | 0 | 0 | 0 | 0 | 1 | 0 | 4 | -1571873051
| PP |  | mříž vtoková litinová plochá 500x500mm | [15 empty] | PP | 2
| VV |  | "DPS Rekonstrukce kanalizační stoky Gllla - 1a v ul. Karlova, Kolín | [15 empty] | VV | 2 | 1 | True | 0 | ROZPOCET
| VV |  | "D.1.1 - KANALIZACE | [15 empty] | VV | 2 | 1 | True | 0 | ROZPOCET
| VV |  | "- Kanalizace | [15 empty] | VV | 2 | 1 | True | 0 | ROZPOCET
| VV |  | "montáž prefabrikovaných šachet D1000 | [15 empty] | VV | 2 | 1 | True | 0 | ROZPOCET
| VV |  | "úsek šachta Š-UV1 | [15 empty] | VV | 2 | 1 | True | 0 | ROZPOCET
| VV |  | "1x vtoková litinová mříž se záchytným košem | [15 empty] | VV | 2 | 1 | True | 0 | ROZPOCET
| VV |  | 1 |  | 1 | [13 empty] | VV | 2 | 2 | True | 0 | ROZPOCET
| VV |  | "úsek šachta Š-UV2 | [15 empty] | VV | 2 | 1 | True | 0 | ROZPOCET
| VV |  | "1x vtoková litinová mříž se záchytným košem | [15 empty] | VV | 2 | 1 | True | 0 | ROZPOCET
| VV |  | 1 |  | 1 | [13 empty] | VV | 2 | 2 | True | 0 | ROZPOCET
| VV |  | "úsek šachta Š-UV3 | [15 empty] | VV | 2 | 1 | True | 0 | ROZPOCET
| VV |  | "1x vtoková litinová mříž se záchytným košem | [15 empty] | VV | 2 | 1 | True | 0 | ROZPOCET
| VV |  | 1 |  | 1 | [13 empty] | VV | 2 | 2 | True | 0 | ROZPOCET
| VV |  | "úsek šachta Š-UV4 | [15 empty] | VV | 2 | 1 | True | 0 | ROZPOCET
| VV |  | "1x vtoková litinová mříž se záchytným košem | [15 empty] | VV | 2 | 1 | True | 0 | ROZPOCET
| VV |  | 1 |  | 1 | [13 empty] | VV | 2 | 2 | True | 0 | ROZPOCET
| VV |  | "úsek šachta Š-UV5 | [15 empty] | VV | 2 | 1 | True | 0 | ROZPOCET
| VV |  | "1x vtoková litinová mříž se záchytným košem | [15 empty] | VV | 2 | 1 | True | 0 | ROZPOCET
| VV |  | 1 |  | 1 | [13 empty] | VV | 2 | 2 | True | 0 | ROZPOCET
| VV |  | Součet |  | 5 | [13 empty] | VV | 2 | 4 | True | 1 | ROZPOCET
48 | M | 28661816 | koš kalový pro silniční vpusť 315mm | kus | 5 |  | 0 | CS ÚRS 2018 02 |  |  | základní |  | 0 | 0.001 | 0.005 | 0 | 0 | 8 | M | 2 |  |  |  | ROZPOCET | 0 | 0 | 0 | 0 | 0 | 1 | 0 | 4 | -1066733123
| PP |  | koš kalový pro silniční vpusť 315mm | [15 empty] | PP | 2
| VV |  | "DPS Rekonstrukce kanalizační stoky Gllla - 1a v ul. Karlova, Kolín | [15 empty] | VV | 2 | 1 | True | 0 | ROZPOCET
| VV |  | "D.1.1 - KANALIZACE | [15 empty] | VV | 2 | 1 | True | 0 | ROZPOCET
| VV |  | "- Kanalizace | [15 empty] | VV | 2 | 1 | True | 0 | ROZPOCET
| VV |  | "montáž prefabrikovaných šachet D1000 | [15 empty] | VV | 2 | 1 | True | 0 | ROZPOCET
| VV |  | "úsek šachta Š-UV1 | [15 empty] | VV | 2 | 1 | True | 0 | ROZPOCET
| VV |  | "1x vtoková litinová mříž se záchytným košem | [15 empty] | VV | 2 | 1 | True | 0 | ROZPOCET
| VV |  | 1 |  | 1 | [13 empty] | VV | 2 | 2 | True | 0 | ROZPOCET
| VV |  | "úsek šachta Š-UV2 | [15 empty] | VV | 2 | 1 | True | 0 | ROZPOCET
| VV |  | "1x vtoková litinová mříž se záchytným košem | [15 empty] | VV | 2 | 1 | True | 0 | ROZPOCET
| VV |  | 1 |  | 1 | [13 empty] | VV | 2 | 2 | True | 0 | ROZPOCET
| VV |  | "úsek šachta Š-UV3 | [15 empty] | VV | 2 | 1 | True | 0 | ROZPOCET
| VV |  | "1x vtoková litinová mříž se záchytným košem | [15 empty] | VV | 2 | 1 | True | 0 | ROZPOCET
| VV |  | 1 |  | 1 | [13 empty] | VV | 2 | 2 | True | 0 | ROZPOCET
| VV |  | "úsek šachta Š-UV4 | [15 empty] | VV | 2 | 1 | True | 0 | ROZPOCET
| VV |  | "1x vtoková litinová mříž se záchytným košem | [15 empty] | VV | 2 | 1 | True | 0 | ROZPOCET
| VV |  | 1 |  | 1 | [13 empty] | VV | 2 | 2 | True | 0 | ROZPOCET
| VV |  | "úsek šachta Š-UV5 | [15 empty] | VV | 2 | 1 | True | 0 | ROZPOCET
| VV |  | "1x vtoková litinová mříž se záchytným košem | [15 empty] | VV | 2 | 1 | True | 0 | ROZPOCET
| VV |  | 1 |  | 1 | [13 empty] | VV | 2 | 2 | True | 0 | ROZPOCET
| VV |  | Součet |  | 5 | [13 empty] | VV | 2 | 4 | True | 1 | ROZPOCET
49 | K | 899623131 | Obetonování potrubí nebo zdiva stok betonem prostým tř. C 8/10 otevřený výkop | m3 | 10.769 |  | 0 | CS ÚRS 2018 02 |  |  | základní |  | 0 | 2.2563 | 24.2985 | 0 | 0 | 4 | K | 2 |  |  |  | ROZPOCET | 0 | 0 | 0 | 0 | 0 | 1 | 0 | 4 | 1684525906
| PP |  | Obetonování potrubí nebo zdiva stok betonem prostým v otevřeném výkopu, beton tř. C 8/10 | [15 empty] | PP | 2
| PSC |  | Poznámka k souboru cen: 1. Obetonování zdiva stok ve štole se oceňuje cenami souboru cen 359 31-02 Výplň za rubem cihelného zdiva stok části A 03 tohoto katalogu. | [15 empty] | PSC | 2
| VV |  | "DPS Rekonstrukce kanalizační stoky Gllla - 1a v ul. Karlova, Kolín | [15 empty] | VV | 2 | 1 | True | 0 | ROZPOCET
| VV |  | "D.1.1 - KANALIZACE | [15 empty] | VV | 2 | 1 | True | 0 | ROZPOCET
| VV |  | "- Kanalizace | [15 empty] | VV | 2 | 1 | True | 0 | ROZPOCET
| VV |  | "úsek Š1 / Š-UV1 | [15 empty] | VV | 2 | 1 | True | 0 | ROZPOCET
| VV |  | "obetonování potrubí KAM DN300, beton tř. C8/10 | [15 empty] | VV | 2 | 1 | True | 0 | ROZPOCET
| VV |  | "rozměry: š. 1,30m, hl. 0,19m, dl. 4,30m | [15 empty] | VV | 2 | 1 | True | 0 | ROZPOCET
| VV |  | 4,30*1,30*(0,19) |  | 1.062 | [13 empty] | VV | 2 | 2 | True | 0 | ROZPOCET
| VV |  | "odpočet v místě stavby šachty Š1 | [15 empty] | VV | 2 | 1 | True | 0 | ROZPOCET
| VV |  | -(0,19*3,1415*0,50*0,50) |  | -0.149 | [13 empty] | VV | 2 | 2 | True | 0 | ROZPOCET
| VV |  | "odpočet potrubí DN300 | [15 empty] | VV | 2 | 1 | True | 0 | ROZPOCET
| VV |  | -3,1415*0,15*0,15*4,30 |  | -0.304 | [13 empty] | VV | 2 | 2 | True | 0 | ROZPOCET
| VV |  | Mezisoučet |  | 0.609 | [13 empty] | VV | 2 | 3 | True | 0 | ROZPOCET
| VV |  | "úsek Š-UV1 / Š-UV2 | [15 empty] | VV | 2 | 1 | True | 0 | ROZPOCET
| VV |  | "obetonování potrubí KAM DN300, beton tř. C8/10 | [15 empty] | VV | 2 | 1 | True | 0 | ROZPOCET
| VV |  | "rozměry: š. 1,30m, hl. 0,19m, dl. 16,90m | [15 empty] | VV | 2 | 1 | True | 0 | ROZPOCET
| VV |  | 16,90*1,30*(0,19) |  | 4.174 | [13 empty] | VV | 2 | 2 | True | 0 | ROZPOCET
| VV |  | "rozšíření výkopu v místě stavby šachty Š-UV1 | [15 empty] | VV | 2 | 1 | True | 0 | ROZPOCET
| VV |  | -(0,19*3,1415*0,50*0,50) |  | -0.149 | [13 empty] | VV | 2 | 2 | True | 0 | ROZPOCET
| VV |  | "odpočet potrubí DN300 | [15 empty] | VV | 2 | 1 | True | 0 | ROZPOCET
| VV |  | -3,1415*0,15*0,15*16,90 |  | -1.195 | [13 empty] | VV | 2 | 2 | True | 0 | ROZPOCET
| VV |  | Mezisoučet |  | 2.83 | [13 empty] | VV | 2 | 3 | True | 0 | ROZPOCET
| VV |  | "úsek Š-UV2 / Š-UV3 | [15 empty] | VV | 2 | 1 | True | 0 | ROZPOCET
| VV |  | "obetonování potrubí KAM DN300, beton tř. C8/10 | [15 empty] | VV | 2 | 1 | True | 0 | ROZPOCET
| VV |  | "rozměry: š. 1,30m, hl. 0,19m, dl. 13,90m | [15 empty] | VV | 2 | 1 | True | 0 | ROZPOCET
| VV |  | 13,90*1,30*(0,19) |  | 3.433 | [13 empty] | VV | 2 | 2 | True | 0 | ROZPOCET
| VV |  | "rozšíření výkopu v místě stavby šachty Š-UV2 | [15 empty] | VV | 2 | 1 | True | 0 | ROZPOCET
| VV |  | -(0,19*3,1415*0,50*0,50) |  | -0.149 | [13 empty] | VV | 2 | 2 | True | 0 | ROZPOCET
| VV |  | "odpočet potrubí DN300 | [15 empty] | VV | 2 | 1 | True | 0 | ROZPOCET
| VV |  | -3,1415*0,15*0,15*13,90 |  | -0.983 | [13 empty] | VV | 2 | 2 | True | 0 | ROZPOCET
| VV |  | Mezisoučet |  | 2.301 | [13 empty] | VV | 2 | 3 | True | 0 | ROZPOCET
| VV |  | "úsek Š-UV3 / Š-UV4 | [15 empty] | VV | 2 | 1 | True | 0 | ROZPOCET
| VV |  | "obetonování potrubí KAM DN300, beton tř. C8/10 | [15 empty] | VV | 2 | 1 | True | 0 | ROZPOCET
| VV |  | "rozměry: š. 1,30m, hl. 0,19m, dl. 13,80m | [15 empty] | VV | 2 | 1 | True | 0 | ROZPOCET
| VV |  | 13,80*1,30*(0,19) |  | 3.409 | [13 empty] | VV | 2 | 2 | True | 0 | ROZPOCET
| VV |  | "rozšíření výkopu v místě stavby šachty Š-UV3 | [15 empty] | VV | 2 | 1 | True | 0 | ROZPOCET
| VV |  | -(0,19*3,1415*0,50*0,50) |  | -0.149 | [13 empty] | VV | 2 | 2 | True | 0 | ROZPOCET
| VV |  | "odpočet potrubí DN300 | [15 empty] | VV | 2 | 1 | True | 0 | ROZPOCET
| VV |  | -3,1415*0,15*0,15*13,80 |  | -0.975 | [13 empty] | VV | 2 | 2 | True | 0 | ROZPOCET
| VV |  | Mezisoučet |  | 2.285 | [13 empty] | VV | 2 | 3 | True | 0 | ROZPOCET
| VV |  | "úsek Š-UV4 / Š-UV5 | [15 empty] | VV | 2 | 1 | True | 0 | ROZPOCET
| VV |  | "obetonování potrubí KAM DN300, beton tř. C8/10 | [15 empty] | VV | 2 | 1 | True | 0 | ROZPOCET
| VV |  | "rozměry: š. 1,30m, hl. 0,19m, dl. 12,50m | [15 empty] | VV | 2 | 1 | True | 0 | ROZPOCET
| VV |  | 12,50*1,30*(0,19) |  | 3.088 | [13 empty] | VV | 2 | 2 | True | 0 | ROZPOCET
| VV |  | "rozšíření výkopu v místě stavby šachty Š-UV4 | [15 empty] | VV | 2 | 1 | True | 0 | ROZPOCET
| VV |  | -(0,19*3,1415*0,50*0,50) |  | -0.149 | [13 empty] | VV | 2 | 2 | True | 0 | ROZPOCET
| VV |  | "odpočet potrubí DN300 | [15 empty] | VV | 2 | 1 | True | 0 | ROZPOCET
| VV |  | -3,1415*0,15*0,15*12,50 |  | -0.884 | [13 empty] | VV | 2 | 2 | True | 0 | ROZPOCET
| VV |  | Mezisoučet |  | 2.055 | [13 empty] | VV | 2 | 3 | True | 0 | ROZPOCET
| VV |  | "úsek Š-UV5 / Š2 | [15 empty] | VV | 2 | 1 | True | 0 | ROZPOCET
| VV |  | "obetonování potrubí KAM DN300, beton tř. C8/10 | [15 empty] | VV | 2 | 1 | True | 0 | ROZPOCET
| VV |  | "rozměry: š. 1,30m, hl. 0,19m, dl. 5,60m | [15 empty] | VV | 2 | 1 | True | 0 | ROZPOCET
| VV |  | 5,60*1,30*(0,19) |  | 1.383 | [13 empty] | VV | 2 | 2 | True | 0 | ROZPOCET
| VV |  | "rozšíření výkopu v místě stavby šachty Š-UV5, Š2 | [15 empty] | VV | 2 | 1 | True | 0 | ROZPOCET
| VV |  | -2*(0,19*3,1415*0,50*0,50) |  | -0.298 | [13 empty] | VV | 2 | 2 | True | 0 | ROZPOCET
| VV |  | "odpočet potrubí DN300 | [15 empty] | VV | 2 | 1 | True | 0 | ROZPOCET
| VV |  | -3,1415*0,15*0,15*5,60 |  | -0.396 | [13 empty] | VV | 2 | 2 | True | 0 | ROZPOCET
| VV |  | Mezisoučet |  | 0.689 | [13 empty] | VV | 2 | 3 | True | 0 | ROZPOCET
| VV |  | Součet |  | 10.769 | [13 empty] | VV | 2 | 4 | True | 1 | ROZPOCET
50 | K | 899643111 | Bednění pro obetonování potrubí otevřený výkop | m2 | 26.058 |  | 0 | CS ÚRS 2018 02 |  |  | základní |  | 0 | 0.00402 | 0.10475 | 0 | 0 | 4 | K | 2 |  |  |  | ROZPOCET | 0 | 0 | 0 | 0 | 0 | 1 | 0 | 4 | 17747304
| PP |  | Bednění pro obetonování potrubí v otevřeném výkopu | [15 empty] | PP | 2
| VV |  | "DPS Rekonstrukce kanalizační stoky Gllla - 1a v ul. Karlova, Kolín | [15 empty] | VV | 2 | 1 | True | 0 | ROZPOCET
| VV |  | "D.1.1 - KANALIZACE | [15 empty] | VV | 2 | 1 | True | 0 | ROZPOCET
| VV |  | "- Kanalizace | [15 empty] | VV | 2 | 1 | True | 0 | ROZPOCET
| VV |  | "úsek Š1 / Š-UV1 | [15 empty] | VV | 2 | 1 | True | 0 | ROZPOCET
| VV |  | "obetonování potrubí KAM DN300, beton tř. C8/10 | [15 empty] | VV | 2 | 1 | True | 0 | ROZPOCET
| VV |  | "rozměry: š. 1,30m, hl. 0,19m, dl. 4,30m | [15 empty] | VV | 2 | 1 | True | 0 | ROZPOCET
| VV |  | 4,30*2*(0,19) |  | 1.634 | [13 empty] | VV | 2 | 2 | True | 0 | ROZPOCET
| VV |  | "odpočet v místě stavby šachty Š1 | [15 empty] | VV | 2 | 1 | True | 0 | ROZPOCET
| VV |  | (0,19*1,30*2) |  | 0.494 | [13 empty] | VV | 2 | 2 | True | 0 | ROZPOCET
| VV |  | Mezisoučet |  | 2.128 | [13 empty] | VV | 2 | 3 | True | 0 | ROZPOCET
| VV |  | "úsek Š-UV1 / Š-UV2 | [15 empty] | VV | 2 | 1 | True | 0 | ROZPOCET
| VV |  | "obetonování potrubí KAM DN300, beton tř. C8/10 | [15 empty] | VV | 2 | 1 | True | 0 | ROZPOCET
| VV |  | "rozměry: š. 1,30m, hl. 0,19m, dl. 16,90m | [15 empty] | VV | 2 | 1 | True | 0 | ROZPOCET
| VV |  | 16,90*2*(0,19) |  | 6.422 | [13 empty] | VV | 2 | 2 | True | 0 | ROZPOCET
| VV |  | "rozšíření výkopu v místě stavby šachty Š-UV1 | [15 empty] | VV | 2 | 1 | True | 0 | ROZPOCET
| VV |  | -(0,15*1,30*2) |  | -0.39 | [13 empty] | VV | 2 | 2 | True | 0 | ROZPOCET
| VV |  | Mezisoučet |  | 6.032 | [13 empty] | VV | 2 | 3 | True | 0 | ROZPOCET
| VV |  | "úsek Š-UV2 / Š-UV3 | [15 empty] | VV | 2 | 1 | True | 0 | ROZPOCET
| VV |  | "obetonování potrubí KAM DN300, beton tř. C8/10 | [15 empty] | VV | 2 | 1 | True | 0 | ROZPOCET
| VV |  | "rozměry: š. 1,30m, hl. 0,19m, dl. 13,90m | [15 empty] | VV | 2 | 1 | True | 0 | ROZPOCET
| VV |  | 13,90*2*(0,19) |  | 5.282 | [13 empty] | VV | 2 | 2 | True | 0 | ROZPOCET
| VV |  | "rozšíření výkopu v místě stavby šachty Š-UV2 | [15 empty] | VV | 2 | 1 | True | 0 | ROZPOCET
| VV |  | -(0,19*1,30*2) |  | -0.494 | [13 empty] | VV | 2 | 2 | True | 0 | ROZPOCET
| VV |  | Mezisoučet |  | 4.788 | [13 empty] | VV | 2 | 3 | True | 0 | ROZPOCET
| VV |  | "úsek Š-UV3 / Š-UV4 | [15 empty] | VV | 2 | 1 | True | 0 | ROZPOCET
| VV |  | "obetonování potrubí KAM DN300, beton tř. C8/10 | [15 empty] | VV | 2 | 1 | True | 0 | ROZPOCET
| VV |  | "rozměry: š. 1,30m, hl. 0,19m, dl. 13,80m | [15 empty] | VV | 2 | 1 | True | 0 | ROZPOCET
| VV |  | 13,80*2*(0,19) |  | 5.244 | [13 empty] | VV | 2 | 2 | True | 0 | ROZPOCET
| VV |  | "rozšíření výkopu v místě stavby šachty Š-UV3 | [15 empty] | VV | 2 | 1 | True | 0 | ROZPOCET
| VV |  | (0,19*1,30*2) |  | 0.494 | [13 empty] | VV | 2 | 2 | True | 0 | ROZPOCET
| VV |  | Mezisoučet |  | 5.738 | [13 empty] | VV | 2 | 3 | True | 0 | ROZPOCET
| VV |  | "úsek Š-UV4 / Š-UV5 | [15 empty] | VV | 2 | 1 | True | 0 | ROZPOCET
| VV |  | "obetonování potrubí KAM DN300, beton tř. C8/10 | [15 empty] | VV | 2 | 1 | True | 0 | ROZPOCET
| VV |  | "rozměry: š. 1,30m, hl. 0,19m, dl. 12,50m | [15 empty] | VV | 2 | 1 | True | 0 | ROZPOCET
| VV |  | 12,50*2*(0,19) |  | 4.75 | [13 empty] | VV | 2 | 2 | True | 0 | ROZPOCET
| VV |  | "rozšíření výkopu v místě stavby šachty Š-UV4 | [15 empty] | VV | 2 | 1 | True | 0 | ROZPOCET
| VV |  | -(0,19*1,30*2) |  | -0.494 | [13 empty] | VV | 2 | 2 | True | 0 | ROZPOCET
| VV |  | Mezisoučet |  | 4.256 | [13 empty] | VV | 2 | 3 | True | 0 | ROZPOCET
| VV |  | "úsek Š-UV5 / Š2 | [15 empty] | VV | 2 | 1 | True | 0 | ROZPOCET
| VV |  | "obetonování potrubí KAM DN300, beton tř. C8/10 | [15 empty] | VV | 2 | 1 | True | 0 | ROZPOCET
| VV |  | "rozměry: š. 1,30m, hl. 0,19m, dl. 5,60m | [15 empty] | VV | 2 | 1 | True | 0 | ROZPOCET
| VV |  | 5,60*2*(0,19) |  | 2.128 | [13 empty] | VV | 2 | 2 | True | 0 | ROZPOCET
| VV |  | "rozšíření výkopu v místě stavby šachty Š-UV5, Š2 | [15 empty] | VV | 2 | 1 | True | 0 | ROZPOCET
| VV |  | 2*(0,19*1,30*2) |  | 0.988 | [13 empty] | VV | 2 | 2 | True | 0 | ROZPOCET
| VV |  | Mezisoučet |  | 3.116 | [13 empty] | VV | 2 | 3 | True | 0 | ROZPOCET
| VV |  | Součet |  | 26.058 | [13 empty] | VV | 2 | 4 | True | 1 | ROZPOCET
| D | 9 | Ostatní konstrukce a práce, bourání |  |  |  | 0 | [5 empty] | 0 |  | 3.384e-05 |  | 20.3692 | 1 | D | 1 |  |  |  | ROZPOCET | [6 empty] | 0
51 | K | 969021132R | Vybourání kanalizačního potrubí DN do 400 | m | 67 |  | 0 | R-položka |  |  | základní |  | 0 | 0 | 0 | 0.304 | 20.368 | 4 | K | 2 |  |  |  | ROZPOCET | 0 | 0 | 0 | 0 | 0 | 1 | 0 | 4 | 1338675115
| PP |  | Vybourání kanalizačního potrubí DN do 400 mm | [15 empty] | PP | 2
| VV |  | "DPS Rekonstrukce kanalizační stoky Gllla - 1a v ul. Karlova, Kolín | [15 empty] | VV | 2 | 1 | True | 0 | ROZPOCET
| VV |  | "D.1.1 - KANALIZACE | [15 empty] | VV | 2 | 1 | True | 0 | ROZPOCET
| VV |  | "- Kanalizace | [15 empty] | VV | 2 | 1 | True | 0 | ROZPOCET
| VV |  | "67,00m demontáž stávající betonové potrubí | [15 empty] | VV | 2 | 1 | True | 0 | ROZPOCET
| VV |  | 67,00 |  | 67 | [13 empty] | VV | 2 | 2 | True | 0 | ROZPOCET
| VV |  | Součet |  | 67 | [13 empty] | VV | 2 | 4 | True | 1 | ROZPOCET
52 | K | 977151124 | Jádrové vrty diamantovými korunkami do D 180 mm do stavebních materiálů | m | 0.012 |  | 0 | CS ÚRS 2018 02 |  |  | základní |  | 0 | 0.00282 | 3.384e-05 | 0.101 | 0.001212 | 4 | K | 2 |  |  |  | ROZPOCET | 0 | 0 | 0 | 0 | 0 | 1 | 0 | 4 | -1042945082
| PP |  | Jádrové vrty diamantovými korunkami do stavebních materiálů (železobetonu, betonu, cihel, obkladů, dlažeb, kamene) průměru přes 150 do 180 mm | [15 empty] | PP | 2
| PSC |  | Poznámka k souboru cen: 1. V cenách jsou započteny i náklady na rozměření, ukotvení vrtacího stroje, vrtání, opotřebení diamantových vrtacích korunek a spotřebu vody. 2. V cenách -1211 až -1233 pro dovrchní vrty jsou započteny i náklady na odsátí výplachové vody z vrtu. | [15 empty] | PSC | 2
| VV |  | "DPS Rekonstrukce kanalizační stoky Gllla - 1a v ul. Karlova, Kolín | [15 empty] | VV | 2 | 1 | True | 0 | ROZPOCET
| VV |  | "D.1.1 - KANALIZACE | [15 empty] | VV | 2 | 1 | True | 0 | ROZPOCET
| VV |  | "- Kanalizace | [15 empty] | VV | 2 | 1 | True | 0 | ROZPOCET
| VV |  | "úsek Š1 / Š-UV1 | [15 empty] | VV | 2 | 1 | True | 0 | ROZPOCET
| VV |  | "1x vrt stěnou šachty Š1 | [15 empty] | VV | 2 | 1 | True | 0 | ROZPOCET
| VV |  | 1*0,012 |  | 0.012 | [13 empty] | VV | 2 | 2 | True | 0 | ROZPOCET
| VV |  | Součet |  | 0.012 | [13 empty] | VV | 2 | 4 | True | 1 | ROZPOCET
| D | 997 | Přesun sutě |  |  |  | 0 | [5 empty] | 0 |  | 0 |  | 0 | 1 | D | 1 |  |  |  | ROZPOCET | [6 empty] | 0
53 | K | 997221561 | Vodorovná doprava suti z kusových materiálů do 1 km | t | 0.7 |  | 0 | CS ÚRS 2018 02 |  |  | základní |  | 0 | 0 | 0 | 0 | 0 | 4 | K | 2 |  |  |  | ROZPOCET | 0 | 0 | 0 | 0 | 0 | 1 | 0 | 4 | 1708234897
| PP |  | Vodorovná doprava suti bez naložení, ale se složením a s hrubým urovnáním z kusových materiálů, na vzdálenost do 1 km | [15 empty] | PP | 2
| PSC |  | Poznámka k souboru cen: 1. Ceny nelze použít pro vodorovnou dopravu suti po železnici, po vodě nebo neobvyklými dopravními prostředky. 2. Je-li na dopravní dráze pro vodorovnou dopravu suti překážka, pro kterou je nutno suť překládat z jednoho dopravního prostředku na druhý, oceňuje se tato doprava v každém úseku samostatně. 3. Ceny 997 22-155 jsou určeny pro sypký materiál, např. kamenivo a hmoty kamenitého charakteru stmelené vápnem, cementem nebo živicí. 4. Ceny 997 22-156 jsou určeny pro drobný kusový materiál (dlažební kostky, lomový kámen). | [15 empty] | PSC | 2
| VV |  | "DPS Rekonstrukce kanalizační stoky Gllla - 1a v ul. Karlova, Kolín | [15 empty] | VV | 2 | 1 | True | 0 | ROZPOCET
| VV |  | "D.1.1 - KANALIZACE | [15 empty] | VV | 2 | 1 | True | 0 | ROZPOCET
| VV |  | "montáž prefabrikovaných šachet D1000 | [15 empty] | VV | 2 | 1 | True | 0 | ROZPOCET
| VV |  | "- Kanalizace | [15 empty] | VV | 2 | 1 | True | 0 | ROZPOCET
| VV |  | "stávající šachta Š1 | [15 empty] | VV | 2 | 1 | True | 0 | ROZPOCET
| VV |  | "1x bourání stávající šachty v místě šachty Š1, poklop šachty | [15 empty] | VV | 2 | 1 | True | 0 | ROZPOCET
| VV |  | "stávající šachta Š2 | [15 empty] | VV | 2 | 1 | True | 0 | ROZPOCET
| VV |  | "1x bourání stávající šachty v místě šachty Š1, poklop šachty | [15 empty] | VV | 2 | 1 | True | 0 | ROZPOCET
| VV |  | "kov hmotnost 0,200t | [15 empty] | VV | 2 | 1 | True | 0 | ROZPOCET
| VV |  | 0,200 |  | 0.2 | [13 empty] | VV | 2 | 2 | True | 0 | ROZPOCET
| VV |  | "- Kanalizace | [15 empty] | VV | 2 | 1 | True | 0 | ROZPOCET
| VV |  | "stávající šachta Š-UV1 | [15 empty] | VV | 2 | 1 | True | 0 | ROZPOCET
| VV |  | "1x bourání stávající šachty v místě šachty Š1, mříž šachty | [15 empty] | VV | 2 | 1 | True | 0 | ROZPOCET
| VV |  | "stávající šachta Š-UV2 | [15 empty] | VV | 2 | 1 | True | 0 | ROZPOCET
| VV |  | "1x bourání stávající šachty v místě šachty Š1, mříž šachty | [15 empty] | VV | 2 | 1 | True | 0 | ROZPOCET
| VV |  | "stávající šachta Š-UV3 | [15 empty] | VV | 2 | 1 | True | 0 | ROZPOCET
| VV |  | "1x bourání stávající šachty v místě šachty Š1, mříž šachty | [15 empty] | VV | 2 | 1 | True | 0 | ROZPOCET
| VV |  | "stávající šachta Š-UV4 | [15 empty] | VV | 2 | 1 | True | 0 | ROZPOCET
| VV |  | "1x bourání stávající šachty v místě šachty Š1, mříž šachty | [15 empty] | VV | 2 | 1 | True | 0 | ROZPOCET
| VV |  | "stávající šachta Š-UV5 | [15 empty] | VV | 2 | 1 | True | 0 | ROZPOCET
| VV |  | "1x bourání stávající šachty v místě šachty Š1, mříž šachty | [15 empty] | VV | 2 | 1 | True | 0 | ROZPOCET
| VV |  | "kov hmotnost 0,500t | [15 empty] | VV | 2 | 1 | True | 0 | ROZPOCET
| VV |  | 0,500 |  | 0.5 | [13 empty] | VV | 2 | 2 | True | 0 | ROZPOCET
| VV |  | Součet |  | 0.7 | [13 empty] | VV | 2 | 4 | True | 1 | ROZPOCET
54 | K | 997221569 | Příplatek ZKD 1 km u vodorovné dopravy suti z kusových materiálů | t | 6.3 |  | 0 | CS ÚRS 2018 02 |  |  | základní |  | 0 | 0 | 0 | 0 | 0 | 4 | K | 2 |  |  |  | ROZPOCET | 0 | 0 | 0 | 0 | 0 | 1 | 0 | 4 | -1910673461
| PP |  | Vodorovná doprava suti bez naložení, ale se složením a s hrubým urovnáním Příplatek k ceně za každý další i započatý 1 km přes 1 km | [15 empty] | PP | 2
| PSC |  | Poznámka k souboru cen: 1. Ceny nelze použít pro vodorovnou dopravu suti po železnici, po vodě nebo neobvyklými dopravními prostředky. 2. Je-li na dopravní dráze pro vodorovnou dopravu suti překážka, pro kterou je nutno suť překládat z jednoho dopravního prostředku na druhý, oceňuje se tato doprava v každém úseku samostatně. 3. Ceny 997 22-155 jsou určeny pro sypký materiál, např. kamenivo a hmoty kamenitého charakteru stmelené vápnem, cementem nebo živicí. 4. Ceny 997 22-156 jsou určeny pro drobný kusový materiál (dlažební kostky, lomový kámen). | [15 empty] | PSC | 2
| VV |  | "DPS Rekonstrukce kanalizační stoky Gllla - 1a v ul. Karlova, Kolín | [15 empty] | VV | 2 | 1 | True | 0 | ROZPOCET
| VV |  | "D.1.1 - KANALIZACE | [15 empty] | VV | 2 | 1 | True | 0 | ROZPOCET
| VV |  | "montáž prefabrikovaných šachet D1000 | [15 empty] | VV | 2 | 1 | True | 0 | ROZPOCET
| VV |  | "- Kanalizace | [15 empty] | VV | 2 | 1 | True | 0 | ROZPOCET
| VV |  | "stávající šachta Š1 | [15 empty] | VV | 2 | 1 | True | 0 | ROZPOCET
| VV |  | "1x bourání stávající šachty v místě šachty Š1, poklop šachty | [15 empty] | VV | 2 | 1 | True | 0 | ROZPOCET
| VV |  | "stávající šachta Š2 | [15 empty] | VV | 2 | 1 | True | 0 | ROZPOCET
| VV |  | "1x bourání stávající šachty v místě šachty Š1, poklop šachty | [15 empty] | VV | 2 | 1 | True | 0 | ROZPOCET
| VV |  | "kov hmotnost 0,200t | [15 empty] | VV | 2 | 1 | True | 0 | ROZPOCET
| VV |  | 0,200 |  | 0.2 | [13 empty] | VV | 2 | 2 | True | 0 | ROZPOCET
| VV |  | "- Kanalizace | [15 empty] | VV | 2 | 1 | True | 0 | ROZPOCET
| VV |  | "stávající šachta Š-UV1 | [15 empty] | VV | 2 | 1 | True | 0 | ROZPOCET
| VV |  | "1x bourání stávající šachty v místě šachty Š1, mříž šachty | [15 empty] | VV | 2 | 1 | True | 0 | ROZPOCET
| VV |  | "stávající šachta Š-UV2 | [15 empty] | VV | 2 | 1 | True | 0 | ROZPOCET
| VV |  | "1x bourání stávající šachty v místě šachty Š1, mříž šachty | [15 empty] | VV | 2 | 1 | True | 0 | ROZPOCET
| VV |  | "stávající šachta Š-UV3 | [15 empty] | VV | 2 | 1 | True | 0 | ROZPOCET
| VV |  | "1x bourání stávající šachty v místě šachty Š1, mříž šachty | [15 empty] | VV | 2 | 1 | True | 0 | ROZPOCET
| VV |  | "stávající šachta Š-UV4 | [15 empty] | VV | 2 | 1 | True | 0 | ROZPOCET
| VV |  | "1x bourání stávající šachty v místě šachty Š1, mříž šachty | [15 empty] | VV | 2 | 1 | True | 0 | ROZPOCET
| VV |  | "stávající šachta Š-UV5 | [15 empty] | VV | 2 | 1 | True | 0 | ROZPOCET
| VV |  | "1x bourání stávající šachty v místě šachty Š1, mříž šachty | [15 empty] | VV | 2 | 1 | True | 0 | ROZPOCET
| VV |  | "kov hmotnost 0,500t | [15 empty] | VV | 2 | 1 | True | 0 | ROZPOCET
| VV |  | 0,500 |  | 0.5 | [13 empty] | VV | 2 | 2 | True | 0 | ROZPOCET
| VV |  | Součet |  | 0.7 | [13 empty] | VV | 2 | 4 | True | 1 | ROZPOCET
| VV |  | 0,7*9 'Přepočtené koeficientem množství |  | 6.3 | [13 empty] | VV | 2 | 2 | False | 1 | ROZPOCET
55 | K | 997221571 | Vodorovná doprava vybouraných hmot do 1 km | t | 36.955 |  | 0 | CS ÚRS 2018 02 |  |  | základní |  | 0 | 0 | 0 | 0 | 0 | 4 | K | 2 |  |  |  | ROZPOCET | 0 | 0 | 0 | 0 | 0 | 1 | 0 | 4 | 844910291
| PP |  | Vodorovná doprava vybouraných hmot bez naložení, ale se složením a s hrubým urovnáním na vzdálenost do 1 km | [15 empty] | PP | 2
| PSC |  | Poznámka k souboru cen: 1. Ceny nelze použít pro vodorovnou dopravu vybouraných hmot po železnici, po vodě nebo neobvyklými dopravními prostředky. 2. Je-li na dopravní dráze pro vodorovnou dopravu vybouraných hmot překážka, pro kterou je nutno vybourané hmoty překládat z jednoho dopravního prostředku na druhý, oceňuje se tato doprava v každém úseku samostatně. | [15 empty] | PSC | 2
| VV |  | "DPS Rekonstrukce kanalizační stoky Gllla - 1a v ul. Karlova, Kolín | [15 empty] | VV | 2 | 1 | True | 0 | ROZPOCET
| VV |  | "D.1.1 - KANALIZACE | [15 empty] | VV | 2 | 1 | True | 0 | ROZPOCET
| VV |  | "- Kanalizace | [15 empty] | VV | 2 | 1 | True | 0 | ROZPOCET
| VV |  | "67,00m demontáž stávající betonové potrubí | [15 empty] | VV | 2 | 1 | True | 0 | ROZPOCET
| VV |  | "beton suť 20,368t | [15 empty] | VV | 2 | 1 | True | 0 | ROZPOCET
| VV |  | 20,368 |  | 20.368 | [13 empty] | VV | 2 | 2 | True | 0 | ROZPOCET
| VV |  | "stávající šachta Š1 | [15 empty] | VV | 2 | 1 | True | 0 | ROZPOCET
| VV |  | "1x bourání stávající šachty v místě šachty Š1, těleso šachty | [15 empty] | VV | 2 | 1 | True | 0 | ROZPOCET
| VV |  | 3,1415*(1,56*0,50*0,50) |  | 1.225 | [13 empty] | VV | 2 | 2 | True | 0 | ROZPOCET
| VV |  | "stávající šachta Š2 | [15 empty] | VV | 2 | 1 | True | 0 | ROZPOCET
| VV |  | "1x bourání stávající šachty v místě šachty Š1, těleso šachty | [15 empty] | VV | 2 | 1 | True | 0 | ROZPOCET
| VV |  | "beton suť 10,335t | [15 empty] | VV | 2 | 1 | True | 0 | ROZPOCET
| VV |  | 10,335 |  | 10.335 | [13 empty] | VV | 2 | 2 | True | 0 | ROZPOCET
| VV |  | "stávající šachta Š-UV1 | [15 empty] | VV | 2 | 1 | True | 0 | ROZPOCET
| VV |  | "1x bourání stávající šachty v místě šachty Š1, těleso šachty | [15 empty] | VV | 2 | 1 | True | 0 | ROZPOCET
| VV |  | "stávající šachta Š-UV2 | [15 empty] | VV | 2 | 1 | True | 0 | ROZPOCET
| VV |  | "1x bourání stávající šachty v místě šachty Š1, těleso šachty | [15 empty] | VV | 2 | 1 | True | 0 | ROZPOCET
| VV |  | "stávající šachta Š-UV3 | [15 empty] | VV | 2 | 1 | True | 0 | ROZPOCET
| VV |  | "1x bourání stávající šachty v místě šachty Š1, těleso šachty | [15 empty] | VV | 2 | 1 | True | 0 | ROZPOCET
| VV |  | "stávající šachta Š-UV4 | [15 empty] | VV | 2 | 1 | True | 0 | ROZPOCET
| VV |  | "1x bourání stávající šachty v místě šachty Š1, těleso šachty | [15 empty] | VV | 2 | 1 | True | 0 | ROZPOCET
| VV |  | "stávající šachta Š-UV5 | [15 empty] | VV | 2 | 1 | True | 0 | ROZPOCET
| VV |  | "1x bourání stávající šachty v místě šachty Š1, těleso šachty | [15 empty] | VV | 2 | 1 | True | 0 | ROZPOCET
| VV |  | "cihla suť 5,027t | [15 empty] | VV | 2 | 1 | True | 0 | ROZPOCET
| VV |  | 5,027 |  | 5.027 | [13 empty] | VV | 2 | 2 | True | 0 | ROZPOCET
| VV |  | Součet |  | 36.955 | [13 empty] | VV | 2 | 4 | True | 1 | ROZPOCET
56 | K | 997221579 | Příplatek ZKD 1 km u vodorovné dopravy vybouraných hmot | t | 332.595 |  | 0 | CS ÚRS 2018 02 |  |  | základní |  | 0 | 0 | 0 | 0 | 0 | 4 | K | 2 |  |  |  | ROZPOCET | 0 | 0 | 0 | 0 | 0 | 1 | 0 | 4 | 799539325
| PP |  | Vodorovná doprava vybouraných hmot bez naložení, ale se složením a s hrubým urovnáním na vzdálenost Příplatek k ceně za každý další i započatý 1 km přes 1 km | [15 empty] | PP | 2
| PSC |  | Poznámka k souboru cen: 1. Ceny nelze použít pro vodorovnou dopravu vybouraných hmot po železnici, po vodě nebo neobvyklými dopravními prostředky. 2. Je-li na dopravní dráze pro vodorovnou dopravu vybouraných hmot překážka, pro kterou je nutno vybourané hmoty překládat z jednoho dopravního prostředku na druhý, oceňuje se tato doprava v každém úseku samostatně. | [15 empty] | PSC | 2
| VV |  | "DPS Rekonstrukce kanalizační stoky Gllla - 1a v ul. Karlova, Kolín | [15 empty] | VV | 2 | 1 | True | 0 | ROZPOCET
| VV |  | "D.1.1 - KANALIZACE | [15 empty] | VV | 2 | 1 | True | 0 | ROZPOCET
| VV |  | "- Kanalizace | [15 empty] | VV | 2 | 1 | True | 0 | ROZPOCET
| VV |  | "67,00m demontáž stávající betonové potrubí | [15 empty] | VV | 2 | 1 | True | 0 | ROZPOCET
| VV |  | "beton suť 20,368t | [15 empty] | VV | 2 | 1 | True | 0 | ROZPOCET
| VV |  | 20,368 |  | 20.368 | [13 empty] | VV | 2 | 2 | True | 0 | ROZPOCET
| VV |  | "stávající šachta Š1 | [15 empty] | VV | 2 | 1 | True | 0 | ROZPOCET
| VV |  | "1x bourání stávající šachty v místě šachty Š1, těleso šachty | [15 empty] | VV | 2 | 1 | True | 0 | ROZPOCET
| VV |  | 3,1415*(1,56*0,50*0,50) |  | 1.225 | [13 empty] | VV | 2 | 2 | True | 0 | ROZPOCET
| VV |  | "stávající šachta Š2 | [15 empty] | VV | 2 | 1 | True | 0 | ROZPOCET
| VV |  | "1x bourání stávající šachty v místě šachty Š1, těleso šachty | [15 empty] | VV | 2 | 1 | True | 0 | ROZPOCET
| VV |  | "beton suť 10,335t | [15 empty] | VV | 2 | 1 | True | 0 | ROZPOCET
| VV |  | 10,335 |  | 10.335 | [13 empty] | VV | 2 | 2 | True | 0 | ROZPOCET
| VV |  | "stávající šachta Š-UV1 | [15 empty] | VV | 2 | 1 | True | 0 | ROZPOCET
| VV |  | "1x bourání stávající šachty v místě šachty Š1, těleso šachty | [15 empty] | VV | 2 | 1 | True | 0 | ROZPOCET
| VV |  | "stávající šachta Š-UV2 | [15 empty] | VV | 2 | 1 | True | 0 | ROZPOCET
| VV |  | "1x bourání stávající šachty v místě šachty Š1, těleso šachty | [15 empty] | VV | 2 | 1 | True | 0 | ROZPOCET
| VV |  | "stávající šachta Š-UV3 | [15 empty] | VV | 2 | 1 | True | 0 | ROZPOCET
| VV |  | "1x bourání stávající šachty v místě šachty Š1, těleso šachty | [15 empty] | VV | 2 | 1 | True | 0 | ROZPOCET
| VV |  | "stávající šachta Š-UV4 | [15 empty] | VV | 2 | 1 | True | 0 | ROZPOCET
| VV |  | "1x bourání stávající šachty v místě šachty Š1, těleso šachty | [15 empty] | VV | 2 | 1 | True | 0 | ROZPOCET
| VV |  | "stávající šachta Š-UV5 | [15 empty] | VV | 2 | 1 | True | 0 | ROZPOCET
| VV |  | "1x bourání stávající šachty v místě šachty Š1, těleso šachty | [15 empty] | VV | 2 | 1 | True | 0 | ROZPOCET
| VV |  | "cihla suť 5,027t | [15 empty] | VV | 2 | 1 | True | 0 | ROZPOCET
| VV |  | 5,027 |  | 5.027 | [13 empty] | VV | 2 | 2 | True | 0 | ROZPOCET
| VV |  | Součet |  | 36.955 | [13 empty] | VV | 2 | 4 | True | 1 | ROZPOCET
| VV |  | 36,955*9 'Přepočtené koeficientem množství |  | 332.595 | [13 empty] | VV | 2 | 2 | False | 1 | ROZPOCET
57 | K | 997221612 | Nakládání vybouraných hmot na dopravní prostředky pro vodorovnou dopravu | t | 36.955 |  | 0 | CS ÚRS 2018 02 |  |  | základní |  | 0 | 0 | 0 | 0 | 0 | 4 | K | 2 |  |  |  | ROZPOCET | 0 | 0 | 0 | 0 | 0 | 1 | 0 | 4 | -980936759
| PP |  | Nakládání na dopravní prostředky pro vodorovnou dopravu vybouraných hmot | [15 empty] | PP | 2
| PSC |  | Poznámka k souboru cen: 1. Ceny lze použít i pro překládání při lomené dopravě. 2. Ceny nelze použít při dopravě po železnici, po vodě nebo neobvyklými dopravními prostředky. | [15 empty] | PSC | 2
| VV |  | "DPS Rekonstrukce kanalizační stoky Gllla - 1a v ul. Karlova, Kolín | [15 empty] | VV | 2 | 1 | True | 0 | ROZPOCET
| VV |  | "D.1.1 - KANALIZACE | [15 empty] | VV | 2 | 1 | True | 0 | ROZPOCET
| VV |  | "- Kanalizace | [15 empty] | VV | 2 | 1 | True | 0 | ROZPOCET
| VV |  | "67,00m demontáž stávající betonové potrubí | [15 empty] | VV | 2 | 1 | True | 0 | ROZPOCET
| VV |  | "beton suť 20,368t | [15 empty] | VV | 2 | 1 | True | 0 | ROZPOCET
| VV |  | 20,368 |  | 20.368 | [13 empty] | VV | 2 | 2 | True | 0 | ROZPOCET
| VV |  | "stávající šachta Š1 | [15 empty] | VV | 2 | 1 | True | 0 | ROZPOCET
| VV |  | "1x bourání stávající šachty v místě šachty Š1, těleso šachty | [15 empty] | VV | 2 | 1 | True | 0 | ROZPOCET
| VV |  | 3,1415*(1,56*0,50*0,50) |  | 1.225 | [13 empty] | VV | 2 | 2 | True | 0 | ROZPOCET
| VV |  | "stávající šachta Š2 | [15 empty] | VV | 2 | 1 | True | 0 | ROZPOCET
| VV |  | "1x bourání stávající šachty v místě šachty Š1, těleso šachty | [15 empty] | VV | 2 | 1 | True | 0 | ROZPOCET
| VV |  | "beton suť 10,335t | [15 empty] | VV | 2 | 1 | True | 0 | ROZPOCET
| VV |  | 10,335 |  | 10.335 | [13 empty] | VV | 2 | 2 | True | 0 | ROZPOCET
| VV |  | "stávající šachta Š-UV1 | [15 empty] | VV | 2 | 1 | True | 0 | ROZPOCET
| VV |  | "1x bourání stávající šachty v místě šachty Š1, těleso šachty | [15 empty] | VV | 2 | 1 | True | 0 | ROZPOCET
| VV |  | "stávající šachta Š-UV2 | [15 empty] | VV | 2 | 1 | True | 0 | ROZPOCET
| VV |  | "1x bourání stávající šachty v místě šachty Š1, těleso šachty | [15 empty] | VV | 2 | 1 | True | 0 | ROZPOCET
| VV |  | "stávající šachta Š-UV3 | [15 empty] | VV | 2 | 1 | True | 0 | ROZPOCET
| VV |  | "1x bourání stávající šachty v místě šachty Š1, těleso šachty | [15 empty] | VV | 2 | 1 | True | 0 | ROZPOCET
| VV |  | "stávající šachta Š-UV4 | [15 empty] | VV | 2 | 1 | True | 0 | ROZPOCET
| VV |  | "1x bourání stávající šachty v místě šachty Š1, těleso šachty | [15 empty] | VV | 2 | 1 | True | 0 | ROZPOCET
| VV |  | "stávající šachta Š-UV5 | [15 empty] | VV | 2 | 1 | True | 0 | ROZPOCET
| VV |  | "1x bourání stávající šachty v místě šachty Š1, těleso šachty | [15 empty] | VV | 2 | 1 | True | 0 | ROZPOCET
| VV |  | "cihla suť 5,027t | [15 empty] | VV | 2 | 1 | True | 0 | ROZPOCET
| VV |  | 5,027 |  | 5.027 | [13 empty] | VV | 2 | 2 | True | 0 | ROZPOCET
| VV |  | Součet |  | 36.955 | [13 empty] | VV | 2 | 4 | True | 1 | ROZPOCET
| D | 998 | Přesun hmot |  |  |  | 0 | [5 empty] | 0 |  | 0 |  | 0 | 1 | D | 1 |  |  |  | ROZPOCET | [6 empty] | 0
58 | K | 998275101 | Přesun hmot pro trubní vedení z trub kameninových otevřený výkop | t | 219.359 |  | 0 | CS ÚRS 2018 02 |  |  | základní |  | 0 | 0 | 0 | 0 | 0 | 4 | K | 2 |  |  |  | ROZPOCET | 0 | 0 | 0 | 0 | 0 | 1 | 0 | 4 | 1556486280
| PP |  | Přesun hmot pro trubní vedení hloubené z trub kameninových pro kanalizace v otevřeném výkopu dopravní vzdálenost do 15 m | [15 empty] | PP | 2
| PSC |  | Poznámka k souboru cen: 1. Položky přesunu hmot nelze užít pro zeminu, sypaniny, štěrkopísek, kamenivo ap. Případná manipulace s tímto materiálem se oceňuje souborem cen 162 .0-11 Vodorovné přemístění výkopku nebo sypaniny katalogu 800-1 Zemní práce. | [15 empty] | PSC | 2
| D | OST | Ostatní |  |  |  | 0 | [5 empty] | 0 |  | 0 |  | 0 | 4 | D | 0 |  |  |  | ROZPOCET | [6 empty] | 0
59 | K | 997221815 | Poplatek za uložení na skládce (skládkovné) stavebního odpadu betonového kód odpadu 170 101 | t | 31.928 |  | 0 | CS ÚRS 2018 02 |  |  | základní |  | 0 | 0 | 0 | 0 | 0 | 262144 | K | 1 |  |  |  | ROZPOCET | 0 | 0 | 0 | 0 | 0 | 1 | 0 | 262144 | -980819560
| PP |  | Poplatek za uložení stavebního odpadu na skládce (skládkovné) z prostého betonu zatříděného do Katalogu odpadů pod kódem 170 101 | [15 empty] | PP | 1
| PSC |  | Poznámka k souboru cen: 1. Ceny uvedenév souboru cen je doporučeno upravit podle aktuálních cen místně příslušné skládky odpadů. 2. Uložení odpadů neuvedených v souboru cen se oceňuje individuálně. 3. V cenách je započítán poplatek za ukládání odpadu dle zákona 185/2001 Sb. 4. Případné drcení stavebního odpadu lze ocenit cenami souboru cen 997 00-60 Drcení stavebního odpadu z katalogu 800-6 Demolice objektů. | [15 empty] | PSC | 1
| VV |  | "DPS Rekonstrukce kanalizační stoky Gllla - 1a v ul. Karlova, Kolín | [15 empty] | VV | 1 | 1 | True | 0 | ROZPOCET
| VV |  | "D.1.1 - KANALIZACE | [15 empty] | VV | 1 | 1 | True | 0 | ROZPOCET
| VV |  | "- Kanalizace | [15 empty] | VV | 1 | 1 | True | 0 | ROZPOCET
| VV |  | "67,00m demontáž stávající betonové potrubí | [15 empty] | VV | 1 | 1 | True | 0 | ROZPOCET
| VV |  | "beton suť 20,368t | [15 empty] | VV | 1 | 1 | True | 0 | ROZPOCET
| VV |  | 20,368 |  | 20.368 | [13 empty] | VV | 1 | 2 | True | 0 | ROZPOCET
| VV |  | "stávající šachta Š1 | [15 empty] | VV | 1 | 1 | True | 0 | ROZPOCET
| VV |  | "1x bourání stávající šachty v místě šachty Š1, těleso šachty | [15 empty] | VV | 1 | 1 | True | 0 | ROZPOCET
| VV |  | 3,1415*(1,56*0,50*0,50) |  | 1.225 | [13 empty] | VV | 1 | 2 | True | 0 | ROZPOCET
| VV |  | "stávající šachta Š2 | [15 empty] | VV | 1 | 1 | True | 0 | ROZPOCET
| VV |  | "1x bourání stávající šachty v místě šachty Š1, těleso šachty | [15 empty] | VV | 1 | 1 | True | 0 | ROZPOCET
| VV |  | "beton suť 10,335t | [15 empty] | VV | 1 | 1 | True | 0 | ROZPOCET
| VV |  | 10,335 |  | 10.335 | [13 empty] | VV | 1 | 2 | True | 0 | ROZPOCET
| VV |  | Součet |  | 31.928 | [13 empty] | VV | 1 | 4 | True | 1 | ROZPOCET
60 | K | 997013803 | Poplatek za uložení na skládce (skládkovné) stavebního odpadu cihelného kód odpadu 170 102 | t | 5.027 |  | 0 | CS ÚRS 2018 02 |  |  | základní |  | 0 | 0 | 0 | 0 | 0 | 4 | K | 1 |  |  |  | ROZPOCET | 0 | 0 | 0 | 0 | 0 | 1 | 0 | 4 | -365450512
| PP |  | Poplatek za uložení stavebního odpadu na skládce (skládkovné) cihelného zatříděného do Katalogu odpadů pod kódem 170 102 | [15 empty] | PP | 1
| PSC |  | Poznámka k souboru cen: 1. Ceny uvedené v souboru cen je doporučeno upravit podle aktuálních cen místně příslušné skládky odpadů. 2. Uložení odpadů neuvedených v souboru cen se oceňuje individuálně. 3. V cenách je započítán poplatek za ukládaní odpadu dle zákona 185/2001 Sb. 4. Případné drcení stavebního odpadu lze ocenit souborem cen 997 00-60 Drcení stavebního odpadu z katalogu 800-6 Demolice objektů. | [15 empty] | PSC | 1
| VV |  | "DPS Rekonstrukce kanalizační stoky Gllla - 1a v ul. Karlova, Kolín | [15 empty] | VV | 1 | 1 | True | 0 | ROZPOCET
| VV |  | "D.1.1 - KANALIZACE | [15 empty] | VV | 1 | 1 | True | 0 | ROZPOCET
| VV |  | "- Kanalizace | [15 empty] | VV | 1 | 1 | True | 0 | ROZPOCET
| VV |  | "stávající šachta Š-UV1 | [15 empty] | VV | 1 | 1 | True | 0 | ROZPOCET
| VV |  | "1x bourání stávající šachty v místě šachty Š1, těleso šachty | [15 empty] | VV | 1 | 1 | True | 0 | ROZPOCET
| VV |  | "stávající šachta Š-UV2 | [15 empty] | VV | 1 | 1 | True | 0 | ROZPOCET
| VV |  | "1x bourání stávající šachty v místě šachty Š1, těleso šachty | [15 empty] | VV | 1 | 1 | True | 0 | ROZPOCET
| VV |  | "stávající šachta Š-UV3 | [15 empty] | VV | 1 | 1 | True | 0 | ROZPOCET
| VV |  | "1x bourání stávající šachty v místě šachty Š1, těleso šachty | [15 empty] | VV | 1 | 1 | True | 0 | ROZPOCET
| VV |  | "stávající šachta Š-UV4 | [15 empty] | VV | 1 | 1 | True | 0 | ROZPOCET
| VV |  | "1x bourání stávající šachty v místě šachty Š1, těleso šachty | [15 empty] | VV | 1 | 1 | True | 0 | ROZPOCET
| VV |  | "stávající šachta Š-UV5 | [15 empty] | VV | 1 | 1 | True | 0 | ROZPOCET
| VV |  | "1x bourání stávající šachty v místě šachty Š1, těleso šachty | [15 empty] | VV | 1 | 1 | True | 0 | ROZPOCET
| VV |  | "cihla suť 5,027t | [15 empty] | VV | 1 | 1 | True | 0 | ROZPOCET
| VV |  | 5,027 |  | 5.027 | [13 empty] | VV | 1 | 2 | True | 0 | ROZPOCET
| VV |  | Součet |  | 5.027 | [13 empty] | VV | 1 | 4 | True | 1 | ROZPOCET
61 | K | 997221855 | Poplatek za uložení na skládce (skládkovné) zeminy a kameniva kód odpadu 170 504 | t | 186.14 |  | 0 | CS ÚRS 2018 02 |  |  | základní |  | 0 | 0 | 0 | 0 | 0 | 262144 | K | 1 |  |  |  | ROZPOCET | 0 | 0 | 0 | 0 | 0 | 1 | 0 | 262144 | 1030179188
| PP |  | Poplatek za uložení stavebního odpadu na skládce (skládkovné) zeminy a kameniva zatříděného do Katalogu odpadů pod kódem 170 504 | [15 empty] | PP | 1
| PSC |  | Poznámka k souboru cen: 1. Ceny uvedenév souboru cen je doporučeno upravit podle aktuálních cen místně příslušné skládky odpadů. 2. Uložení odpadů neuvedených v souboru cen se oceňuje individuálně. 3. V cenách je započítán poplatek za ukládání odpadu dle zákona 185/2001 Sb. 4. Případné drcení stavebního odpadu lze ocenit cenami souboru cen 997 00-60 Drcení stavebního odpadu z katalogu 800-6 Demolice objektů. | [15 empty] | PSC | 1
| VV |  | "DPS Rekonstrukce kanalizační stoky Gllla - 1a v ul. Karlova, Kolín | [15 empty] | VV | 1 | 1 | True | 0 | ROZPOCET
| VV |  | "D.1.1 - KANALIZACE | [15 empty] | VV | 1 | 1 | True | 0 | ROZPOCET
| VV |  | "- Kanalizace | [15 empty] | VV | 1 | 1 | True | 0 | ROZPOCET
| VV |  | "přesun výkopku na trvalou skládku | [15 empty] | VV | 1 | 1 | True | 0 | ROZPOCET
| VV |  | "úsek Š1 / Š-UV1 | [15 empty] | VV | 1 | 1 | True | 0 | ROZPOCET
| VV |  | "výkop v komunikaci krycí vrstva tl. 0,40m | [15 empty] | VV | 1 | 1 | True | 0 | ROZPOCET
| VV |  | "rozměry: š. 1,30m, hl. 1,46m, dl. 4,30m | [15 empty] | VV | 1 | 1 | True | 0 | ROZPOCET
| VV |  | 4,30*1,30*(1,46-0,40) |  | 5.925 | [13 empty] | VV | 1 | 2 | True | 0 | ROZPOCET
| VV |  | "rozšíření výkopu v místě stavby šachty Š1 | [15 empty] | VV | 1 | 1 | True | 0 | ROZPOCET
| VV |  | (0,20*1,50*1,50)+1,00*2,50*(1,46-0,40) |  | 3.1 | [13 empty] | VV | 1 | 2 | True | 0 | ROZPOCET
| VV |  | Mezisoučet |  | 9.025 | [13 empty] | VV | 1 | 3 | True | 0 | ROZPOCET
| VV |  | "úsek Š-UV1 / Š-UV2 | [15 empty] | VV | 1 | 1 | True | 0 | ROZPOCET
| VV |  | "výkop v komunikaci krycí vrstva tl. 0,40m | [15 empty] | VV | 1 | 1 | True | 0 | ROZPOCET
| VV |  | "rozměry: š. 1,30m, hl. 1,35m, dl. 16,90m | [15 empty] | VV | 1 | 1 | True | 0 | ROZPOCET
| VV |  | 16,90*1,30*(1,35-0,40) |  | 20.872 | [13 empty] | VV | 1 | 2 | True | 0 | ROZPOCET
| VV |  | "rozšíření výkopu v místě stavby šachty Š-UV1 | [15 empty] | VV | 1 | 1 | True | 0 | ROZPOCET
| VV |  | (0,20*1,50*1,50)+1,00*2,50*(1,35-0,40) |  | 2.825 | [13 empty] | VV | 1 | 2 | True | 0 | ROZPOCET
| VV |  | Mezisoučet |  | 23.697 | [13 empty] | VV | 1 | 3 | True | 0 | ROZPOCET
| VV |  | "úsek Š-UV2 / Š-UV3 | [15 empty] | VV | 1 | 1 | True | 0 | ROZPOCET
| VV |  | "výkop v komunikaci krycí vrstva asfalt tl. 0,40m | [15 empty] | VV | 1 | 1 | True | 0 | ROZPOCET
| VV |  | "rozměry: š. 1,30m, hl. 1,35m, dl. 13,90m | [15 empty] | VV | 1 | 1 | True | 0 | ROZPOCET
| VV |  | 13,90*1,30*(1,35-0,40) |  | 17.167 | [13 empty] | VV | 1 | 2 | True | 0 | ROZPOCET
| VV |  | "rozšíření výkopu v místě stavby šachty Š-UV2 | [15 empty] | VV | 1 | 1 | True | 0 | ROZPOCET
| VV |  | (0,20*1,50*1,50)+1,00*2,50*(1,35-0,40) |  | 2.825 | [13 empty] | VV | 1 | 2 | True | 0 | ROZPOCET
| VV |  | Mezisoučet |  | 19.992 | [13 empty] | VV | 1 | 3 | True | 0 | ROZPOCET
| VV |  | "úsek Š-UV3 / Š-UV4 | [15 empty] | VV | 1 | 1 | True | 0 | ROZPOCET
| VV |  | "výkop v komunikaci krycí vrstva tl. 0,40m | [15 empty] | VV | 1 | 1 | True | 0 | ROZPOCET
| VV |  | "rozměry: š. 1,30m, hl. 1,35m, dl. 13,80m | [15 empty] | VV | 1 | 1 | True | 0 | ROZPOCET
| VV |  | 13,80*1,30*(1,35-0,40) |  | 17.043 | [13 empty] | VV | 1 | 2 | True | 0 | ROZPOCET
| VV |  | "rozšíření výkopu v místě stavby šachty Š-UV3 | [15 empty] | VV | 1 | 1 | True | 0 | ROZPOCET
| VV |  | (0,20*1,50*1,50)+1,00*2,50*(1,35-0,40) |  | 2.825 | [13 empty] | VV | 1 | 2 | True | 0 | ROZPOCET
| VV |  | Mezisoučet |  | 19.868 | [13 empty] | VV | 1 | 3 | True | 0 | ROZPOCET
| VV |  | "úsek Š-UV4 / Š-UV5 | [15 empty] | VV | 1 | 1 | True | 0 | ROZPOCET
| VV |  | "výkop v komunikaci krycí vrstva tl. 0,40m | [15 empty] | VV | 1 | 1 | True | 0 | ROZPOCET
| VV |  | "rozměry: š. 1,30m, hl. 1,35m, dl. 12,50m | [15 empty] | VV | 1 | 1 | True | 0 | ROZPOCET
| VV |  | 12,50*1,30*(1,35-0,40) |  | 15.438 | [13 empty] | VV | 1 | 2 | True | 0 | ROZPOCET
| VV |  | "rozšíření výkopu v místě stavby šachty Š-UV4 | [15 empty] | VV | 1 | 1 | True | 0 | ROZPOCET
| VV |  | (0,20*1,50*1,50)+1,00*2,50*(1,35-0,40) |  | 2.825 | [13 empty] | VV | 1 | 2 | True | 0 | ROZPOCET
| VV |  | Mezisoučet |  | 18.263 | [13 empty] | VV | 1 | 3 | True | 0 | ROZPOCET
| VV |  | "úsek Š-UV5 / Š2 | [15 empty] | VV | 1 | 1 | True | 0 | ROZPOCET
| VV |  | "výkop v komunikaci krycí vrstva tl. 0,40m | [15 empty] | VV | 1 | 1 | True | 0 | ROZPOCET
| VV |  | "rozměry: š. 1,30m, hl. 1,35m, dl. 5,60m | [15 empty] | VV | 1 | 1 | True | 0 | ROZPOCET
| VV |  | 5,60*1,30*(1,35-0,40) |  | 6.916 | [13 empty] | VV | 1 | 2 | True | 0 | ROZPOCET
| VV |  | "rozšíření výkopu v místě stavby šachty Š-UV5, Š2 | [15 empty] | VV | 1 | 1 | True | 0 | ROZPOCET
| VV |  | 2*((0,20*1,50*1,50)+1,00*2,50*(1,35-0,40)) |  | 5.65 | [13 empty] | VV | 1 | 2 | True | 0 | ROZPOCET
| VV |  | Mezisoučet |  | 12.566 | [13 empty] | VV | 1 | 3 | True | 0 | ROZPOCET
| VV |  | Součet |  | 103.411 | [13 empty] | VV | 1 | 4 | True | 1 | ROZPOCET
| VV |  | 103,411*1,8 'Přepočtené koeficientem množství |  | 186.14 | [13 empty] | VV | 1 | 2 | False | 1 | ROZPOCET

## Pokyny pro vyplnění
Struktura údajů, formát souboru a metodika pro zpracování
Struktura
Soubor je složen ze záložky Rekapitulace stavby a záložek s názvem soupisu prací pro jednotlivé objekty ve formátu XLSX. Každá ze záložek přitom obsahuje
ještě samostatné sestavy vymezené orámovaním a nadpisem sestavy.
Rekapitulace stavby obsahuje sestavu Rekapitulace stavby a Rekapitulace objektů stavby a soupisů prací.
V sestavě Rekapitulace stavby jsou uvedeny informace identifikující předmět veřejné zakázky na stavební práce, KSO, CC-CZ, CZ-CPV, CZ-CPA a rekapitulaci
celkové nabídkové ceny uchazeče.
V sestavě Rekapitulace objektů stavby a soupisů prací je uvedena rekapitulace stavebních objektů, inženýrských objektů, provozních souborů,
vedlejších a ostatních nákladů a ostatních nákladů s rekapitulací nabídkové ceny za jednotlivé soupisy prací. Na základě údaje Typ je možné
identifikovat, zda se jedná o objekt nebo soupis prací pro daný objekt:
|  | STA | Stavební objekt pozemní
|  | ING | Stavební objekt inženýrský
|  | PRO | Provozní soubor
|  | VON | Vedlejší a ostatní náklady
|  | OST | Ostatní
|  | Soupis | Soupis prací pro daný typ objektu
Soupis prací pro jednotlivé objekty obsahuje sestavy Krycí list soupisu, Rekapitulace členění soupisu prací, Soupis prací. Za soupis prací může být považován
i objekt stavby v případě, že neobsahuje podřízenou zakázku.
Krycí list soupisu obsahuje rekapitulaci informací o předmětu veřejné zakázky ze sestavy Rekapitulace stavby, informaci o zařazení objektu do KSO,
CC-CZ, CZ-CPV, CZ-CPA a rekapitulaci celkové nabídkové ceny uchazeče za aktuální soupis prací.
Rekapitulace členění soupisu prací obsahuje rekapitulaci soupisu prací ve všech úrovních členění soupisu tak, jak byla tato členění použita (např.
stavební díly, funkční díly, případně jiné členění) s rekapitulací nabídkové ceny.
Soupis prací obsahuje položky veškerých stavebních nebo montážních prací, dodávek materiálů a služeb nezbytných pro zhotovení stavebního objektu,
inženýrského objektu, provozního souboru, vedlejších a ostatních nákladů.
Pro položky soupisu prací se zobrazují následující informace:
|  | PČ |  | Pořadové číslo položky v aktuálním soupisu
|  | TYP |  | Typ položky: K - konstrukce, M - materiál, PP - plný popis, PSC - poznámka k souboru cen, P - poznámka k položce, VV - výkaz výměr
|  | Kód |  | Kód položky
|  | Popis |  | Zkrácený popis položky
|  | MJ |  | Měrná jednotka položky
|  | Množství |  | Množství v měrné jednotce
|  | J.cena |  | Jednotková cena položky. Zadaní může obsahovat namísto J.ceny sloupce J.materiál a J.montáž, jejichž součet definuje
J.cenu položky.
|  | Cena celkem |  | Celková cena položky daná jako součin množství a j.ceny
|  | Cenová soustava |  | Příslušnost položky do cenové soustavy
Ke každé položce soupisu prací se na samostatných řádcích může zobrazovat:
Plný popis položky
Poznámka k souboru cen a poznámka zadavatele
Výkaz výměr
Pokud je k řádku výkazu výměr evidovaný údaj ve sloupci Kód, jedná se o definovaný odkaz, na který se může odvolávat výkaz výměr z jiné položky.
Metodika pro zpracování
Jednotlivé sestavy jsou v souboru provázány. Editovatelné pole jsou zvýrazněny žlutým podbarvením, ostatní pole neslouží k editaci a nesmí být jakkoliv
modifikovány.
Uchazeč je pro podání nabídky povinen vyplnit žlutě podbarvená pole:
Pole Uchazeč v sestavě Rekapitulace stavby - zde uchazeč vyplní svůj název (název subjektu)
Pole IČ a DIČ v sestavě Rekapitulace stavby - zde uchazeč vyplní svoje IČ a DIČ
Datum v sestavě Rekapitulace stavby - zde uchazeč vyplní datum vytvoření nabídky
J.cena = jednotková cena v sestavě Soupis prací o maximálním počtu desetinných míst uvedených v poli
- pokud sestavy soupisů prací obsahují pole J.cena, musí být všechna tato pole vyplněna nenulovými kladnými číslicemi
Poznámka - nepovinný údaj pro položku soupisu
V případě, že sestavy soupisů prací neobsahují pole J.cena, potom ve všech soupisech prací obsahují pole:
- J.materiál - jednotková cena materiálu
- J.montáž - jednotková cena montáže
Uchazeč je v tomto případě povinen vyplnit všechna pole J.materiál a pole J.montáž nenulovými kladnými číslicemi. V případech, kdy položka
neobsahuje žádný materiál je přípustné, aby pole J.materiál bylo vyplněno nulou. V případech, kdy položka neobsahuje žádnou montáž je přípustné,
aby pole J.montáž bylo vyplněno nulou. Není však přípustné, aby obě pole - J.materiál, J.Montáž byly u jedné položky vyplněny nulou.
Rekapitulace stavby
Název |  |  | Povinný |  | Popis | Typ | Max. počet
atributu |  |  | (A/N) |  |  |  | znaků
Kód |  |  | A |  | Kód stavby | String | 20
Stavba |  |  | A |  | Název stavby | String | 120
Místo |  |  | N |  | Místo stavby | String | 50
Datum |  |  | A |  | Datum vykonaného exportu | Date
KSO |  |  | N |  | Klasifikace stavebního objektu | String | 15
CC-CZ |  |  | N |  | Klasifikace stavbeních děl | String | 15
CZ-CPV |  |  | N |  | Společný slovník pro veřejné zakázky | String | 20
CZ-CPA |  |  | N |  | Klasifikace produkce podle činností | String | 20
Zadavatel |  |  | N |  | Zadavatel zadaní | String | 50
IČ |  |  | N |  | IČ zadavatele zadaní | String | 20
DIČ |  |  | N |  | DIČ zadavatele zadaní | String | 20
Uchazeč |  |  | N |  | Uchazeč veřejné zakázky | String | 50
Projektant |  |  | N |  | Projektant | String | 50
Poznámka |  |  | N |  | Poznámka k zadání | String | 255
Sazba DPH |  |  | A |  | Rekapitulace sazeb DPH u položek soupisů | eGSazbaDph
Základna DPH |  |  | A |  | Základna DPH určena součtem celkové ceny z položek soupisů | Double
Hodnota DPH |  |  | A |  | Hodnota DPH | Double
Cena bez DPH |  |  | A |  | Celková cena bez DPH za celou stavbu. Sčítává se ze všech listů. | Double
Cena s DPH |  |  | A |  | Celková cena s DPH za celou stavbu | Double
Rekapitulace objektů stavby a soupisů prací
Název |  |  | Povinný |  | Popis | Typ | Max. počet
atributu |  |  | (A/N) |  |  |  | znaků
Kód |  |  | A |  | Přebírá se z Rekapitulace stavby | String | 20
Stavba |  |  | A |  | Přebírá se z Rekapitulace stavby | String | 120
Místo |  |  | N |  | Přebírá se z Rekapitulace stavby | String | 50
Datum |  |  | A |  | Přebírá se z Rekapitulace stavby | Date
Zadavatel |  |  | N |  | Přebírá se z Rekapitulace stavby | String | 50
Projektant |  |  | N |  | Přebírá se z Rekapitulace stavby | String | 50
Uchazeč |  |  | N |  | Přebírá se z Rekapitulace stavby | String | 50
Kód |  |  | A |  | Kód objektu | String | 20
Objektu, Soupis prací |  |  | A |  | Název objektu | String | 120
Cena bez DPH |  |  | A |  | Cena bez DPH za daný objekt | Double
Cena s DPH |  |  | A |  | Cena spolu s DPH za daný objekt | Double
Typ |  |  | A |  | Typ zakázky | eGTypZakazky
Krycí list soupisu
Název |  |  | Povinný |  | Popis | Typ | Max. počet
atributu |  |  | (A/N) |  |  |  | znaků
Stavba |  |  | A |  | Přebírá se z Rekapitulace stavby | String | 120
Objekt |  |  | A |  | Kód a název objektu | String | 20 + 120
Soupis |  |  | A |  | Kód a název soupisu | String | 20 + 120
KSO |  |  | N |  | Klasifikace stavebního objektu | String | 15
CC-CZ |  |  | N |  | Klasifikace stavbeních děl | String | 15
CZ-CPV |  |  | N |  | Společný slovník pro veřejné zakázky | String | 20
CZ-CPA |  |  | N |  | Klasifikace produkce podle činností | String | 20
Místo |  |  | N |  | Přebírá se z Rekapitulace stavby | String | 50
Zadavatel |  |  | N |  | Přebírá se z Rekapitulace stavby | String | 50
Uchazeč |  |  | N |  | Přebírá se z Rekapitulace stavby | String | 50
Projektant |  |  | N |  | Přebírá se z Rekapitulace stavby | String | 50
Poznámka |  |  | N |  | Poznámka k soupisu prací | String | 255
Sazba DPH |  |  | A |  | Rekapitulace sazeb DPH na položkách aktuálního soupisu | eGSazbaDph
Základna DPH |  |  | A |  | Základna DPH určena součtem celkové ceny z položek aktuálního soupisu | Double
Hodnota DPH |  |  | A |  | Hodnota DPH | Double
Cena bez DPH |  |  | A |  | Cena bez DPH za daný soupis | Double
Cena s DPH |  |  | A |  | Cena s DPH za daný soupis | Double
Rekapitulace členění soupisu prací
Název |  |  | Povinný |  | Popis | Typ | Max. počet
atributu |  |  | (A/N) |  |  |  | znaků
Stavba |  |  | A |  | Přebírá se z Rekapitulace stavby | String | 120
Objekt |  |  | A |  | Kód a název objektu, přebírá se z Krycího listu soupisu | String | 20 + 120
Soupis |  |  | A |  | Kód a název objektu, přebírá se z Krycího listu soupisu | String | 20 + 120
Místo |  |  | N |  | Přebírá se z Rekapitulace stavby | String | 50
Datum |  |  | A |  | Přebírá se z Rekapitulace stavby | Date
Zadavatel |  |  | N |  | Přebírá se z Rekapitulace stavby | String | 50
Projektant |  |  | N |  | Přebírá se z Rekapitulace stavby | String | 50
Uchazeč |  |  | N |  | Přebírá se z Rekapitulace stavby | String | 50
Kód dílu - Popis |  |  | A |  | Kód a název dílu ze soupisu | String | 20 + 100
Cena celkem |  |  | A |  | Cena celkem za díl ze soupisu | Double
Soupis prací
Název |  |  | Povinný |  | Popis | Typ | Max. počet
atributu |  |  | (A/N) |  |  |  | znaků
Stavba |  |  | A |  | Přebírá se z Rekapitulace stavby | String | 120
Objekt |  |  | A |  | Kód a název objektu | String | 20 + 120
Soupis |  |  | A |  | Přebírá se z Krycího listu soupisu | String | 20 + 120
Místo |  |  | N |  | Přebírá se z Krycího listu soupisu | String | 50
Datum |  |  | A |  | Přebírá se z Krycího listu soupisu | Date
Zadavatel |  |  | N |  | Přebírá se z Krycího listu soupisu | String | 50
Projektant |  |  | N |  | Přebírá se z Krycího listu soupisu | String | 50
Uchazeč |  |  | N |  | Přebírá se z Krycího listu soupisu | String | 50
PČ |  |  | A |  | Pořadové číslo položky soupisu | Long
Typ |  |  | A |  | Typ položky soupisu | eGTypPolozky | 1
Kód |  |  | A |  | Kód položky ze soupisu | String | 20
Popis |  |  | A |  | Popis položky ze soupisu | String | 255
MJ |  |  | A |  | Měrná jednotka položky | String | 10
Množství |  |  | A |  | Množství položky soupisu | Double
J.Cena |  |  | A |  | Jednotková cena položky | Double
Cena celkem |  |  | A |  | Cena celkem vyčíslena jako J.Cena * Množství | Double
Cenová soustava |  |  | N |  | Zařazení položky do cenové soustavy | String | 50
p |  |  | N |  | Poznámka položky ze soupisu | Memo
psc |  |  | N |  | Poznámka k souboru cen ze soupisu | Memo
pp |  |  | N |  | Plný popis položky ze soupisu | Memo
vv |  |  | N |  | Výkaz výměr (figura, výraz, výměra) ze soupisu | Text,Text,Double | 20, 150
DPH |  |  | A |  | Sazba DPH pro položku | eGSazbaDPH
Hmotnost |  |  | A |  | Hmotnost položky ze soupisu | Double
Suť |  |  | A |  | Suť položky ze soupisu | Double
Nh |  |  | N |  | Normohodiny položky ze soupisu | Double
Datová věta
Typ věty |  |  | Hodnota |  | Význam
eGSazbaDPH |  |  | základní |  | Základní sazba DPH
|  |  | snížená |  | Snížená sazba DPH
|  |  | nulová |  | Nulová sazba DPH
|  |  | zákl. přenesená |  | Základní sazba DPH přenesená
|  |  | sníž. přenesená |  | Snížená sazba DPH přenesená
eGTypZakazky |  |  | STA |  | Stavební objekt
|  |  | PRO |  | Provozní soubor
|  |  | ING |  | Inženýrský objekt
|  |  | VON |  | Vedlejší a ostatní náklady
|  |  | OST |  | Ostatní náklady
eGTypPolozky |  |  | 1 |  | Položka typu HSV
|  |  | 2 |  | Položka typu PSV
|  |  | 3 |  | Položka typu M
|  |  | 4 |  | Položka typu OST