## Výkaz výměr
VÝKAZ VÝMĚR
Akce: KOLÍN, TOVÁRNÍ č.p.45, BYTOVÝ DŮM - VYTVOŘENÍ 2 BYTOVÝCH JEDNOTEK PRO IMOBILNÍ SPOLUOBČANY
Objekt: SO 01 - BYTOVÝ DŮM
Profese: D.1.4.3 - VZDUCHOTECHNIKA
Počet stránek: 2 A4
Pozice | Popis elementů | Počet | Měrná | Dodávková cena |  | Montážní cena
|  |  | jednotka | jednot. | celková | jednot. | celková
Zařízení č. 1 - ODVĚTRÁNÍ SOCIÁLNÍCH ZAŘÍZENÍ BYTŮ, ODVOD VZDUCHU
1 01 | Nástěnný (stropní) radiální dvouotáčkový ventilátor s horním vývodem SILENT ECO-U 100 GL Z, P=28/5 W; 230 V; vč. časového doběhu DT3R, vč. dopojovacího ohebného potrubí ALUFLEX MO DN 82 - 2 bm | 2 | soubor | 0 | 0 | 0 | 0
1 02 | Výfuková hlavice VHO 125 v provedení pro potrubí SPIRO, vč. nátěru v odstínu požadovaném stavbou | 2 | ks | 0 | 0 | 0 | 0
1 03 | 1.03 ÷ 1.29 volné pozice
1 30 | Kruhové pozinkované potrubí SPIRO vč. tvarovek, spojováno na vsuvky, orientační výměra, přesná výměra viz. výkresová část
| do DN 125 - rovná trouba | 45 | bm | 0 | 0 | 0 | 0
| do DN 125 - tvarovka | 11 | ks | 0 | 0 | 0 | 0
| do DN 125 - vodotěsné zaslepení | 1 | ks | 0 | 0 | 0 | 0
1 31 | Tepelná a hluková izolace potrubí - syntetický kaučuk tl. 20 mm se samolepem a hliníkovou fólií, orientační výměra, přesná výměra viz výkresová část | 4 | m2 | 0 | 0 | 0 | 0
1 32 | Požární izolace potrubí VZT, požární odolnost 30 minut, provedení požární izolace bude doleženo atestem, orientační výměra - přesná výměra viz výkresová část | 13 | m2 | 0 | 0 | 0 | 0
Zařízení č. 2 - PŘELOŽENÍ STÁVAJÍCÍHO ODVODNÍHO POTRUBÍ NA PŮDĚ
2 01 | Výfuková hlavice VHO 160 v provedení pro potrubí SPIRO, vč. nátěru v odstínu požadovaném stavbou | 2 | ks | 0 | 0 | 0 | 0
2 02 | 2.02 ÷ 2.29 volné pozice
2 30 | Kruhové pozinkované potrubí SPIRO vč. tvarovek, spojováno na vsuvky, orientační výměra, přesná výměra viz. výkresová část
| do DN 160 - rovná trouba | 3 | bm | 0 | 0 | 0 | 0
| do DN 160 - tvarovka | 5 | ks | 0 | 0 | 0 | 0
| do DN 160 - vodotěsné zaslepení | 2 | ks | 0 | 0 | 0 | 0
2 31 | Tepelná a hluková izolace potrubí - syntetický kaučuk tl. 20 mm se samolepem a hliníkovou fólií, orientační výměra, přesná výměra viz výkresová část, osazeno na sacím potrubí | 6 | m2 | 0 | 0 | 0 | 0
Zařízení č. 3 - POMOCNÝ MATERIÁL
3 01 | Pomocný spojovací a těsnící materiál pro kruhové potrubí a ventilátory | 8 | kg | 0 | 0 | 0 | 0
3 02 | Závěsový a kotvící systém pro potrubní kruhové rozvody a ventilátory | 16 | soubor | 0 | 0 | 0 | 0
3 03 | Ocel pro pomocné konstrukce, konzole apod. | 22 | kg | 0 | 0 | 0 | 0
3 04 | Hliníková samolepící páska šíře 75 mm | 2 | ks | 0 | 0 | 0 | 0
3 05 | Demontáž stávajícího kruhového potrubí do DN 160 umístěné na půdě | 5 | Nh | 0 | 0 | 0 | 0
| CENA celkem bez DPH |  |  |  | 0 |  | 0
REKAPITULACE NÁKLADŮ - VZDUCHOTECHNIKA
| Dodávka |  |  | 0
| Montáž |  |  | 0
| Doprava |  |  | 0
| Přesun hmot po staveništi |  |  | 0
| Lešení a pomocné konstrukce |  |  | 0
| Dokumentace skutečného provedení |  |  | 0
| Zprovoznění, zaregulování, protokol o zaregulování |  |  | 0
| VZT celkem bez DPH |  |  | 0