## legenda
Uchazeč bude v nabídce přesně specifikovat veškeré údaje o nabízeném zboží (konkrétní výkon motoru, rozměry vozidla, typ nabízeného příslušenství apod.), které jsou v zadání uvedeny jako minimální, maximální, nebo rozpětí minimální/maximální!
Uchazeč musí použít technickou specifikaci zadavatele a bude specifikovat údaje podle předem připravené barevné legendy:
| konkrétní údaj | Konkrétní údaj (oranžová barva): při požadavku např. výkon min. 100 kW uchazeč uvede např. 113 kW, nebo při požadavku na motor: zážehový nebo vznětový uchazeč uvede např. zážehový.
| obchodní označení, typ | Obchodní označení, typ (modrá barva): při požadavku např. na model uchazeč uvede konkrétní obchodní označení nebo typ výrobku.
| Ano, případně i katalogové označení | Ano, případně i katalogové označení (zelená barva): u těchto položek postačuje vepsat Ano, pokud uchazeč splňuje požadavek zadavatele, případně může doplnit katalogové číslo výrobce, např.: požadavek na tříbodový pás uchazeč uvede Ano nebo Ano, 1A1A.
| nic nevyplňovat | Uchazeč může rovněž přiložit svou technickou specifikaci, ta však nenahrazuje technickou specifikaci zadavatele.

## vozidlo
Technická specifikace
obecně | detailně | doplní uchazeč
Vozidlo
Obchodní označení vozidla
Rok výroby
Podvozek
Provedení s nástavbou |  |  | konkrétní údaj
Počet dveří | 2 |  | obchodní označení, typ
Počet míst k sezení | 1 + 2 (řidič + spolujezdec) |  | Ano, případně i katalogové označení
Motor |  |  | nic nevyplňovat
Typ motoru | vznětový, šestiválcový
Palivo | nafta, motorová
Výkon (kW) | minimálně 170 kW
Točivý moment (Nm) | minimálně 850 Nm
Emisní předpis EU | v souladu s platnou legislativou v době předání vozidel, minimálně EURO 6
Převodovka
Typ převodovky | minimálně 6 stup. plně synchronizovaná manuální
Hmotnosti
Nejvyšší přípustná hmotnost vozidla (kg) | maximálně 16 000 kg
Minimální povolená tech. hmotnost přední nápravy | minimálně 6 000 kg
Minimální povolená tech. hmotnost zadní nápravy | minimálně 10 500 kg
Pohon
Počet náprav | 2
Pohon náprav | 4x2
Mechanická uzávěrka diferenciálu zadní nápravy | mechanická uzávěrka diferenciálu zadní nápravy s ovládáním v kabině vozidla
Přídavný hydraulický pohon (PTO) | přídavný hydraulický pohon (PTO)
Brzdový systém | kotoučové vzduchové brzdy na přední i zadní nápravě
Odpružení zadní nápravy | zadní náprava odpružená vzduchovými měchy s možností regulace
Ovládání zadní nápravy při manipulaci s nástavbou | automatické vypouštění vzduchových měchů zad. nápravy při sepnutí PTO
Disky na vozidle | velikost disků na vozidle 19,5" (palce)
Typ pneumatik na vozidle | celoroční dezén M+S, s použitím pro regionální provoz
Rozměr pneumatik na vozidle | 285/70 R19,5
Rozměry vozidla
Celková délka vozidla včetně nástavby
Kabina
Provedení kabiny | kabina denní, bez lůžka, sklopná vpřed
Vnější šířka kabiny (bez zpětných zrcátek) | maximálně 2 150 mm
Vnější délka kabiny | maximálně 1 620 mm
Vnitřní šířka kabiny | minimálně 1 820 mm
Okno v zadní stěně kabiny | minimálně 1 okno v zadní stěně kabiny s výhledem na nástavbu
Barva kabiny vozidla | bílá
Záchytný systém pro nastupování | madla nebo jiný záchytný systém pro nastupování řidiče a spolujezdce
Záchytný systém pro přístup k čelnímu oknu | madla nebo jiný záchytný systém pro přístup k čelnímu oknu
Autorádio | autorádio s CD přehrávačem a bluetooth připojením telefonu
Reproduktory | výstup zvuku minimálně 2 reproduktory
Ovládání oken kabiny | elektricky ovládáná boční okna kabiny, ovládání min. z místa řidiče
Klimatizace kabiny | klimatizace kabiny s vnitřní recirkulací vzduchu a minimálně ruční (manuální) regulací
Nastavení sloupku řízení (volantu) | nastavitelný sloupek řízení (volantu) ve dvou osách
Zamykání kabiny vozidla | centrální zamykání vozidla s dálkovým ovládáním
Tachograf | digitální tachograf, v souladu s platnou legislativou
Sedadla
Sedadlo řidiče | vzduchem odpružené, 3 bodový bezp. pás s integrovanou opěrkou hlavy, výškové a podélné nastavení, látkové čalounění
Sedadlo spolujezdce | 3 bodový bezp. pás, s integrovanou opěrkou hlavy, uzamykatelný úložný prostor, látkové čalounění
Bezpečnost
Systémy proti prokluzu | AEBS, ASR, systém elektronické stability vozidla VSC nebo obdobné systémy
Řízení | posilovač řízení
Zpětná jízda | zvukové výstražné zařízení signalizující zpětnou jízdu
Další výbava vozidla
Zpětná zrcátka | elektricky ovládaná a vyhřívaná
Nastavení měchů zadní nápravy | elektronicky řízené s ovládáním v kabině vozidla
Akumulátory | minimální kapacita 2x 170 Ah
Alternátor | minimální výkon 95 A
Odpojovač elektrického proudu (baterií) | odpojovač elektrického proudu (baterií) s možností uzamknutí
Přední nárazník | přední nárazník ocelový se zesílenou povrchovou ochranou proti otěru
Přední světlomety | přední světlomety s nárazuvzdorným tvrzeným sklem
Ochrany proti podjetí | ochrany proti podjetí dle platné legislativy
Palivová nádrž | min. objem palivové nádrže 180L s uzamykatelným uzávěrem
AdBlue nádrž | min. objem nádrže AdBlue 48L s uzamykatelným uzávěrem
Rezervní disk s pneu | plnohodnotný rezervní disk s pneu, s držákem na vozidle
Sání vzduchu | zvýšené sání vzduchu za kabinou
Povinná výbava dle vyhlášky | povinná výbava dle přílohy č. 12 vyhlášky MD č. 341/2014
Servis
Servisní středisko | Prvních 12 měsíců záruky v případě poruchy výjezd asistenčního vozidla v rámci kompletní záruky.
Následující záruční období servis u dodavatele.
Záruka
Záruční podmínky | min. 24 měsíců (s minimálním nájezdem 180 000 km)
Cena celkem v Kč bez DPH

## nástavba
Technická specifikace
obecně | detailně | doplní uchazeč
Odtahová naklápěcí a sjížděcí plošina/ nástavba
Obchodní označení
Rok výroby
specifikace | univerzální použití nové vozy, lehké i těžké havárie, umožňuje naložit i extrémně nízké vozy bez nájezdových ližin s minimálním nájezdovým úhlem
| povrchová úprava pomocného rámu i sklopného rámu žárovým zinkováním, plošina zinkování a lakování, lemy a přední rampa lakovány do barvy kabiny vozidla |  | konkrétní údaj
| rozměry plošiny - vnitřní délka 4800 - 5200 mm a vnitřní šířka minimálně 2400 - 2550 mm |  | obchodní označení, typ
| upínací oka pro vázací popruhy na levé a pravé straně odtahové plošiny rozmístěná po min. 50 cm |  | Ano, případně i katalogové označení
| natahovací výkon minimálně 4000 kg |  | nic nevyplňovat
dálkové radiové ovládání plošiny a všech jejích funkcí
přední rampa plošiny o min. výšce 600 mm s držákem pro nakládací kříž
plošina opatřena hydraulickým navijákem s tahovou silou min. 5000 kg, s manuálně přestavitelnou polohou, tažné lano min. délky 20 metrů, dálkové radiové ovládání navijáku
boční a zadní ochrana proti podjetí (dle směrnice EU 2000/40/EEC)
plastové blatníky nad zadními koly včetně zástěrek
úložný prostor na rámu uzamykatelný, o objemu minimálně 120 litrů
zadní obrysová světla v provedení LED
poziční osvětlení kolem nástavby v provedení LED
min. 2 pracovní světla umístěná na rampě plošiny v provedení LED
Majáková rampa – založena na technologii LED, v provedení oranžová na střeše vozidla
min. 2 záblesková světla v provedení oranžové barvy, technologie LED, umístění na masku vozidla
min. 2 záblesková světla v provedení oranžové barvy, technologie LED, umístění na zádi vozidla
min. 2 stavitelné odnímatelné zarážky na kola
kompletní nástavba zapsaná v technickém průkazu vozidla
Servis
servisní středisko | Servisní středisko pro nástavbu/ plošinu v co nejkratší dojezdové vzdálenosti
Záruční a servisní podmínky | kompletní nástavba min. 24 měsíců
Cena celkem v Kč bez DPH

## hydraulický jeřáb
Technická specifikace
obecně | detailně | doplní uchazeč
Hydraulický nakládací teleskopický jeřáb | jeřáb v provedení dle EN 12999 – DIN15018
Obchodní označení
Rok výroby
specifikace | zdvihový výkon jeřábu se třemi výsuvy min. 16 tm, podpěry s hydraulickým výsuvem, podpěry otočné s pneumaticky asistovaným otáčením a hadice vedené vnitřkem trámce, centrální mazání, kontrola bočního a vertikálního výsuvu podpěr jeřábu v přímé souvislosti s aktivací všech ostatních funkcí a sekcí jeřábu kontrola stability CE
| řídící jednotka s digitálním displejem, SDS funkce systému klidného pohybu jeřábu |  | konkrétní údaj
| dosah jeřábu min. 8 m od podélné osy vozidla, schopnost zvednout min. 3 000 kg při vyložení 4 m a min. 1 850 kg při plném (8 m) vyložení |  | obchodní označení, typ
| 1x hydraulická sekce vyvedená na konec výložníků, zakončená rychlospojkami (pro připojení hydraulického kříže, otočný hák 8 000 kg, |  | Ano, případně i katalogové označení
| nakládací kříž s nosností min. 3500 kg, hydraulicky vyvažovaný, a sklopnými rameny |  | nic nevyplňovat
kontrola stability v závislosti na vysunutí opěr jeřábu
osvětlení pracovního prostoru jeřábu (reflektor na teleskopickém rameni osvětlující prostor se zavěšeným břemenem)
4 ks závěsných popruhů s páskem do ráfků (mezi nakládací kříž a kola přepravovaného vozidla), nosnost min. 1 000 kg, nastavení délky ve třech krocích formou pevných závěsných ok, rozsah délek min. 1,5 – 2 m, ochrana ráfků z lehkých slitin proti poškrábání
2 ks speciálních zvedacích pásů pro naložení vozidla za prahy, nastavitelná délka ve třech krocích na každé straně formou pevných závěsných ok, nosnost min. 2 000 kg, šířka popruhu min. 300 mm, rozsah délek min. 4,5 – 5 m
4 ks upínacích popruhů na odtahovou plošinu s ráčnou, zajištění přepravovaného vozidla k plošině pomocí popruhu obepínající kola přepravovaného vozidla. Zatížení min. 2 000 kg, délka min. 3 m
k jeřábu bude vystaveno samostatné osvědčení o registraci a technický průkaz (jedná se o samostatný technický celek)
Servis
servisní středisko | Servisní středisko pro hydraulický jeřáb v co nejkratší dojezdové vzdálenosti.
Záruční a servisní podmínky hydraulického jeřábu | ocelová konstrukce a nosné prvky min. 24 měsíců
Cena celkem v Kč bez DPH