## VO
zakázka: VO Kolín - osvětlení nástupní plochy hřbitova
Výkaz výměr VO
04/22
Pozice | Název | Mj | Počet | Materiál | Materiál celkem | Montáž | Montáž celkem | Cena celkem
Elektromontáže
| CYKY J 4x10 mm2 + zatažení do chráničky | m | 86 |  | 0 |  | 0 | 0
| CYKY J 3x2,5 mm2 volně | m | 52 |  | 0 |  | 0 | 0
| CYKY J 3x1,5 mm2 volně | m | 9 |  | 0 |  | 0 | 0
| stožár ICON 4/76 RAL 4 m - konický, včetně svítidla - komplet | ks | 2 |  | 0 |  | 0 | 0
| osv. sloupek LED, RAL 1m, IK 8, IP - venkovní provedení | ks | 3 |  | 0 |  | 0 | 0
| kabel. spojka smr. 4x6-35mm2 + spojovače | ks | 1 |  | 0 |  | 0 | 0
| zemní vodič FeZn dn 10 | m | 82 |  | 0 |  | 0 | 0
| SP svorka připojovací, 1 šroub | ks | 5 |  | 0 |  | 0 | 0
| SS svorka spojovací + antikor. nátěr | ks | 5 |  | 0 |  | 0 | 0
| stožárová svorkovnice SV A 9.10.4/Cu, kryt IP20, poj. patrona 6A | ks | 1 |  | 0 |  | 0 | 0
| stožárová svorkovnice SV A 6.16.4/Cu, kryt IP20, 2 x poj. patrona 6A | ks | 1 |  | 0 |  | 0 | 0
| elektromont. podružný materiál | kpl | 1 |  | 0 |  | 0 | 0
| Elektromontáže - celkem |  |  |  | 0 |  | 0 | 0
Zemní práce
VYTÝČENÍ TRATI
| Vytýčení inž. sítí v zastavěném prostoru | km | 0.8 |  |  |  | 0 | 0
| geodetické zaměření skutečného provedení-členitá trasa | km | 0.8 |  |  |  | 0 | 0
VÝKOP JÁMY PRO STOŽÁR
| zemina třídy 3-4,ručně | ks | 5 |  |  |  | 0 | 0
POUZDROVÝ ZÁKL.PRO STOŽ.VENK. 500x500x1000mm Beton B 15
| D 250x1000 mm | ks | 5 |  | 0 |  | 0 | 0
HLOUBENÍ KABELOVÉ RÝHY
| Zemina třídy 4, šíře 500mm,hloubka 800mm | m | 26 |  |  |  | 0 | 0
| Zemina třídy 4, šíře 350mm,hloubka 700mm | m | 54 |  |  |  | 0 | 0
| Podklad z bet. Směsi KSC tl. 100 mm (překop komunikace) | m2 | 2 |  | 0 |  | 0 | 0
| Rozebrání dlažeb, 10x20 | m2 | 3 |  | 0 |  | 0 | 0
| Dlažba zámková, včetně konstrukčních vstev, drť 4-8 | m2 | 3 |  | 0 |  | 0 | 0
ZŘÍZENÍ KABELOVÉHO LOŽE
| Z kopaného písku, bez zakrytí, šíře do 65cm,tloušťka 10cm | m | 80 |  | 0 |  | 0 | 0
| fólie výstražná šířka 33cm | m | 80 |  | 0 |  | 0 | 0
| mechanická ochr. trubka DN 110 | m | 10 |  | 0 |  | 0 | 0
| mechanická chránička dvouplášťová DN 75 | m | 80 |  | 0 |  | 0 | 0
ZÁHOZ KABELOVÉ RÝHY
| zemina třídy 4, šíře 500mm,hloubka700mm + hutnění | m | 5 |  |  |  | 0 | 0
| zemina třídy 4, šíře 350mm,hloubka 600mm + hutnění | m | 80 |  |  |  | 0 | 0
| přesun zeminy do 1km | m3 | 3 |  |  |  | 0 | 0
| příplatek za přesun zeminy | m3 | 3 |  |  |  | 0 | 0
| odvoz zeminy na skládku, skládkovné | m3 | 3 |  |  |  | 0 | 0
| provizorní úprava terénu v zemina třídy 4 | m2 | 60 |  |  |  | 0 | 0
| Zemní práce - celkem |  |  |  | 0 |  | 0 | 0
Hodinové zúčtovací sazby
| vysokozdvižná plošina | hod | 4 |  |  |  | 0 | 0
| odpojení stavajiciho VO, koordinace se správcem VO | hod | 1 |  |  |  | 0 | 0
| napojení nového VO na stavajici zařízení, koordinace se správcem VO | hod | 2 |  |  |  | 0 | 0
| zkusebni provoz | hod | 2 |  |  |  | 0 | 0
| zabezpeceni pracoviste, DIO | hod | 8 |  |  |  | 0 | 0
| dokumentace skutečného provedení | hod | 4 |  |  |  | 0 | 0
| revizni technik + revize | hod | 4 |  |  |  | 0 | 0
| Hodinové zúčtovací sazby - celkem |  |  |  | 0 |  | 0 | 0
Demontáže
| elektrovýzbroj stožárů do 2 okruhů | ks | 1 |  |  |  | 0 | 0
| bourání beton. Základu (stož.) + poplatek za skládku | m3 | 0.25 |  |  |  | 0 | 0
| Demontáže - celkem |  |  |  | 0 |  | 0 | 0
| celkem bez DPH: |  |  |  | 0 |  | 0 | 0