## ZTI
Akce : Oprava hygienického zařízení v budově městské policie
Místo : Kolín, Kutnohorská 23
Investor : Město Kolín, Karlovo nám. 78
| Výkaz výměr - SPECIFIKACE A MONTÁŽ - ZTI |  |  | VI/2022
Ceník ÚRS PSV 721 rok 2022
Číslo položky | Popis položky | Výrobce | mj | výměra | jedn.cena | celková cena Kč (bez DPH)
ZTI | ZDRAVOTNĚ TECHNICKÉ INSTALACE
ZTI_A | Vnitřní kanalizace
001 | Potrubí kanalizační z PP připojovací DN 40 (umývadla ) | Osma (HT) | m | 2 |  | 0
002 | Potrubí kanalizační z PP připojovací DN 50 (sprchy) | Osma (HT) | m | 6 |  | 0
003 | Potrubí kanalizační z PP připojovací DN 75 (sprchy) | Osma (HT) | m | 3 |  | 0
004 | Potrubí kanalizační z PP připojovací DN 110 (u WC) | Osma (HT) | m | 0.6 |  | 0
005 | Zkouška těsnosti potrubí kanalizace vodou do DN 125 |  | m | 11.6 |  | 0
006 | Přesun hmot procentní pro vnitřní kanalizace v objektech v do 12 m |  | % | 1.77
ZTI_B | Vnitřní vodovod
rozvody vody jsou stávající, nové zařizovací předměty na stejná místa jako původní
ZTI_C | Zařizovací předměty
001 | Kombi klozet s hlubokým splachováním se sedátkem |  | ks | 1 |  | 0
002 | Umývadlo keram. bílé šířky 550 mm bez krytu na sifon připev.na stěnu šrouby,sifon 40 |  | ks | 4 |  | 0
003 | Dřez dvojitý nerez 49/62 cm např. Novaservis DR49/62 + sifon pro dvoudřez DN50 |  | ks | 1 |  | 0
004 | Montáž dřezu |  | ks | 1 |  | 0
005 | Vanička sprchová samonosná,nízká 100x80 cm např.Aquatek SMC s sifonem A49CR |  | ks | 1 |  | 0
006 | Vanička sprchová samonosná,nízká 90x90 cm např.Aquatek SMC s sifonem A49CR |  | ks | 3 |  | 0
007 | Montáž vaničky sprchové |  | ks | 4 |  | 0
008 | Elektr. ohřívač TV otevřený, např. CLAGE S10-U pod dřez+ nízkotlaká dřez. baterie | CLAGE | soub | 1 |  | 0
009 | Montáž ohřívačů zásobníkových do 15 litrů |  | ks | 1 |  | 0
010 | Baterie umyvadlová stojánková páková bez výpusti + 2x hadička (umývadla) |  | ks | 4 |  | 0
011 | Baterie sprchová nástěnná páková, |  | ks | 4 |  | 0
012 | Přesun hmot procentní pro zařizovací předměty v objektech v do 12 m |  | % | 0.22
ZTI_D | Demontáže vnitř. vodovodu ,kanalizace a zařiz. předmětů
001 | demontáž stávajících zařiz předmětů + připoj. kanal. potrubí - komplet |  | ks | 1 |  | 0
ZTI_E | Budovy a haly-bourání konstrukcí, oprava a údržba
001 | Zednické výpomoci - drobné úpravy |  | ks | 1 |  | 0
VRN | VEDLEJŠÍ ROZPOČTOVÉ NÁKLADY
001 | příprava staveniště |  | ks | 1 |  | 0
002 | zařízení staveniště |  | ks | 1 |  | 0
003 | inženýrská činnost |  | ks | 1 |  | 0
Cel | CENA CELKEM (bez DPH)
| ROZPOČET - DEMONTÁŽ A OPĚTOVNÁ MONTÁŽ OTOPNÝCH TĚLES |  |  | po staveb. úpravách
001 | demontáž otopného tělesa panelového dvořadového do 1500 mm |  | ks | 8 |  | 0
002 | demontáž otopného tělesa panelového třířadého do 1500 mm |  | ks | 1 |  | 0
003 | zpětná montáž otopného tělesa panelového dvouřadového do 1500 |  | ks | 8 |  | 0
004 | zpětná montáž otopného tělesa panelového třířadého do 1500 mm |  | ks | 1 |  | 0
005 | vypouštění vody z otopných těles |  | m2 | 27 |  | 0
Cel | CENA CELKEM (bez DPH)