## Kryci list
Soupis prací s výkazem výměr
Zakázka
Číslo zakázky | KOL
Zakázka | Nové oplocení kontejnerového stání, úprava prostoru a revitalizace zeleně v ulici Tyršova, Kolín
Klasifikace
Fáze |  | CZK
Komentář
Verze
Popis | Nabídka
Komentář
Firmy
Název Firmy | Název

## Rekapitulace
Zakázka:
_ | Nové oplocení kontejnerového stání, úprava prostoru a revitalizace zeleně v ulici Tyršova, Kolín
21 | Popis | Cena | DPH | Cena s DPH | Hmotnost
#N/A
| SO.01: Město Kolín |  |  |  | 114.6374
| 01: Nové oplocení kontejnerového stání, úprava prostoru a revitalizace zeleně v ulici Tyršova |  |  |  | 114.6374
| 001: Zemní práce |  |  |  | 2.5769
0013: Hloubené vykopávky
0016: Přemístění výkopů
0017: Konstrukce ze zeminy
| 0018: Sadové úpravy |  |  |  | 2.5769
| 002: Základy |  |  |  | 9.5381
| 0027: Základy |  |  |  | 9.5381
| 005: Komunikace |  |  |  | 101.4887
| 005-S1: Skladba S-1 |  |  |  | 41.7584
| 005-S2: Skladba S-2 |  |  |  | 38.5695
| 005-S3: Skladba S-3 |  |  |  | 19.3536
| 005-z: Obrubníky |  |  |  | 1.8071
| 009: Ostatní konstrukce a práce |  |  |  | 0.037928
| 009.: Ostatní konstrukce a práce |  |  |  | 0.037928
| 767: Konstrukce zámečnické |  |  |  | 0.88271
| 7679: Konstrukce zámečnické - venkovní doplňky |  |  |  | 0.88271
| 789: Povrchové úpravy |  |  |  | 0.11312
| 789.: Povrchové úpravy |  |  |  | 0.11312
02: Vedlejší rozpočtové náklady
VRN: Vedlejší rozpočtové náklady
VRN.: Vedlejší rozpočtové náklady
0 | Celkem (bez DPH) | 0
| DPH | 0
0
0
| Celkem (včetně DPH) | 0 | CZK

## Zakazka
[5 empty] | Poř. | Typ | Kód | Popis | MJ | Výměra bez ztr. | Ztratné | Výměra | Jedn. cena | Cena | Cenová soustava | Jedn. hmotn. | Hmotnost | Jedn. suť | Suť | Sazba DPH | DPH | Cena s DPH
[8 empty] | SO.01: Město Kolín | [5 empty] | 0 |  |  | 114.6374 |  | 2.03 | _ | 0 | 0
[8 empty] | 01: Nové oplocení kontejnerového stání, úprava prostoru a revitalizace zeleně v ulici Tyršova | [5 empty] | 0 |  |  | 114.6374 |  | 2.03 | _ | 0 | 0
[8 empty] | 001: Zemní práce | [5 empty] | 0 |  |  | 2.5769 |  | 0 | _ | 0 | 0
[8 empty] | 0013: Hloubené vykopávky | [5 empty] | 0 |  |  | 0 |  | 0 | _ | 0 | 0
##T4##N_Catalog_catGUID | ##T4##PRO_ITEM_catID | ##T4##PRO_ITEM_iteCode | ##T4##PRO_ITEM_szvCode | ##T4##PRO_ITEM_tevCode | 1 | SP | 133212811 | Hloubení nezapažených šachet v hornině třídy těžitelnosti I skupiny 3 plocha výkopu do 4 m2 ručně | m3 | 4.005 | 0 | 4.005 |  | 0 | ÚRS 22-I. |  | 0 |  | 0 | 21 | 0 | 0
[8 empty] | standardní základová patka 400/400 hl.900 |  | 0 | [9 empty] | _
[8 empty] | 0,40*0,40*0,90*20 |  | 2.88 | [9 empty] | _
[8 empty] | rohová základová patka 500/500/900 |  | 0 | [9 empty] | _
[8 empty] | 0,50*0,50*0,90*5 |  | 1.125 | [9 empty] | _
[10 empty] | 0 | [9 empty] | _
_
[8 empty] | 0016: Přemístění výkopů | [5 empty] | 0 |  |  | 0 |  | 0 | _ | 0 | 0
[5 empty] | 2 | SP | 162751137 | Vodorovné přemístění přes 9 000 do 10000 m výkopku/sypaniny z horniny třídy těžitelnosti II skupiny 4 a 5 | m3 | 4.005 | 0 | 4.005 |  | 0 | ÚRS 22-I. |  | 0 |  | 0 | 21 | 0 | 0
[5 empty] | 3 | SP | 162751139 | Příplatek k vodorovnému přemístění výkopku/sypaniny z horniny třídy těžitelnosti II skupiny 4 a 5 ZKD 1000 m přes 10000 m | m3 | 4.005 | 0 | 4.005 |  | 0 | ÚRS 22-I. |  | 0 |  | 0 | 21 | 0 | 0
_
[8 empty] | 0017: Konstrukce ze zeminy | [5 empty] | 0 |  |  | 0 |  | 0 | _ | 0 | 0
[5 empty] | 4 | SP | 171251201 | Uložení sypaniny na skládky nebo meziskládky | m3 | 4.005 | 0 | 4.005 |  | 0 | ÚRS 22-I. |  | 0 |  | 0 | 21 | 0 | 0
[5 empty] | 5 | SP | 171201221 | Poplatek za uložení na skládce (skládkovné) zeminy a kamení kód odpadu 17 05 04 | t | 7.209 | 0 | 7.209 |  | 0 | ÚRS 22-I. |  | 0 |  | 0 | 21 | 0 | 0
[8 empty] | 4,005*1,80 |  | 7.209 | [9 empty] | _
[10 empty] | 0 | [9 empty] | _
_
[8 empty] | 0018: Sadové úpravy | [5 empty] | 0 |  |  | 2.5769 |  | 0 | _ | 0 | 0
[5 empty] | 6 | SP | 182303111 | Doplnění zeminy nebo substrátu na travnatých plochách tl do 50 mm rovina v rovinně a svahu do 1:5 | m2 | 220 | 0 | 220 |  | 0 | ÚRS 22-I. |  | 0 |  | 0 | 21 | 0 | 0
[5 empty] | 7 | H | 10371500 | substrát pro trávníky VL | m3 | 11 | 0 | 11 |  | 0 | ÚRS 22-I. | 0.21 | 2.31 |  | 0 | 21 | 0 | 0
[8 empty] | 220,00*0,05 |  | 11 | [9 empty] | _
[5 empty] | 8 | SP | 180405111 | Založení trávníku ve vegetačních prefabrikátech výsevem semene v rovině a ve svahu do 1:5 | m2 | 24 | 0 | 24 |  | 0 | ÚRS 22-I. |  | 0 |  | 0 | 21 | 0 | 0
[5 empty] | 9 | SP | 181411131 | Založení parkového trávníku výsevem pl do 1000 m2 v rovině a ve svahu do 1:5 | m2 | 220 | 0 | 220 |  | 0 | ÚRS 22-I. |  | 0 |  | 0 | 21 | 0 | 0
[5 empty] | 10 | H | 00572410 | osivo směs travní parková | kg | 4.88 | 0 | 4.88 |  | 0 | ÚRS 22-I. | 0.001 | 0.00488 |  | 0 | 21 | 0 | 0
[8 empty] | spotřeba 20g/m2 |  | 0 | [9 empty] | _
[8 empty] | (220,00+24,00)*0,020 |  | 4.88 | [9 empty] | _
[5 empty] | 11 | SP | 183101215 | Jamky pro výsadbu s výměnou 50 % půdy zeminy tř 1 až 4 obj přes 0,125 do 0,4 m3 v rovině a svahu do 1:5 | kus | 5 | 0 | 5 |  | 0 | ÚRS 22-I. |  | 0 |  | 0 | 21 | 0 | 0
[5 empty] | 12 | SP | 183101321 | Jamky pro výsadbu s výměnou 100 % půdy zeminy tř 1 až 4 obj přes 0,4 do 1 m3 v rovině a svahu do 1:5 | kus | 1 | 0 | 1 |  | 0 | ÚRS 22-I. |  | 0 |  | 0 | 21 | 0 | 0
[5 empty] | 13 | H | 10321100 | zahradní substrát pro výsadbu VL | m3 | 1 | 0 | 1 |  | 0 | ÚRS 22-I. | 0.22 | 0.22 |  | 0 | 21 | 0 | 0
[5 empty] | 14 | SP | 184102113 | Výsadba dřeviny s balem D přes 0,3 do 0,4 m do jamky se zalitím v rovině a svahu do 1:5 | kus | 5 | 0 | 5 |  | 0 | ÚRS 22-I. |  | 0 |  | 0 | 21 | 0 | 0
[5 empty] | 15 | H | 02652025 | šeřík obecný /Syringa vulgaris/ | kus | 5 | 0 | 5 |  | 0 | ÚRS 22-I. | 0.003 | 0.015 |  | 0 | 21 | 0 | 0
[5 empty] | 16 | SP | 184201111 | Výsadba stromu bez balu do jamky v kmene do 1,8 m v rovině a svahu do 1:5 | kus | 1 | 0 | 1 |  | 0 | ÚRS 22-I. |  | 0 |  | 0 | 21 | 0 | 0
[5 empty] | 17 | H | 02650515.1 | Lípa malolistá (Tilia cordata) 150-180cm KK | kus | 1 | 0 | 1 |  | 0 | vlastní | 0.027 | 0.027 |  | 0 | 21 | 0 | 0
_
_
[8 empty] | 002: Základy | [5 empty] | 0 |  |  | 9.5381 |  | 0 | _ | 0 | 0
[8 empty] | 0027: Základy | [5 empty] | 0 |  |  | 9.5381 |  | 0 | _ | 0 | 0
[5 empty] | 18 | SP | 275313611 | Základové patky z betonu tř. C 16/20 | m3 | 4.1452 | 0 | 4.1452 |  | 0 | ÚRS 22-I. | 2.301 | 9.5381 |  | 0 | 21 | 0 | 0
[8 empty] | standardní základová patka 400/400 hl.900 |  | 0 | [9 empty] | _
[8 empty] | 0,40*0,40*0,90*20 |  | 2.88 | [9 empty] | _
[8 empty] | rohová základová patka 500/500/900 |  | 0 | [9 empty] | _
[8 empty] | 0,50*0,50*0,90*5 |  | 1.125 | [9 empty] | _
[8 empty] | = |  | 4.005 | [9 empty] | _
[8 empty] | navýšení objemu za betonáž do výkopu o 3,5% |  | 0 | [9 empty] | _
[8 empty] | 4,005*0,035 |  | 0.14017 | [9 empty] | _
[10 empty] | 0 | [9 empty] | _
_
_
[8 empty] | 005: Komunikace | [5 empty] | 0 |  |  | 101.4887 |  | 2.03 | _ | 0 | 0
[8 empty] | 005-S1: Skladba S-1 | [5 empty] | 0 |  |  | 41.7584 |  | 0 | _ | 0 | 0
[5 empty] | 19 | SP | 596211110 | Kladení zámkové dlažby komunikací pro pěší ručně tl 60 mm skupiny A pl do 50 m2 | m2 | 51 | 0 | 51 |  | 0 | ÚRS 22-I. | 0.08922 | 4.5502 |  | 0 | 21 | 0 | 0
[5 empty] | 20 | H | 59245016 | dlažba tvar čtverec betonová 100x100x60mm přírodní | m2 | 51 | 5 | 53.55 |  | 0 | ÚRS 22-I. | 0.12 | 6.426 |  | 0 | 21 | 0 | 0
[5 empty] | 21 | SP | 564710001 | Podklad z kameniva hrubého drceného vel. 8-16 mm plochy do 100 m2 tl 50 mm | m2 | 51 | 0 | 51 |  | 0 | ÚRS 22-I. | 0.106 | 5.406 |  | 0 | 21 | 0 | 0
[5 empty] | 22 | SP | 564761101 | Podklad z kameniva hrubého drceného vel. 32-63 mm plochy do 100 m2 tl 200 mm | m2 | 51 | 0 | 51 |  | 0 | ÚRS 22-I. | 0.387 | 19.737 |  | 0 | 21 | 0 | 0
[5 empty] | 23 | SP | 181912112 | Úprava pláně v hornině třídy těžitelnosti I skupiny 3 se zhutněním ručně | m2 | 51 | 0 | 51 |  | 0 | ÚRS 22-I. |  | 0 |  | 0 | 21 | 0 | 0
[5 empty] | 24 | SP | 916231213 | Osazení chodníkového obrubníku betonového stojatého s boční opěrou do lože z betonu prostého | m | 38 | 0 | 38 |  | 0 | ÚRS 22-I. | 0.1295 | 4.921 |  | 0 | 21 | 0 | 0
[5 empty] | 25 | H | 59217003.1 | obrubník betonový přírodní 500x50x150mm | kus | 76 | 5 | 79.8 |  | 0 | vlastní | 0.009 | 0.7182 |  | 0 | 21 | 0 | 0
_
[8 empty] | 005-S2: Skladba S-2 | [5 empty] | 0 |  |  | 38.5695 |  | 0 | _ | 0 | 0
[5 empty] | 26 | SP | 5649321AA08.1 | Zhotovení krytu z mechanicky zpevněného kameniva MZK tl 40 mm | m2 | 44 | 0 | 44 |  | 0 | vlastní | 0.24794 | 10.9094 |  | 0 | 21 | 0 | 0
[5 empty] | 27 | H | 58341341.1 | kamenivo drcené drobné frakce - lomová výsypka okrové barvy frakce 0-4 | t | 2.904 | 5 | 3.0492 |  | 0 | vlastní | 1 | 3.0492 |  | 0 | 21 | 0 | 0
[8 empty] | hmotnost 1,65t/m3 |  | 0 | [9 empty] | _
[8 empty] | 44,00*0,04*1,65 |  | 2.904 | [9 empty] | _
[5 empty] | 28 | SP | 5649321AA08.2 | Zhotovení podkladu z mechanicky zpevněného kameniva MZK tl 60 mm | m2 | 44 | 0 | 44 |  | 0 | vlastní | 0.24794 | 10.9094 |  | 0 | 21 | 0 | 0
[5 empty] | 29 | H | 58343872.1 | kamenivo drcené hrubé frakce - drcené kamenivo okrové barvy frakce 0-16 | t | 4.752 | 5 | 4.9896 |  | 0 | vlastní | 1 | 4.9896 |  | 0 | 21 | 0 | 0
[8 empty] | hmotnost 1,80t/m3 |  | 0 | [9 empty] | _
[8 empty] | 44,00*0,06*1,80 |  | 4.752 | [9 empty] | _
[10 empty] | 0 | [9 empty] | _
[5 empty] | 30 | SP | 564730101 | Podklad z kameniva hrubého drceného vel. 16-32 mm plochy do 100 m2 tl 100 mm | m2 | 44 | 0 | 44 |  | 0 | ÚRS 22-I. | 0.198 | 8.712 |  | 0 | 21 | 0 | 0
_
[8 empty] | 005-S3: Skladba S-3 | [5 empty] | 0 |  |  | 19.3536 |  | 0 | _ | 0 | 0
[5 empty] | 31 | SP | 596412210 | Kladení dlažby z vegetačních tvárnic pozemních komunikací tl 80 mm pl do 50 m2 | m2 | 24 | 0 | 24 |  | 0 | ÚRS 22-I. | 0.098 | 2.352 |  | 0 | 21 | 0 | 0
[5 empty] | 32 | H | 59246015 | dlažba plošná betonová vegetační 500x500x80mm | m2 | 24 | 5 | 25.2 |  | 0 | ÚRS 22-I. | 0.108 | 2.7216 |  | 0 | 21 | 0 | 0
[5 empty] | 33 | SP | 564730001 | Podklad z kameniva hrubého drceného vel. 8-16 mm plochy do 100 m2 tl 100 mm | m2 | 24 | 0 | 24 |  | 0 | ÚRS 22-I. | 0.199 | 4.776 |  | 0 | 21 | 0 | 0
[5 empty] | 34 | SP | 564760101 | Podklad z kameniva hrubého drceného vel. 16-32 mm plochy do 100 m2 tl 200 mm | m2 | 24 | 0 | 24 |  | 0 | ÚRS 22-I. | 0.396 | 9.504 |  | 0 | 21 | 0 | 0
[5 empty] | 35 | SP | 181912112 | Úprava pláně v hornině třídy těžitelnosti I skupiny 3 se zhutněním ručně | m2 | 24 | 0 | 24 |  | 0 | ÚRS 22-I. |  | 0 |  | 0 | 21 | 0 | 0
_
[8 empty] | 005-z: Obrubníky | [5 empty] | 0 |  |  | 1.8071 |  | 2.03 | _ | 0 | 0
[5 empty] | 36 | SP | 113201112 | Vytrhání obrub silničních ležatých | m | 7 | 0 | 7 |  | 0 | ÚRS 22-I. |  | 0 | 0.29 | 2.03 | 21 | 0 | 0
[5 empty] | 37 | SP | 916131113 | Osazení silničního obrubníku betonového ležatého s boční opěrou do lože z betonu prostého | m | 7 | 0 | 7 |  | 0 | ÚRS 22-I. | 0.20219 | 1.4153 |  | 0 | 21 | 0 | 0
[5 empty] | 38 | H | 59217029 | obrubník betonový silniční nájezdový 1000x150x150mm | m | 6 | 0 | 6 |  | 0 | ÚRS 22-I. | 0.0483 | 0.2898 |  | 0 | 21 | 0 | 0
[5 empty] | 39 | H | 59217034 | obrubník betonový silniční 1000x150x300mm | m | 1 | 0 | 1 |  | 0 | ÚRS 22-I. | 0.102 | 0.102 |  | 0 | 21 | 0 | 0
_
_
[8 empty] | 009: Ostatní konstrukce a práce | [5 empty] | 0 |  |  | 0.037928 |  | 0 | _ | 0 | 0
[8 empty] | 009.: Ostatní konstrukce a práce | [5 empty] | 0 |  |  | 0.037928 |  | 0 | _ | 0 | 0
[5 empty] | 40 | SP | 953961115 | Kotvy chemickým tmelem M 20 hl 170 mm do betonu, ŽB nebo kamene s vyvrtáním otvoru | kus | 44 | 0 | 44 |  | 0 | ÚRS 22-I. | 7e-05 | 0.00308 |  | 0 | 21 | 0 | 0
[5 empty] | 41 | H | 31197008 | tyč závitová Pz 4.6 M20 | m | 17.6 | 0 | 17.6 |  | 0 | ÚRS 22-I. | 0.00198 | 0.034848 |  | 0 | 21 | 0 | 0
[8 empty] | 44*0,40 |  | 17.6 | [9 empty] | _
_
_
[8 empty] | 767: Konstrukce zámečnické | [5 empty] | 0 |  |  | 0.88271 |  | 0 | _ | 0 | 0
[8 empty] | 7679: Konstrukce zámečnické - venkovní doplňky | [5 empty] | 0 |  |  | 0.88271 |  | 0 | _ | 0 | 0
[5 empty] | 42 | SP | 767995114 | Montáž atypických zámečnických konstrukcí hm přes 20 do 50 kg - (jednotlivě montovaný díl) | kg | 808 | 0 | 808 |  | 0 | ÚRS 22-I. | 5e-05 | 0.0404 |  | 0 | 21 | 0 | 0
[8 empty] | tahokov; 165,00 |  | 165 | [9 empty] | _
[8 empty] | profil 80x40x4; 443,00 |  | 443 | [9 empty] | _
[8 empty] | profil 30x15x2; 200,00 |  | 200 | [9 empty] | _
[5 empty] | 43 | H | 14550336 | profil ocelový svařovaný jakost S235 průřez obdelníkový 80x40x4mm | t | 0.44275 | 0 | 0.44275 |  | 0 | ÚRS 22-I. | 1 | 0.44275 |  | 0 | 21 | 0 | 0
[8 empty] | hmotnost 5,75 Kg / m |  | 0 | [9 empty] | _
[8 empty] | 77,00*5,75*0,001 |  | 0.44275 | [9 empty] | _
[5 empty] | 44 | H | 14550112 | profil ocelový svařovaný jakost S235 průřez obdelníkový 30x15x1,5mm | t | 0.1995 | 0 | 0.1995 |  | 0 | ÚRS 22-I. | 1 | 0.1995 |  | 0 | 21 | 0 | 0
[8 empty] | hmotnost 1,33 Kg / m |  | 0 | [9 empty] | _
[8 empty] | 150,00*1,33*0,001 |  | 0.1995 | [9 empty] | _
[5 empty] | 45 | H | 15945230 | plech děrovaný tahokov oko 10/4,5/1,5 tl 1mm tabule | t | 0.1653 | 0 | 0.1653 |  | 0 | ÚRS 22-I. | 1 | 0.1653 |  | 0 | 21 | 0 | 0
[8 empty] | drobná oka / hmotnost 2,90 kg/m2 |  | 0 | [9 empty] | _
[8 empty] | 57,00*2,90*0,001 |  | 0.1653 | [9 empty] | _
[5 empty] | 46 | H | 30909100 | šroub samovrtný do ocelového plechu, dřeva a deskových materiálů s korozní odolností 15 cyklů šestihranná hlava, D 4,8x35mm | 100 kus | 4 | 0 | 4 |  | 0 | ÚRS 22-I. | 0.00053 | 0.00212 |  | 0 | 21 | 0 | 0
[5 empty] | 47 | H | 31120009 | podložka DIN 125-A ZB D 20mm | 100 kus | 4 | 0 | 4 |  | 0 | ÚRS 22-I. | 0.00172 | 0.00688 |  | 0 | 21 | 0 | 0
[5 empty] | 48 | H | 31111009 | matice přesná šestihranná Pz DIN 934-8 M20 | 100 kus | 4 | 0 | 4 |  | 0 | ÚRS 22-I. | 0.00644 | 0.02576 |  | 0 | 21 | 0 | 0
[5 empty] | 49 | SP | 998767101 | Přesun hmot tonážní pro zámečnické konstrukce v objektech v do 6 m | t | 0.88271 | 0 | 0.88271 |  | 0 | ÚRS 22-I. |  | 0 |  | 0 | 21 | 0 | 0
_
_
[8 empty] | 789: Povrchové úpravy | [5 empty] | 0 |  |  | 0.11312 |  | 0 | _ | 0 | 0
[8 empty] | 789.: Povrchové úpravy | [5 empty] | 0 |  |  | 0.11312 |  | 0 | _ | 0 | 0
[5 empty] | 50 | SP | 62861RR11 | Žárové zinkování ponorem dílů ocelových konstrukcí hmotnosti do 100 kg - (jednotlivě) | kg | 808 | 0 | 808 |  | 0 | vlastní | 0.00014 | 0.11312 |  | 0 | 21 | 0 | 0
[5 empty] | 51 | MP | 789311111 | Zhotovení nátěru zařízení s povrchem nečlenitým jednosložkového základního tl do 80 µm | m2 | 114 | 0 | 114 |  | 0 | ÚRS 22-I. |  | 0 |  | 0 | 21 | 0 | 0
[8 empty] | 57,00*2 |  | 114 | [9 empty] | _
[10 empty] | 0 | [9 empty] | _
[5 empty] | 52 | B | TLR.S21600990012 | TELKYD S 200 BS 0,6 l - barva jednovrstvá průmyslová antikorozní kovářská | kg | 45.6 | 0 | 45.6 |  | 0 | vlastní |  | 0 |  | 0 | 21 | 0 | 0
[8 empty] | Teoretická vydatnost 2,5 - 4,5m2/kg v jedné vrstvě, |  | 0 | [9 empty] | _
[8 empty] | 114,00/2,5 |  | 45.6 | [9 empty] | _
[5 empty] | 53 | MP | 789311121 | Zhotovení nátěru zařízení s povrchem nečlenitým jednosložkového krycího (vrchního) tl do 80 µm | m2 | 114 | 0 | 114 |  | 0 | ÚRS 22-I. |  | 0 |  | 0 | 21 | 0 | 0
[5 empty] | 54 | B | TLR.S2130S00017035 | TELKYD S 200 POLOLESK RAL 7035 - barva jednovrstvá průmyslová antikorozní pololesklá, tonovatelná - dle RAL, ČSN | kg | 45.6 | 0 | 45.6 |  | 0 | vlastní |  | 0 |  | 0 | 21 | 0 | 0
[8 empty] | Teoretická vydatnost |  | 0 | [9 empty] | _
[8 empty] | 114,00/2,5 |  | 45.6 | [9 empty] | _
_
_
_
[8 empty] | 02: Vedlejší rozpočtové náklady | [5 empty] | 0 |  |  | 0 |  | 0 | _ | 0 | 0
[8 empty] | VRN: Vedlejší rozpočtové náklady | [5 empty] | 0 |  |  | 0 |  | 0 | _ | 0 | 0
[8 empty] | VRN.: Vedlejší rozpočtové náklady | [5 empty] | 0 |  |  | 0 |  | 0 | _ | 0 | 0
[5 empty] | 55 | ON | 07 | Vedlejší rozpočtové náklady | % |  | 0 | 0 |  | 0 | vlastní |  | 0 |  | 0 | 21 | 0 | 0
_
_
_
_
_