## Rekapitulace stavby
Export Komplet | [27 empty] | 2.0 | ZAMOK |  |  |  |  | False | False | {3ad6191d-61d0-45a2-850f-a17b27ab9133}
[33 empty] | 0,01 | 21
[33 empty] | 0,01 | 15
|  | REKAPITULACE STAVBY | [17 empty] | v --- níže se nacházejí doplnkové a pomocné údaje k sestavám --- v | [11 empty] | Návod na vyplnění | 0,001
|  | Kód: |  |  |  |  | 210525 | [24 empty] | Měnit lze pouze buňky se žlutým podbarvením! 1) na prvním listu Rekapitulace stavby vyplňte v sestavě a) Souhrnný list - údaje o Uchazeči (přenesou se do ostatních sestav i v jiných listech) b) Rekapitulace objektů - potřebné Ostatní náklady 2) na vybraných listech vyplňte v sestavě a) Krycí list - údaje o Uchazeči, pokud se liší od údajů o Uchazeči na Souhrnném listu (údaje se přenesou do ostatních sestav v daném listu) b) Rekapitulace rozpočtu - potřebné Ostatní náklady c) Celkové náklady za stavbu - ceny u položek - množství, pokud má žluté podbarvení - a v případě potřeby poznámku (ta je ve skrytém sloupci) | 0,01
|  | Stavba: |  |  |  |  | Výměna vodovodu v ul. Královská cesta, Kolín | [25 empty] | 0,01
|  | KSO: | [13 empty] | CC-CZ: | [16 empty] | 0,01
|  | Místo: | [13 empty] | Datum: |  | 6. 12. 2022 | [14 empty] | 0,01
0,01
|  | Zadavatel: | [13 empty] | IČ: |  | 61882976 | [14 empty] | 0,01
|  |  | Vodohospodářské sdružení Kolín | [12 empty] | DIČ: | [16 empty] | 0,01
0,01
|  | Uchazeč: | [13 empty] | IČ: |  | Vyplň údaj | [14 empty] | 0,01
|  |  | Vyplň údaj | [12 empty] | DIČ: |  | Vyplň údaj | [14 empty] | 0,01
False
|  | Projektant: | [13 empty] | IČ: | [16 empty] | False
[16 empty] | DIČ: | [16 empty] | True
0,01
|  | Zpracovatel: | [13 empty] | IČ: |  | 05089425 | [14 empty] | 0,01
|  |  | TIMAO s.r.o. | [12 empty] | DIČ: | [16 empty] | True
Poznámka:
|  | Cena bez DPH | [13 empty] | 0
[8 empty] | Sazba daně |  |  | Základ daně |  |  |  |  | Výše daně
|  | DPH |  | základní |  |  |  | 21% |  |  | 0 |  |  |  |  | 0
|  |  |  | snížená |  |  |  | 15% |  |  | 0 |  |  |  |  | 0
|  |  |  | zákl. přenesená |  |  |  | 21% |  |  | 0 |  |  |  |  | 0
|  |  |  | sníž. přenesená |  |  |  | 15% |  |  | 0 |  |  |  |  | 0
|  |  |  | nulová |  |  |  | 0% |  |  | 0 |  |  |  |  | 0
|  | Cena s DPH | [6 empty] | v |  |  | CZK |  |  |  | 0
|  | Projektant | [11 empty] | Zpracovatel
|  | Datum a podpis: | [7 empty] | Razítko |  |  |  | Datum a podpis: |  |  | Razítko
|  | Objednavatel | [11 empty] | Uchazeč
|  | Datum a podpis: | [7 empty] | Razítko |  |  |  | Datum a podpis: |  |  | Razítko
REKAPITULACE OBJEKTŮ STAVBY A SOUPISŮ PRACÍ
| Kód: | [6 empty] | 210525
| Stavba: | [6 empty] | Výměna vodovodu v ul. Královská cesta, Kolín
| Místo: | [13 empty] | Datum: |  | 6. 12. 2022
| Zadavatel: | [6 empty] | Vodohospodářské sdružení Kolín | [6 empty] | Projektant: |  |  |  |  | Informatívní údaje z listů zakázek
| Uchazeč: | [13 empty] | Zpracovatel: |  | TIMAO s.r.o.
| Kód |  |  |  | Popis | [7 empty] | Cena bez DPH [CZK] |  |  |  |  | Cena s DPH [CZK] | Typ | z toho Ostat. náklady [CZK] | DPH [CZK] | Normohodiny [h] | DPH základní [CZK] | DPH snížená [CZK] | DPH základní přenesená [CZK] | DPH snížená přenesená [CZK] | Základna DPH základní | Základna DPH snížená | Základna DPH zákl. přenesená | Základna DPH sníž. přenesená | Základna DPH nulová
| Náklady z rozpočtů | [11 empty] | 0 |  |  |  |  | 0 |  | 0 | 0 | 0 | 0 | 0 | 0 | 0 | 0 | 0 | 0 | 0 | 0 |  | D | 0 | ###NOIMPORT### | IMPORT | {3ad6191d-61d0-45a2-850f-a17b27ab9133} | {00000000-0000-0000-0000-000000000000}
/ |  | SO.01 |  |  |  | Výměna vodovodních řadů | [6 empty] | 0 |  |  |  |  | 0 | STA | 0 | 0 | 0 | 0 | 0 | 0 | 0 | 0 | 0 | 0 | 0 | 0 |  |  | 1 |  | IMPORT | {95853b40-4268-4d4a-b2f4-e860d53c577a} | {3ad6191d-61d0-45a2-850f-a17b27ab9133} | 2
/ |  | SO.02 |  |  |  | Vodovodní přípojky | [6 empty] | 0 |  |  |  |  | 0 | STA | 0 | 0 | 0 | 0 | 0 | 0 | 0 | 0 | 0 | 0 | 0 | 0 |  |  | 1 |  | IMPORT | {6071028f-1d9b-4e3d-9424-906e6ac7b86c} | {3ad6191d-61d0-45a2-850f-a17b27ab9133} | 2
/ |  | OST |  |  |  | Ostatní a vedlejší náklady | [6 empty] | 0 |  |  |  |  | 0 | STA | 0 | 0 | 0 | 0 | 0 | 0 | 0 | 0 | 0 | 0 | 0 | 0 |  |  | 1 |  | IMPORT | {01be69cf-d1d7-4fbd-ad96-06859ba2d2ca} | {3ad6191d-61d0-45a2-850f-a17b27ab9133} | 2

## SO.01 - Výměna vodovodníc...
[18 empty] | {95853b40-4268-4d4a-b2f4-e860d53c577a} | [5 empty] | BOX | 3493,908 | 2
[18 empty] | 2 | [5 empty] | LOZE | 101,992 | 2
| KRYCÍ LIST SOUPISU PRACÍ | [7 empty] | v --- níže se nacházejí doplnkové a pomocné údaje k sestavám --- v | [8 empty] | False | [5 empty] | OBSYP | 577,568 | 2
[24 empty] | RYHA | 1889,239 | 2
| Stavba: | [22 empty] | RYHA_2 | 657,598 | 2
|  | Výměna vodovodu v ul. Královská cesta, Kolín | [21 empty] | VYKOP | 2546,837 | 2
| Objekt: | [22 empty] | VYKOP_PROVIZORNI | 47,78 | 2
SO.01 - Výměna vodovodních řadů
| KSO: |  |  |  |  | CC-CZ:
| Místo: |  | Kolín |  |  | Datum: | 6. 12. 2022
| Zadavatel: |  |  |  |  | IČ: | 61882976
|  | Vodohospodářské sdružení Kolín |  |  |  | DIČ:
| Uchazeč: |  |  |  |  | IČ: | Vyplň údaj
|  | Vyplň údaj |  |  |  | DIČ: | Vyplň údaj
| Projektant: |  |  |  |  | IČ:
DIČ:
| Zpracovatel: |  |  |  |  | IČ: | 05089425
|  | TIMAO s.r.o. |  |  |  | DIČ:
Poznámka:
| Cena bez DPH | [5 empty] | 0
|  |  | Základ daně |  |  | Sazba daně | Výše daně
| DPH | základní | 0 |  |  | 21% | 0
|  | snížená | 0 |  |  | 15% | 0
|  | zákl. přenesená | 0 |  |  | 21% | 0
|  | sníž. přenesená | 0 |  |  | 15% | 0
|  | nulová | 0 |  |  | 0% | 0
| Cena s DPH |  |  | v | CZK |  | 0
| Projektant |  |  | Zpracovatel
| Datum a podpis: |  | Razítko | Datum a podpis: |  |  | Razítko
| Objednavatel |  |  | Uchazeč
| Datum a podpis: |  | Razítko | Datum a podpis: |  |  | Razítko
REKAPITULACE ČLENĚNÍ SOUPISU PRACÍ
Stavba:
Výměna vodovodu v ul. Královská cesta, Kolín
Objekt:
SO.01 - Výměna vodovodních řadů
Místo: |  |  | Kolín |  |  | Datum: | 6. 12. 2022
Zadavatel: |  |  | Vodohospodářské sdružení Kolín |  |  | Projektant:
Uchazeč: |  |  | Vyplň údaj |  |  | Zpracovatel: | TIMAO s.r.o.
Kód dílu - Popis | [6 empty] | Cena celkem [CZK]
Náklady ze soupisu prací | [6 empty] | 0 | [11 empty] | -1
| HSV - Práce a dodávky HSV | [5 empty] | 0
| 1 - Zemní práce | [5 empty] | 0
| 1-1 - Zemní práce - odstranění povchů | [5 empty] | 0
| 2 - Zakládání | [5 empty] | 0
| 4 - Vodorovné konstrukce | [5 empty] | 0
| 5 - Komunikace pozemní | [5 empty] | 0
| 8 - Trubní vedení | [5 empty] | 0
| 9 - Ostatní konstrukce a práce, bourání | [5 empty] | 0
| 997 - Přesun sutě | [5 empty] | 0
| 998 - Přesun hmot | [5 empty] | 0
SOUPIS PRACÍ
Stavba:
Výměna vodovodu v ul. Královská cesta, Kolín
Objekt:
SO.01 - Výměna vodovodních řadů
Místo: |  |  | Kolín |  |  | Datum: | 6. 12. 2022
Zadavatel: |  |  | Vodohospodářské sdružení Kolín |  |  | Projektant:
Uchazeč: |  |  | Vyplň údaj |  |  | Zpracovatel: | TIMAO s.r.o.
PČ | Typ | Kód | Popis | MJ | Množství | J.cena [CZK] | Cena celkem [CZK] | Cenová soustava |  | DPH | J. Nh [h] | Nh celkem [h] | J. hmotnost [t] | Hmotnost celkem [t] | J. suť [t] | Suť Celkem [t]
Náklady soupisu celkem | [6 empty] | 0 |  |  |  |  | 0 |  | 5262.1112 |  | 207.0176 |  | D | -1 | [13 empty] | 0
| D | HSV | Práce a dodávky HSV |  |  |  | 0 |  |  |  |  | 0 |  | 5262.1112 |  | 207.0176 | 1 | D | 0 |  |  |  | ROZPOCET | [9 empty] | 0
| D | 1 | Zemní práce |  |  |  | 0 |  |  |  |  | 0 |  | 3571.8584 |  | 0 | 1 | D | 1 |  |  |  | ROZPOCET | [9 empty] | 0
34 | K | 119001401 | Dočasné zajištění potrubí ocelového nebo litinového DN do 200 mm | m | 6.4 |  | 0 | CS ÚRS 2022 02 |  | základní |  | 0 | 0.00868 | 0.055552 | 0 | 0 | 4 | K | 2 |  |  |  | ROZPOCET |  |  |  | 0 | 0 | 0 | 0 | 0 | 1 | 0 | 4 | 207195195
| VV |  | "předpokládané křížení s plynovodem, počet křížení * šířka výkopu"( 4*1,1)+(2*1,0) |  | 6.4 | [12 empty] | VV | 2 | 2 | True | 1 | ROZPOCET
5 | K | 119001405 | Dočasné zajištění potrubí z PE DN do 200 mm | m | 60.1 |  | 0 | CS ÚRS 2022 02 |  | základní |  | 0 | 0.0369 | 2.2177 | 0 | 0 | 4 | K | 2 |  |  |  | ROZPOCET |  |  |  | 0 | 0 | 0 | 0 | 0 | 1 | 0 | 4 | -616270110
| VV |  | "předpokládané křížení s plynovodem, počet křížení * šířka výkopu" (1*3)+(17*2,3)+(18*1,) |  | 60.1 | [12 empty] | VV | 2 | 2 | True | 1 | ROZPOCET
33 | K | 119001406 | Dočasné zajištění potrubí z PE DN přes 200 do 500 mm | m | 14.3 |  | 0 | CS ÚRS 2022 02 |  | základní |  | 0 | 0.00868 | 0.12412 | 0 | 0 | 4 | K | 2 |  |  |  | ROZPOCET |  |  |  | 0 | 0 | 0 | 0 | 0 | 1 | 0 | 4 | 111689086
| VV |  | "předpokládané křížení s teplovodem, počet křížení * šířka výkopu" (1*1)+(1*2,3) |  | 3.3 | [12 empty] | VV | 2 | 2 | True | 0 | ROZPOCET
| VV |  | "předpokládané křížení s plynovodem, počet křížení * šířka výkopu"( 1*3) + (1*8) |  | 11 | [12 empty] | VV | 2 | 2 | True | 0 | ROZPOCET
| VV |  | Součet |  | 14.3 | [12 empty] | VV | 2 | 4 | True | 1 | ROZPOCET
6 | K | 119001422 | Dočasné zajištění kabelů a kabelových tratí z 6 volně ložených kabelů | m | 59.7 |  | 0 | CS ÚRS 2022 02 |  | základní |  | 0 | 0.06053 | 3.6136 | 0 | 0 | 4 | K | 2 |  |  |  | ROZPOCET |  |  |  | 0 | 0 | 0 | 0 | 0 | 1 | 0 | 4 | 1830917858
| VV |  | "předpokládané křížení se sdělovacím vedením "( 1*1,1)+(9*2,3)+(10*1,0) |  | 31.8 | [12 empty] | VV | 2 | 2 | True | 0 | ROZPOCET
| VV |  | "předpokládané křížení se sil. vedením NN "( 4*2,3) + (4*1,0) |  | 13.2 | [12 empty] | VV | 2 | 2 | True | 0 | ROZPOCET
| VV |  | "předpokládané křížení se sil. vedením VN "( 3*2,7) |  | 8.1 | [12 empty] | VV | 2 | 2 | True | 0 | ROZPOCET
| VV |  | "předpokládané křížení s kabelovodem "( 2*2,3)+(2*1,0) |  | 6.6 | [12 empty] | VV | 2 | 2 | True | 0 | ROZPOCET
| VV |  | Součet |  | 59.7 | [12 empty] | VV | 2 | 4 | True | 1 | ROZPOCET
139 | K | 132151251 | Hloubení rýh nezapažených š do 2000 mm v hornině třídy těžitelnosti I skupiny 1 a 2 objem do 20 m3 strojně | m3 | 47.78 |  | 0 | CS ÚRS 2022 02 |  | základní |  | 0 | 0 | 0 | 0 | 0 | 4 | K | 2 |  |  |  | ROZPOCET |  |  |  | 0 | 0 | 0 | 0 | 0 | 1 | 0 | 4 | -1336002997
| VV |  | "výkop provizorního povrchu za křižovatkou s ul. Polepská" 50,2*0,2 |  | 10.04 | [12 empty] | VV | 2 | 2 | True | 0 | ROZPOCET
| VV |  | "výkop provizorního povrchu u ul. Vávrova" 105*0,2 |  | 21 | [12 empty] | VV | 2 | 2 | True | 0 | ROZPOCET
| VV |  | "výkop v místě kopané sondy" 2*2*2,1 |  | 8.4 | [12 empty] | VV | 2 | 2 | True | 0 | ROZPOCET
| VV |  | "výkop provizorního povrchu v křižovatce s ul. Polepská (správa KSÚS)" 27,8*0,3 |  | 8.34 | [12 empty] | VV | 2 | 2 | True | 0 | ROZPOCET
| VV | VYKOP_PROVIZORNI | Součet |  | 47.78 | [12 empty] | VV | 2 | 4 | True | 1 | ROZPOCET
7 | K | 139001101 | Příplatek za ztížení vykopávky v blízkosti podzemního vedení | m3 | 307.695 |  | 0 | CS ÚRS 2022 02 |  | základní |  | 0 | 0 | 0 | 0 | 0 | 4 | K | 2 |  |  |  | ROZPOCET |  |  |  | 0 | 0 | 0 | 0 | 0 | 1 | 0 | 4 | -1733597441
| VV |  | "celková délka křížení * 1,0 m délky výkopu * průměrná hloubka výkopu" (6,4+60,1+14,3+59,7)*1*2,19 |  | 307.695 | [12 empty] | VV | 2 | 2 | True | 1 | ROZPOCET
8 | K | 132251255 | Hloubení rýh nezapažených š do 2000 mm v hornině třídy těžitelnosti I skupiny 3 objem do 1000 m3 strojně | m3 | 764.051 |  | 0 | CS ÚRS 2022 02 |  | základní |  | 0 | 0 | 0 | 0 | 0 | 4 | K | 2 |  |  |  | ROZPOCET |  |  |  | 0 | 0 | 0 | 0 | 0 | 1 | 0 | 4 | -796202247
| VV |  | hloubení ve skupině 3 (30%) | [14 empty] | VV | 2 | 1 | True | 0 | ROZPOCET
| VV |  | VYKOP*0,3 |  | 764.051 | [12 empty] | VV | 2 | 2 | True | 1 | ROZPOCET
9 | K | 132354205 | Hloubení zapažených rýh š do 2000 mm v hornině třídy těžitelnosti II skupiny 4 objem do 1000 m3 | m3 | 764.051 |  | 0 | CS ÚRS 2022 02 |  | základní |  | 0 | 0 | 0 | 0 | 0 | 4 | K | 2 |  |  |  | ROZPOCET |  |  |  | 0 | 0 | 0 | 0 | 0 | 1 | 0 | 4 | 928186095
| VV |  | hloubení ve skupině 4 (30%) | [14 empty] | VV | 2 | 1 | True | 0 | ROZPOCET
| VV |  | VYKOP*0,3 |  | 764.051 | [12 empty] | VV | 2 | 2 | True | 1 | ROZPOCET
10 | K | 132451255 | Hloubení rýh nezapažených š do 2000 mm v hornině třídy těžitelnosti II skupiny 5 objem do 1000 m3 strojně | m3 | 1018.735 |  | 0 | CS ÚRS 2022 02 |  | základní |  | 0 | 0 | 0 | 0 | 0 | 4 | K | 2 |  |  |  | ROZPOCET |  |  |  | 0 | 0 | 0 | 0 | 0 | 1 | 0 | 4 | 110985146
| VV |  | plocha výkopu * (průměrná hloubka výkopu - průměrná skladba povrchu) *1,1 (10% nadvýlom) | [14 empty] | VV | 2 | 1 | True | 0 | ROZPOCET
| VV | RYHA | "řad D43 + řad B7"766,218 *(2,19-0,41)*1,1 + "hloubení mimo úpravu MK" (53,066+1,71+104,6952+2)*2,19*1,1 |  | 1889.239 | [12 empty] | VV | 2 | 2 | True | 0 | ROZPOCET
| VV | RYHA_2 | "výkop pro demontáž stáv. řadu DN 400" 410,4*(1,8-0,41)*1,1 + "výkop mimo úpravu MK" (15,2*1,8*1,1) |  | 657.598 | [12 empty] | VV | 2 | 2 | True | 0 | ROZPOCET
| VV | VYKOP | RYHA+RYHA_2 |  | 2546.837 | [12 empty] | VV | 2 | 2 | True | 0 | ROZPOCET
| VV |  | hloubení ve skupině 5 (40%) | [14 empty] | VV | 2 | 1 | True | 0 | ROZPOCET
| VV |  | VYKOP*0,4 |  | 1018.735 | [12 empty] | VV | 2 | 2 | True | 1 | ROZPOCET
11 | K | 151811132 | Osazení pažicího boxu hl výkopu do 4 m š přes 1,2 do 2,5 m | m2 | 3493.908 |  | 0 | CS ÚRS 2022 02 |  | základní |  | 0 | 0.00059 | 2.0614 | 0 | 0 | 4 | K | 2 |  |  |  | ROZPOCET |  |  |  | 0 | 0 | 0 | 0 | 0 | 1 | 0 | 4 | -2052655798
| VV |  | Délka výkopu * průměrná hloubka *2 | [14 empty] | VV | 2 | 1 | True | 0 | ROZPOCET
| VV | BOX | (339*2,19*1)+(648,6*1,8*2)+(95,1*2,19*2) |  | 3493.908 | [12 empty] | VV | 2 | 2 | True | 1 | ROZPOCET
12 | K | 151811232 | Odstranění pažicího boxu hl výkopu do 4 m š přes 1,2 do 2,5 m | m2 | 3493.908 |  | 0 | CS ÚRS 2022 02 |  | základní |  | 0 | 0 | 0 | 0 | 0 | 4 | K | 2 |  |  |  | ROZPOCET |  |  |  | 0 | 0 | 0 | 0 | 0 | 1 | 0 | 4 | 920802212
| VV |  | BOX |  | 3493.908 | [12 empty] | VV | 2 | 2 | True | 1 | ROZPOCET
144 | K | 162351103 | Vodorovné přemístění přes 50 do 500 m výkopku/sypaniny z horniny třídy těžitelnosti I skupiny 1 až 3 | m3 | 860 |  | 0 | CS ÚRS 2022 02 |  | základní |  | 0 | 0 | 0 | 0 | 0 | 4 | K | 2 |  |  |  | ROZPOCET |  |  |  | 0 | 0 | 0 | 0 | 0 | 1 | 0 | 4 | -1278553274
| VV |  | "vodorovná vnitrostaveništní doprava sypanin cca 30% dovezeného materiálu" 860 |  | 860 | [12 empty] | VV | 2 | 2 | True | 1 | ROZPOCET
145 | K | 167151111 | Nakládání výkopku z hornin třídy těžitelnosti I skupiny 1 až 3 přes 100 m3 | m3 | 860 |  | 0 | CS ÚRS 2022 02 |  | základní |  | 0 | 0 | 0 | 0 | 0 | 4 | K | 2 |  |  |  | ROZPOCET |  |  |  | 0 | 0 | 0 | 0 | 0 | 1 | 0 | 4 | 1956482028
| VV |  | "vnitrostaveništní doprava sypanin cca 30% dovezeného materiálu" 860 |  | 860 | [12 empty] | VV | 2 | 2 | True | 1 | ROZPOCET
13 | K | 174151101 | Zásyp jam, šachet rýh nebo kolem objektů sypaninou se zhutněním | m3 | 1875.677 |  | 0 | CS ÚRS 2022 02 |  | základní |  | 0 | 0 | 0 | 0 | 0 | 4 | K | 2 |  |  |  | ROZPOCET |  |  |  | 0 | 0 | 0 | 0 | 0 | 1 | 0 | 4 | 1104820554
| VV |  | "zásyp sond na přivaděči B7" 2*2*2,1 |  | 8.4 | [12 empty] | VV | 2 | 2 | True | 0 | ROZPOCET
| VV |  | Zpětný zásyp rýh a jam (výkop rýh - (podsyp + obsyp) | [14 empty] | VV | 2 | 1 | True | 0 | ROZPOCET
| VV | ZASYP | (RYHA-(LOZE+OBSYP))+RYHA_2 |  | 1867.277 | [12 empty] | VV | 2 | 2 | True | 0 | ROZPOCET
| VV |  | Součet |  | 1875.677 | [12 empty] | VV | 2 | 4 | True | 1 | ROZPOCET
14 | M | 58331200 | štěrkopísek netříděný | t | 3563.786 |  | 0 | CS ÚRS 2022 02 |  | základní |  | 0 | 1 | 3563.786 | 0 | 0 | 8 | M | 2 |  |  |  | ROZPOCET |  |  |  | 0 | 0 | 0 | 0 | 0 | 1 | 0 | 4 | 2040308992
| D | 1-1 | Zemní práce - odstranění povchů |  |  |  | 0 |  |  |  |  | 0 |  | 0 |  | 105.614 | 1 | D | 1 |  |  |  | ROZPOCET | [9 empty] | 0
30 | K | 113107184 | Odstranění podkladu živičného tl přes 150 do 200 mm strojně pl přes 50 do 200 m2 | m2 | 158.5 |  | 0 | CS ÚRS 2022 02 |  | základní |  | 0 | 0 | 0 | 0.45 | 71.325 | 4 | K | 2 |  |  |  | ROZPOCET |  |  |  | 0 | 0 | 0 | 0 | 0 | 1 | 0 | 4 | 532658872
| VV |  | "odstranění asfaltové vrstvy vozovky" 158,5 |  | 158.5 | [12 empty] | VV | 2 | 2 | True | 1 | ROZPOCET
134 | K | 113107182 | Odstranění podkladu živičného tl přes 50 do 100 mm strojně pl přes 50 do 200 m2 | m2 | 139.4 |  | 0 | CS ÚRS 2022 02 |  | základní |  | 0 | 0 | 0 | 0.22 | 30.668 | 4 | K | 2 |  |  |  | ROZPOCET |  |  |  | 0 | 0 | 0 | 0 | 0 | 1 | 0 | 4 | -262286268
| VV |  | "odstranění asfaltové vrstvy vozovky ve správě KSUS" 41,4+"odstranění asfaltové vrstvy chodníku" 98 |  | 139.4 | [12 empty] | VV | 2 | 2 | True | 1 | ROZPOCET
31 | K | 113107344 | Odstranění podkladu živičného tl přes 150 do 200 mm strojně pl do 50 m2 | m2 | 3.4 |  | 0 | CS ÚRS 2022 02 |  | základní |  | 0 | 0 | 0 | 0.45 | 1.53 | 4 | K | 2 |  |  |  | ROZPOCET |  |  |  | 0 | 0 | 0 | 0 | 0 | 1 | 0 | 4 | -173546062
| VV |  | "odstranění asfaltové vrstvy vozovky" 3,4 |  | 3.4 | [12 empty] | VV | 2 | 2 | True | 1 | ROZPOCET
121 | K | 113202111 | Vytrhání obrub krajníků obrubníků stojatých | m | 10.2 |  | 0 | CS ÚRS 2022 02 |  | základní |  | 0 | 0 | 0 | 0.205 | 2.091 | 4 | K | 2 |  |  |  | ROZPOCET |  |  |  | 0 | 0 | 0 | 0 | 0 | 1 | 0 | 4 | -1242915887
| VV |  | "Odstranění obruby a přídlažby" 2*5,1 |  | 10.2 | [12 empty] | VV | 2 | 2 | True | 1 | ROZPOCET
| D | 2 | Zakládání |  |  |  | 0 |  |  |  |  | 0 |  | 0.3667 |  | 0 | 1 | D | 1 |  |  |  | ROZPOCET | [9 empty] | 0
1 | K | 115001101 | Převedení vody potrubím DN do 100 | m | 50 |  | 0 | CS ÚRS 2022 02 |  | základní |  | 0 | 0.00719 | 0.3595 | 0 | 0 | 4 | K | 2 |  |  |  | ROZPOCET |  |  |  | 0 | 0 | 0 | 0 | 0 | 1 | 0 | 4 | 1560276680
| VV |  | "Čerpání případných srážkových vod z výkopu" 50 |  | 50 | [12 empty] | VV | 2 | 2 | True | 1 | ROZPOCET
2 | K | 115101201 | Čerpání vody na dopravní výšku do 10 m průměrný přítok do 500 l/min | hod | 240 |  | 0 | CS ÚRS 2022 02 |  | základní |  | 0 | 3e-05 | 0.0072 | 0 | 0 | 4 | K | 2 |  |  |  | ROZPOCET |  |  |  | 0 | 0 | 0 | 0 | 0 | 1 | 0 | 4 | -441817391
| VV |  | "předpokládaná doba čerpání případných srážkových vod z výkopu" 10*24 |  | 240 | [12 empty] | VV | 2 | 2 | True | 1 | ROZPOCET
| D | 4 | Vodorovné konstrukce |  |  |  | 0 |  |  |  |  | 0 |  | 1400.9192 |  | 0 | 1 | D | 1 |  |  |  | ROZPOCET | [9 empty] | 0
17 | K | 451572111 | Lože pod potrubí otevřený výkop z kameniva drobného těženého | m3 | 101.992 |  | 0 | CS ÚRS 2022 02 |  | základní |  | 0 | 1.8908 | 192.8434 | 0 | 0 | 4 | K | 2 |  |  |  | ROZPOCET |  |  |  | 0 | 0 | 0 | 0 | 0 | 1 | 0 | 4 | -1312748616
| VV |  | Lože pod potrubí mostnosti 0,1 m *1,1 (10 % nadvýlom) | [14 empty] | VV | 2 | 1 | True | 0 | ROZPOCET
| VV | LOZE | 0,1*927,2*1,1 |  | 101.992 | [12 empty] | VV | 2 | 2 | True | 1 | ROZPOCET
15 | K | 175111101 | Obsypání potrubí ručně sypaninou bez prohození, uloženou do 3 m | m3 | 577.568 |  | 0 | CS ÚRS 2022 02 |  | základní |  | 0 | 0 | 0 | 0 | 0 | 4 | K | 2 |  |  |  | ROZPOCET |  |  |  | 0 | 0 | 0 | 0 | 0 | 1 | 0 | 4 | -30105138
| VV |  | Obsyp potrubí 300 mm nad záklenek *1,1 (10% nadvýlom) | [14 empty] | VV | 2 | 1 | True | 0 | ROZPOCET
| VV |  | "řad B7" (511,6*(0,5+0,3)*1,1)-((3,14*0,5*0,5/4)*380,2) |  | 375.594 | [12 empty] | VV | 2 | 2 | True | 0 | ROZPOCET
| VV |  | "řad D43, propoj, D54 a D44" (415,6*(0,16+0,3)*1,1)-((3,14*0,16*0,16/4)*414) |  | 201.974 | [12 empty] | VV | 2 | 2 | True | 0 | ROZPOCET
| VV | OBSYP | Součet |  | 577.568 | [12 empty] | VV | 2 | 4 | True | 1 | ROZPOCET
16 | M | 58331351 | kamenivo těžené drobné frakce 0/4 | t | 1207.117 |  | 0 | CS ÚRS 2022 02 |  | základní |  | 0 | 1 | 1207.117 | 0 | 0 | 8 | M | 2 |  |  |  | ROZPOCET |  |  |  | 0 | 0 | 0 | 0 | 0 | 1 | 0 | 4 | 913506962
| VV |  | Obsyp * 1,9 tun/m3 | [14 empty] | VV | 2 | 1 | True | 0 | ROZPOCET
| VV |  | OBSYP*1,9 |  | 1097.379 | [12 empty] | VV | 2 | 2 | True | 1 | ROZPOCET
| VV |  | 1097,379*1,1 'Přepočtené koeficientem množství |  | 1207.117 | [12 empty] | VV | 2 | 2 | False | 1 | ROZPOCET
18 | K | 452311141 | Podkladní desky z betonu prostého tř. C 16/20 otevřený výkop | m3 | 0.404 |  | 0 | CS ÚRS 2022 02 |  | základní |  | 0 | 2.301 | 0.92961 | 0 | 0 | 4 | K | 2 |  |  |  | ROZPOCET |  |  |  | 0 | 0 | 0 | 0 | 0 | 1 | 0 | 4 | 681843298
| VV |  | Podkladní bloky pod armatury dle kladečského schématu, bloky 0,3*0,3*0,15 m | [14 empty] | VV | 2 | 1 | True | 0 | ROZPOCET
| VV |  | (("patní koleno" 2 + "šoupata na řadu" 19) * 0,3*0,3*0,15)+(0,5*0,8*0,15*2) |  | 0.404 | [12 empty] | VV | 2 | 2 | True | 1 | ROZPOCET
19 | K | 452353101 | Bednění podkladních bloků otevřený výkop | m2 | 4.56 |  | 0 | CS ÚRS 2022 02 |  | základní |  | 0 | 0.00639 | 0.029138 | 0 | 0 | 4 | K | 2 |  |  |  | ROZPOCET |  |  |  | 0 | 0 | 0 | 0 | 0 | 1 | 0 | 4 | 22680330
| VV |  | Podkladní bloky pod armatury dle kladečského schématu, 4*stěna bloku 0,3 * 0,15 | [14 empty] | VV | 2 | 1 | True | 0 | ROZPOCET
| VV |  | ("patní koleno" 2 + "šoupata na řadu" 19)*0,3*0,15*4+1,3*0,15*4 |  | 4.56 | [12 empty] | VV | 2 | 2 | True | 1 | ROZPOCET
| D | 5 | Komunikace pozemní |  |  |  | 0 |  |  |  |  | 0 |  | 221.9626 |  | 0 | 1 | D | 1 |  |  |  | ROZPOCET | [9 empty] | 0
20 | K | 564871016 | Podklad ze štěrkodrtě ŠD plochy do 100 m2 tl 300 mm | m2 | 100.32 |  | 0 | CS ÚRS 2022 02 |  | základní |  | 0 | 0.69 | 69.2208 | 0 | 0 | 4 | K | 2 |  |  |  | ROZPOCET |  |  |  | 0 | 0 | 0 | 0 | 0 | 1 | 0 | 4 | -1935102088
| VV |  | "podklad štěrkodrtě (mocnost 300 mm) v místě obnovy asflatové vozovky" 58,01+1,71+25,4+15,2 |  | 100.32 | [12 empty] | VV | 2 | 2 | True | 1 | ROZPOCET
36 | K | 564851011 | Podklad ze štěrkodrtě ŠD plochy do 100 m2 tl 150 mm | m2 | 46.76 |  | 0 | CS ÚRS 2022 02 |  | základní |  | 0 | 0.345 | 16.1322 | 0 | 0 | 4 | K | 2 |  |  |  | ROZPOCET |  |  |  | 0 | 0 | 0 | 0 | 0 | 1 | 0 | 4 | 697056623
| VV |  | "podklad štěrkodrtě (mocnost 120 mm) v místě obnovy asflatového chodníku" 46,76 |  | 46.76 | [12 empty] | VV | 2 | 2 | True | 1 | ROZPOCET
135 | K | 567132115 | Podklad ze směsi stmelené cementem SC C 8/10 (KSC I) tl 200 mm | m2 | 27.8 |  | 0 | CS ÚRS 2022 02 |  | základní |  | 0 | 0.51086 | 14.2019 | 0 | 0 | 4 | K | 2 |  |  |  | ROZPOCET |  |  |  | 0 | 0 | 0 | 0 | 0 | 1 | 0 | 4 | 1157218241
| VV |  | "podkladní betonová vrstva (mocnost 200 mm) C 8/10 u obnovy asfaltové vozovky ve správě KSUS" 27,8 |  | 27.8 | [12 empty] | VV | 2 | 2 | True | 1 | ROZPOCET
24 | K | 577134111 | Asfaltový beton vrstva obrusná ACO 11 (ABS) tř. I tl 40 mm š do 3 m z nemodifikovaného asfaltu | m2 | 158.5 |  | 0 | CS ÚRS 2022 02 |  | základní |  | 0 | 0.10373 | 16.4412 | 0 | 0 | 4 | K | 2 |  |  |  | ROZPOCET |  |  |  | 0 | 0 | 0 | 0 | 0 | 1 | 0 | 4 | -394460038
| VV |  | "obnova asfaltové vozovky" 158,5 |  | 158.5 | [12 empty] | VV | 2 | 2 | True | 1 | ROZPOCET
21 | K | 565155111 | Asfaltový beton vrstva podkladní ACP 16 (obalované kamenivo OKS) tl 70 mm š do 3 m | m2 | 158.5 |  | 0 | CS ÚRS 2022 02 |  | základní |  | 0 | 0.18463 | 29.2639 | 0 | 0 | 4 | K | 2 |  |  |  | ROZPOCET |  |  |  | 0 | 0 | 0 | 0 | 0 | 1 | 0 | 4 | 1309283681
| VV |  | "obnova asfaltové vozovky" 158,5 |  | 158.5 | [12 empty] | VV | 2 | 2 | True | 1 | ROZPOCET
136 | K | 565166102 | Asfaltový beton vrstva podkladní ACP 22 (obalované kamenivo OKH) tl 90 mm š do 1,5 m | m2 | 158.5 |  | 0 | CS ÚRS 2022 02 |  | základní |  | 0 | 0.23737 | 37.6231 | 0 | 0 | 4 | K | 2 |  |  |  | ROZPOCET |  |  |  | 0 | 0 | 0 | 0 | 0 | 1 | 0 | 4 | 767772886
| VV |  | "obnova asfaltové vozovky" 158,5 |  | 158.5 | [12 empty] | VV | 2 | 2 | True | 1 | ROZPOCET
38 | K | 577123111 | Asfaltový beton vrstva obrusná ACO 8 (ABJ) tl 30 mm š do 3 m z nemodifikovaného asfaltu | m2 | 98 |  | 0 | CS ÚRS 2022 02 |  | základní |  | 0 | 0.0778 | 7.6244 | 0 | 0 | 4 | K | 2 |  |  |  | ROZPOCET |  |  |  | 0 | 0 | 0 | 0 | 0 | 1 | 0 | 4 | 2037902435
| VV |  | "obnova asflatového chodníku" 98 |  | 98 | [12 empty] | VV | 2 | 2 | True | 1 | ROZPOCET
37 | K | 565155111 | Asfaltový beton vrstva podkladní ACP 16 (obalované kamenivo OKS) tl 70 mm š do 3 m | m2 | 98 |  | 0 | CS ÚRS 2022 02 |  | základní |  | 0 | 0.18463 | 18.0937 | 0 | 0 | 4 | K | 2 |  |  |  | ROZPOCET |  |  |  | 0 | 0 | 0 | 0 | 0 | 1 | 0 | 4 | 733991743
| VV |  | "obnova aslfatového chodníku" 98 |  | 98 | [12 empty] | VV | 2 | 2 | True | 1 | ROZPOCET
137 | K | 577144111 | Asfaltový beton vrstva obrusná ACO 11 (ABS) tř. I tl 50 mm š do 3 m z nemodifikovaného asfaltu | m2 | 41.4 |  | 0 | CS ÚRS 2022 02 |  | základní |  | 0 | 0.12966 | 5.3679 | 0 | 0 | 4 | K | 2 |  |  |  | ROZPOCET |  |  |  | 0 | 0 | 0 | 0 | 0 | 1 | 0 | 4 | 332364880
| VV |  | "obnova asfaltové vozovky ve správě KSUS" 41,4 |  | 41.4 | [12 empty] | VV | 2 | 2 | True | 1 | ROZPOCET
138 | K | 565135111 | Asfaltový beton vrstva podkladní ACP 16 (obalované kamenivo OKS) tl 50 mm š do 3 m | m2 | 27.8 |  | 0 | CS ÚRS 2022 02 |  | základní |  | 0 | 0.13188 | 3.6663 | 0 | 0 | 4 | K | 2 |  |  |  | ROZPOCET |  |  |  | 0 | 0 | 0 | 0 | 0 | 1 | 0 | 4 | 29404774
| VV |  | "obnova asfaltové vozovky ve správě KSUS" 27,8 |  | 27.8 | [12 empty] | VV | 2 | 2 | True | 1 | ROZPOCET
22 | K | 573111112 | Postřik živičný infiltrační s posypem z asfaltu množství 1 kg/m2 | m2 | 298 |  | 0 | CS ÚRS 2022 02 |  | základní |  | 0 | 0.00601 | 1.791 | 0 | 0 | 4 | K | 2 |  |  |  | ROZPOCET |  |  |  | 0 | 0 | 0 | 0 | 0 | 1 | 0 | 4 | 361128705
| VV |  | "obnova povrchů vozovky a chodníku" 98+200 |  | 298 | [12 empty] | VV | 2 | 2 | True | 1 | ROZPOCET
23 | K | 573211109 | Postřik živičný spojovací z asfaltu v množství 0,50 kg/m2 | m2 | 456.5 |  | 0 | CS ÚRS 2022 02 |  | základní |  | 0 | 0.00051 | 0.23282 | 0 | 0 | 4 | K | 2 |  |  |  | ROZPOCET |  |  |  | 0 | 0 | 0 | 0 | 0 | 1 | 0 | 4 | -503526157
| VV |  | "obnova povrchů vozovky a chodníku" 98+200+158,5 |  | 456.5 | [12 empty] | VV | 2 | 2 | True | 1 | ROZPOCET
129 | K | 916241113 | Osazení obrubníku kamenného ležatého s boční opěrou do lože z betonu prostého | m | 9.4 |  | 0 | CS ÚRS 2022 02 |  | základní |  | 0 | 0.16849 | 1.5838 | 0 | 0 | 4 | K | 2 |  |  |  | ROZPOCET |  |  |  | 0 | 0 | 0 | 0 | 0 | 1 | 0 | 4 | -57959141
| VV |  | "Osazení obrubníku s přídlažbou" 2*4,7 |  | 9.4 | [12 empty] | VV | 2 | 2 | True | 1 | ROZPOCET
130 | M | 58380006 | obrubník kamenný žulový přímý 1000x200x200mm | m | 4.794 |  | 0 | CS ÚRS 2022 02 |  | základní |  | 0 | 0.105 | 0.50337 | 0 | 0 | 8 | M | 2 |  |  |  | ROZPOCET |  |  |  | 0 | 0 | 0 | 0 | 0 | 1 | 0 | 4 | -1527879565
| VV |  | 4,7 |  | 4.7 | [12 empty] | VV | 2 | 2 | True | 1 | ROZPOCET
| VV |  | 4,7*1,02 'Přepočtené koeficientem množství |  | 4.794 | [12 empty] | VV | 2 | 2 | False | 1 | ROZPOCET
131 | M | 59218001 | krajník betonový silniční 500x250x80mm | m | 4.7 |  | 0 | CS ÚRS 2022 02 |  | základní |  | 0 | 0.046 | 0.2162 | 0 | 0 | 8 | M | 2 |  |  |  | ROZPOCET |  |  |  | 0 | 0 | 0 | 0 | 0 | 1 | 0 | 4 | -653536093
| VV |  | 4,7 |  | 4.7 | [12 empty] | VV | 2 | 2 | True | 1 | ROZPOCET
| D | 8 | Trubní vedení |  |  |  | 0 |  |  |  |  | 0 |  | 65.529 |  | 0 | 1 | D | 1 |  |  |  | ROZPOCET | [9 empty] | 0
133 | K | 899910212 | Výplň potrubí pod tlakem cementopopílkovou suspenzí délky potrubí přes 50 do 100 m | m3 | 18.84 |  | 0 | CS ÚRS 2022 02 |  | základní |  | 0 | 1.5298 | 28.8224 | 0 | 0 | 4 | K | 2 |  |  |  | ROZPOCET |  |  |  | 0 | 0 | 0 | 0 | 0 | 1 | 0 | 4 | -1219497086
| VV |  | "výplň stáv. vodovodního přivaděče DN400 v křižovatce s ul. Polepská" | [14 empty] | VV | 2 | 1 | True | 0 | ROZPOCET
| VV |  | 150*(3,14*(0,4*0,4/4)) |  | 18.84 | [12 empty] | VV | 2 | 2 | True | 1 | ROZPOCET
25 | K | 871321211 | Montáž potrubí z PE100 SDR 11 otevřený výkop svařovaných elektrotvarovkou D 160 x 14,6 mm | m | 416 |  | 0 | CS ÚRS 2022 02 |  | základní |  | 0 | 0 | 0 | 0 | 0 | 4 | K | 2 |  |  |  | ROZPOCET |  |  |  | 0 | 0 | 0 | 0 | 0 | 1 | 0 | 4 | -1273685034
| VV |  | "celková délka potrubí" 416 |  | 416 | [12 empty] | VV | 2 | 2 | True | 1 | ROZPOCET
26 | M | 28613553 | potrubí dvouvrstvé PE100 RC SDR11 160x14,6 dl 100m | m | 436.8 |  | 0 | CS ÚRS 2022 02 |  | základní |  | 0 | 0.00674 | 2.944 | 0 | 0 | 8 | M | 2 |  |  |  | ROZPOCET |  |  |  | 0 | 0 | 0 | 0 | 0 | 1 | 0 | 4 | -194744744
27 | K | 87141R01 | Montáž potrubí z PE100 SDR 11 otevřený výkop svařovaných elektrotvarovkou D 500 mm | m | 380.2 |  | 0 |  |  | základní |  | 0 | 0 | 0 | 0 | 0 | 4 | K | 2 |  |  |  | ROZPOCET |  |  |  | 0 | 0 | 0 | 0 | 0 | 1 | 0 | 4 | -442362333
| VV |  | "celková délka potrubí" 380,2 |  | 380.2 | [12 empty] | VV | 2 | 2 | True | 1 | ROZPOCET
28 | M | WVN.VP103232W | Trubka dvouvrstvá PE 100 voda SDR11 potrubí 500x45,4 12m | m | 399.21 |  | 0 |  |  | základní |  | 0 | 0.06519 | 26.0245 | 0 | 0 | 8 | M | 2 |  |  |  | ROZPOCET |  |  |  | 0 | 0 | 0 | 0 | 0 | 1 | 0 | 4 | 701491199
| VV |  | "celková délka potrubí vč. 5% prořezu" 380,2*1,05 |  | 399.21 | [12 empty] | VV | 2 | 2 | True | 1 | ROZPOCET
57 | K | 857242122 | Montáž litinových tvarovek jednoosých přírubových otevřený výkop DN 80 | kus | 3 |  | 0 | CS ÚRS 2022 02 |  | základní |  | 0 | 0.00167 | 0.00501 | 0 | 0 | 4 | K | 2 |  |  |  | ROZPOCET |  |  |  | 0 | 0 | 0 | 0 | 0 | 1 | 0 | 4 | -554162865
| VV |  | "dle kladečského schématu" 3 |  | 3 | [12 empty] | VV | 2 | 2 | True | 1 | ROZPOCET
56 | M | 55259910 | Koleno přírubové tvárná litina DN 80-11,25° | kus | 1 |  | 0 | CS ÚRS 2022 02 |  | základní |  | 0 | 0.0096 | 0.0096 | 0 | 0 | 8 | M | 2 |  |  |  | ROZPOCET |  |  |  | 0 | 0 | 0 | 0 | 0 | 1 | 0 | 4 | -2094152564
| VV |  | "dle kladečského schématu" 1 |  | 1 | [12 empty] | VV | 2 | 2 | True | 1 | ROZPOCET
59 | M | HWL.505008020016 | KOLENO PATNÍ PŘÍRUBOVÉ DLOUHÉ 80 | kus | 2 |  | 0 |  |  | základní |  | 0 | 0.016 | 0.032 | 0 | 0 | 8 | M | 2 |  |  |  | ROZPOCET |  |  |  | 0 | 0 | 0 | 0 | 0 | 1 | 0 | 4 | -1946161621
| VV |  | "dle kladečského schématu" 2 |  | 2 | [12 empty] | VV | 2 | 2 | True | 1 | ROZPOCET
39 | K | 857314122 | Montáž litinových tvarovek odbočných přírubových otevřený výkop DN 150 | kus | 9 |  | 0 | CS ÚRS 2022 02 |  | základní |  | 0 | 0.0038 | 0.0342 | 0 | 0 | 4 | K | 2 |  |  |  | ROZPOCET |  |  |  | 0 | 0 | 0 | 0 | 0 | 1 | 0 | 4 | 723406316
| VV |  | "dle kladečského schématu" 9 |  | 9 | [12 empty] | VV | 2 | 2 | True | 1 | ROZPOCET
44 | M | HWL.851015008016 | TVAROVKA T KUS 150-80 | kus | 2 |  | 0 |  |  | základní |  | 0 | 0.029 | 0.058 | 0 | 0 | 8 | M | 2 |  |  |  | ROZPOCET |  |  |  | 0 | 0 | 0 | 0 | 0 | 1 | 0 | 4 | -1540086316
| VV |  | "dle kladečského schématu" 2 |  | 2 | [12 empty] | VV | 2 | 2 | True | 1 | ROZPOCET
45 | M | HWL.851015015016 | TVAROVKA T KUS 150-150 | kus | 5 |  | 0 |  |  | základní |  | 0 | 0.032 | 0.16 | 0 | 0 | 8 | M | 2 |  |  |  | ROZPOCET |  |  |  | 0 | 0 | 0 | 0 | 0 | 1 | 0 | 4 | -350220815
| VV |  | "dle kladečského schématu" 5 |  | 5 | [12 empty] | VV | 2 | 2 | True | 1 | ROZPOCET
58 | M | DKT.FFK150E22P16 | Koleno přírubové tvárná litina DN 150/22° | kus | 2 |  | 0 |  |  | základní |  | 0 | 0.0225 | 0.045 | 0 | 0 | 8 | M | 2 |  |  |  | ROZPOCET |  |  |  | 0 | 0 | 0 | 0 | 0 | 1 | 0 | 4 | -18015473
| VV |  | "dle kladečského schématu" 2 |  | 2 | [12 empty] | VV | 2 | 2 | True | 1 | ROZPOCET
42 | K | 857424122 | Montáž litinových tvarovek odbočných přírubových otevřený výkop DN 500 | kus | 1 |  | 0 | CS ÚRS 2022 02 |  | základní |  | 0 | 0.02345 | 0.02345 | 0 | 0 | 4 | K | 2 |  |  |  | ROZPOCET |  |  |  | 0 | 0 | 0 | 0 | 0 | 1 | 0 | 4 | 576350231
| VV |  | "dle kladečského schématu" 1 |  | 1 | [12 empty] | VV | 2 | 2 | True | 1 | ROZPOCET
54 | M | HWL.851050050010 | TVAROVKA T KUS 500-500 | kus | 1 |  | 0 |  |  | základní |  | 0 | 0.227 | 0.227 | 0 | 0 | 8 | M | 2 |  |  |  | ROZPOCET |  |  |  | 0 | 0 | 0 | 0 | 0 | 1 | 0 | 4 | 1088348361
| VV |  | "dle kladečského schématu" 1 |  | 1 | [12 empty] | VV | 2 | 2 | True | 1 | ROZPOCET
46 | K | 857312122 | Montáž litinových tvarovek jednoosých přírubových otevřený výkop DN 150 | kus | 1 |  | 0 | CS ÚRS 2022 02 |  | základní |  | 0 | 0.00296 | 0.00296 | 0 | 0 | 4 | K | 2 |  |  |  | ROZPOCET |  |  |  | 0 | 0 | 0 | 0 | 0 | 1 | 0 | 4 | -881180533
| VV |  | "dle kladečského schématu" 1 |  | 1 | [12 empty] | VV | 2 | 2 | True | 1 | ROZPOCET
47 | M | HWL.855015008016 | TVAROVKA REDUKČNÍ FFR 150-80 | kus | 1 |  | 0 |  |  | základní |  | 0 | 0.0122 | 0.0122 | 0 | 0 | 8 | M | 2 |  |  |  | ROZPOCET |  |  |  | 0 | 0 | 0 | 0 | 0 | 1 | 0 | 4 | 1223177321
| VV |  | "dle kladečského schématu" 1 |  | 1 | [12 empty] | VV | 2 | 2 | True | 1 | ROZPOCET
48 | K | 857352122 | Montáž litinových tvarovek jednoosých přírubových otevřený výkop DN 200 | kus | 1 |  | 0 | CS ÚRS 2022 02 |  | základní |  | 0 | 0.00301 | 0.00301 | 0 | 0 | 4 | K | 2 |  |  |  | ROZPOCET |  |  |  | 0 | 0 | 0 | 0 | 0 | 1 | 0 | 4 | 991901474
| VV |  | "dle kladečského schématu" 1 |  | 1 | [12 empty] | VV | 2 | 2 | True | 1 | ROZPOCET
49 | M | AVK.5010200150 | TVAROVKA REDUKČNÍ FFR 200-150 | kus | 1 |  | 0 |  |  | základní |  | 0 | 0.0219 | 0.0219 | 0 | 0 | 8 | M | 2 |  |  |  | ROZPOCET |  |  |  | 0 | 0 | 0 | 0 | 0 | 1 | 0 | 4 | -1274237443
| VV |  | "dle kladečského schématu" 1 |  | 1 | [12 empty] | VV | 2 | 2 | True | 1 | ROZPOCET
50 | K | 857372122 | Montáž litinových tvarovek jednoosých přírubových otevřený výkop DN 300 | kus | 1 |  | 0 | CS ÚRS 2022 02 |  | základní |  | 0 | 0.00542 | 0.00542 | 0 | 0 | 4 | K | 2 |  |  |  | ROZPOCET |  |  |  | 0 | 0 | 0 | 0 | 0 | 1 | 0 | 4 | 273442247
| VV |  | "dle kladečského schématu" 1 |  | 1 | [12 empty] | VV | 2 | 2 | True | 1 | ROZPOCET
51 | M | HWL.855030015010 | TVAROVKA REDUKČNÍ FFR 300-150 | kus | 1 |  | 0 |  |  | základní |  | 0 | 0.037 | 0.037 | 0 | 0 | 8 | M | 2 |  |  |  | ROZPOCET |  |  |  | 0 | 0 | 0 | 0 | 0 | 1 | 0 | 4 | -1991622367
| VV |  | "dle kladečského schématu" 1 |  | 1 | [12 empty] | VV | 2 | 2 | True | 1 | ROZPOCET
52 | K | 857422122 | Montáž litinových tvarovek jednoosých přírubových otevřený výkop DN 500 | kus | 1 |  | 0 | CS ÚRS 2022 02 |  | základní |  | 0 | 0.01645 | 0.01645 | 0 | 0 | 4 | K | 2 |  |  |  | ROZPOCET |  |  |  | 0 | 0 | 0 | 0 | 0 | 1 | 0 | 4 | -1864781700
| VV |  | "dle kladečského schématu" 1 |  | 1 | [12 empty] | VV | 2 | 2 | True | 1 | ROZPOCET
53 | M | HWL.855050030010 | TVAROVKA REDUKČNÍ FFR 500-300 | kus | 1 |  | 0 |  |  | základní |  | 0 | 0 | 0 | 0 | 0 | 8 | M | 2 |  |  |  | ROZPOCET |  |  |  | 0 | 0 | 0 | 0 | 0 | 1 | 0 | 4 | 1230159151
| VV |  | "dle kladečského schématu" 1 |  | 1 | [12 empty] | VV | 2 | 2 | True | 1 | ROZPOCET
60 | K | 857311131 | Montáž litinových tvarovek jednoosých hrdlových otevřený výkop s integrovaným těsněním DN 150 | kus | 6 |  | 0 | CS ÚRS 2022 02 |  | základní |  | 0 | 0 | 0 | 0 | 0 | 4 | K | 2 |  |  |  | ROZPOCET |  |  |  | 0 | 0 | 0 | 0 | 0 | 1 | 0 | 4 | 850076676
| VV |  | "dle kladečského schématu" 6 |  | 6 | [12 empty] | VV | 2 | 2 | True | 1 | ROZPOCET
61 | M | HWL.799415000016 | SPOJKA S PŘÍRUBOU JIŠTĚNÁ PROTI POSUNU DN 150 | kus | 3 |  | 0 |  |  | základní |  | 0 | 0.01664 | 0.04992 | 0 | 0 | 8 | M | 2 |  |  |  | ROZPOCET |  |  |  | 0 | 0 | 0 | 0 | 0 | 1 | 0 | 4 | -983903402
| VV |  | "dle kladečského schématu" 3 |  | 3 | [12 empty] | VV | 2 | 2 | True | 1 | ROZPOCET
62 | M | HWL.797415000016 | SPOJKA JIŠTĚNÁ PROTI POSUNU DN 150 | kus | 3 |  | 0 |  |  | základní |  | 0 | 0.01926 | 0.05778 | 0 | 0 | 8 | M | 2 |  |  |  | ROZPOCET |  |  |  | 0 | 0 | 0 | 0 | 0 | 1 | 0 | 4 | 626019023
| VV |  | "dle kladečského schématu" 3 |  | 3 | [12 empty] | VV | 2 | 2 | True | 1 | ROZPOCET
63 | K | 857241131 | Montáž litinových tvarovek jednoosých hrdlových otevřený výkop s integrovaným těsněním DN 80 | kus | 1 |  | 0 | CS ÚRS 2022 02 |  | základní |  | 0 | 0 | 0 | 0 | 0 | 4 | K | 2 |  |  |  | ROZPOCET |  |  |  | 0 | 0 | 0 | 0 | 0 | 1 | 0 | 4 | -386881478
| VV |  | "dle kladečského schématu" 1 |  | 1 | [12 empty] | VV | 2 | 2 | True | 1 | ROZPOCET
64 | M | HWL.799408000016 | SPOJKA S PŘÍRUBOU JIŠTĚNÁ PROTI POSUNU DN 80 | kus | 1 |  | 0 |  |  | základní |  | 0 | 0.00704 | 0.00704 | 0 | 0 | 8 | M | 2 |  |  |  | ROZPOCET |  |  |  | 0 | 0 | 0 | 0 | 0 | 1 | 0 | 4 | -1154568329
| VV |  | "dle kladečského schématu" 1 |  | 1 | [12 empty] | VV | 2 | 2 | True | 1 | ROZPOCET
65 | K | 857421131 | Montáž litinových tvarovek jednoosých hrdlových otevřený výkop s integrovaným těsněním DN 500 | kus | 2 |  | 0 | CS ÚRS 2022 02 |  | základní |  | 0 | 0 | 0 | 0 | 0 | 4 | K | 2 |  |  |  | ROZPOCET |  |  |  | 0 | 0 | 0 | 0 | 0 | 1 | 0 | 4 | 1054264975
| VV |  | "dle kladečského schématu" 2 |  | 2 | [12 empty] | VV | 2 | 2 | True | 1 | ROZPOCET
66 | M | HWL.NS9450000016 | NOVA SIRIA MULTIGRIP - SPOJKA S PŘÍR PN16/10bar 500 PN16/10bar (515-545) | kus | 1 |  | 0 |  |  | základní |  | 0 | 0 | 0 | 0 | 0 | 8 | M | 2 |  |  |  | ROZPOCET |  |  |  | 0 | 0 | 0 | 0 | 0 | 1 | 0 | 4 | -1573958637
| VV |  | "dle kladečského schématu" 1 |  | 1 | [12 empty] | VV | 2 | 2 | True | 1 | ROZPOCET
67 | M | HWL.NS7450000016 | NOVA SIRIA MULTIGRIP - SPOJKA (NEPRŮBĚŽNÉ ŠROUBY) 500 PN16 (515-545) | kus | 1 |  | 0 |  |  | základní |  | 0 | 0 | 0 | 0 | 0 | 8 | M | 2 |  |  |  | ROZPOCET |  |  |  | 0 | 0 | 0 | 0 | 0 | 1 | 0 | 4 | -551567372
| VV |  | "dle kladečského schématu" 1 |  | 1 | [12 empty] | VV | 2 | 2 | True | 1 | ROZPOCET
75 | K | 877321101 | Montáž elektrospojek na vodovodním potrubí z PE trub d 160 | kus | 52 |  | 0 | CS ÚRS 2022 02 |  | základní |  | 0 | 0 | 0 | 0 | 0 | 4 | K | 2 |  |  |  | ROZPOCET |  |  |  | 0 | 0 | 0 | 0 | 0 | 1 | 0 | 4 | 1350565626
| VV |  | "dle kladečského schématu" 52 |  | 52 | [12 empty] | VV | 2 | 2 | True | 1 | ROZPOCET
76 | M | WVN.FF485717W | Elektrospojka PE100 SDR11 160 | kus | 18 |  | 0 |  |  | základní |  | 0 | 0.00137 | 0.02466 | 0 | 0 | 8 | M | 2 |  |  |  | ROZPOCET |  |  |  | 0 | 0 | 0 | 0 | 0 | 1 | 0 | 4 | 1160381303
| VV |  | "dle kladečského schématu" 18 |  | 18 | [12 empty] | VV | 2 | 2 | True | 1 | ROZPOCET
77 | M | NCL.616141 | elektrokoleno 11° d160, PE100, SDR11 | kus | 2 |  | 0 |  |  | základní |  | 0 | 0.00226 | 0.00452 | 0 | 0 | 8 | M | 2 |  |  |  | ROZPOCET |  |  |  | 0 | 0 | 0 | 0 | 0 | 1 | 0 | 4 | 1023004302
| VV |  | "dle kladečského schématu" 2 |  | 2 | [12 empty] | VV | 2 | 2 | True | 1 | ROZPOCET
78 | M | WVN.FF485531W | Lemový nákružek PE100 SDR11 160 | kus | 16 |  | 0 |  |  | základní |  | 0 | 0.00172 | 0.02752 | 0 | 0 | 8 | M | 2 |  |  |  | ROZPOCET |  |  |  | 0 | 0 | 0 | 0 | 0 | 1 | 0 | 4 | 368953595
| VV |  | "dle kladečského schématu" 16 |  | 16 | [12 empty] | VV | 2 | 2 | True | 1 | ROZPOCET
79 | M | WVN.PRI160XXXXX | VOLNÁ PŘÍRUBA D 160 (K LEMOVÉMU NÁKRUŽKU) | kus | 16 |  | 0 |  |  | základní |  | 0 | 0.021 | 0.336 | 0 | 0 | 8 | M | 2 |  |  |  | ROZPOCET |  |  |  | 0 | 0 | 0 | 0 | 0 | 1 | 0 | 4 | 1456934805
| VV |  | "dle kladečského schématu" 16 |  | 16 | [12 empty] | VV | 2 | 2 | True | 1 | ROZPOCET
68 | K | 877391101 | Montáž elektrospojek na vodovodním potrubí z PE trub d 400 | kus | 25 |  | 0 | CS ÚRS 2022 02 |  | základní |  | 0 | 0 | 0 | 0 | 0 | 4 | K | 2 |  |  |  | ROZPOCET |  |  |  | 0 | 0 | 0 | 0 | 0 | 1 | 0 | 4 | -1194732155
| VV |  | "dle kladečského schématu" 25 |  | 25 | [12 empty] | VV | 2 | 2 | True | 1 | ROZPOCET
69 | M | WVN.FF911647W | Elektrospojka PE100 SDR11 500 | kus | 13 |  | 0 |  |  | základní |  | 0 | 0.0337 | 0.4381 | 0 | 0 | 8 | M | 2 |  |  |  | ROZPOCET |  |  |  | 0 | 0 | 0 | 0 | 0 | 1 | 0 | 4 | -1549975550
| VV |  | "dle kladečského schématu" 13 |  | 13 | [12 empty] | VV | 2 | 2 | True | 1 | ROZPOCET
70 | M | WVN.FF091027W | Oblouk 11° PE100 SDR11 500 | kus | 4 |  | 0 |  |  | základní |  | 0 | 0.0833 | 0.3332 | 0 | 0 | 8 | M | 2 |  |  |  | ROZPOCET |  |  |  | 0 | 0 | 0 | 0 | 0 | 1 | 0 | 4 | -332297629
| VV |  | "dle kladečského schématu" 4 |  | 4 | [12 empty] | VV | 2 | 2 | True | 1 | ROZPOCET
71 | M | WVN.FF061027W | Oblouk 30° PE100 SDR11 500 | kus | 1 |  | 0 |  |  | základní |  | 0 | 0.0833 | 0.0833 | 0 | 0 | 8 | M | 2 |  |  |  | ROZPOCET |  |  |  | 0 | 0 | 0 | 0 | 0 | 1 | 0 | 4 | 1291840180
| VV |  | "dle kladečského schématu" 1 |  | 1 | [12 empty] | VV | 2 | 2 | True | 1 | ROZPOCET
72 | M | WVN.FF051027W | Oblouk 45° PE100 SDR11 500 | kus | 1 |  | 0 |  |  | základní |  | 0 | 0.0963 | 0.0963 | 0 | 0 | 8 | M | 2 |  |  |  | ROZPOCET |  |  |  | 0 | 0 | 0 | 0 | 0 | 1 | 0 | 4 | -1143159839
| VV |  | "dle kladečského schématu" 1 |  | 1 | [12 empty] | VV | 2 | 2 | True | 1 | ROZPOCET
73 | M | WVN.FF800907W | Lemový nákružek PE100 SDR11 500 | kus | 3 |  | 0 |  |  | základní |  | 0 | 0.0274 | 0.0822 | 0 | 0 | 8 | M | 2 |  |  |  | ROZPOCET |  |  |  | 0 | 0 | 0 | 0 | 0 | 1 | 0 | 4 | 1748729010
| VV |  | "dle kladečského schématu" 3 |  | 3 | [12 empty] | VV | 2 | 2 | True | 1 | ROZPOCET
74 | M | WVN.FF700427W | Příruba profilovaná, PP/ocel PN10/10 500 DN500 | kus | 3 |  | 0 |  |  | základní |  | 0 | 0.02106 | 0.06318 | 0 | 0 | 8 | M | 2 |  |  |  | ROZPOCET |  |  |  | 0 | 0 | 0 | 0 | 0 | 1 | 0 | 4 | -1790223336
| VV |  | "dle kladečského schématu" 3 |  | 3 | [12 empty] | VV | 2 | 2 | True | 1 | ROZPOCET
80 | K | 891241112 | Montáž vodovodních šoupátek otevřený výkop DN 80 | kus | 6 |  | 0 | CS ÚRS 2022 02 |  | základní |  | 0 | 0.00162 | 0.00972 | 0 | 0 | 4 | K | 2 |  |  |  | ROZPOCET |  |  |  | 0 | 0 | 0 | 0 | 0 | 1 | 0 | 4 | 1650230571
| VV |  | "dle kladečského schématu" 6 |  | 6 | [12 empty] | VV | 2 | 2 | True | 1 | ROZPOCET
81 | M | 42221116 | šoupátko s přírubami voda DN 80 PN16 | kus | 3 |  | 0 | CS ÚRS 2022 02 |  | základní |  | 0 | 0.01847 | 0.05541 | 0 | 0 | 8 | M | 2 |  |  |  | ROZPOCET |  |  |  | 0 | 0 | 0 | 0 | 0 | 1 | 0 | 4 | -66869293
| VV |  | "dle kladečského schématu" 3 |  | 3 | [12 empty] | VV | 2 | 2 | True | 1 | ROZPOCET
89 | M | HWL.950205010003 | SOUPRAVA ZEMNÍ TELESKOPICKÁ E2-1,3 -1,8 50-100 (1,3-1,8m) | kus | 3 |  | 0 |  |  | základní |  | 0 | 0.0073 | 0.0219 | 0 | 0 | 8 | M | 2 |  |  |  | ROZPOCET |  |  |  | 0 | 0 | 0 | 0 | 0 | 1 | 0 | 4 | -613595389
| VV |  | "dle kladečského schématu" 3 |  | 3 | [12 empty] | VV | 2 | 2 | True | 1 | ROZPOCET
82 | K | 891311112 | Montáž vodovodních šoupátek otevřený výkop DN 150 | kus | 27 |  | 0 | CS ÚRS 2022 02 |  | základní |  | 0 | 0.00296 | 0.07992 | 0 | 0 | 4 | K | 2 |  |  |  | ROZPOCET |  |  |  | 0 | 0 | 0 | 0 | 0 | 1 | 0 | 4 | -335241710
| VV |  | "dle kladečského schématu" 27 |  | 27 | [12 empty] | VV | 2 | 2 | True | 1 | ROZPOCET
83 | M | 42221119 | šoupátko s přírubami voda DN 150 PN16 | kus | 14 |  | 0 | CS ÚRS 2022 02 |  | základní |  | 0 | 0.0405 | 0.567 | 0 | 0 | 8 | M | 2 |  |  |  | ROZPOCET |  |  |  | 0 | 0 | 0 | 0 | 0 | 1 | 0 | 4 | -511710269
| VV |  | "dle kladečského schématu" 14 |  | 14 | [12 empty] | VV | 2 | 2 | True | 1 | ROZPOCET
90 | M | HWL.950212515003 | SOUPRAVA ZEMNÍ TELESKOPICKÁ E2-1,3 -1,8 125-150 (1,3-1,8m) | kus | 14 |  | 0 |  |  | základní |  | 0 | 0.0073 | 0.1022 | 0 | 0 | 8 | M | 2 |  |  |  | ROZPOCET |  |  |  | 0 | 0 | 0 | 0 | 0 | 1 | 0 | 4 | -631079040
| VV |  | "dle kladečského schématu" 14 |  | 14 | [12 empty] | VV | 2 | 2 | True | 1 | ROZPOCET
84 | K | 891421112 | Montáž vodovodních šoupátek otevřený výkop DN 500 | kus | 4 |  | 0 | CS ÚRS 2022 02 |  | základní |  | 0 | 0.01627 | 0.06508 | 0 | 0 | 4 | K | 2 |  |  |  | ROZPOCET |  |  |  | 0 | 0 | 0 | 0 | 0 | 1 | 0 | 4 | -1236167219
| VV |  | "dle kladečského schématu" 4 |  | 4 | [12 empty] | VV | 2 | 2 | True | 1 | ROZPOCET
85 | M | 42221125 | šoupátko s přírubami voda DN 500 PN10 | kus | 2 |  | 0 | CS ÚRS 2022 02 |  | základní |  | 0 | 0.479 | 0.958 | 0 | 0 | 8 | M | 2 |  |  |  | ROZPOCET |  |  |  | 0 | 0 | 0 | 0 | 0 | 1 | 0 | 4 | -210340901
| VV |  | "dle kladečského schématu" 2 |  | 2 | [12 empty] | VV | 2 | 2 | True | 1 | ROZPOCET
88 | M | HWL.950250000005 | SOUPRAVA ZEMNÍ TELESKOPICKÁ 1,9-2,2 500 (1,9-2,2m) | kus | 1 |  | 0 |  |  | základní |  | 0 | 0.00878 | 0.00878 | 0 | 0 | 8 | M | 2 |  |  |  | ROZPOCET |  |  |  | 0 | 0 | 0 | 0 | 0 | 1 | 0 | 4 | -1097088343
| VV |  | "dle kladečského schématu" 1 |  | 1 | [12 empty] | VV | 2 | 2 | True | 1 | ROZPOCET
132 | M | HWL.900250000005 | SOUPRAVA ZEMNÍ-1,9 m 500 (1,9m) | kus | 1 |  | 0 |  |  | základní |  | 0 | 0.0125 | 0.0125 | 0 | 0 | 8 | M | 2 |  |  |  | ROZPOCET |  |  |  | 0 | 0 | 0 | 0 | 0 | 1 | 0 | 4 | 1116471579
| VV |  | "dle kladečského schématu" 1 |  | 1 | [12 empty] | VV | 2 | 2 | True | 1 | ROZPOCET
91 | K | 891247112 | Montáž hydrantů podzemních DN 80 | kus | 2 |  | 0 | CS ÚRS 2022 02 |  | základní |  | 0 | 0.00136 | 0.00272 | 0 | 0 | 4 | K | 2 |  |  |  | ROZPOCET |  |  |  | 0 | 0 | 0 | 0 | 0 | 1 | 0 | 4 | 1205981058
92 | M | HWL.K24008015016 | HYDRANT DUO PODZEMNÍ 80/1,5 m | kus | 2 |  | 0 |  |  | základní |  | 0 | 0.038 | 0.076 | 0 | 0 | 8 | M | 2 |  |  |  | ROZPOCET |  |  |  | 0 | 0 | 0 | 0 | 0 | 1 | 0 | 4 | -215453460
| VV |  | "dle kladečského schématu" 2 |  | 2 | [12 empty] | VV | 2 | 2 | True | 1 | ROZPOCET
96 | K | 892351111 | Tlaková zkouška vodou potrubí DN 150 nebo 200 | m | 599.3 |  | 0 | CS ÚRS 2022 02 |  | základní |  | 0 | 0 | 0 | 0 | 0 | 4 | K | 2 |  |  |  | ROZPOCET |  |  |  | 0 | 0 | 0 | 0 | 0 | 1 | 0 | 4 | -645486507
| VV |  | "celková délka potrubí" 397,3+108,3+90,7+3,0 |  | 599.3 | [12 empty] | VV | 2 | 2 | True | 1 | ROZPOCET
98 | K | 892353122 | Proplach a dezinfekce vodovodního potrubí DN 150 nebo 200 | m | 599.3 |  | 0 | CS ÚRS 2022 02 |  | základní |  | 0 | 0 | 0 | 0 | 0 | 4 | K | 2 |  |  |  | ROZPOCET |  |  |  | 0 | 0 | 0 | 0 | 0 | 1 | 0 | 4 | 932759995
| VV |  | "celková délka potrubí" 397,3+108,3+90,7+3,0 |  | 599.3 | [12 empty] | VV | 2 | 2 | True | 1 | ROZPOCET
97 | K | 892421111 | Tlaková zkouška vodou potrubí DN 400 nebo 500 | m | 380.3 |  | 0 | CS ÚRS 2022 02 |  | základní |  | 0 | 0 | 0 | 0 | 0 | 4 | K | 2 |  |  |  | ROZPOCET |  |  |  | 0 | 0 | 0 | 0 | 0 | 1 | 0 | 4 | -1867311923
| VV |  | "délka potrubí" 380,3 |  | 380.3 | [12 empty] | VV | 2 | 2 | True | 1 | ROZPOCET
99 | K | 892423122 | Proplach a dezinfekce vodovodního potrubí DN 400 nebo 500 | m | 380.3 |  | 0 | CS ÚRS 2022 02 |  | základní |  | 0 | 1e-05 | 0.003803 | 0 | 0 | 4 | K | 2 |  |  |  | ROZPOCET |  |  |  | 0 | 0 | 0 | 0 | 0 | 1 | 0 | 4 | 454812211
| VV |  | "délka potrubí" 380,3 |  | 380.3 | [12 empty] | VV | 2 | 2 | True | 1 | ROZPOCET
117 | K | 899401112 | Osazení poklopů litinových šoupátkových | kus | 18 |  | 0 | CS ÚRS 2022 02 |  | základní |  | 0 | 0.12303 | 2.2145 | 0 | 0 | 4 | K | 2 |  |  |  | ROZPOCET |  |  |  | 0 | 0 | 0 | 0 | 0 | 1 | 0 | 4 | -1793124798
| VV |  | "dle kladečského schématu" 18 |  | 18 | [12 empty] | VV | 2 | 2 | True | 1 | ROZPOCET
118 | M | 42291352 | poklop litinový šoupátkový pro zemní soupravy osazení do terénu a do vozovky | kus | 19 |  | 0 | CS ÚRS 2022 02 |  | základní |  | 0 | 0.0133 | 0.2527 | 0 | 0 | 8 | M | 2 |  |  |  | ROZPOCET |  |  |  | 0 | 0 | 0 | 0 | 0 | 1 | 0 | 4 | -909656860
| VV |  | "dle kladečského schématu" 19 |  | 19 | [12 empty] | VV | 2 | 2 | True | 1 | ROZPOCET
119 | M | HWL.348100000000 | PODKLAD. DESKA UNI UNI | kus | 19 |  | 0 |  |  | základní |  | 0 | 0.00065 | 0.01235 | 0 | 0 | 8 | M | 2 |  |  |  | ROZPOCET |  |  |  | 0 | 0 | 0 | 0 | 0 | 1 | 0 | 4 | 1764528523
| VV |  | "dle kladečského schématu" 19 |  | 19 | [12 empty] | VV | 2 | 2 | True | 1 | ROZPOCET
93 | K | 899401113 | Osazení poklopů litinových hydrantových | kus | 2 |  | 0 | CS ÚRS 2022 02 |  | základní |  | 0 | 0.32906 | 0.65812 | 0 | 0 | 4 | K | 2 |  |  |  | ROZPOCET |  |  |  | 0 | 0 | 0 | 0 | 0 | 1 | 0 | 4 | -1197346604
| VV |  | "dle kladečského schématu" 2 |  | 2 | [12 empty] | VV | 2 | 2 | True | 1 | ROZPOCET
94 | M | 42291452 | poklop litinový hydrantový DN 80 | kus | 2 |  | 0 | CS ÚRS 2022 02 |  | základní |  | 0 | 0.0295 | 0.059 | 0 | 0 | 8 | M | 2 |  |  |  | ROZPOCET |  |  |  | 0 | 0 | 0 | 0 | 0 | 1 | 0 | 4 | 1668495602
| VV |  | "dle kladečského schématu" 2 |  | 2 | [12 empty] | VV | 2 | 2 | True | 1 | ROZPOCET
95 | M | HWL.348200000000 | PODKLAD. DESKA POD HYDRANT.POKLOP | kus | 2 |  | 0 |  |  | základní |  | 0 | 0.001 | 0.002 | 0 | 0 | 8 | M | 2 |  |  |  | ROZPOCET |  |  |  | 0 | 0 | 0 | 0 | 0 | 1 | 0 | 4 | 20426237
| VV |  | "dle kladečského schématu" 2 |  | 2 | [12 empty] | VV | 2 | 2 | True | 1 | ROZPOCET
100 | K | 899712111 | Orientační tabulky na zdivu | kus | 21 |  | 0 | CS ÚRS 2022 02 |  | základní |  | 0 | 0.00031 | 0.00651 | 0 | 0 | 4 | K | 2 |  |  |  | ROZPOCET |  |  |  | 0 | 0 | 0 | 0 | 0 | 1 | 0 | 4 | 613803224
| VV |  | "celkový počet poklopů k šoupatům a hydrantům"19+2 |  | 21 | [12 empty] | VV | 2 | 2 | True | 1 | ROZPOCET
101 | K | 899721112 | Signalizační vodič DN přes 150 mm na potrubí | m | 848.2 |  | 0 | CS ÚRS 2022 02 |  | základní |  | 0 | 0.0002 | 0.16964 | 0 | 0 | 4 | K | 2 |  |  |  | ROZPOCET |  |  |  | 0 | 0 | 0 | 0 | 0 | 1 | 0 | 4 | 1265821390
| VV |  | "ceková délka potrubí řadů + vyvedení do poklopů" (414+380,2)+(18*2*1,5) |  | 848.2 | [12 empty] | VV | 2 | 2 | True | 1 | ROZPOCET
102 | K | 899722114 | Krytí potrubí z plastů výstražnou fólií z PVC 40 cm | m | 794.2 |  | 0 | CS ÚRS 2022 02 |  | základní |  | 0 | 0.00013 | 0.10325 | 0 | 0 | 4 | K | 2 |  |  |  | ROZPOCET |  |  |  | 0 | 0 | 0 | 0 | 0 | 1 | 0 | 4 | -1709048239
| VV |  | "ceková délka potrubí řadů" 414+380,2 |  | 794.2 | [12 empty] | VV | 2 | 2 | True | 1 | ROZPOCET
103 | K | 2022-001-NZV01 | Zřízení NZV v délce cca 400 m pro provizorní zásobování pitnou vodou vč. podélných spojů potrubí, propojení na uzlové body, dočasné přepojení přípojek a následné kompletní demontáže | kpl | 1 |  | 0 |  |  | základní |  | 0 | 0 | 0 | 0 | 0 | 4 | K | 2 |  |  |  | ROZPOCET |  |  |  | 0 | 0 | 0 | 0 | 0 | 1 | 0 | 4 | 401294045
141 | K | TIM001 | Provizorní osazení armatur v rámci NZPV (včetně armatur a spojovacího materiálu) | kpl | 1 |  | 0 |  |  | základní |  | 0 | 0 | 0 | 0 | 0 | 4 | K | 2 |  |  |  | ROZPOCET |  |  |  | 0 | 0 | 0 | 0 | 0 | 1 | 0 | 4 | -1881855628
104 | M | 2022-001-999 | spojovací materiál - šrouby, matice, podložky korozivzdorné A2 (komplet pro celou stavbu) | kpl | 1 |  | 0 |  |  | základní |  | 0 | 0 | 0 | 0 | 0 | 8 | M | 2 |  |  |  | ROZPOCET |  |  |  | 0 | 0 | 0 | 0 | 0 | 1 | 0 | 4 | -507652719
105 | M | 2022-001-998 | pryžová těsnění pro přírubové spoje (komplet pro celou stavbu) | kpl | 1 |  | 0 |  |  | základní |  | 0 | 0 | 0 | 0 | 0 | 8 | M | 2 |  |  |  | ROZPOCET |  |  |  | 0 | 0 | 0 | 0 | 0 | 1 | 0 | 4 | 1515556213
| D | 9 | Ostatní konstrukce a práce, bourání |  |  |  | 0 |  |  |  |  | 0 |  | 1.4754 |  | 101.4036 | 1 | D | 1 |  |  |  | ROZPOCET | [9 empty] | 0
125 | K | 850361811 | Bourání stávajícího potrubí z trub litinových DN přes 150 do 250 | m | 401.3 |  | 0 | CS ÚRS 2022 02 |  | základní |  | 0 | 0 | 0 | 0.097 | 38.9261 | 4 | K | 2 |  |  |  | ROZPOCET |  |  |  | 0 | 0 | 0 | 0 | 0 | 1 | 0 | 4 | 1767038769
| VV |  | "demontáž stávajícího potrubí DN 150" 397,6+3,7 |  | 401.3 | [12 empty] | VV | 2 | 2 | True | 1 | ROZPOCET
124 | K | 850391811 | Bourání stávajícího potrubí z trub litinových DN přes 250 do 400 | m | 347.5 |  | 0 | CS ÚRS 2022 02 |  | základní |  | 0 | 0 | 0 | 0.177 | 61.5075 | 4 | K | 2 |  |  |  | ROZPOCET |  |  |  | 0 | 0 | 0 | 0 | 0 | 1 | 0 | 4 | -1079799227
| VV |  | "demontáž stávajícího potrubí DN 400" 347,5 |  | 347.5 | [12 empty] | VV | 2 | 2 | True | 1 | ROZPOCET
126 | K | 871275811 | Bourání stávajícího potrubí z PVC nebo PP DN 150 | m | 14.4 |  | 0 | CS ÚRS 2022 02 |  | základní |  | 0 | 0 | 0 | 0.005 | 0.072 | 4 | K | 2 |  |  |  | ROZPOCET |  |  |  | 0 | 0 | 0 | 0 | 0 | 1 | 0 | 4 | -160718117
| VV |  | "demontáž stávajícího potrubí d160" 14,4 |  | 14.4 | [12 empty] | VV | 2 | 2 | True | 1 | ROZPOCET
127 | K | 891311811 | Demontáž vodovodních šoupátek otevřený výkop DN 150 | kus | 6 |  | 0 | CS ÚRS 2022 02 |  | základní |  | 0 | 0 | 0 | 0.03985 | 0.2391 | 4 | K | 2 |  |  |  | ROZPOCET |  |  |  | 0 | 0 | 0 | 0 | 0 | 1 | 0 | 4 | -1079402273
| VV |  | "šoupata na řadu" 6 |  | 6 | [12 empty] | VV | 2 | 2 | True | 1 | ROZPOCET
128 | K | 891421811 | Demontáž vodovodních šoupátek otevřený výkop DN 500 | kus | 1 |  | 0 | CS ÚRS 2022 02 |  | základní |  | 0 | 0 | 0 | 0.49444 | 0.49444 | 4 | K | 2 |  |  |  | ROZPOCET |  |  |  | 0 | 0 | 0 | 0 | 0 | 1 | 0 | 4 | -1913299038
| VV |  | "šoupata na řadu" 1 |  | 1 | [12 empty] | VV | 2 | 2 | True | 1 | ROZPOCET
106 | K | 919124121 | Dilatační spáry vkládané v cementobetonovém krytu s vyplněním spár asfaltovou zálivkou | m | 221.7 |  | 0 | CS ÚRS 2022 02 |  | základní |  | 0 | 0.0043 | 0.95331 | 0 | 0 | 4 | K | 2 |  |  |  | ROZPOCET |  |  |  | 0 | 0 | 0 | 0 | 0 | 1 | 0 | 4 | -1673582884
| VV |  | "rozhrani nových asfaltových povrchů a stávajících" 221,7 |  | 221.7 | [12 empty] | VV | 2 | 2 | True | 1 | ROZPOCET
107 | K | 919735112 | Řezání stávajícího živičného krytu hl přes 50 do 100 mm | m | 207.2 |  | 0 | CS ÚRS 2022 02 |  | základní |  | 0 | 0 | 0 | 0 | 0 | 4 | K | 2 |  |  |  | ROZPOCET |  |  |  | 0 | 0 | 0 | 0 | 0 | 1 | 0 | 4 | 1792234973
| VV |  | "Rozhraní nových povrchů a stávající komunikace" 207,2 |  | 207.2 | [12 empty] | VV | 2 | 2 | True | 1 | ROZPOCET
122 | K | 966TIM02 | Provizorní odstranění sloupkového zábradlí | m | 4.7 |  | 0 |  |  | základní |  | 0 | 0 | 0 | 0.035 | 0.1645 | 4 | K | 2 |  |  |  | ROZPOCET |  |  |  | 0 | 0 | 0 | 0 | 0 | 1 | 0 | 4 | -1045698896
| VV |  | "odstranění zábradlí" 4,7 |  | 4.7 | [12 empty] | VV | 2 | 2 | True | 1 | ROZPOCET
123 | K | 911111111 | Montáž zábradlí ocelového zabetonovaného | m | 4.7 |  | 0 | CS ÚRS 2022 02 |  | základní |  | 0 | 0.04008 | 0.18838 | 0 | 0 | 4 | K | 2 |  |  |  | ROZPOCET |  |  |  | 0 | 0 | 0 | 0 | 0 | 1 | 0 | 4 | -616275007
| VV |  | "zpětná montáž zábradlí" 4,7 |  | 4.7 | [12 empty] | VV | 2 | 2 | True | 1 | ROZPOCET
140 | M | 55391532 | zábradelní systém Pz s výplní z vodorovných ocelových tyčí ZSNH4/H2 | m | 4.7 |  | 0 | CS ÚRS 2022 02 |  | základní |  | 0 | 0.071 | 0.3337 | 0 | 0 | 8 | M | 2 |  |  |  | ROZPOCET |  |  |  | 0 | 0 | 0 | 0 | 0 | 1 | 0 | 4 | -2062720805
| D | 997 | Přesun sutě |  |  |  | 0 |  |  |  |  | 0 |  | 0 |  | 0 | 1 | D | 1 |  |  |  | ROZPOCET | [9 empty] | 0
108 | K | 997221551 | Vodorovná doprava suti ze sypkých materiálů do 1 km | t | 4929.772 |  | 0 | CS ÚRS 2022 02 |  | základní |  | 0 | 0 | 0 | 0 | 0 | 4 | K | 2 |  |  |  | ROZPOCET |  |  |  | 0 | 0 | 0 | 0 | 0 | 1 | 0 | 4 | 1426117640
| VV |  | (VYKOP+VYKOP_PROVIZORNI)*1,9 |  | 4929.772 | [12 empty] | VV | 2 | 2 | True | 1 | ROZPOCET
109 | K | 997221559 | Příplatek ZKD 1 km u vodorovné dopravy suti ze sypkých materiálů | t | 14761.854 |  | 0 | CS ÚRS 2022 02 |  | základní |  | 0 | 0 | 0 | 0 | 0 | 4 | K | 2 |  |  |  | ROZPOCET |  |  |  | 0 | 0 | 0 | 0 | 0 | 1 | 0 | 4 | -1503353832
| VV |  | 4920,618*3"přepočtené koeficientem množství" |  | 14761.854 | [12 empty] | VV | 2 | 2 | True | 1 | ROZPOCET
110 | K | 997221571 | Vodorovná doprava vybouraných hmot do 1 km | t | 207.018 |  | 0 | CS ÚRS 2022 02 |  | základní |  | 0 | 0 | 0 | 0 | 0 | 4 | K | 2 |  |  |  | ROZPOCET |  |  |  | 0 | 0 | 0 | 0 | 0 | 1 | 0 | 4 | -1861960446
111 | K | 997221579 | Příplatek ZKD 1 km u vodorovné dopravy vybouraných hmot | t | 621.054 |  | 0 | CS ÚRS 2022 02 |  | základní |  | 0 | 0 | 0 | 0 | 0 | 4 | K | 2 |  |  |  | ROZPOCET |  |  |  | 0 | 0 | 0 | 0 | 0 | 1 | 0 | 4 | 2111488124
| VV |  | 207,018*3 |  | 621.054 | [12 empty] | VV | 2 | 2 | True | 1 | ROZPOCET
142 | K | 997221861 | Poplatek za uložení stavebního odpadu na recyklační skládce (skládkovné) z prostého betonu pod kódem 17 01 01 | t | 2.091 |  | 0 | CS ÚRS 2022 02 |  | základní |  | 0 | 0 | 0 | 0 | 0 | 4 | K | 2 |  |  |  | ROZPOCET |  |  |  | 0 | 0 | 0 | 0 | 0 | 1 | 0 | 4 | -1776763846
| VV |  | "vytrhané obruby" 2,091 |  | 2.091 | [12 empty] | VV | 2 | 2 | True | 1 | ROZPOCET
112 | K | 171201231 | Poplatek za uložení zeminy a kamení na recyklační skládce (skládkovné) kód odpadu 17 05 04 | t | 4929.772 |  | 0 | CS ÚRS 2022 02 |  | základní |  | 0 | 0 | 0 | 0 | 0 | 4 | K | 2 |  |  |  | ROZPOCET |  |  |  | 0 | 0 | 0 | 0 | 0 | 1 | 0 | 4 | 1339992541
| VV |  | odvoz výkopku na skládku * 1,9 t/m3 | [14 empty] | VV | 2 | 1 | True | 0 | ROZPOCET
| VV |  | (VYKOP+VYKOP_PROVIZORNI)*1,9 |  | 4929.772 | [12 empty] | VV | 2 | 2 | True | 1 | ROZPOCET
114 | K | 997221875 | Poplatek za uložení stavebního odpadu na recyklační skládce (skládkovné) asfaltového bez obsahu dehtu zatříděného do Katalogu odpadů pod kódem 17 03 02 | t | 103.523 |  | 0 | CS ÚRS 2022 02 |  | základní |  | 0 | 0 | 0 | 0 | 0 | 4 | K | 2 |  |  |  | ROZPOCET |  |  |  | 0 | 0 | 0 | 0 | 0 | 1 | 0 | 4 | -498635743
| VV |  | "vybourané asfaltové vrstvy" 103,523 |  | 103.523 | [12 empty] | VV | 2 | 2 | True | 1 | ROZPOCET
| D | 998 | Přesun hmot |  |  |  | 0 |  |  |  |  | 0 |  | 0 |  | 0 | 1 | D | 1 |  |  |  | ROZPOCET | [9 empty] | 0
115 | K | 998225111 | Přesun hmot pro pozemní komunikace s krytem z kamene, monolitickým betonovým nebo živičným | t | 219.659 |  | 0 | CS ÚRS 2022 02 |  | základní |  | 0 | 0 | 0 | 0 | 0 | 4 | K | 2 |  |  |  | ROZPOCET |  |  |  | 0 | 0 | 0 | 0 | 0 | 1 | 0 | 4 | -982289114
| VV |  | 219,659 |  | 219.659 | [12 empty] | VV | 2 | 2 | True | 1 | ROZPOCET
116 | K | 998276101 | Přesun hmot pro trubní vedení z trub z plastických hmot otevřený výkop | t | 65.896 |  | 0 | CS ÚRS 2022 02 |  | základní |  | 0 | 0 | 0 | 0 | 0 | 4 | K | 2 |  |  |  | ROZPOCET |  |  |  | 0 | 0 | 0 | 0 | 0 | 1 | 0 | 4 | -486267883
| VV |  | 65,529+0,367 |  | 65.896 | [12 empty] | VV | 2 | 2 | True | 1 | ROZPOCET

## SO.02 - Vodovodní přípojky
[18 empty] | {6071028f-1d9b-4e3d-9424-906e6ac7b86c} | [5 empty] | BOX_3 | 504,9 | 2
[18 empty] | 2 | [5 empty] | JIL | 5,232 | 2
| KRYCÍ LIST SOUPISU PRACÍ | [7 empty] | v --- níže se nacházejí doplnkové a pomocné údaje k sestavám --- v | [8 empty] | False | [5 empty] | LOZE_3 | 18,535 | 2
[24 empty] | OBSYP | 48,075 | 2
| Stavba: | [22 empty] | OBSYP_3 | 61,405 | 2
|  | Výměna vodovodu v ul. Královská cesta, Kolín | [21 empty] | RYHA_3 | 146,997 | 2
| Objekt: | [22 empty] | ZASYP_3 | 72,289 | 2
SO.02 - Vodovodní přípojky
| KSO: |  |  |  |  | CC-CZ:
| Místo: |  | Kolín |  |  | Datum: | 6. 12. 2022
| Zadavatel: |  |  |  |  | IČ: | 61882976
|  | Vodohospodářské sdružení Kolín |  |  |  | DIČ:
| Uchazeč: |  |  |  |  | IČ: | Vyplň údaj
|  | Vyplň údaj |  |  |  | DIČ: | Vyplň údaj
| Projektant: |  |  |  |  | IČ:
DIČ:
| Zpracovatel: |  |  |  |  | IČ: | 05089425
|  | TIMAO s.r.o. |  |  |  | DIČ:
Poznámka:
| Cena bez DPH | [5 empty] | 0
|  |  | Základ daně |  |  | Sazba daně | Výše daně
| DPH | základní | 0 |  |  | 21% | 0
|  | snížená | 0 |  |  | 15% | 0
|  | zákl. přenesená | 0 |  |  | 21% | 0
|  | sníž. přenesená | 0 |  |  | 15% | 0
|  | nulová | 0 |  |  | 0% | 0
| Cena s DPH |  |  | v | CZK |  | 0
| Projektant |  |  | Zpracovatel
| Datum a podpis: |  | Razítko | Datum a podpis: |  |  | Razítko
| Objednavatel |  |  | Uchazeč
| Datum a podpis: |  | Razítko | Datum a podpis: |  |  | Razítko
REKAPITULACE ČLENĚNÍ SOUPISU PRACÍ
Stavba:
Výměna vodovodu v ul. Královská cesta, Kolín
Objekt:
SO.02 - Vodovodní přípojky
Místo: |  |  | Kolín |  |  | Datum: | 6. 12. 2022
Zadavatel: |  |  | Vodohospodářské sdružení Kolín |  |  | Projektant:
Uchazeč: |  |  | Vyplň údaj |  |  | Zpracovatel: | TIMAO s.r.o.
Kód dílu - Popis | [6 empty] | Cena celkem [CZK]
Náklady ze soupisu prací | [6 empty] | 0 | [11 empty] | -1
| HSV - Práce a dodávky HSV | [5 empty] | 0
| 1 - Zemní práce | [5 empty] | 0
| 1-1 - Zemní práce - odstranění povrchů | [5 empty] | 0
| 2 - Zakládání | [5 empty] | 0
| 4 - Vodorovné konstrukce | [5 empty] | 0
| 5 - Komunikace pozemní | [5 empty] | 0
| 8 - Trubní vedení | [5 empty] | 0
| 9 - Ostatní konstrukce a práce, bourání | [5 empty] | 0
| 997 - Přesun sutě | [5 empty] | 0
| 998 - Přesun hmot | [5 empty] | 0
SOUPIS PRACÍ
Stavba:
Výměna vodovodu v ul. Královská cesta, Kolín
Objekt:
SO.02 - Vodovodní přípojky
Místo: |  |  | Kolín |  |  | Datum: | 6. 12. 2022
Zadavatel: |  |  | Vodohospodářské sdružení Kolín |  |  | Projektant:
Uchazeč: |  |  | Vyplň údaj |  |  | Zpracovatel: | TIMAO s.r.o.
PČ | Typ | Kód | Popis | MJ | Množství | J.cena [CZK] | Cena celkem [CZK] | Cenová soustava |  | DPH | J. Nh [h] | Nh celkem [h] | J. hmotnost [t] | Hmotnost celkem [t] | J. suť [t] | Suť Celkem [t]
Náklady soupisu celkem | [6 empty] | 0 |  |  |  |  | 0 |  | 321.3746 |  | 2.2735 |  | D | -1 | [13 empty] | 0
| D | HSV | Práce a dodávky HSV |  |  |  | 0 |  |  |  |  | 0 |  | 321.3746 |  | 2.2735 | 1 | D | 0 |  |  |  | ROZPOCET | [9 empty] | 0
| D | 1 | Zemní práce |  |  |  | 0 |  |  |  |  | 0 |  | 139.2732 |  | 0 | 1 | D | 1 |  |  |  | ROZPOCET | [9 empty] | 0
1 | K | 119001401 | Dočasné zajištění potrubí ocelového nebo litinového DN do 200 mm | m | 7 |  | 0 | CS ÚRS 2022 02 |  | základní |  | 0 | 0.00868 | 0.06076 | 0 | 0 | 4 | K | 2 |  |  |  | ROZPOCET |  |  |  | 0 | 0 | 0 | 0 | 0 | 1 | 0 | 4 | 97310927
| VV |  | "předpokládané křížení s plynovodem, počet křížení * šířka výkopu" 7*1 |  | 7 | [12 empty] | VV | 2 | 2 | True | 1 | ROZPOCET
2 | K | 119001405 | Dočasné zajištění potrubí z PE DN do 200 mm | m | 12.9 |  | 0 | CS ÚRS 2022 02 |  | základní |  | 0 | 0.0369 | 0.47601 | 0 | 0 | 4 | K | 2 |  |  |  | ROZPOCET |  |  |  | 0 | 0 | 0 | 0 | 0 | 1 | 0 | 4 | -1923904982
| VV |  | "předpokládané křížení s plynovodem, počet křížení * šířka výkopu" (1*5,2)+(1*5,8)+(1*1,9) |  | 12.9 | [12 empty] | VV | 2 | 2 | True | 1 | ROZPOCET
4 | K | 119001422 | Dočasné zajištění kabelů a kabelových tratí z 6 volně ložených kabelů | m | 18 |  | 0 | CS ÚRS 2022 02 |  | základní |  | 0 | 0.06053 | 1.0895 | 0 | 0 | 4 | K | 2 |  |  |  | ROZPOCET |  |  |  | 0 | 0 | 0 | 0 | 0 | 1 | 0 | 4 | -991184835
| VV |  | "předpokládané křížení se sdělovacím vedením " (16*1)+(16*1)+ | [14 empty] | VV | 2 | 1 | True | 0 | ROZPOCET
| VV |  | "předpokládané křížení se sil. vedením NN " 16*1 |  | 16 | [12 empty] | VV | 2 | 2 | True | 0 | ROZPOCET
| VV |  | "předpokládané křížení se sil. vedením VN " 1*1 |  | 1 | [12 empty] | VV | 2 | 2 | True | 0 | ROZPOCET
| VV |  | "předpokládané křížení s kabelovodem " 1*1 |  | 1 | [12 empty] | VV | 2 | 2 | True | 0 | ROZPOCET
| VV |  | Součet |  | 18 | [12 empty] | VV | 2 | 4 | True | 1 | ROZPOCET
6 | K | 132154201 | Hloubení zapažených rýh š do 2000 mm v hornině třídy těžitelnosti I skupiny 1 a 2 objem do 20 m3 | m3 | 146.997 |  | 0 | CS ÚRS 2022 02 |  | základní |  | 0 | 0 | 0 | 0 | 0 | 4 | K | 2 |  |  |  | ROZPOCET |  |  |  | 0 | 0 | 0 | 0 | 0 | 1 | 0 | 4 | 1302459670
| VV |  | plocha výkopu * (průměrná hloubka výkopu - průměrná skladba povrchu) *1,1 (10% nadvýlom) | [14 empty] | VV | 2 | 1 | True | 0 | ROZPOCET
| VV | RYHA_3 | "přípojky" 122,6*(1,5-0,41)*1,1 |  | 146.997 | [12 empty] | VV | 2 | 2 | True | 1 | ROZPOCET
5 | K | 139001101 | Příplatek za ztížení vykopávky v blízkosti podzemního vedení | m3 | 56.85 |  | 0 | CS ÚRS 2022 02 |  | základní |  | 0 | 0 | 0 | 0 | 0 | 4 | K | 2 |  |  |  | ROZPOCET |  |  |  | 0 | 0 | 0 | 0 | 0 | 1 | 0 | 4 | 965559242
| VV |  | "celková délka křížení * 1,0 m délky výkopu * průměrná hloubka výkopu" (7+12,9+18)*1*1,5 |  | 56.85 | [12 empty] | VV | 2 | 2 | True | 1 | ROZPOCET
9 | K | 151811132 | Osazení pažicího boxu hl výkopu do 4 m š přes 1,2 do 2,5 m | m2 | 504.9 |  | 0 | CS ÚRS 2022 02 |  | základní |  | 0 | 0.00059 | 0.29789 | 0 | 0 | 4 | K | 2 |  |  |  | ROZPOCET |  |  |  | 0 | 0 | 0 | 0 | 0 | 1 | 0 | 4 | 651497354
| VV |  | Délka výkopu * průměrná hloubka *2 | [14 empty] | VV | 2 | 1 | True | 0 | ROZPOCET
| VV | BOX_3 | 168,3*1,5*2 |  | 504.9 | [12 empty] | VV | 2 | 2 | True | 1 | ROZPOCET
10 | K | 151811232 | Odstranění pažicího boxu hl výkopu do 4 m š přes 1,2 do 2,5 m | m2 | 504.9 |  | 0 | CS ÚRS 2022 02 |  | základní |  | 0 | 0 | 0 | 0 | 0 | 4 | K | 2 |  |  |  | ROZPOCET |  |  |  | 0 | 0 | 0 | 0 | 0 | 1 | 0 | 4 | 239044203
| VV |  | BOX_3 |  | 504.9 | [12 empty] | VV | 2 | 2 | True | 1 | ROZPOCET
65 | K | 162351103 | Vodorovné přemístění přes 50 do 500 m výkopku/sypaniny z horniny třídy těžitelnosti I skupiny 1 až 3 | m3 | 49.6 |  | 0 | CS ÚRS 2022 02 |  | základní |  | 0 | 0 | 0 | 0 | 0 | 4 | K | 2 |  |  |  | ROZPOCET |  |  |  | 0 | 0 | 0 | 0 | 0 | 1 | 0 | 4 | -2130975620
| VV |  | "vodorovná vnitrostaveništní doprava sypanin cca 30% dovezeného materiálu" 49,6 |  | 49.6 | [12 empty] | VV | 2 | 2 | True | 1 | ROZPOCET
66 | K | 167151111 | Nakládání výkopku z hornin třídy těžitelnosti I skupiny 1 až 3 přes 100 m3 | m3 | 49.6 |  | 0 | CS ÚRS 2022 02 |  | základní |  | 0 | 0 | 0 | 0 | 0 | 4 | K | 2 |  |  |  | ROZPOCET |  |  |  | 0 | 0 | 0 | 0 | 0 | 1 | 0 | 4 | 1246548046
| VV |  | "vnitrostaveništní doprava sypanin cca 30% dovezeného materiálu" 49,6 |  | 49.6 | [12 empty] | VV | 2 | 2 | True | 1 | ROZPOCET
11 | K | 174151101 | Zásyp jam, šachet rýh nebo kolem objektů sypaninou se zhutněním | m3 | 72.289 |  | 0 | CS ÚRS 2022 02 |  | základní |  | 0 | 0 | 0 | 0 | 0 | 4 | K | 2 |  |  |  | ROZPOCET |  |  |  | 0 | 0 | 0 | 0 | 0 | 1 | 0 | 4 | -1257021549
| VV |  | Zpětný zásyp rýh a jam (výkop rýh - (podsyp + obsyp) | [14 empty] | VV | 2 | 1 | True | 0 | ROZPOCET
| VV | ZASYP_3 | RYHA_3-(LOZE_3+OBSYP_3-JIL) |  | 72.289 | [12 empty] | VV | 2 | 2 | True | 1 | ROZPOCET
12 | M | 58331200 | štěrkopísek netříděný | t | 137.349 |  | 0 | CS ÚRS 2022 02 |  | základní |  | 0 | 1 | 137.349 | 0 | 0 | 8 | M | 2 |  |  |  | ROZPOCET |  |  |  | 0 | 0 | 0 | 0 | 0 | 1 | 0 | 4 | 401558036
| VV |  | Zásypový materiál 1,9 t / m3 | [14 empty] | VV | 2 | 1 | True | 0 | ROZPOCET
| VV |  | ZASYP_3*1,9 |  | 137.349 | [12 empty] | VV | 2 | 2 | True | 1 | ROZPOCET
| D | 1-1 | Zemní práce - odstranění povrchů |  |  |  | 0 |  |  |  |  | 0 |  | 0 |  | 2.002 | 1 | D | 1 |  |  |  | ROZPOCET | [9 empty] | 0
23 | K | 113107342 | Odstranění podkladu živičného tl přes 50 do 100 mm strojně pl do 50 m2 | m2 | 9.1 |  | 0 | CS ÚRS 2022 02 |  | základní |  | 0 | 0 | 0 | 0.22 | 2.002 | 4 | K | 2 |  |  |  | ROZPOCET |  |  |  | 0 | 0 | 0 | 0 | 0 | 1 | 0 | 4 | -982997217
| VV |  | "odstranění asfaltové vrstvy chodníku" 9,1 |  | 9.1 | [12 empty] | VV | 2 | 2 | True | 1 | ROZPOCET
| D | 2 | Zakládání |  |  |  | 0 |  |  |  |  | 0 |  | 10.987 |  | 0 | 1 | D | 1 |  |  |  | ROZPOCET | [9 empty] | 0
41 | K | 247681R01 | Těsnění rýhy z jílu se zhutněním | m3 | 5.232 |  | 0 |  |  | základní |  | 0 | 0 | 0 | 0 | 0 | 4 | K | 2 |  |  |  | ROZPOCET |  |  |  | 0 | 0 | 0 | 0 | 0 | 1 | 0 | 4 | 2095055463
| VV | JIL | "jílové těsnění u kanalizačních přípojek" 0,8*0,3*1,09*20 |  | 5.232 | [12 empty] | VV | 2 | 2 | True | 1 | ROZPOCET
42 | M | 58125110 | jíl surový kusový | t | 10.987 |  | 0 | CS ÚRS 2022 02 |  | základní |  | 0 | 1 | 10.987 | 0 | 0 | 8 | M | 2 |  |  |  | ROZPOCET |  |  |  | 0 | 0 | 0 | 0 | 0 | 1 | 0 | 4 | -172509146
| VV |  | Zásypový materiál 2,1 t / m3 | [14 empty] | VV | 2 | 1 | True | 0 | ROZPOCET
| VV |  | JIL*2,1 |  | 10.987 | [12 empty] | VV | 2 | 2 | True | 1 | ROZPOCET
| D | 4 | Vodorovné konstrukce |  |  |  | 0 |  |  |  |  | 0 |  | 164.0267 |  | 0 | 1 | D | 1 |  |  |  | ROZPOCET | [9 empty] | 0
15 | K | 451572111 | Lože pod potrubí otevřený výkop z kameniva drobného těženého | m3 | 18.535 |  | 0 | CS ÚRS 2022 02 |  | základní |  | 0 | 1.8908 | 35.0454 | 0 | 0 | 4 | K | 2 |  |  |  | ROZPOCET |  |  |  | 0 | 0 | 0 | 0 | 0 | 1 | 0 | 4 | -1599654304
| VV |  | Lože pod potrubí mostnosti 0,1 m *1,1 (10 % nadvýlom) | [14 empty] | VV | 2 | 1 | True | 0 | ROZPOCET
| VV | LOZE_3 | 0,1*(168,5*1)*1,1 |  | 18.535 | [12 empty] | VV | 2 | 2 | True | 1 | ROZPOCET
13 | K | 175111101 | Obsypání potrubí ručně sypaninou bez prohození, uloženou do 3 m | m3 | 61.405 |  | 0 | CS ÚRS 2022 02 |  | základní |  | 0 | 0 | 0 | 0 | 0 | 4 | K | 2 |  |  |  | ROZPOCET |  |  |  | 0 | 0 | 0 | 0 | 0 | 1 | 0 | 4 | 1301632640
| VV |  | Obsyp potrubí 300 mm nad záklenek *1,1 (10% nadvýlom) | [14 empty] | VV | 2 | 1 | True | 0 | ROZPOCET
| VV | OBSYP_3 | "přípojky" ((168,5*1)*(0,032+0,3)*1,1)-((3,14*0,032*0,032/4)*163,2) |  | 61.405 | [12 empty] | VV | 2 | 2 | True | 1 | ROZPOCET
14 | M | 58331351 | kamenivo těžené drobné frakce 0/4 | t | 128.337 |  | 0 | CS ÚRS 2022 02 |  | základní |  | 0 | 1 | 128.337 | 0 | 0 | 8 | M | 2 |  |  |  | ROZPOCET |  |  |  | 0 | 0 | 0 | 0 | 0 | 1 | 0 | 4 | 1452429198
| VV |  | Obsyp * 1,9 tun/m3 | [14 empty] | VV | 2 | 1 | True | 0 | ROZPOCET
| VV |  | OBSYP_3*1,9 |  | 116.67 | [12 empty] | VV | 2 | 2 | True | 1 | ROZPOCET
| VV |  | 116,67*1,1 'Přepočtené koeficientem množství |  | 128.337 | [12 empty] | VV | 2 | 2 | False | 1 | ROZPOCET
16 | K | 452311141 | Podkladní desky z betonu prostého tř. C 16/20 otevřený výkop | m3 | 0.27 |  | 0 | CS ÚRS 2022 02 |  | základní |  | 0 | 2.301 | 0.62128 | 0 | 0 | 4 | K | 2 |  |  |  | ROZPOCET |  |  |  | 0 | 0 | 0 | 0 | 0 | 1 | 0 | 4 | 573205866
| VV |  | Podkladní bloky pod armatury dle kladečského schématu, bloky 0,3*0,3*0,15 m | [14 empty] | VV | 2 | 1 | True | 0 | ROZPOCET
| VV |  | "domovní šoupátka" 20*0,3*0,3*0,15 |  | 0.27 | [12 empty] | VV | 2 | 2 | True | 1 | ROZPOCET
17 | K | 452353101 | Bednění podkladních bloků otevřený výkop | m2 | 3.6 |  | 0 | CS ÚRS 2022 02 |  | základní |  | 0 | 0.00639 | 0.023004 | 0 | 0 | 4 | K | 2 |  |  |  | ROZPOCET |  |  |  | 0 | 0 | 0 | 0 | 0 | 1 | 0 | 4 | -747878204
| VV |  | Podkladní bloky pod armatury dle kladečského schématu, 4*stěna bloku 0,3 * 0,15 | [14 empty] | VV | 2 | 1 | True | 0 | ROZPOCET
| VV |  | "domovní šoupátka" 20*0,3*0,15*4 |  | 3.6 | [12 empty] | VV | 2 | 2 | True | 1 | ROZPOCET
| D | 5 | Komunikace pozemní |  |  |  | 0 |  |  |  |  | 0 |  | 3.9999 |  | 0 | 1 | D | 1 |  |  |  | ROZPOCET | [9 empty] | 0
24 | K | 564851011 | Podklad ze štěrkodrtě ŠD plochy do 100 m2 tl 150 mm | m2 | 4.5 |  | 0 | CS ÚRS 2022 02 |  | základní |  | 0 | 0.345 | 1.5525 | 0 | 0 | 4 | K | 2 |  |  |  | ROZPOCET |  |  |  | 0 | 0 | 0 | 0 | 0 | 1 | 0 | 4 | 336834459
| VV |  | "podklad štěrkodrtě (mocnost 120 mm) v místě obnovy asflatového chodníku" 4,5 |  | 4.5 | [12 empty] | VV | 2 | 2 | True | 1 | ROZPOCET
26 | K | 577123111 | Asfaltový beton vrstva obrusná ACO 8 (ABJ) tl 30 mm š do 3 m z nemodifikovaného asfaltu | m2 | 9.1 |  | 0 | CS ÚRS 2022 02 |  | základní |  | 0 | 0.0778 | 0.70798 | 0 | 0 | 4 | K | 2 |  |  |  | ROZPOCET |  |  |  | 0 | 0 | 0 | 0 | 0 | 1 | 0 | 4 | -1181517649
| VV |  | "obnova aslfatového chodníku" 9,1 |  | 9.1 | [12 empty] | VV | 2 | 2 | True | 1 | ROZPOCET
25 | K | 565155111 | Asfaltový beton vrstva podkladní ACP 16 (obalované kamenivo OKS) tl 70 mm š do 3 m | m2 | 9.1 |  | 0 | CS ÚRS 2022 02 |  | základní |  | 0 | 0.18463 | 1.6801 | 0 | 0 | 4 | K | 2 |  |  |  | ROZPOCET |  |  |  | 0 | 0 | 0 | 0 | 0 | 1 | 0 | 4 | 1834589173
| VV |  | "obnova aslfatového chodníku" 9,1 |  | 9.1 | [12 empty] | VV | 2 | 2 | True | 1 | ROZPOCET
27 | K | 573111112 | Postřik živičný infiltrační s posypem z asfaltu množství 1 kg/m2 | m2 | 9.1 |  | 0 | CS ÚRS 2022 02 |  | základní |  | 0 | 0.00601 | 0.054691 | 0 | 0 | 4 | K | 2 |  |  |  | ROZPOCET |  |  |  | 0 | 0 | 0 | 0 | 0 | 1 | 0 | 4 | 2023639092
| VV |  | "obnova aslfatového chodníku" 9,1 |  | 9.1 | [12 empty] | VV | 2 | 2 | True | 1 | ROZPOCET
28 | K | 573211109 | Postřik živičný spojovací z asfaltu v množství 0,50 kg/m2 | m2 | 9.1 |  | 0 | CS ÚRS 2022 02 |  | základní |  | 0 | 0.00051 | 0.004641 | 0 | 0 | 4 | K | 2 |  |  |  | ROZPOCET |  |  |  | 0 | 0 | 0 | 0 | 0 | 1 | 0 | 4 | -1208917813
| VV |  | "obnova aslfatového chodníku" 9,1 |  | 9.1 | [12 empty] | VV | 2 | 2 | True | 1 | ROZPOCET
| D | 8 | Trubní vedení |  |  |  | 0 |  |  |  |  | 0 |  | 3.0878 |  | 0 | 1 | D | 1 |  |  |  | ROZPOCET | [9 empty] | 0
51 | K | 871241211 | Montáž potrubí z PE100 SDR 11 otevřený výkop svařovaných elektrotvarovkou D 90 x 8,2 mm | m | 5 |  | 0 | CS ÚRS 2022 02 |  | základní |  | 0 | 0 | 0 | 0 | 0 | 4 | K | 2 |  |  |  | ROZPOCET |  |  |  | 0 | 0 | 0 | 0 | 0 | 1 | 0 | 4 | -2108392960
| VV |  | "vodovodní přípojka SOŠ a SOU" 5 |  | 5 | [12 empty] | VV | 2 | 2 | True | 1 | ROZPOCET
52 | M | 28613556 | potrubí dvouvrstvé PE100 RC SDR11 90x8,2 dl 12m | m | 5.075 |  | 0 | CS ÚRS 2022 02 |  | základní |  | 0 | 0.00214 | 0.010861 | 0 | 0 | 8 | M | 2 |  |  |  | ROZPOCET |  |  |  | 0 | 0 | 0 | 0 | 0 | 1 | 0 | 4 | -1552399882
| VV |  | 5*1,015 'Přepočtené koeficientem množství |  | 5.075 | [12 empty] | VV | 2 | 2 | False | 1 | ROZPOCET
32 | K | 871161211 | Montáž potrubí z PE100 SDR 11 otevřený výkop svařovaných elektrotvarovkou D 32 x 3,0 mm | m | 162 |  | 0 | CS ÚRS 2022 02 |  | základní |  | 0 | 0 | 0 | 0 | 0 | 4 | K | 2 |  |  |  | ROZPOCET |  |  |  | 0 | 0 | 0 | 0 | 0 | 1 | 0 | 4 | 927681240
| VV |  | "celková délka potrubí přípojek" 162 |  | 162 | [12 empty] | VV | 2 | 2 | True | 1 | ROZPOCET
33 | M | 28613170 | trubka vodovodní PE100 SDR11 se signalizační vrstvou 32x3,0mm | m | 170.1 |  | 0 | CS ÚRS 2022 02 |  | základní |  | 0 | 0.00028 | 0.047628 | 0 | 0 | 8 | M | 2 |  |  |  | ROZPOCET |  |  |  | 0 | 0 | 0 | 0 | 0 | 1 | 0 | 4 | -1086074561
34 | K | 891319111 | Montáž navrtávacích pasů na potrubí z jakýchkoli trub DN 150 | kus | 20 |  | 0 | CS ÚRS 2022 02 |  | základní |  | 0 | 0 | 0 | 0 | 0 | 4 | K | 2 |  |  |  | ROZPOCET |  |  |  | 0 | 0 | 0 | 0 | 0 | 1 | 0 | 4 | -12317182
| VV |  | "dle kladečského schématu" 20 |  | 20 | [12 empty] | VV | 2 | 2 | True | 1 | ROZPOCET
35 | M | 42271415 | pás navrtávací z tvárné litiny DN 150, pro litinové a ocelové potrubí, se závitovým výstupem 1",5/4",6/4",2" | kus | 19 |  | 0 | CS ÚRS 2022 02 |  | základní |  | 0 | 0.0021 | 0.0399 | 0 | 0 | 8 | M | 2 |  |  |  | ROZPOCET |  |  |  | 0 | 0 | 0 | 0 | 0 | 1 | 0 | 4 | -1435136656
36 | K | 891181112 | Montáž vodovodních šoupátek otevřený výkop DN 40 | kus | 19 |  | 0 | CS ÚRS 2022 02 |  | základní |  | 0 | 0.00072 | 0.01368 | 0 | 0 | 4 | K | 2 |  |  |  | ROZPOCET |  |  |  | 0 | 0 | 0 | 0 | 0 | 1 | 0 | 4 | -1720951711
| VV |  | "dle kladečského schématu" 19 |  | 19 | [12 empty] | VV | 2 | 2 | True | 1 | ROZPOCET
37 | M | HWL.260000103216 | ŠOUPÁTKO ISO DOMOVNÍ PŘÍPOJKY 32 | kus | 19 |  | 0 |  |  | základní |  | 0 | 0.00285 | 0.05415 | 0 | 0 | 8 | M | 2 |  |  |  | ROZPOCET |  |  |  | 0 | 0 | 0 | 0 | 0 | 1 | 0 | 4 | 1531762821
38 | M | HWL.960113018004 | SOUPRAVA ZEMNÍ TELESKOPICKÁ DOM. ŠOUPÁTKA-1,3-1,8 3/4"-2" (1,3-1,8m) | kus | 19 |  | 0 |  |  | základní |  | 0 | 0.0033 | 0.0627 | 0 | 0 | 8 | M | 2 |  |  |  | ROZPOCET |  |  |  | 0 | 0 | 0 | 0 | 0 | 1 | 0 | 4 | -512270480
43 | M | HWL.630003203216 | TVAROVKA ISO SPOJKA 32-32 | kus | 19 |  | 0 |  |  | základní |  | 0 | 0.00016 | 0.00304 | 0 | 0 | 8 | M | 2 |  |  |  | ROZPOCET |  |  |  | 0 | 0 | 0 | 0 | 0 | 1 | 0 | 4 | -2012121285
47 | K | 891241112 | Montáž vodovodních šoupátek otevřený výkop DN 80 | kus | 1 |  | 0 | CS ÚRS 2022 02 |  | základní |  | 0 | 0.00162 | 0.00162 | 0 | 0 | 4 | K | 2 |  |  |  | ROZPOCET |  |  |  | 0 | 0 | 0 | 0 | 0 | 1 | 0 | 4 | 2032863476
50 | M | HWL.351015008016 | PAS NAVRTÁVACÍ PŘÍRUBOVÝ VÝSTUP 150-80 | kus | 1 |  | 0 |  |  | základní |  | 0 | 0.00798 | 0.00798 | 0 | 0 | 8 | M | 2 |  |  |  | ROZPOCET |  |  |  | 0 | 0 | 0 | 0 | 0 | 1 | 0 | 4 | 2007060054
53 | M | 28653135 | nákružek lemový PE 100 SDR11 90mm | kus | 1 |  | 0 | CS ÚRS 2022 02 |  | základní |  | 0 | 0.00048 | 0.00048 | 0 | 0 | 8 | M | 2 |  |  |  | ROZPOCET |  |  |  | 0 | 0 | 0 | 0 | 0 | 1 | 0 | 4 | 1973176555
54 | M | 28654368 | příruba volná k lemovému nákružku z polypropylénu 90 | kus | 1 |  | 0 | CS ÚRS 2022 02 |  | základní |  | 0 | 0.0036 | 0.0036 | 0 | 0 | 8 | M | 2 |  |  |  | ROZPOCET |  |  |  | 0 | 0 | 0 | 0 | 0 | 1 | 0 | 4 | 318207516
55 | M | 28615974 | elektrospojka SDR11 PE 100 PN16 D 90mm | kus | 1 |  | 0 | CS ÚRS 2022 02 |  | základní |  | 0 | 0.00039 | 0.00039 | 0 | 0 | 8 | M | 2 |  |  |  | ROZPOCET |  |  |  | 0 | 0 | 0 | 0 | 0 | 1 | 0 | 4 | 1126645145
49 | M | HWL.950205010003 | SOUPRAVA ZEMNÍ TELESKOPICKÁ E2-1,3 -1,8 50-100 (1,3-1,8m) | kus | 1 |  | 0 |  |  | základní |  | 0 | 0.0073 | 0.0073 | 0 | 0 | 8 | M | 2 |  |  |  | ROZPOCET |  |  |  | 0 | 0 | 0 | 0 | 0 | 1 | 0 | 4 | 52316207
48 | M | 42221116 | šoupátko s přírubami voda DN 80 PN16 | kus | 1 |  | 0 | CS ÚRS 2022 02 |  | základní |  | 0 | 0.01847 | 0.01847 | 0 | 0 | 8 | M | 2 |  |  |  | ROZPOCET |  |  |  | 0 | 0 | 0 | 0 | 0 | 1 | 0 | 4 | 270089091
44 | M | HWL.630009009016 | TVAROVKA ISO SPOJKA 90-90 | kus | 1 |  | 0 |  |  | základní |  | 0 | 0.00315 | 0.00315 | 0 | 0 | 8 | M | 2 |  |  |  | ROZPOCET |  |  |  | 0 | 0 | 0 | 0 | 0 | 1 | 0 | 4 | 1268787136
29 | K | 892241111 | Tlaková zkouška vodou potrubí DN do 80 | m | 168.5 |  | 0 | CS ÚRS 2022 02 |  | základní |  | 0 | 0 | 0 | 0 | 0 | 4 | K | 2 |  |  |  | ROZPOCET |  |  |  | 0 | 0 | 0 | 0 | 0 | 1 | 0 | 4 | -1091857190
| VV |  | "potrubí přípojek" 168,5 |  | 168.5 | [12 empty] | VV | 2 | 2 | True | 1 | ROZPOCET
18 | K | 892423122 | Proplach a dezinfekce vodovodního potrubí DN 400 nebo 500 | m | 168.5 |  | 0 | CS ÚRS 2022 02 |  | základní |  | 0 | 1e-05 | 0.001685 | 0 | 0 | 4 | K | 2 |  |  |  | ROZPOCET |  |  |  | 0 | 0 | 0 | 0 | 0 | 1 | 0 | 4 | 246343311
| VV |  | "délka potrubí" 168,5 |  | 168.5 | [12 empty] | VV | 2 | 2 | True | 1 | ROZPOCET
19 | K | 899401112 | Osazení poklopů litinových šoupátkových | kus | 20 |  | 0 | CS ÚRS 2022 02 |  | základní |  | 0 | 0.12303 | 2.4606 | 0 | 0 | 4 | K | 2 |  |  |  | ROZPOCET |  |  |  | 0 | 0 | 0 | 0 | 0 | 1 | 0 | 4 | -599481203
| VV |  | "dle kladečského schématu" 20 |  | 20 | [12 empty] | VV | 2 | 2 | True | 1 | ROZPOCET
20 | M | 42291352 | poklop litinový šoupátkový pro zemní soupravy osazení do terénu a do vozovky | kus | 20 |  | 0 | CS ÚRS 2022 02 |  | základní |  | 0 | 0.0133 | 0.266 | 0 | 0 | 8 | M | 2 |  |  |  | ROZPOCET |  |  |  | 0 | 0 | 0 | 0 | 0 | 1 | 0 | 4 | 1749315246
| VV |  | "dle kladečského schématu" 20 |  | 20 | [12 empty] | VV | 2 | 2 | True | 1 | ROZPOCET
21 | M | HWL.348100000000 | PODKLAD. DESKA UNI UNI | kus | 20 |  | 0 |  |  | základní |  | 0 | 0.00065 | 0.013 | 0 | 0 | 8 | M | 2 |  |  |  | ROZPOCET |  |  |  | 0 | 0 | 0 | 0 | 0 | 1 | 0 | 4 | -1304408654
| VV |  | "dle kladečského schématu" 20 |  | 20 | [12 empty] | VV | 2 | 2 | True | 1 | ROZPOCET
22 | K | 899712111 | Orientační tabulky na zdivu | kus | 20 |  | 0 | CS ÚRS 2022 02 |  | základní |  | 0 | 0.00031 | 0.0062 | 0 | 0 | 4 | K | 2 |  |  |  | ROZPOCET |  |  |  | 0 | 0 | 0 | 0 | 0 | 1 | 0 | 4 | -1701354581
| VV |  | "celkový počet poklopů k domovním šoupátům" 20 |  | 20 | [12 empty] | VV | 2 | 2 | True | 1 | ROZPOCET
31 | K | 899721111 | Signalizační vodič DN do 150 mm na potrubí | m | 228.5 |  | 0 | CS ÚRS 2022 02 |  | základní |  | 0 | 0.00019 | 0.043415 | 0 | 0 | 4 | K | 2 |  |  |  | ROZPOCET |  |  |  | 0 | 0 | 0 | 0 | 0 | 1 | 0 | 4 | -945954539
| VV |  | "celková délka přípojek + vyvedení do poklopů" 168,5+(20*1,5*2) |  | 228.5 | [12 empty] | VV | 2 | 2 | True | 1 | ROZPOCET
30 | K | 899722114 | Krytí potrubí z plastů výstražnou fólií z PVC 40 cm | m | 168.5 |  | 0 | CS ÚRS 2022 02 |  | základní |  | 0 | 0.00013 | 0.021905 | 0 | 0 | 4 | K | 2 |  |  |  | ROZPOCET |  |  |  | 0 | 0 | 0 | 0 | 0 | 1 | 0 | 4 | 1914411785
| VV |  | "celková délka vodovodních přípojek v otevřeném výkopu" 168,5 |  | 168.5 | [12 empty] | VV | 2 | 2 | True | 1 | ROZPOCET
| D | 9 | Ostatní konstrukce a práce, bourání |  |  |  | 0 |  |  |  |  | 0 |  | 0 |  | 0.27155 | 1 | D | 1 |  |  |  | ROZPOCET | [9 empty] | 0
39 | K | 871211811 | Bourání stávajícího potrubí z polyetylenu D do 50 mm | m | 168.5 |  | 0 | CS ÚRS 2022 02 |  | základní |  | 0 | 0 | 0 | 0.0007 | 0.11795 | 4 | K | 2 |  |  |  | ROZPOCET |  |  |  | 0 | 0 | 0 | 0 | 0 | 1 | 0 | 4 | 1548945475
| VV |  | "odstranění stávajících přípojek" 168,5 |  | 168.5 | [12 empty] | VV | 2 | 2 | True | 1 | ROZPOCET
40 | K | 891181811 | Demontáž vodovodních šoupátek otevřený výkop DN 40 | kus | 20 |  | 0 | CS ÚRS 2022 02 |  | základní |  | 0 | 0 | 0 | 0.00768 | 0.1536 | 4 | K | 2 |  |  |  | ROZPOCET |  |  |  | 0 | 0 | 0 | 0 | 0 | 1 | 0 | 4 | -75324165
| VV |  | "demontáž domovních šoupátek" 20 |  | 20 | [12 empty] | VV | 2 | 2 | True | 1 | ROZPOCET
| D | 997 | Přesun sutě |  |  |  | 0 |  |  |  |  | 0 |  | 0 |  | 0 | 1 | D | 1 |  |  |  | ROZPOCET | [9 empty] | 0
56 | K | 997221551 | Vodorovná doprava suti ze sypkých materiálů do 1 km | t | 279.294 |  | 0 | CS ÚRS 2022 02 |  | základní |  | 0 | 0 | 0 | 0 | 0 | 4 | K | 2 |  |  |  | ROZPOCET |  |  |  | 0 | 0 | 0 | 0 | 0 | 1 | 0 | 4 | -842109774
| VV |  | RYHA_3*1,9 |  | 279.294 | [12 empty] | VV | 2 | 2 | True | 1 | ROZPOCET
57 | K | 997221559 | Příplatek ZKD 1 km u vodorovné dopravy suti ze sypkých materiálů | t | 837.882 |  | 0 | CS ÚRS 2022 02 |  | základní |  | 0 | 0 | 0 | 0 | 0 | 4 | K | 2 |  |  |  | ROZPOCET |  |  |  | 0 | 0 | 0 | 0 | 0 | 1 | 0 | 4 | -357377050
| VV |  | 279,294*3"přepočtené koeficientem množství" |  | 837.882 | [12 empty] | VV | 2 | 2 | True | 1 | ROZPOCET
58 | K | 997221571 | Vodorovná doprava vybouraných hmot do 1 km | t | 2.274 |  | 0 | CS ÚRS 2022 02 |  | základní |  | 0 | 0 | 0 | 0 | 0 | 4 | K | 2 |  |  |  | ROZPOCET |  |  |  | 0 | 0 | 0 | 0 | 0 | 1 | 0 | 4 | -472927849
59 | K | 997221579 | Příplatek ZKD 1 km u vodorovné dopravy vybouraných hmot | t | 6.822 |  | 0 | CS ÚRS 2022 02 |  | základní |  | 0 | 0 | 0 | 0 | 0 | 4 | K | 2 |  |  |  | ROZPOCET |  |  |  | 0 | 0 | 0 | 0 | 0 | 1 | 0 | 4 | -10070589
| VV |  | 2,274*3 |  | 6.822 | [12 empty] | VV | 2 | 2 | True | 1 | ROZPOCET
61 | K | 171201231 | Poplatek za uložení zeminy a kamení na recyklační skládce (skládkovné) kód odpadu 17 05 04 | t | 279.294 |  | 0 | CS ÚRS 2022 02 |  | základní |  | 0 | 0 | 0 | 0 | 0 | 4 | K | 2 |  |  |  | ROZPOCET |  |  |  | 0 | 0 | 0 | 0 | 0 | 1 | 0 | 4 | 1863217401
| VV |  | odvoz výkopku na skládku * 1,9 t/m3 | [14 empty] | VV | 2 | 1 | True | 0 | ROZPOCET
| VV |  | RYHA_3*1,9 |  | 279.294 | [12 empty] | VV | 2 | 2 | True | 1 | ROZPOCET
62 | K | 997221875 | Poplatek za uložení stavebního odpadu na recyklační skládce (skládkovné) asfaltového bez obsahu dehtu zatříděného do Katalogu odpadů pod kódem 17 03 02 | t | 2.002 |  | 0 | CS ÚRS 2022 02 |  | základní |  | 0 | 0 | 0 | 0 | 0 | 4 | K | 2 |  |  |  | ROZPOCET |  |  |  | 0 | 0 | 0 | 0 | 0 | 1 | 0 | 4 | 743096526
| VV |  | "vybourané asfaltové vrstvy" 2,002 |  | 2.002 | [12 empty] | VV | 2 | 2 | True | 1 | ROZPOCET
| D | 998 | Přesun hmot |  |  |  | 0 |  |  |  |  | 0 |  | 0 |  | 0 | 1 | D | 1 |  |  |  | ROZPOCET | [9 empty] | 0
63 | K | 998225111 | Přesun hmot pro pozemní komunikace s krytem z kamene, monolitickým betonovým nebo živičným | t | 4 |  | 0 | CS ÚRS 2022 02 |  | základní |  | 0 | 0 | 0 | 0 | 0 | 4 | K | 2 |  |  |  | ROZPOCET |  |  |  | 0 | 0 | 0 | 0 | 0 | 1 | 0 | 4 | -565934907
| VV |  | 4 |  | 4 | [12 empty] | VV | 2 | 2 | True | 1 | ROZPOCET
64 | K | 998276101 | Přesun hmot pro trubní vedení z trub z plastických hmot otevřený výkop | t | 3.097 |  | 0 | CS ÚRS 2022 02 |  | základní |  | 0 | 0 | 0 | 0 | 0 | 4 | K | 2 |  |  |  | ROZPOCET |  |  |  | 0 | 0 | 0 | 0 | 0 | 1 | 0 | 4 | -1965753597
| VV |  | 3,097 |  | 3.097 | [12 empty] | VV | 2 | 2 | True | 1 | ROZPOCET

## OST - Ostatní a vedlejší ...
{01be69cf-d1d7-4fbd-ad96-06859ba2d2ca}
2
| KRYCÍ LIST SOUPISU PRACÍ | [7 empty] | v --- níže se nacházejí doplnkové a pomocné údaje k sestavám --- v | [8 empty] | False
Stavba:
Výměna vodovodu v ul. Královská cesta, Kolín
Objekt:
OST - Ostatní a vedlejší náklady
| KSO: |  |  |  |  | CC-CZ:
| Místo: |  | Kolín |  |  | Datum: | 6. 12. 2022
| Zadavatel: |  |  |  |  | IČ: | 61882976
|  | Vodohospodářské sdružení Kolín |  |  |  | DIČ:
| Uchazeč: |  |  |  |  | IČ: | Vyplň údaj
|  | Vyplň údaj |  |  |  | DIČ: | Vyplň údaj
| Projektant: |  |  |  |  | IČ:
DIČ:
| Zpracovatel: |  |  |  |  | IČ: | 05089425
|  | TIMAO s.r.o. |  |  |  | DIČ:
Poznámka:
| Cena bez DPH | [5 empty] | 0
|  |  | Základ daně |  |  | Sazba daně | Výše daně
| DPH | základní | 0 |  |  | 21% | 0
|  | snížená | 0 |  |  | 15% | 0
|  | zákl. přenesená | 0 |  |  | 21% | 0
|  | sníž. přenesená | 0 |  |  | 15% | 0
|  | nulová | 0 |  |  | 0% | 0
| Cena s DPH |  |  | v | CZK |  | 0
| Projektant |  |  | Zpracovatel
| Datum a podpis: |  | Razítko | Datum a podpis: |  |  | Razítko
| Objednavatel |  |  | Uchazeč
| Datum a podpis: |  | Razítko | Datum a podpis: |  |  | Razítko
REKAPITULACE ČLENĚNÍ SOUPISU PRACÍ
Stavba:
Výměna vodovodu v ul. Královská cesta, Kolín
Objekt:
OST - Ostatní a vedlejší náklady
Místo: |  |  | Kolín |  |  | Datum: | 6. 12. 2022
Zadavatel: |  |  | Vodohospodářské sdružení Kolín |  |  | Projektant:
Uchazeč: |  |  | Vyplň údaj |  |  | Zpracovatel: | TIMAO s.r.o.
Kód dílu - Popis | [6 empty] | Cena celkem [CZK]
Náklady ze soupisu prací | [6 empty] | 0 | [11 empty] | -1
| OST - Ostatní | [5 empty] | 0
| VRN - Vedlejší rozpočtové náklady | [5 empty] | 0
| O01 - Ostatní náklady | [5 empty] | 0
SOUPIS PRACÍ
Stavba:
Výměna vodovodu v ul. Královská cesta, Kolín
Objekt:
OST - Ostatní a vedlejší náklady
Místo: |  |  | Kolín |  |  | Datum: | 6. 12. 2022
Zadavatel: |  |  | Vodohospodářské sdružení Kolín |  |  | Projektant:
Uchazeč: |  |  | Vyplň údaj |  |  | Zpracovatel: | TIMAO s.r.o.
PČ | Typ | Kód | Popis | MJ | Množství | J.cena [CZK] | Cena celkem [CZK] | Cenová soustava |  | DPH | J. Nh [h] | Nh celkem [h] | J. hmotnost [t] | Hmotnost celkem [t] | J. suť [t] | Suť Celkem [t]
Náklady soupisu celkem | [6 empty] | 0 |  |  |  |  | 0 |  | 0 |  | 0 |  | D | -1 | [7 empty] | 0
| D | OST | Ostatní |  |  |  | 0 |  |  |  |  | 0 |  | 0 |  | 0 | 4 | D | 0 | ROZPOCET | [6 empty] | 0
| D | VRN | Vedlejší rozpočtové náklady |  |  |  | 0 |  |  |  |  | 0 |  | 0 |  | 0 | 5 | D | 1 | ROZPOCET | [6 empty] | 0
1 | K | V01-101 | Vytýčení stávajících sítí | kpl | 1 |  | 0 |  |  | základní |  | 0 | 0 | 0 | 0 | 0 | 1024 | K | 2 | ROZPOCET | 0 | 0 | 0 | 0 | 0 | 1 | 0 | 1024 | -1164390647
2 | K | V01-102 | Vytýčení stavby | kpl | 1 |  | 0 |  |  | základní |  | 0 | 0 | 0 | 0 | 0 | 1024 | K | 2 | ROZPOCET | 0 | 0 | 0 | 0 | 0 | 1 | 0 | 1024 | -2101383251
3 | K | V01-103 | Úklid, odvoz a likvidace odpadu | kpl | 1 |  | 0 |  |  | základní |  | 0 | 0 | 0 | 0 | 0 | 1024 | K | 2 | ROZPOCET | 0 | 0 | 0 | 0 | 0 | 1 | 0 | 1024 | -1307184523
4 | K | V01-104 | Zařízení staveniště | kpl | 1 |  | 0 | CS ÚRS 2022 02 |  | základní |  | 0 | 0 | 0 | 0 | 0 | 1024 | K | 2 | ROZPOCET | 0 | 0 | 0 | 0 | 0 | 1 | 0 | 1024 | 1016642418
5 | K | V01-105 | Provozní vlivy, náklady způsobené omezením okolní dopravou, případné havarijní opravy, atd. | kpl | 1 |  | 0 |  |  | základní |  | 0 | 0 | 0 | 0 | 0 | 1024 | K | 2 | ROZPOCET | 0 | 0 | 0 | 0 | 0 | 1 | 0 | 1024 | -636446805
6 | K | V01-106 | Návrh dopravně inženýrských opatření | kpl | 1 |  | 0 |  |  | základní |  | 0 | 0 | 0 | 0 | 0 | 1024 | K | 2 | ROZPOCET | 0 | 0 | 0 | 0 | 0 | 1 | 0 | 1024 | -2135178405
7 | K | V01-107 | Dopravně inženýrská opatření | kpl | 1 |  | 0 |  |  | základní |  | 0 | 0 | 0 | 0 | 0 | 1024 | K | 2 | ROZPOCET | 0 | 0 | 0 | 0 | 0 | 1 | 0 | 1024 | -219415580
11 | K | V01-108 | Pasportizace stávajícícho stavu přilehlých komunikací budov a konstrukcí | kpl | 1 |  | 0 |  |  | základní |  | 0 | 0 | 0 | 0 | 0 | 1024 | K | 2 | ROZPOCET | 0 | 0 | 0 | 0 | 0 | 1 | 0 | 1024 | -2068810007
| D | O01 | Ostatní náklady |  |  |  | 0 |  |  |  |  | 0 |  | 0 |  | 0 | 4 | D | 1 | ROZPOCET | [6 empty] | 0
8 | K | O01-101 | Staveniště, zajištění přístupu k nemovitostem, náklady způsobené obnovou případných poškození, případným archeologickým průzkumem, atd. | kpl | 1 |  | 0 |  |  | základní |  | 0 | 0 | 0 | 0 | 0 | 262144 | K | 2 | ROZPOCET | 0 | 0 | 0 | 0 | 0 | 1 | 0 | 262144 | -2145551310
9 | K | O01-102 | Zkoušky a revize | kpl | 1 |  | 0 |  |  | základní |  | 0 | 0 | 0 | 0 | 0 | 262144 | K | 2 | ROZPOCET | 0 | 0 | 0 | 0 | 0 | 1 | 0 | 262144 | -69760241
10 | K | O01-103 | Předání a převzetí díla, dokumentace skutečného provedení, geodetické zaměření skutečného provedení | kpl | 1 |  | 0 |  |  | základní |  | 0 | 0 | 0 | 0 | 0 | 262144 | K | 2 | ROZPOCET | 0 | 0 | 0 | 0 | 0 | 1 | 0 | 262144 | -1523885502

## Seznam figur
SEZNAM FIGUR
Kód: | 210525
Stavba: | Výměna vodovodu v ul. Královská cesta, Kolín
Datum: | 6. 12. 2022
Kód | Popis | MJ | Výměra
SO.01 | Výměna vodovodních řadů
BOX |  |  | 3493.908
| Délka výkopu * průměrná hloubka *2 |  | 0
BOX | (339*2,19*1)+(648,6*1,8*2)+(95,1*2,19*2) |  | 3493.908
Použití figury:
151811132 | Osazení pažicího boxu hl výkopu do 4 m š přes 1,2 do 2,5 m | m2 | 3493.908
151811232 | Odstranění pažicího boxu hl výkopu do 4 m š přes 1,2 do 2,5 m | m2 | 3493.908
LOZE |  |  | 101.992
| Lože pod potrubí mostnosti 0,1 m *1,1 (10 % nadvýlom) |  | 0
LOZE | 0,1*927,2*1,1 |  | 101.992
Použití figury:
451572111 | Lože pod potrubí otevřený výkop z kameniva drobného těženého | m3 | 101.992
174151101 | Zásyp jam, šachet rýh nebo kolem objektů sypaninou se zhutněním | m3 | 1875.677
OBSYP |  |  | 577.568
| Obsyp potrubí 300 mm nad záklenek *1,1 (10% nadvýlom) |  | 0
| "řad B7" (511,6*(0,5+0,3)*1,1)-((3,14*0,5*0,5/4)*380,2) |  | 375.594
| "řad D43, propoj, D54 a D44" (415,6*(0,16+0,3)*1,1)-((3,14*0,16*0,16/4)*414) |  | 201.974
OBSYP | Součet |  | 577.568
Použití figury:
175111101 | Obsypání potrubí ručně sypaninou bez prohození, uloženou do 3 m | m3 | 577.568
174151101 | Zásyp jam, šachet rýh nebo kolem objektů sypaninou se zhutněním | m3 | 1875.677
58331351 | kamenivo těžené drobné frakce 0/4 | t | 1207.117
RYHA |  |  | 1889.239
| plocha výkopu * (průměrná hloubka výkopu - průměrná skladba povrchu) *1,1 (10% nadvýlom) |  | 0
RYHA | "řad D43 + řad B7"766,218 *(2,19-0,41)*1,1 + "hloubení mimo úpravu MK" (53,066+1,71+104,6952+2)*2,19*1,1 |  | 1889.239
Použití figury:
132451255 | Hloubení rýh nezapažených š do 2000 mm v hornině třídy těžitelnosti II skupiny 5 objem do 1000 m3 strojně | m3 | 1018.735
174151101 | Zásyp jam, šachet rýh nebo kolem objektů sypaninou se zhutněním | m3 | 1875.677
RYHA_2 |  |  | 657.598
RYHA_2 | "výkop pro demontáž stáv. řadu DN 400" 410,4*(1,8-0,41)*1,1 + "výkop mimo úpravu MK" (15,2*1,8*1,1) |  | 657.598
Použití figury:
132451255 | Hloubení rýh nezapažených š do 2000 mm v hornině třídy těžitelnosti II skupiny 5 objem do 1000 m3 strojně | m3 | 1018.735
174151101 | Zásyp jam, šachet rýh nebo kolem objektů sypaninou se zhutněním | m3 | 1875.677
VYKOP |  |  | 2546.837
VYKOP | RYHA+RYHA_2 |  | 2546.837
Použití figury:
132451255 | Hloubení rýh nezapažených š do 2000 mm v hornině třídy těžitelnosti II skupiny 5 objem do 1000 m3 strojně | m3 | 1018.735
132251255 | Hloubení rýh nezapažených š do 2000 mm v hornině třídy těžitelnosti I skupiny 3 objem do 1000 m3 strojně | m3 | 764.051
132354205 | Hloubení zapažených rýh š do 2000 mm v hornině třídy těžitelnosti II skupiny 4 objem do 1000 m3 | m3 | 764.051
171201231 | Poplatek za uložení zeminy a kamení na recyklační skládce (skládkovné) kód odpadu 17 05 04 | t | 4929.772
997221551 | Vodorovná doprava suti ze sypkých materiálů do 1 km | t | 4929.772
VYKOP_PROVIZORNI |  |  | 47.78
| "výkop provizorního povrchu za křižovatkou s ul. Polepská" 50,2*0,2 |  | 10.04
| "výkop provizorního povrchu u ul. Vávrova" 105*0,2 |  | 21
| "výkop v místě kopané sondy" 2*2*2,1 |  | 8.4
| "výkop provizorního povrchu v křižovatce s ul. Polepská (správa KSÚS)" 27,8*0,3 |  | 8.34
VYKOP_PROVIZORNI | Součet |  | 47.78
Použití figury:
132151251 | Hloubení rýh nezapažených š do 2000 mm v hornině třídy těžitelnosti I skupiny 1 a 2 objem do 20 m3 strojně | m3 | 47.78
171201231 | Poplatek za uložení zeminy a kamení na recyklační skládce (skládkovné) kód odpadu 17 05 04 | t | 4929.772
997221551 | Vodorovná doprava suti ze sypkých materiálů do 1 km | t | 4929.772
ZASYP |  |  | 1867.277
| Zpětný zásyp rýh a jam (výkop rýh - (podsyp + obsyp) |  | 0
ZASYP | (RYHA-(LOZE+OBSYP))+RYHA_2 |  | 1867.277
Použití figury:
174151101 | Zásyp jam, šachet rýh nebo kolem objektů sypaninou se zhutněním | m3 | 1875.677
58331200 | štěrkopísek netříděný | t | 3563.786
SO.02 | Vodovodní přípojky
BOX |  |  | 489.6
BOX_3 |  |  | 504.9
| Délka výkopu * průměrná hloubka *2 |  | 0
BOX_3 | 168,3*1,5*2 |  | 504.9
Použití figury:
151811132 | Osazení pažicího boxu hl výkopu do 4 m š přes 1,2 do 2,5 m | m2 | 504.9
151811232 | Odstranění pažicího boxu hl výkopu do 4 m š přes 1,2 do 2,5 m | m2 | 504.9
JIL |  |  | 5.232
JIL | "jílové těsnění u kanalizačních přípojek" 0,8*0,3*1,09*20 |  | 5.232
Použití figury:
247681R01 | Těsnění rýhy z jílu se zhutněním | m3 | 5.232
174151101 | Zásyp jam, šachet rýh nebo kolem objektů sypaninou se zhutněním | m3 | 72.289
58125110 | jíl surový kusový | t | 10.987
LOZE |  |  | 14.52
LOZE_3 |  |  | 18.535
| Lože pod potrubí mostnosti 0,1 m *1,1 (10 % nadvýlom) |  | 0
LOZE_3 | 0,1*(168,5*1)*1,1 |  | 18.535
Použití figury:
451572111 | Lože pod potrubí otevřený výkop z kameniva drobného těženého | m3 | 18.535
174151101 | Zásyp jam, šachet rýh nebo kolem objektů sypaninou se zhutněním | m3 | 72.289
OBSYP |  |  | 48.075
OBSYP_3 |  |  | 61.405
| Obsyp potrubí 300 mm nad záklenek *1,1 (10% nadvýlom) |  | 0
OBSYP_3 | "přípojky" ((168,5*1)*(0,032+0,3)*1,1)-((3,14*0,032*0,032/4)*163,2) |  | 61.405
Použití figury:
175111101 | Obsypání potrubí ručně sypaninou bez prohození, uloženou do 3 m | m3 | 61.405
174151101 | Zásyp jam, šachet rýh nebo kolem objektů sypaninou se zhutněním | m3 | 72.289
58331351 | kamenivo těžené drobné frakce 0/4 | t | 128.337
RYHA |  |  | 1850.707
RYHA_3 |  |  | 146.997
| plocha výkopu * (průměrná hloubka výkopu - průměrná skladba povrchu) *1,1 (10% nadvýlom) |  | 0
RYHA_3 | "přípojky" 122,6*(1,5-0,41)*1,1 |  | 146.997
Použití figury:
132154201 | Hloubení zapažených rýh š do 2000 mm v hornině třídy těžitelnosti I skupiny 1 a 2 objem do 20 m3 | m3 | 146.997
171201231 | Poplatek za uložení zeminy a kamení na recyklační skládce (skládkovné) kód odpadu 17 05 04 | t | 279.294
174151101 | Zásyp jam, šachet rýh nebo kolem objektů sypaninou se zhutněním | m3 | 72.289
997221551 | Vodorovná doprava suti ze sypkých materiálů do 1 km | t | 279.294
VYKOP |  |  | 2542.019
VYKOP_PROVIZORNI |  |  | 47.78
ZASYP |  |  | 1788.112
ZASYP_3 |  |  | 72.289
| Zpětný zásyp rýh a jam (výkop rýh - (podsyp + obsyp) |  | 0
ZASYP_3 | RYHA_3-(LOZE_3+OBSYP_3-JIL) |  | 72.289
Použití figury:
174151101 | Zásyp jam, šachet rýh nebo kolem objektů sypaninou se zhutněním | m3 | 72.289
58331200 | štěrkopísek netříděný | t | 137.349