## SO1 VÝMĚNA SVÍTIDEL
Výkaz výměr
Akce: | Rekonstrukce veřejného osvětlení MĚSTO KOLÍN – EFEKT 2018 – MPO 80551/2017
Objekt: | SO1 - Výměna svítidel VO V RÁMCI VÝBĚRU ODBĚRNÝCH MÍST RVO2, RVO6, RVO10, RVO34, RVO35, RVO36, RVO37, RVO43, RVO44, RVO45
Vypracoval:
Datum:
číslo | položka | množtví | jedn | materiál | montáž | cena celk
001 | Demontáž stávajícího svítidla | 391 | ks |  |  | 0
002 | Demontáž stávající kabeláže ve stožáru | 391 | ks |  |  | 0
003 | Demontáž stávajícího jednovýložníku | 9 | ks |  |  | 0
004 | Demontáž stávájícího šestivýložníku | 1 | ks |  |  | 0
005 | Redukce výložníku 70-60mm NEBO ÚPRAVY VÝLOŽNÍKŮ | 381 | ks |  |  | 0
006 | Dvojvýložník zinkovaný např. J2/2000/120 ZN | 9 | ks |  |  | 0
007 | Šesti výložník rovný např. UD6-1000 ZN | 1 | ks |  |  | 0
008 | Svítidlo typ Safír 2 AL uliční 150W dle TZ | 103 | ks |  |  | 0
009 | Svítidlo typ Safír 2 AL uliční 100W dle TZ | 33 | ks |  |  | 0
010 | Svítidlo typ Safír 1 AL uliční 70W dle TZ | 182 | ks |  |  | 0
011 | AMPERA MINI / 5102 / 24 LED / 700 mA / 55W / 3000K | 31 | ks |  |  | 0
012 | AMPERA MIDI / 5121 / 64 LED / 700 mA / 139W / 3000K | 42 | ks |  |  | 0
013 | Sodíková výbojka 150W | 103 | ks |  |  | 0
014 | Sodíková výbojka 100W | 33 |  |  |  | 0
015 | Sodíková výbojka 70W | 182 | ks |  |  | 0
016 | Kabel CYKY 3x1,5 | 3910 | m |  |  | 0
017 | Doprava | 1 | soub |  |  | 0
018 | Odvoz a likvidace odpadu | 1 | soub |  |  | 0
019 | Koordinace se správci sítí | 20 | hod |  |  | 0
020 | Výkon plošiny demontáže montáže | 400 | hod |  |  | 0
021 | Výchozí revize | 3 | ks |  |  | 0
022 | Dopravní značení | 1 | soub |  |  | 0
023 | Projektová dokumentace skutečného provedení | 1 | ks |  |  | 0
| Celkem bez DPH |  |  |  |  | 0
| DPH 21% |  |  |  | Kč | 0
| CELKEM CENA VČETNĚ DPH 21% |  |  |  | Kč | 0
LED SVÍTIDLA BUDOU PRACOVAT V SÍTI S REGULACI RAVENBERI
ROZPĚTÍ 180V -220V STABILIZACE NAPĚTÍ 220V