## Rekapitulace stavby
Export VZ |  | List obsahuje: |  |  |  |  | 1) Rekapitulace stavby |  |  | 2) Rekapitulace objektů stavby a soupisů prací | [15 empty] | 3.0 | ZAMOK |  |  |  |  | False | False | {d34d47ec-9b50-455a-b607-963c7c969249}
[31 empty] | 0,01 | 21
[31 empty] | 0,01 | 15
|  | REKAPITULACE STAVBY | [15 empty] | v --- níže se nacházejí doplnkové a pomocné údaje k sestavám --- v | [11 empty] | Návod na vyplnění | 0,001
|  | Kód: |  |  |  |  | 11-7102-02-05a_DPS | [22 empty] | Měnit lze pouze buňky se žlutým podbarvením! 1) v Rekapitulaci stavby vyplňte údaje o Uchazeči (přenesou se do ostatních sestav i v jiných listech) 2) na vybraných listech vyplňte v sestavě Soupis prací ceny u položek Podrobnosti k vyplnění naleznete na poslední záložce s Pokyny pro vyplnění | 0,01
|  | Stavba: |  |  |  |  | ČOV TPCA - PD techn. čištění OV - 1.etapa | [23 empty] | 0,01
|  | KSO: | [11 empty] | CC-CZ: | [16 empty] | 0,01
|  | Místo: |  |  |  |  | Kolín | [6 empty] | Datum: |  | 11. 9. 2018 | [14 empty] | 0,01
0,01
|  | Zadavatel: | [11 empty] | IČ: |  | 00235440 | [14 empty] | 0,01
|  |  | Město Kolín | [10 empty] | DIČ: | [16 empty] | 0,01
0,01
|  | Uchazeč: | [11 empty] | IČ: |  | Vyplň údaj | [14 empty] | 0,01
|  |  | Vyplň údaj | [10 empty] | DIČ: |  | Vyplň údaj | [14 empty] | 0,01
False
|  | Projektant: | [11 empty] | IČ: |  | 26475081 | [14 empty] | False
|  |  | Sweco Hydroprojekt a.s. | [10 empty] | DIČ: |  | CZ26475081 | [14 empty] | True
0,01
|  | Poznámka: | [28 empty] | 0,01
False
|  | Cena bez DPH | [11 empty] | 0
[8 empty] | Sazba daně |  | Základ daně |  |  |  | Výše daně
|  | DPH |  | základní |  |  |  | 21% |  | 0 |  |  |  | 0
|  |  |  | snížená |  |  |  | 15% |  | 0 |  |  |  | 0
|  |  |  | zákl. přenesená |  |  |  | 21% |  | 0 |  |  |  | 0
|  |  |  | sníž. přenesená |  |  |  | 15% |  | 0 |  |  |  | 0
|  |  |  | nulová |  |  |  | 0% |  | 0 |  |  |  | 0
|  | Cena s DPH | [6 empty] | v |  | CZK |  |  | 0
REKAPITULACE OBJEKTŮ STAVBY A SOUPISŮ PRACÍ
| Kód: | [6 empty] | 11-7102-02-05a_DPS
| Stavba: | [6 empty] | ČOV TPCA - PD techn. čištění OV - 1.etapa
| Místo: | [6 empty] | Kolín |  |  |  |  | Datum: |  | 11. 9. 2018
| Zadavatel: | [6 empty] | Město Kolín |  |  |  |  | Projektant: |  | Sweco Hydroprojekt a.s. |  |  | Informatívní údaje z listů zakázek
Uchazeč:
| Kód |  |  |  | Objekt, Soupis prací | [6 empty] | Cena bez DPH [CZK] |  |  |  | Cena s DPH [CZK] | Typ | z toho Ostat. náklady [CZK] | DPH [CZK] | Normohodiny [h] | DPH základní [CZK] | DPH snížená [CZK] | DPH základní přenesená [CZK] | DPH snížená přenesená [CZK] | Základna DPH základní | Základna DPH snížená | Základna DPH zákl. přenesená | Základna DPH sníž. přenesená | Základna DPH nulová
| Náklady stavby celkem | [10 empty] | 0 |  |  |  | 0 |  | 0 | 0 | 0 | 0 | 0 | 0 | 0 | 0 | 0 | 0 | 0 | 0 |  | D | 0 | ###NOIMPORT### | IMPORT | {d34d47ec-9b50-455a-b607-963c7c969249} | {00000000-0000-0000-0000-000000000000}
/ |  | SO 01.1 |  |  |  | Úprava aktivačních nádrží - 1. etapa | [5 empty] | 0 |  |  |  | 0 | STA | 0 | 0 | 0 | 0 | 0 | 0 | 0 | 0 | 0 | 0 | 0 | 0 |  |  | 1 |  | IMPORT | {6ea9a148-e72d-4d53-8caf-e2da58242234} | {d34d47ec-9b50-455a-b607-963c7c969249} |  | 2
/ |  | SO 02 |  |  |  | Obtokové potrubí s měrným objektem | [5 empty] | 0 |  |  |  | 0 | STA | 0 | 0 | 0 | 0 | 0 | 0 | 0 | 0 | 0 | 0 | 0 | 0 |  |  | 1 |  | IMPORT | {ddbeb432-d5a2-4120-88df-be2bbf7cefe9} | {d34d47ec-9b50-455a-b607-963c7c969249} |  | 2
/ |  | SO 03 |  |  |  | Terénní úpravy a zpevněné plochy | [5 empty] | 0 |  |  |  | 0 | STA | 0 | 0 | 0 | 0 | 0 | 0 | 0 | 0 | 0 | 0 | 0 | 0 |  |  | 1 |  | IMPORT | {5cdf537a-2a81-4a00-a48c-f64a773d15a4} | {d34d47ec-9b50-455a-b607-963c7c969249} |  | 2
/ |  | PS 01.1 |  |  |  | Strojně technologická část - 1. etapa | [5 empty] | 0 |  |  |  | 0 | STA | 0 | 0 | 0 | 0 | 0 | 0 | 0 | 0 | 0 | 0 | 0 | 0 |  |  | 1 |  | IMPORT | {014bf84d-d229-4054-a83e-b1f65fa4a537} | {d34d47ec-9b50-455a-b607-963c7c969249} |  | 2
/ |  | PS 02.1 |  |  |  | Elektrotechnologická část - 1. etapa | [5 empty] | 0 |  |  |  | 0 | PRO | 0 | 0 | 0 | 0 | 0 | 0 | 0 | 0 | 0 | 0 | 0 | 0 |  |  | 1 |  | IMPORT | {910dadb7-be7e-4047-ba41-5646065853f8} | {d34d47ec-9b50-455a-b607-963c7c969249} | 812 31 | 2
/ |  | PS 03.1 |  |  |  | SŘTP - 1. etapa | [5 empty] | 0 |  |  |  | 0 | STA | 0 | 0 | 0 | 0 | 0 | 0 | 0 | 0 | 0 | 0 | 0 | 0 |  |  | 1 |  | IMPORT | {582187dd-2062-4526-a68d-d60e5e1c9f91} | {d34d47ec-9b50-455a-b607-963c7c969249} |  | 2
/ |  | VRN |  |  |  | Vedlejší rozpočtové náklady | [5 empty] | 0 |  |  |  | 0 | STA | 0 | 0 | 0 | 0 | 0 | 0 | 0 | 0 | 0 | 0 | 0 | 0 |  |  | 1 |  | IMPORT | {e75aeb2d-65cd-4139-8c1a-bd24f00c7b8a} | {d34d47ec-9b50-455a-b607-963c7c969249} | 827 21 5 | 2
/ |  | ON |  |  |  | Ostatní náklady | [5 empty] | 0 |  |  |  | 0 | STA | 0 | 0 | 0 | 0 | 0 | 0 | 0 | 0 | 0 | 0 | 0 | 0 |  |  | 1 |  | IMPORT | {a4b42a98-4cc2-4364-bcce-510c5dac540f} | {d34d47ec-9b50-455a-b607-963c7c969249} | 827 21 5 | 2

## SO 01.1 - Úprava aktivačn...
| List obsahuje: |  | 1) Krycí list soupisu | 2) Rekapitulace |  |  | 3) Soupis prací | Zpět na list: | Rekapitulace stavby
[19 empty] | {6ea9a148-e72d-4d53-8caf-e2da58242234} | [5 empty] | ZB_ktce | Kompletní ŽB kostrukce | m3 | 10,853 | 2
2
| KRYCÍ LIST SOUPISU | [8 empty] | v --- níže se nacházejí doplnkové a pomocné údaje k sestavám --- v | [8 empty] | False
Stavba:
ČOV TPCA - PD techn. čištění OV - 1.etapa
Objekt:
SO 01.1 - Úprava aktivačních nádrží - 1. etapa
| KSO: |  |  |  |  | CC-CZ:
| Místo: |  | Kolín |  |  | Datum: | 11. 9. 2018
| Zadavatel: |  |  |  |  | IČ: | 00235440
|  | Město Kolín |  |  |  | DIČ:
| Uchazeč: |  |  |  |  | IČ:
DIČ:
| Projektant: |  |  |  |  | IČ: | 26475081
|  | Sweco Hydroprojekt a.s. |  |  |  | DIČ: | CZ26475081
Poznámka:
| Cena bez DPH | [5 empty] | 0
|  |  | Základ daně |  |  | Sazba daně | Výše daně
| DPH | základní | 0 |  |  | 21% | 0
|  | snížená | 0 |  |  | 15% | 0
|  | zákl. přenesená | 0 |  |  | 21% | 0
|  | sníž. přenesená | 0 |  |  | 15% | 0
|  | nulová | 0 |  |  | 0% | 0
| Cena s DPH |  |  | v | CZK |  | 0
REKAPITULACE ČLENĚNÍ SOUPISU PRACÍ
Stavba:
ČOV TPCA - PD techn. čištění OV - 1.etapa
Objekt:
SO 01.1 - Úprava aktivačních nádrží - 1. etapa
Místo: |  |  | Kolín |  |  | Datum: | 11. 9. 2018
Zadavatel: |  |  | Město Kolín |  |  | Projektant: | Sweco Hydroprojekt a.s.
Uchazeč:
Kód dílu - Popis | [6 empty] | Cena celkem [CZK]
Náklady soupisu celkem | [6 empty] | 0 | [12 empty] | -1
| HSV - Práce a dodávky HSV | [5 empty] | 0
| 3 - Svislé a kompletní konstrukce | [5 empty] | 0
| 9 - Ostatní konstrukce a práce, bourání | [5 empty] | 0
| 997 - Přesun sutě | [5 empty] | 0
| 998 - Přesun hmot | [5 empty] | 0
| PSV - Práce a dodávky PSV | [5 empty] | 0
| 711 - Izolace proti vodě, vlhkosti a plynům | [5 empty] | 0
| OST - Ostatní | [5 empty] | 0
SOUPIS PRACÍ
Stavba:
ČOV TPCA - PD techn. čištění OV - 1.etapa
Objekt:
SO 01.1 - Úprava aktivačních nádrží - 1. etapa
Místo: |  |  | Kolín |  |  | Datum: | 11. 9. 2018
Zadavatel: |  |  | Město Kolín |  |  | Projektant: | Sweco Hydroprojekt a.s.
Uchazeč:
PČ | Typ | Kód | Popis | MJ | Množství | J.cena [CZK] | Cena celkem [CZK] | Cenová soustava |  | Poznámka | DPH | J. Nh [h] | Nh celkem [h] | J. hmotnost [t] | Hmotnost celkem [t] | J. suť [t] | Suť Celkem [t]
Náklady soupisu celkem | [6 empty] | 0 | [5 empty] | 0 |  | 669.3374 |  | 0.66275 |  | D | -1 | [15 empty] | 0
| D | HSV | Práce a dodávky HSV |  |  |  | 0 | [5 empty] | 0 |  | 669.3247 |  | 0.66275 | 1 | D | 0 |  |  |  | ROZPOCET | [11 empty] | 0
| D | 3 | Svislé a kompletní konstrukce |  |  |  | 0 | [5 empty] | 0 |  | 1.7575 |  | 0 | 1 | D | 1 |  |  |  | ROZPOCET | [11 empty] | 0
1 | K | 380326243 | Kompletní konstrukce čistíren odpadních vod, nádrží, vodojemů, kanálů z betonu železového bez výztuže a bednění pro prostředí s mrazovými cykly tř. C 30/37, tl. přes 300 mm | m3 | 10.853 |  | 0 | CS ÚRS 2018 01 |  |  | základní |  | 0 | 0 | 0 | 0 | 0 | 4 | K | 2 |  |  |  | ROZPOCET | [5 empty] | 0 | 0 | 0 | 0 | 0 | 1 | 0 | 4 | -1244647840
| VV |  | (5,0*7,5-2*0,5*0,5-0,55*1,5)*0,3 |  | 10.853 | [13 empty] | VV | 2 | 2 | True | 0 | ROZPOCET
| VV | ZB_ktce | Součet |  | 10.853 | [13 empty] | VV | 2 | 4 | True | 1 | ROZPOCET
2 | K | 380356231 | Bednění kompletních konstrukcí čistíren odpadních vod, nádrží, vodojemů, kanálů konstrukcí neomítaných z betonu prostého nebo železového ploch rovinných zřízení | m2 | 72.35 |  | 0 | CS ÚRS 2018 01 |  |  | základní |  | 0 | 0.002653 | 0.19195 | 0 | 0 | 4 | K | 2 |  |  |  | ROZPOCET | [5 empty] | 0 | 0 | 0 | 0 | 0 | 1 | 0 | 4 | -2045477282
| PSC |  | Poznámka k souboru cen: 1. V případech, kdy konstrukce jsou obsypávány, oceňuje se bednění vnějších neomítaných obsypávaných stěn a) rovinných cenou 380 35-6211 (zřízení) a 380 35-6212 (odstranění), b) zaoblených cenou 380 35-6221 (zřízení) a 380 35-6222 (odstranění). | [15 empty] | PSC | 2
| VV |  | Včetně zkosení viditelných hran trojůhelníkovou lištou - viz výkres tvaru | [15 empty] | VV | 2 | 1 | True | 0 | ROZPOCET
| VV |  | 2*(5,0*7,5-2*0,5*0,5-0,55*1,5) |  | 72.35 | [13 empty] | VV | 2 | 2 | True | 0 | ROZPOCET
| VV |  | Součet |  | 72.35 | [13 empty] | VV | 2 | 4 | True | 1 | ROZPOCET
3 | K | 380356232 | Bednění kompletních konstrukcí čistíren odpadních vod, nádrží, vodojemů, kanálů konstrukcí neomítaných z betonu prostého nebo železového ploch rovinných odstranění | m2 | 72.35 |  | 0 | CS ÚRS 2018 01 |  |  | základní |  | 0 | 0 | 0 | 0 | 0 | 4 | K | 2 |  |  |  | ROZPOCET | [5 empty] | 0 | 0 | 0 | 0 | 0 | 1 | 0 | 4 | 2048207834
| PSC |  | Poznámka k souboru cen: 1. V případech, kdy konstrukce jsou obsypávány, oceňuje se bednění vnějších neomítaných obsypávaných stěn a) rovinných cenou 380 35-6211 (zřízení) a 380 35-6212 (odstranění), b) zaoblených cenou 380 35-6221 (zřízení) a 380 35-6222 (odstranění). | [15 empty] | PSC | 2
4 | K | 380361006 | Výztuž kompletních konstrukcí čistíren odpadních vod, nádrží, vodojemů, kanálů z oceli 10 505 (R) nebo BSt 500 | t | 1.411 |  | 0 | CS ÚRS 2018 01 |  |  | základní |  | 0 | 1.1095 | 1.5655 | 0 | 0 | 4 | K | 2 |  |  |  | ROZPOCET | [5 empty] | 0 | 0 | 0 | 0 | 0 | 1 | 0 | 4 | 1046010346
| VV |  | vyztuženost ŽB ktce cca 130kg/m3 | [15 empty] | VV | 2 | 1 | True | 0 | ROZPOCET
| VV |  | ZB_ktce* 0,130 |  | 1.411 | [13 empty] | VV | 2 | 2 | True | 1 | ROZPOCET
| D | 9 | Ostatní konstrukce a práce, bourání |  |  |  | 0 | [5 empty] | 0 |  | 667.5672 |  | 0.66275 | 1 | D | 1 |  |  |  | ROZPOCET | [11 empty] | 0
5 | K | 933901111 | Zkoušky objektů a vymývání provedení zkoušky vodotěsnosti betonové nádrže jakéhokoliv druhu a tvaru, o obsahu do 1000 m3 | m3 | 667.5 |  | 0 | CS ÚRS 2018 01 |  |  | základní |  | 0 | 0 | 0 | 0 | 0 | 4 | K | 2 |  |  |  | ROZPOCET | [5 empty] | 0 | 0 | 0 | 0 | 0 | 1 | 0 | 4 | 383733589
| PSC |  | Poznámka k souboru cen: 1. Ceny -1111 a -1112 jsou určeny pro provedení zkoušky vodotěsnosti nádrží, které neslouží k výrobě kalového plynu. 2. V cenách -1311 a -1312 jsou započteny i náklady na dodání vody. 3. V cenách -1111 a -1112, -1511 a -1512 jsou započteny i náklady na napuštění a vypuštění vody z nádrže po skončení zkoušky. 4. V cenách -1111 a -1112, -1511 a -1512 nejsou započteny náklady na dodání vody pro zkoušku; dodání vody se oceňuje ve specifikaci a nezapočítává se do celkové hmotnosti pro oceňování přesunu hmot. 5. Množství měrných jednotek se určuje pro cenu a) -1311 a -1312 v m3 vody v nádrži; b) -1111, -1112, -1511 a -1512 v m3 vody, která se určí z objemu nádrže s přihlédnutím ke předepsané zkušební hladině vody, z vody potřebné pro nasycení pláště a udržení zkušební hladiny. Ztratné lze dohodnout ve výši 3 %. | [15 empty] | PSC | 2
| VV |  | 20,0*7,5*4,45 |  | 667.5 | [13 empty] | VV | 2 | 2 | True | 1 | ROZPOCET
6 | M | 08113910 | voda povrchová pro jinou potřebu průmyslu a služeb | m3 | 667.5 |  | 0 | CS ÚRS 2018 01 |  |  | základní |  | 0 | 1 | 667.5 | 0 | 0 | 8 | M | 2 |  |  |  | ROZPOCET | [5 empty] | 0 | 0 | 0 | 0 | 0 | 1 | 0 | 4 | -234586248
7 | K | 952903112 | Vyčištění objektů čistíren odpadních vod, nádrží, žlabů nebo kanálů světlé výšky prostoru do 3,5 m | m2 | 150 |  | 0 | CS ÚRS 2018 01 |  |  | základní |  | 0 | 6.8e-06 | 0.00102 | 0 | 0 | 4 | K | 2 |  |  |  | ROZPOCET | [5 empty] | 0 | 0 | 0 | 0 | 0 | 1 | 0 | 4 | 669975107
| PSC |  | Poznámka k souboru cen: 1. Ceny jsou určeny za zametení prostorů, umytí keramických podlah, vyčištění oken, dveří, zábradlí, potrubí, armatur a jiných konstrukcí a předmětů před předáním stavby do užívání. 2. Množství měrných jednotek se určuje v m2 půdorysné plochy vnějšího obrysu objektu. | [15 empty] | PSC | 2
| VV |  | 20,0*7,5 |  | 150 | [13 empty] | VV | 2 | 2 | True | 1 | ROZPOCET
8 | K | 952903119 | Vyčištění objektů čistíren odpadních vod, nádrží, žlabů nebo kanálů Příplatek k ceně za vyčištění prostorů v přes 3,5 m | m2 | 150 |  | 0 | CS ÚRS 2018 01 |  |  | základní |  | 0 | 1.5e-06 | 0.000225 | 0 | 0 | 4 | K | 2 |  |  |  | ROZPOCET | [5 empty] | 0 | 0 | 0 | 0 | 0 | 1 | 0 | 4 | -1641810337
| PSC |  | Poznámka k souboru cen: 1. Ceny jsou určeny za zametení prostorů, umytí keramických podlah, vyčištění oken, dveří, zábradlí, potrubí, armatur a jiných konstrukcí a předmětů před předáním stavby do užívání. 2. Množství měrných jednotek se určuje v m2 půdorysné plochy vnějšího obrysu objektu. | [15 empty] | PSC | 2
9 | K | 952905131R | Čištění objektů s vyklizením usazenin s vodorovným přemístěním do 10 m | m3 | 15 |  | 0 | R-položka |  |  | základní |  | 0 | 0 | 0 | 0 | 0 | 4 | K | 2 |  |  |  | ROZPOCET | [5 empty] | 0 | 0 | 0 | 0 | 0 | 1 | 0 | 4 | -469335551
| PSC |  | Poznámka k souboru cen: 1. V ceně 952 90-5131 jsou započteny i náklady na naložení bahna na dopravní prostředek nebo složení na hromady. 2. Množství měrných jednotek se určuje: a) u vyklizení bahna v m3 vyklizeného bahna, b) u dokončujícího úklidu v m2 půdorysné plochy, na které se úklid provádí. | [15 empty] | PSC | 2
| VV |  | 20,0*7,5*0,1 |  | 15 | [13 empty] | VV | 2 | 2 | True | 1 | ROZPOCET
10 | K | 953334315 | Kombinovaný těsnící pás do pracovních spar betonových konstrukcí PVC pás s bobtnavým kruhovým profilem šířky 150 mm | m | 16.95 |  | 0 | CS ÚRS 2018 01 |  |  | základní |  | 0 | 0.0020356 | 0.034503 | 0 | 0 | 4 | K | 2 |  |  |  | ROZPOCET | [5 empty] | 0 | 0 | 0 | 0 | 0 | 1 | 0 | 4 | -1236405619
| P |  | Poznámka k položce: Poloha a počet pracovních spar může být upraven podle potřeb dodatavtele. | [15 empty] | P | 2
| VV |  | Pracovní spára | [15 empty] | VV | 2 | 1 | True | 0 | ROZPOCET
| VV |  | (5,0+7,5+4,45) |  | 16.95 | [13 empty] | VV | 2 | 2 | True | 0 | ROZPOCET
| VV |  | Součet |  | 16.95 | [13 empty] | VV | 2 | 4 | True | 1 | ROZPOCET
11 | K | 985112111 | Odsekání degradovaného betonu stěn, tloušťky do 10 mm | m2 | 5.085 |  | 0 | CS ÚRS 2018 01 |  |  | základní |  | 0 | 0 | 0 | 0.022 | 0.11187 | 4 | K | 2 |  |  |  | ROZPOCET | [5 empty] | 0 | 0 | 0 | 0 | 0 | 1 | 0 | 4 | -2090573816
| PSC |  | Poznámka k souboru cen: 1. V ceně -2111 až -2133 jsou započteny i náklady na odstranění degradovaného betonu ručním pneumatickým kladivem s dočištěním k obnažení betonářské výztuže a jejím ručním očištěním. | [15 empty] | PSC | 2
| VV |  | Zdrsnění pracovní spáry před napojením nové konstrukce | [15 empty] | VV | 2 | 1 | True | 0 | ROZPOCET
| VV |  | 0,3*(5,0+7,5+4,45) |  | 5.085 | [13 empty] | VV | 2 | 2 | True | 1 | ROZPOCET
12 | K | 985121121 | Tryskání degradovaného betonu stěn, rubu kleneb a podlah vodou pod tlakem do 300 barů | m2 | 8.475 |  | 0 | CS ÚRS 2018 01 |  |  | základní |  | 0 | 0 | 0 | 0.065 | 0.55088 | 4 | K | 2 |  |  |  | ROZPOCET | [5 empty] | 0 | 0 | 0 | 0 | 0 | 1 | 0 | 4 | -1456108607
| PSC |  | Poznámka k souboru cen: 1. V cenách jsou započteny i náklady na dodání vody a písku. 2. V cenách tryskání pískem jsou započteny i náklady na smetení písku na hromady nebo naložení na dopravní prostředek. 3. V cenách tryskání pískem nejsou započteny náklady na odvoz písku, které se oceňují cenami odvozu suti příslušného katalogu pro objekt, na kterém se tryskání provádí. | [15 empty] | PSC | 2
| VV |  | Očištění pracovní spáry před napojením nové konstrukce | [15 empty] | VV | 2 | 1 | True | 0 | ROZPOCET
| VV |  | 0,5*(5,0+7,5+4,45) |  | 8.475 | [13 empty] | VV | 2 | 2 | True | 1 | ROZPOCET
13 | K | 985331213 | Dodatečné vlepování betonářské výztuže včetně vyvrtání a vyčištění otvoru chemickou maltou průměr výztuže 12 mm | m | 98.4 |  | 0 | CS ÚRS 2018 01 |  |  | základní |  | 0 | 0.00032 | 0.031488 | 0 | 0 | 4 | K | 2 |  |  |  | ROZPOCET | [5 empty] | 0 | 0 | 0 | 0 | 0 | 1 | 0 | 4 | -1245230363
| PSC |  | Poznámka k souboru cen: 1. Množství měrných jednotek se určuje v m délky vyvrtaného otvoru pro zasunutí výztuže. 2. V cenách jsou započteny i náklady na: a) rozměření, vrtání a spotřebu vrtáků, b) vyčištění otvoru, vyplnění otvorů maltou včetně dodání materiálu, c) zasunutí betonářské výztuže do otvoru vyplněného maltou. 3. V cenách nejsou započteny náklady na dodání betonářské výztuže. | [15 empty] | PSC | 2
| VV |  | 246*0,400 |  | 98.4 | [13 empty] | VV | 2 | 2 | True | 1 | ROZPOCET
| D | 997 | Přesun sutě |  |  |  | 0 | [5 empty] | 0 |  | 0 |  | 0 | 1 | D | 1 |  |  |  | ROZPOCET | [11 empty] | 0
14 | K | 997013501 | Odvoz suti a vybouraných hmot na skládku nebo meziskládku se složením, na vzdálenost do 1 km | t | 0.663 |  | 0 | CS ÚRS 2018 01 |  |  | základní |  | 0 | 0 | 0 | 0 | 0 | 4 | K | 2 |  |  |  | ROZPOCET | [5 empty] | 0 | 0 | 0 | 0 | 0 | 1 | 0 | 4 | -2098677860
| PSC |  | Poznámka k souboru cen: 1. Délka odvozu suti je vzdálenost od místa naložení suti na dopravní prostředek až po místo složení na určené skládce nebo meziskládce. 2. V ceně -3501 jsou započteny i náklady na složení suti na skládku nebo meziskládku. 3. Ceny jsou určeny pro odvoz suti na skládku nebo meziskládku jakýmkoliv způsobem silniční dopravy (i prostřednictvím kontejnerů). 4. Odvoz suti z meziskládky se oceňuje cenou 997 01-3511. | [15 empty] | PSC | 2
15 | K | 997013509 | Odvoz suti a vybouraných hmot na skládku nebo meziskládku se složením, na vzdálenost Příplatek k ceně za každý další i započatý 1 km přes 1 km | t | 9.945 |  | 0 | CS ÚRS 2018 01 |  |  | základní |  | 0 | 0 | 0 | 0 | 0 | 4 | K | 2 |  |  |  | ROZPOCET | [5 empty] | 0 | 0 | 0 | 0 | 0 | 1 | 0 | 4 | 1247160041
| PSC |  | Poznámka k souboru cen: 1. Délka odvozu suti je vzdálenost od místa naložení suti na dopravní prostředek až po místo složení na určené skládce nebo meziskládce. 2. V ceně -3501 jsou započteny i náklady na složení suti na skládku nebo meziskládku. 3. Ceny jsou určeny pro odvoz suti na skládku nebo meziskládku jakýmkoliv způsobem silniční dopravy (i prostřednictvím kontejnerů). 4. Odvoz suti z meziskládky se oceňuje cenou 997 01-3511. | [15 empty] | PSC | 2
| VV |  | 0,663*15 'Přepočtené koeficientem množství |  | 9.945 | [13 empty] | VV | 2 | 2 | False | 1 | ROZPOCET
| D | 998 | Přesun hmot |  |  |  | 0 | [5 empty] | 0 |  | 0 |  | 0 | 1 | D | 1 |  |  |  | ROZPOCET | [11 empty] | 0
16 | K | 998142251 | Přesun hmot pro nádrže, jímky, zásobníky a jámy pozemní mimo zemědělství se svislou nosnou konstrukcí monolitickou betonovou tyčovou nebo plošnou vodorovná dopravní vzdálenost do 50 m výšky do 25 m | t | 669.325 |  | 0 | CS ÚRS 2018 01 |  |  | základní |  | 0 | 0 | 0 | 0 | 0 | 4 | K | 2 |  |  |  | ROZPOCET | [5 empty] | 0 | 0 | 0 | 0 | 0 | 1 | 0 | 4 | -1039703102
| PSC |  | Poznámka k souboru cen: 1. Přesun hmot pro sila a zásobníky prováděné do posuvného bednění se oceňuje cenami části A 03 tohoto ceníku. | [15 empty] | PSC | 2
| D | PSV | Práce a dodávky PSV |  |  |  | 0 | [5 empty] | 0 |  | 0.012713 |  | 0 | 2 | D | 0 |  |  |  | ROZPOCET | [11 empty] | 0
| D | 711 | Izolace proti vodě, vlhkosti a plynům |  |  |  | 0 | [5 empty] | 0 |  | 0.012713 |  | 0 | 2 | D | 1 |  |  |  | ROZPOCET | [11 empty] | 0
17 | K | 711191001 | Provedení nátěru adhezního můstku na ploše vodorovné V | m2 | 3.75 |  | 0 | CS ÚRS 2018 01 |  |  | základní |  | 0 | 0 | 0 | 0 | 0 | 16 | K | 2 |  |  |  | ROZPOCET | [5 empty] | 0 | 0 | 0 | 0 | 0 | 1 | 0 | 16 | 195804061
| VV |  | Příprava stávajících povrchů před napojením nové konstrukce | [15 empty] | VV | 2 | 1 | True | 0 | ROZPOCET
| VV |  | 0,5*(7,5) |  | 3.75 | [13 empty] | VV | 2 | 2 | True | 1 | ROZPOCET
18 | M | 585851130 | hmota nátěrová adhezní polymercementová | kg | 12.713 |  | 0 | CS ÚRS 2018 01 |  |  | základní |  | 0 | 0.001 | 0.012713 | 0 | 0 | 32 | M | 2 |  |  |  | ROZPOCET | [5 empty] | 0 | 0 | 0 | 0 | 0 | 1 | 0 | 16 | 2063071636
| P |  | Poznámka k položce: Spotřeba: 1 - 2 kg/m2, tl. 0,7 - 1,5 mm | [15 empty] | P | 2
| VV |  | 8,475*1,5 'Přepočtené koeficientem množství |  | 12.713 | [13 empty] | VV | 2 | 2 | False | 1 | ROZPOCET
19 | K | 711191011 | Provedení nátěru adhezního můstku na ploše svislé S | m2 | 4.725 |  | 0 | CS ÚRS 2018 01 |  |  | základní |  | 0 | 0 | 0 | 0 | 0 | 16 | K | 2 |  |  |  | ROZPOCET | [5 empty] | 0 | 0 | 0 | 0 | 0 | 1 | 0 | 16 | -1291975163
| VV |  | Příprava stávajících povrchů před napojením nové konstrukce | [15 empty] | VV | 2 | 1 | True | 0 | ROZPOCET
| VV |  | 0,5*(5,0+4,45) |  | 4.725 | [13 empty] | VV | 2 | 2 | True | 1 | ROZPOCET
20 | K | 998711101 | Přesun hmot pro izolace proti vodě, vlhkosti a plynům stanovený z hmotnosti přesunovaného materiálu vodorovná dopravní vzdálenost do 50 m v objektech výšky do 6 m | t | 0.013 |  | 0 | CS ÚRS 2018 01 |  |  | základní |  | 0 | 0 | 0 | 0 | 0 | 16 | K | 2 |  |  |  | ROZPOCET | [5 empty] | 0 | 0 | 0 | 0 | 0 | 1 | 0 | 16 | 286264007
| PSC |  | Poznámka k souboru cen: 1. Ceny pro přesun hmot stanovený z hmotnosti přesunovaného materiálu se používají tehdy, pokud je možné určit hmotnost za celý stavební díl. Do této hmotnosti se započítává i hmotnost materiálů oceňovaných ve specifikaci. 2. Pokud nelze jednoznačně stanovit hmotnost přesunovaných materiálů, lze pro výpočet přesunu hmot použít orientačně procentní sazbu. Touto sazbou se vynásobí rozpočtové náklady za celý stavební díl včetně nákladů na materiál ve specifikacích. 3. Příplatek k cenám -1181 pro přesun prováděný bez použití mechanizace, tj. za ztížených podmínek, lze použít pouze pro hmotnost materiálu, která se tímto způsobem skutečně přemísťuje. | [15 empty] | PSC | 2
| D | OST | Ostatní |  |  |  | 0 | [5 empty] | 0 |  | 0 |  | 0 | 4 | D | 0 |  |  |  | ROZPOCET | [11 empty] | 0
21 | K | 997013801 | Poplatek za uložení stavebního odpadu na skládce (skládkovné) z prostého betonu zatříděného do Katalogu odpadů pod kódem 170 101 | t | 669.337 |  | 0 | CS ÚRS 2018 01 |  |  | základní |  | 0 | 0 | 0 | 0 | 0 | 4 | K | 1 |  |  |  | ROZPOCET | [5 empty] | 0 | 0 | 0 | 0 | 0 | 1 | 0 | 4 | -4524765
| PSC |  | Poznámka k souboru cen: 1. Ceny uvedenév souboru cen je doporučeno upravit podle aktuálních cen místně příslušné skládky odpadů. 2. Uložení odpadů neuvedených v souboru cen se oceňuje individuálně. 3. V cenách je započítán poplatek za ukládaní odpadu dle zákona 185/2001 Sb. 4. Případné drcení stavebního odpadu lze ocenit souborem cen 997 00-60 Drcení stavebního odpadu z katalogu 800-6 Demolice objektů. | [15 empty] | PSC | 1

## SO 02 - Obtokové potrubí ...
| List obsahuje: |  | 1) Krycí list soupisu | 2) Rekapitulace |  |  | 3) Soupis prací | Zpět na list: | Rekapitulace stavby
[19 empty] | {ddbeb432-d5a2-4120-88df-be2bbf7cefe9} | [5 empty] | HIZ_vnejsi | Hydroizolace vnějších stěn | m2 | 65,4 | 2
[19 empty] | 2 | [5 empty] | podkl_bet | Podkladní beton | m3 | 3,704 | 2
| KRYCÍ LIST SOUPISU | [8 empty] | v --- níže se nacházejí doplnkové a pomocné údaje k sestavám --- v | [8 empty] | False | [5 empty] | polstare | Štěrkové podsyp pod konstrukci základů | m3 | 5,556 | 2
[25 empty] | sedlo | Sedlové lože pod potrubí | m3 | 19,924 | 2
| Stavba: | [23 empty] | Stavebni_jama | Objem stavební jámy | m3 | 395,15 | 2
|  | ČOV TPCA - PD techn. čištění OV - 1.etapa | [22 empty] | sut_bet | Suť betonová | m3 | 12,5 | 2
| Objekt: | [23 empty] | sut_kam | Suť kameniva | m2 | 12,5 | 2
|  | SO 02 - Obtokové potrubí s měrným objektem | [22 empty] | sut_zivice | Suť živice | m2 | 12,5 | 2
[25 empty] | Vykop_III | Výkop v hornině tř. III | m3 | 197,575 | 2
| KSO: |  |  |  |  | CC-CZ: | [18 empty] | Vykop_IV | Výkop v hornině tř. IV | m3 | 197,575 | 2
| Místo: |  | Kolín |  |  | Datum: | 11. 9. 2018 | [17 empty] | Zasyp | Objem zásypů | m3 | 311,154 | 2
[25 empty] | ZB_ktce | Železobetonová monolitická konstrukce | m3 | 8,995 | 2
| Zadavatel: |  |  |  |  | IČ: | 00235440
|  | Město Kolín |  |  |  | DIČ:
| Uchazeč: |  |  |  |  | IČ:
DIČ:
| Projektant: |  |  |  |  | IČ: | 26475081
|  | Sweco Hydroprojekt a.s. |  |  |  | DIČ: | CZ26475081
Poznámka:
| Cena bez DPH | [5 empty] | 0
|  |  | Základ daně |  |  | Sazba daně | Výše daně
| DPH | základní | 0 |  |  | 21% | 0
|  | snížená | 0 |  |  | 15% | 0
|  | zákl. přenesená | 0 |  |  | 21% | 0
|  | sníž. přenesená | 0 |  |  | 15% | 0
|  | nulová | 0 |  |  | 0% | 0
| Cena s DPH |  |  | v | CZK |  | 0
REKAPITULACE ČLENĚNÍ SOUPISU PRACÍ
Stavba:
ČOV TPCA - PD techn. čištění OV - 1.etapa
Objekt:
SO 02 - Obtokové potrubí s měrným objektem
Místo: |  |  | Kolín |  |  | Datum: | 11. 9. 2018
Zadavatel: |  |  | Město Kolín |  |  | Projektant: | Sweco Hydroprojekt a.s.
Uchazeč:
Kód dílu - Popis | [6 empty] | Cena celkem [CZK]
Náklady soupisu celkem | [6 empty] | 0 | [12 empty] | -1
| HSV - HSV | [5 empty] | 0
| 1 - Zemní práce | [5 empty] | 0
| 2 - Zakládání | [5 empty] | 0
| 3 - Svislé a kompletní konstrukce | [5 empty] | 0
| 4 - Vodorovné konstrukce | [5 empty] | 0
| 8 - Trubní vedení | [5 empty] | 0
| 9 - Ostatní konstrukce a práce-bourání | [5 empty] | 0
| 997 - Přesun sutě | [5 empty] | 0
| 998 - Přesun hmot | [5 empty] | 0
| SKL - Skládkovné | [5 empty] | 0
| PSV - Práce a dodávky PSV | [5 empty] | 0
| 711 - Izolace proti vodě, vlhkosti a plynům | [5 empty] | 0
| 767 - Konstrukce zámečnické | [5 empty] | 0
| M - Práce a dodávky M | [5 empty] | 0
| 36-M - Montáž prov.,měř. a regul. zařízení | [5 empty] | 0
SOUPIS PRACÍ
Stavba:
ČOV TPCA - PD techn. čištění OV - 1.etapa
Objekt:
SO 02 - Obtokové potrubí s měrným objektem
Místo: |  |  | Kolín |  |  | Datum: | 11. 9. 2018
Zadavatel: |  |  | Město Kolín |  |  | Projektant: | Sweco Hydroprojekt a.s.
Uchazeč:
PČ | Typ | Kód | Popis | MJ | Množství | J.cena [CZK] | Cena celkem [CZK] | Cenová soustava |  | Poznámka | DPH | J. Nh [h] | Nh celkem [h] | J. hmotnost [t] | Hmotnost celkem [t] | J. suť [t] | Suť Celkem [t]
Náklady soupisu celkem | [6 empty] | 0 | [5 empty] | 0 |  | 95.9089 |  | 12.1447 |  | D | -1 | [15 empty] | 0
| D | HSV | HSV |  |  |  | 0 | [5 empty] | 0 |  | 95.7219 |  | 12.1447 | 1 | D | 0 |  |  |  | ROZPOCET | [11 empty] | 0
| D | 1 | Zemní práce |  |  |  | 0 | [5 empty] | 0 |  | 0.88345 |  | 11.6675 | 1 | D | 1 |  |  |  | ROZPOCET | [11 empty] | 0
1 | K | 113107222 | Odstranění podkladů nebo krytů strojně plochy jednotlivě přes 200 m2 s přemístěním hmot na skládku na vzdálenost do 20 m nebo s naložením na dopravní prostředek z kameniva hrubého drceného, o tl. vrstvy přes 100 do 200 mm | m2 | 12.5 |  | 0 | CS ÚRS 2018 01 |  |  | základní |  | 0 | 0 | 0 | 0.29 | 3.625 | 4 | K | 2 |  |  |  | ROZPOCET | [5 empty] | 0 | 0 | 0 | 0 | 0 | 1 | 0 | 4 | -1708869940
| PSC |  | Poznámka k souboru cen: 1. Pro volbu cen z hlediska množství se uvažuje každá souvisle odstraňovaná plocha krytu nebo podkladu stejného druhu samostatně. Odstraňuje-li se několik vrstev vozovky najednou, jednotlivé vrstvy se oceňují každá samostatně. 2. Ceny a) –7111 až –7113, –7151 až -7153, -7211 až -7213 a -7311 až -7313 lze použít i pro odstranění podkladů nebo krytů ze štěrkopísku, škváry, strusky nebo z mechanicky zpevněných zemin, b) –7121 až 7125, –7161 až -7165, -7221 až -7225 a -7321 až -7325 lze použít i pro odstranění podkladů nebo krytů ze zemin stabilizovaných vápnem, c) –7130 až -7134, –7170 až -7174, –7230 až -7234 a -7330 až -7334 lze použít i pro odstranění dlažeb uložených do betonového lože a dlažeb z mozaiky uložených do cementové malty nebo podkladu ze zemin stabilizovaných cementem. 3. Ceny lze použít i pro odstranění podkladů nebo krytů opatřených živičnými postřiky nebo nátěry. 4. Ceny odlišené podle tloušťky (např. do 100 mm, do 200 mm) jsou určeny vždy pro celou tloušťku jednotlivých konstrukcí. 5. V cenách nejsou započteny náklady na zarovnání styčných ploch betonových nebo živičných podkladů nebo krytů, které se oceňuje cenami souboru cen 919 73- Zarovnání styčné plochy části C 01 tohoto ceníku. Množství suti získané ze zarovnání styčných ploch podkladů nebo krytů se zvlášť nevykazuje. 6. Přemístění vybouraného materiálu větší vzdálenost, než je uvedeno, se oceňuje cenami souborů cen 997 22-1 Vodorovná doprava suti. 7. Ceny -714 . , -718 . , –724 . a -734 . nelze použít pro odstranění podkladu nebo krytu frézováním. | [15 empty] | PSC | 2
| VV | sut_kam | 12,5 |  | 12.5 | [13 empty] | VV | 2 | 2 | True | 1 | ROZPOCET
2 | K | 113107231 | Odstranění podkladů nebo krytů strojně plochy jednotlivě přes 200 m2 s přemístěním hmot na skládku na vzdálenost do 20 m nebo s naložením na dopravní prostředek z betonu prostého, o tl. vrstvy přes 100 do 150 mm | m2 | 12.5 |  | 0 | CS ÚRS 2018 01 |  |  | základní |  | 0 | 0 | 0 | 0.325 | 4.0625 | 4 | K | 2 |  |  |  | ROZPOCET | [5 empty] | 0 | 0 | 0 | 0 | 0 | 1 | 0 | 4 | 1353208812
| PSC |  | Poznámka k souboru cen: 1. Pro volbu cen z hlediska množství se uvažuje každá souvisle odstraňovaná plocha krytu nebo podkladu stejného druhu samostatně. Odstraňuje-li se několik vrstev vozovky najednou, jednotlivé vrstvy se oceňují každá samostatně. 2. Ceny a) –7111 až –7113, –7151 až -7153, -7211 až -7213 a -7311 až -7313 lze použít i pro odstranění podkladů nebo krytů ze štěrkopísku, škváry, strusky nebo z mechanicky zpevněných zemin, b) –7121 až 7125, –7161 až -7165, -7221 až -7225 a -7321 až -7325 lze použít i pro odstranění podkladů nebo krytů ze zemin stabilizovaných vápnem, c) –7130 až -7134, –7170 až -7174, –7230 až -7234 a -7330 až -7334 lze použít i pro odstranění dlažeb uložených do betonového lože a dlažeb z mozaiky uložených do cementové malty nebo podkladu ze zemin stabilizovaných cementem. 3. Ceny lze použít i pro odstranění podkladů nebo krytů opatřených živičnými postřiky nebo nátěry. 4. Ceny odlišené podle tloušťky (např. do 100 mm, do 200 mm) jsou určeny vždy pro celou tloušťku jednotlivých konstrukcí. 5. V cenách nejsou započteny náklady na zarovnání styčných ploch betonových nebo živičných podkladů nebo krytů, které se oceňuje cenami souboru cen 919 73- Zarovnání styčné plochy části C 01 tohoto ceníku. Množství suti získané ze zarovnání styčných ploch podkladů nebo krytů se zvlášť nevykazuje. 6. Přemístění vybouraného materiálu větší vzdálenost, než je uvedeno, se oceňuje cenami souborů cen 997 22-1 Vodorovná doprava suti. 7. Ceny -714 . , -718 . , –724 . a -734 . nelze použít pro odstranění podkladu nebo krytu frézováním. | [15 empty] | PSC | 2
| VV | sut_bet | 12,5 |  | 12.5 | [13 empty] | VV | 2 | 2 | True | 1 | ROZPOCET
3 | K | 113107242 | Odstranění podkladů nebo krytů strojně plochy jednotlivě přes 200 m2 s přemístěním hmot na skládku na vzdálenost do 20 m nebo s naložením na dopravní prostředek živičných, o tl. vrstvy přes 50 do 100 mm | m2 | 12.5 |  | 0 | CS ÚRS 2018 01 |  |  | základní |  | 0 | 0 | 0 | 0.22 | 2.75 | 4 | K | 2 |  |  |  | ROZPOCET | [5 empty] | 0 | 0 | 0 | 0 | 0 | 1 | 0 | 4 | -1673661165
| PSC |  | Poznámka k souboru cen: 1. Pro volbu cen z hlediska množství se uvažuje každá souvisle odstraňovaná plocha krytu nebo podkladu stejného druhu samostatně. Odstraňuje-li se několik vrstev vozovky najednou, jednotlivé vrstvy se oceňují každá samostatně. 2. Ceny a) –7111 až –7113, –7151 až -7153, -7211 až -7213 a -7311 až -7313 lze použít i pro odstranění podkladů nebo krytů ze štěrkopísku, škváry, strusky nebo z mechanicky zpevněných zemin, b) –7121 až 7125, –7161 až -7165, -7221 až -7225 a -7321 až -7325 lze použít i pro odstranění podkladů nebo krytů ze zemin stabilizovaných vápnem, c) –7130 až -7134, –7170 až -7174, –7230 až -7234 a -7330 až -7334 lze použít i pro odstranění dlažeb uložených do betonového lože a dlažeb z mozaiky uložených do cementové malty nebo podkladu ze zemin stabilizovaných cementem. 3. Ceny lze použít i pro odstranění podkladů nebo krytů opatřených živičnými postřiky nebo nátěry. 4. Ceny odlišené podle tloušťky (např. do 100 mm, do 200 mm) jsou určeny vždy pro celou tloušťku jednotlivých konstrukcí. 5. V cenách nejsou započteny náklady na zarovnání styčných ploch betonových nebo živičných podkladů nebo krytů, které se oceňuje cenami souboru cen 919 73- Zarovnání styčné plochy části C 01 tohoto ceníku. Množství suti získané ze zarovnání styčných ploch podkladů nebo krytů se zvlášť nevykazuje. 6. Přemístění vybouraného materiálu větší vzdálenost, než je uvedeno, se oceňuje cenami souborů cen 997 22-1 Vodorovná doprava suti. 7. Ceny -714 . , -718 . , –724 . a -734 . nelze použít pro odstranění podkladu nebo krytu frézováním. | [15 empty] | PSC | 2
| VV | sut_zivice | 12,5 |  | 12.5 | [13 empty] | VV | 2 | 2 | True | 1 | ROZPOCET
4 | K | 113202111 | Vytrhání obrub s vybouráním lože, s přemístěním hmot na skládku na vzdálenost do 3 m nebo s naložením na dopravní prostředek z krajníků nebo obrubníků stojatých | m | 6 |  | 0 | CS ÚRS 2018 01 |  |  | základní |  | 0 | 0 | 0 | 0.205 | 1.23 | 4 | K | 2 |  |  |  | ROZPOCET | [5 empty] | 0 | 0 | 0 | 0 | 0 | 1 | 0 | 4 | -393490835
| PSC |  | Poznámka k souboru cen: 1. Ceny jsou určeny: a) pro vytrhání obrub, obrubníků nebo krajníků jakéhokoliv druhu a velikosti uložených v jakémkoliv loži popř. i s opěrami a vyspárovaných jakýmkoliv materiálem, b) pro obruby z dlažebních kostek uložených v jedné řadě. 2. V cenách nejsou započteny náklady na popř. nutné očištění: a) vytrhaných obrubníků nebo krajníků, které se oceňuje cenami souboru cen 979 0 . - . . Očištění vybouraných obrubníků, krajníků, desek nebo dílců části C 01 tohoto ceníku, b) vytrhaných dlažebních kostek, které se oceňují cenami souboru cen 979 07-11 Očištění vybouraných dlažebních kostek části C 01 tohoto ceníku. 3. Vytrhání obrub ze dvou řad kostek se oceňuje jako dvojnásobné množství vytrhání obrub z jedné řady kostek. 4. Přemístění vybouraných obrub, krajníků nebo dlažebních kostek včetně materiálu z lože a spár na vzdálenost přes 3 m se oceňuje cenami souborů cen 997 22-1 Vodorovná doprava suti a vybouraných hmot. | [15 empty] | PSC | 2
| VV |  | 2*3 |  | 6 | [13 empty] | VV | 2 | 2 | True | 0 | ROZPOCET
| VV |  | Součet |  | 6 | [13 empty] | VV | 2 | 4 | True | 1 | ROZPOCET
5 | K | 121101101 | Sejmutí ornice nebo lesní půdy s vodorovným přemístěním na hromady v místě upotřebení nebo na dočasné či trvalé skládky se složením, na vzdálenost do 50 m | m3 | 43.34 |  | 0 | CS ÚRS 2018 01 |  |  | základní |  | 0 | 0 | 0 | 0 | 0 | 16 | K | 2 |  |  |  | ROZPOCET | [5 empty] | 0 | 0 | 0 | 0 | 0 | 1 | 0 | 16 | 319794258
| PSC |  | Poznámka k souboru cen: 1. V cenách jsou započteny i náklady na příp. nutné naložení sejmuté ornice na dopravní prostředek. 2. V cenách nejsou započteny náklady na odstranění nevhodných přimísenin (kamenů, kořenů apod.); tyto práce se ocení individuálně. 3. Množství ornice odebírané ze skládek se do objemu vykopávek pro volbu cen podle množství nezapočítává. Ceny souboru cen 122 . 0-11 Odkopávky a prokopávky nezapažené, se volí pro ornici odebíranou z projektovaných dočasných skládek; a) na staveništi podle součtu objemu ze všech skládek, b) mimo staveniště podle objemu každé skládky zvlášť. 4. Uložení ornice na skládky se oceňuje podle ustanovení v poznámkách č. 1 a 2 k ceně 171 20-1201 Uložení sypaniny na skládky. Složení ornice na hromady v místě upotřebení se neoceňuje. 5. Odebírá-li se ornice z projektované dočasné skládky, oceňuje se její naložení a přemístění podle čl. 3172 Všeobecných podmínek tohoto katalogu. 6. Přemísťuje-li se ornice na vzdálenost větší něž 250 m, vzdálenost 50 m se pro určení vzdálenosti vodorovného přemístění neodečítá a ocení se sejmutí a přemístění bez ohledu na ustanovení pozn. č. 1 takto: a) sejmutí ornice na vzdálenost 50m cenou 121 10-1101; b) naložení příslušnou cenou souboru cen 167 10- . . c) vodorovné přemístění cenami souboru cen 162 . 0- . . Vodorovné přemístění výkopku. 7. Sejmutí podorničí se oceňuje cenami odkopávek s přihlédnutím k ustanovení čl. 3112 Všeobecných podmínek tohoto katalogu. | [15 empty] | PSC | 2
| VV |  | (211-7,8+13,5)*0,2 |  | 43.34 | [13 empty] | VV | 2 | 2 | True | 1 | ROZPOCET
6 | K | 131201202 | Hloubení zapažených jam a zářezů s urovnáním dna do předepsaného profilu a spádu v hornině tř. 3 přes 100 do 1 000 m3 | m3 | 197.575 |  | 0 | CS ÚRS 2018 01 |  |  | základní |  | 0 | 0 | 0 | 0 | 0 | 4 | K | 2 |  |  |  | ROZPOCET | [5 empty] | 0 | 0 | 0 | 0 | 0 | 1 | 0 | 4 | -1725274784
| PSC |  | Poznámka k souboru cen: 1. V cenách jsou započteny i náklady na případné nutné přemístění výkopku ve výkopišti a na přehození výkopku na přilehlém terénu na vzdálenost do 3 m od okraje jámy nebo naložení na dopravní prostředek. 2. Hloubení zapažených jam hloubky přes 16 m se oceňuje individuálně. 3. Náklady na svislé přemístění výkopku nad 1 m hloubky se určí dle ustanovení článku č. 3161 všeobecných podmínek katalogu. 4. Výpočet objemu vykopávky v pazených prostorách se stanovuje dle přílohy č. 4 tohoto ceníku. | [15 empty] | PSC | 2
| VV |  | (211-7,8)*(1,93-0,2) |  | 351.536 | [13 empty] | VV | 2 | 2 | True | 0 | ROZPOCET
| VV |  | 7,8*(1,93-0,45) |  | 11.544 | [13 empty] | VV | 2 | 2 | True | 0 | ROZPOCET
| VV |  | 50*0,6*(1,0-0,2) + 7*0,6*(1,0-0,45) "pro kabel SŘTP k parsch. žabu |  | 26.31 | [13 empty] | VV | 2 | 2 | True | 0 | ROZPOCET
| VV |  | 12*0,6*(1,0-0,2) "pro kabel SŘTP k měření pH |  | 5.76 | [13 empty] | VV | 2 | 2 | True | 0 | ROZPOCET
| VV | Stavebni_jama | Mezisoučet |  | 395.15 | [13 empty] | VV | 2 | 3 | True | 0 | ROZPOCET
| VV | Vykop_III | Stavebni_jama * 0,50 |  | 197.575 | [13 empty] | VV | 2 | 2 | True | 1 | ROZPOCET
7 | K | 131201209 | Hloubení zapažených jam a zářezů s urovnáním dna do předepsaného profilu a spádu Příplatek k cenám za lepivost horniny tř. 3 | m3 | 59.273 |  | 0 | CS ÚRS 2018 01 |  |  | základní |  | 0 | 0 | 0 | 0 | 0 | 4 | K | 2 |  |  |  | ROZPOCET | [5 empty] | 0 | 0 | 0 | 0 | 0 | 1 | 0 | 4 | 1814345758
| PSC |  | Poznámka k souboru cen: 1. V cenách jsou započteny i náklady na případné nutné přemístění výkopku ve výkopišti a na přehození výkopku na přilehlém terénu na vzdálenost do 3 m od okraje jámy nebo naložení na dopravní prostředek. 2. Hloubení zapažených jam hloubky přes 16 m se oceňuje individuálně. 3. Náklady na svislé přemístění výkopku nad 1 m hloubky se určí dle ustanovení článku č. 3161 všeobecných podmínek katalogu. 4. Výpočet objemu vykopávky v pazených prostorách se stanovuje dle přílohy č. 4 tohoto ceníku. | [15 empty] | PSC | 2
| VV |  | Vykop_III * 0,3 |  | 59.273 | [13 empty] | VV | 2 | 2 | True | 1 | ROZPOCET
8 | K | 131301202 | Hloubení zapažených jam a zářezů s urovnáním dna do předepsaného profilu a spádu v hornině tř. 4 přes 100 do 1 000 m3 | m3 | 197.575 |  | 0 | CS ÚRS 2018 01 |  |  | základní |  | 0 | 0 | 0 | 0 | 0 | 4 | K | 2 |  |  |  | ROZPOCET | [5 empty] | 0 | 0 | 0 | 0 | 0 | 1 | 0 | 4 | 335737394
| PSC |  | Poznámka k souboru cen: 1. V cenách jsou započteny i náklady na případné nutné přemístění výkopku ve výkopišti a na přehození výkopku na přilehlém terénu na vzdálenost do 3 m od okraje jámy nebo naložení na dopravní prostředek. 2. Hloubení zapažených jam hloubky přes 16 m se oceňuje individuálně. 3. Náklady na svislé přemístění výkopku nad 1 m hloubky se určí dle ustanovení článku č. 3161 všeobecných podmínek katalogu. 4. Výpočet objemu vykopávky v pazených prostorách se stanovuje dle přílohy č. 4 tohoto ceníku. | [15 empty] | PSC | 2
| VV | Vykop_IV | Stavebni_jama* 0,5 |  | 197.575 | [13 empty] | VV | 2 | 2 | True | 1 | ROZPOCET
9 | K | 131301209 | Hloubení zapažených jam a zářezů s urovnáním dna do předepsaného profilu a spádu Příplatek k cenám za lepivost horniny tř. 4 | m3 | 59.273 |  | 0 | CS ÚRS 2018 01 |  |  | základní |  | 0 | 0 | 0 | 0 | 0 | 4 | K | 2 |  |  |  | ROZPOCET | [5 empty] | 0 | 0 | 0 | 0 | 0 | 1 | 0 | 4 | -45002584
| PSC |  | Poznámka k souboru cen: 1. V cenách jsou započteny i náklady na případné nutné přemístění výkopku ve výkopišti a na přehození výkopku na přilehlém terénu na vzdálenost do 3 m od okraje jámy nebo naložení na dopravní prostředek. 2. Hloubení zapažených jam hloubky přes 16 m se oceňuje individuálně. 3. Náklady na svislé přemístění výkopku nad 1 m hloubky se určí dle ustanovení článku č. 3161 všeobecných podmínek katalogu. 4. Výpočet objemu vykopávky v pazených prostorách se stanovuje dle přílohy č. 4 tohoto ceníku. | [15 empty] | PSC | 2
| VV |  | Vykop_IV * 0,3 |  | 59.273 | [13 empty] | VV | 2 | 2 | True | 1 | ROZPOCET
10 | K | 151201102 | Zřízení pažení a rozepření stěn rýh pro podzemní vedení pro všechny šířky rýhy zátažné, hloubky do 4 m | m2 | 439.268 |  | 0 | CS ÚRS 2018 01 |  |  | základní |  | 0 | 0.0020112 | 0.88345 | 0 | 0 | 4 | K | 2 |  |  |  | ROZPOCET | [5 empty] | 0 | 0 | 0 | 0 | 0 | 1 | 0 | 4 | 2008361706
| PSC |  | Poznámka k souboru cen: 1. Ceny jsou určeny pro roubení a rozepření stěn i jiných výkopů se svislými stěnami, pokud jsou tyto výkopy pro podzemní vedení rozměru do 1 250 mm. 2. Plocha mezer mezi pažinami příložného pažení se od plochy příložného pažení neodečítá; nezapažené plochy u pažení zátažného nebo hnaného se od plochy pažení odečítají. 3. Předepisuje-li projekt: a) ponechat pažení ve výkopu, oceňuje se toto pažení cenami souboru cen 151 . 0-19 Pažení stěn s ponecháním a rozepření stěn cenami souboru cen 151 . 0-13 Zřízení rozepření zapažených stěn výkopů, b) vzepření stěn, oceňuje se toto odstranění pažení stěn výkopu cenami souboru cen 151 . 0-12 Pažení stěn a vzepření stěn cenami souboru cen 151 . 0-14 odstranění vzepření stěn, c) kotvení stěn, oceňuje se toto Odstranění pažení stěn cenami souboru cen 151 . 0-12 Pažení stěn a kotvení stěn příslušnými cenami katalogu 800-2 Zvláštní zakládání objektů. | [15 empty] | PSC | 2
| VV |  | Není-li v projektu stanoven konkrétní typ pažení a rozepření pažení, může stavitel požít i jiný odpovídající způsob zajištěný výkopů. | [15 empty] | VV | 2 | 1 | True | 0 | ROZPOCET
| VV |  | 1,93 * 113,8*2 |  | 439.268 | [13 empty] | VV | 2 | 2 | True | 0 | ROZPOCET
| VV |  | Součet |  | 439.268 | [13 empty] | VV | 2 | 4 | True | 1 | ROZPOCET
11 | K | 151201112 | Odstranění pažení a rozepření stěn rýh pro podzemní vedení s uložením materiálu na vzdálenost do 3 m od kraje výkopu zátažné, hloubky přes 2 do 4 m | m2 | 439.268 |  | 0 | CS ÚRS 2018 01 |  |  | základní |  | 0 | 0 | 0 | 0 | 0 | 4 | K | 2 |  |  |  | ROZPOCET | [5 empty] | 0 | 0 | 0 | 0 | 0 | 1 | 0 | 4 | 1671895909
12 | K | 161101102 | Svislé přemístění výkopku bez naložení do dopravní nádoby avšak s vyprázdněním dopravní nádoby na hromadu nebo do dopravního prostředku z horniny tř. 1 až 4, při hloubce výkopu přes 2,5 do 4 m | m3 | 197.575 |  | 0 | CS ÚRS 2018 01 |  |  | základní |  | 0 | 0 | 0 | 0 | 0 | 4 | K | 2 |  |  |  | ROZPOCET | [5 empty] | 0 | 0 | 0 | 0 | 0 | 1 | 0 | 4 | -1908299597
| PSC |  | Poznámka k souboru cen: 1. Ceny -1151 až -1158 lze použít i pro svislé přemístění materiálu a stavební suti z konstrukcí ze zdiva cihelného nebo kamenného, z betonu prostého, prokládaného, železového i předpjatého, pokud tyto konstrukce byly vybourány ve výkopišti. 2. Ceny pro hloubku přes 1 do 2,5 m, přes 2,5 m do 4 m atd. jsou určeny pro svislé přemístění výkopku od 0 do 2,5 m, od 0 do 4 m atd. 3. Množství materiálu i stavební suti z rozbouraných konstrukcí pro přemístění se rovná objemu konstrukcí před rozbouráním. | [15 empty] | PSC | 2
| VV |  | Objem přes 100m3, stř. hl.rýhy do 2,5m: 50% | [15 empty] | VV | 2 | 1 | True | 0 | ROZPOCET
| VV |  | (Vykop_III + Vykop_IV)* 0,50 |  | 197.575 | [13 empty] | VV | 2 | 2 | True | 1 | ROZPOCET
13 | K | 162301101 | Vodorovné přemístění výkopku nebo sypaniny po suchu na obvyklém dopravním prostředku, bez naložení výkopku, avšak se složením bez rozhrnutí z horniny tř. 1 až 4 na vzdálenost přes 50 do 500 m | m3 | 622.308 |  | 0 | CS ÚRS 2018 01 |  |  | základní |  | 0 | 0 | 0 | 0 | 0 | 4 | K | 2 |  |  |  | ROZPOCET | [5 empty] | 0 | 0 | 0 | 0 | 0 | 1 | 0 | 4 | -84554606
| PSC |  | Poznámka k souboru cen: 1. Ceny nelze použít, předepisuje-li projekt přemístit výkopek na místo nepřístupné obvyklým dopravním prostředkům; toto přemístění se oceňuje individuálně. 2. V cenách jsou započteny i náhrady za jízdu loženého vozidla v terénu ve výkopišti nebo na násypišti. 3. V cenách nejsou započteny náklady na rozhrnutí výkopku na násypišti; toto rozhrnutí se oceňuje cenami souboru cen 171 . 0- . . Uložení sypaniny do násypů a 171 20-1201 Uložení sypaniny na skládky. 4. Je-li na dopravní dráze pro vodorovné přemístění nějaká překážka, pro kterou je nutno překládat výkopek z jednoho obvyklého dopravního prostředku na jiný obvyklý dopravní prostředek, oceňuje se toto lomené vodorovné přemístění výkopku v každém úseku samostatně příslušnou cenou tohoto souboru cen a překládání výkopku cenami souboru cen 167 10-3 . Nakládání neulehlého výkopku z hromad s ohledem na ustanovení pozn. číslo 5. 5. Přemísťuje-li se výkopek z dočasných skládek vzdálených do 50 m, neoceňuje se nakládání výkopku, i když se provádí. Toto ustanovení neplatí, vylučuje-li projekt použití dozeru. 6. V cenách vodorovného přemístění sypaniny nejsou započteny náklady na dodávku materiálu, tyto se oceňují ve specifikaci. | [15 empty] | PSC | 2
| VV |  | 2*Zasyp "zemina na meziskládku a zpět" |  | 622.308 | [13 empty] | VV | 2 | 2 | True | 0 | ROZPOCET
| VV |  | Součet |  | 622.308 | [13 empty] | VV | 2 | 4 | True | 1 | ROZPOCET
14 | K | 162701105 | Vodorovné přemístění výkopku nebo sypaniny po suchu na obvyklém dopravním prostředku, bez naložení výkopku, avšak se složením bez rozhrnutí z horniny tř. 1 až 4 na vzdálenost přes 9 000 do 10 000 m | m3 | 83.996 |  | 0 | CS ÚRS 2018 01 |  |  | základní |  | 0 | 0 | 0 | 0 | 0 | 4 | K | 2 |  |  |  | ROZPOCET | [5 empty] | 0 | 0 | 0 | 0 | 0 | 1 | 0 | 4 | 1483596466
| PSC |  | Poznámka k souboru cen: 1. Ceny nelze použít, předepisuje-li projekt přemístit výkopek na místo nepřístupné obvyklým dopravním prostředkům; toto přemístění se oceňuje individuálně. 2. V cenách jsou započteny i náhrady za jízdu loženého vozidla v terénu ve výkopišti nebo na násypišti. 3. V cenách nejsou započteny náklady na rozhrnutí výkopku na násypišti; toto rozhrnutí se oceňuje cenami souboru cen 171 . 0- . . Uložení sypaniny do násypů a 171 20-1201 Uložení sypaniny na skládky. 4. Je-li na dopravní dráze pro vodorovné přemístění nějaká překážka, pro kterou je nutno překládat výkopek z jednoho obvyklého dopravního prostředku na jiný obvyklý dopravní prostředek, oceňuje se toto lomené vodorovné přemístění výkopku v každém úseku samostatně příslušnou cenou tohoto souboru cen a překládání výkopku cenami souboru cen 167 10-3 . Nakládání neulehlého výkopku z hromad s ohledem na ustanovení pozn. číslo 5. 5. Přemísťuje-li se výkopek z dočasných skládek vzdálených do 50 m, neoceňuje se nakládání výkopku, i když se provádí. Toto ustanovení neplatí, vylučuje-li projekt použití dozeru. 6. V cenách vodorovného přemístění sypaniny nejsou započteny náklady na dodávku materiálu, tyto se oceňují ve specifikaci. | [15 empty] | PSC | 2
| VV |  | Stavebni_jama-Zasyp |  | 83.996 | [13 empty] | VV | 2 | 2 | True | 0 | ROZPOCET
| VV |  | Součet |  | 83.996 | [13 empty] | VV | 2 | 4 | True | 1 | ROZPOCET
15 | K | 167101102 | Nakládání, skládání a překládání neulehlého výkopku nebo sypaniny nakládání, množství přes 100 m3, z hornin tř. 1 až 4 | m3 | 311.154 |  | 0 | CS ÚRS 2018 01 |  |  | základní |  | 0 | 0 | 0 | 0 | 0 | 4 | K | 2 |  |  |  | ROZPOCET | [5 empty] | 0 | 0 | 0 | 0 | 0 | 1 | 0 | 4 | -1923062531
| PSC |  | Poznámka k souboru cen: 1. Ceny -1101, -1151, -1102, -1152, -1103, -1153, jsou určeny pro nakládání, skládání a překládání na obvyklý nebo z obvyklého dopravního prostředku. Pro nakládání z lodi nebo na loď jsou určeny ceny -1105 a -1155. 2. Ceny -1105 a -1155 jsou určeny pro nakládání, překládání a vykládání na vzdálenost a) do 20 m vodorovně; vodorovná vzdálenost se měří od těžnice lodi k těžnici druhé lodi, nebo k těžišti hromady na břehu nebo k těžišti dopravního prostředku na suchu, b) do 4 m svisle; svislá vzdálenost se měří od pracovní hladiny vody k úrovni srovnaného terénu v místě hromady nebo v místě dopravní plochy pro dopravní prostředek na suchu. Uvedenou svislou vzdálenost 4 m lze zvětšit, a to nejvýše do 6 m, jestliže je vodorovná vzdálenost uvedená v bodu a) kratší než 20 m nejméně o trojnásobek zvětšení výšky přes 4 m. 3. Množství měrných jednotek se určí v rostlém stavu horniny. | [15 empty] | PSC | 2
| VV |  | Zasyp "naložení zeminy z meziskládky" |  | 311.154 | [13 empty] | VV | 2 | 2 | True | 1 | ROZPOCET
16 | K | 171201201 | Uložení sypaniny na skládky | m3 | 311.154 |  | 0 | CS ÚRS 2018 01 |  |  | základní |  | 0 | 0 | 0 | 0 | 0 | 4 | K | 2 |  |  |  | ROZPOCET | [5 empty] | 0 | 0 | 0 | 0 | 0 | 1 | 0 | 4 | -1853788613
| PSC |  | Poznámka k souboru cen: 1. Cena -1201 je určena i pro: a) uložení výkopku nebo ornice na dočasné skládky předepsané projektem tak, že na 1 m2 projektem určené plochy této skládky připadá přes 2 m3 výkopku nebo ornice; v opačném případě se uložení neoceňuje. Množství výkopku nebo ornice připadající na 1 m2 skládky se určí jako podíl množství výkopku nebo ornice, měřeného v rostlém stavu a projektem určené plochy dočasné skládky; b) zasypání koryt vodotečí a prohlubní v terénu bez předepsaného zhutnění sypaniny; c) uložení výkopku pod vodou do prohlubní ve dně vodotečí nebo nádrží. 2. Cenu -1201 nelze použít pro uložení výkopku nebo ornice: a) při vykopávkách pro podzemní vedení podél hrany výkopu, z něhož byl výkopek získán, a to ani tehdy, jestliže se výkopek po vyhození z výkopu na povrch území ještě dále přemisťuje na hromady podél výkopu; b) na dočasné skládky, které nejsou předepsány projektem; c) na dočasné skládky předepsané projektem tak, že na 1 m2 projektem určené plochy této skládky připadají nejvýše 2 m3 výkopku nebo ornice (viz. též poznámku č. 1 a); d) na dočasné skládky, oceňuje-li se cenou 121 10-1101 Sejmutí ornice nebo lesní půdy do 50 m, nebo oceňuje-li se vodorovné přemístění výkopku do 20 m a 50 m cenami 162 20-1101, 162 20-1102, 162 20-1151 a 162 20-1152. V těchto případech se uložení výkopku nebo ornice na dočasnou skládku neoceňuje. e) na trvalé skládky s předepsaným zhutněním; toto uložení výkopku se oceňuje cenami souboru cen 171 . 0- . . Uložení sypaniny do násypů. 3. V ceně -1201 jsou započteny i náklady na rozprostření sypaniny ve vrstvách s hrubým urovnáním na skládce. 4. V ceně -1201 nejsou započteny náklady na získání skládek ani na poplatky za skládku. 5. Množství jednotek uložení výkopku (sypaniny) se určí v m3 uloženého výkopku (sypaniny),v rostlém stavu zpravidla ve výkopišti. | [15 empty] | PSC | 2
| VV |  | Zasyp |  | 311.154 | [13 empty] | VV | 2 | 2 | True | 0 | ROZPOCET
| VV |  | Součet |  | 311.154 | [13 empty] | VV | 2 | 4 | True | 1 | ROZPOCET
17 | K | 174101101 | Zásyp sypaninou z jakékoliv horniny s uložením výkopku ve vrstvách se zhutněním jam, šachet, rýh nebo kolem objektů v těchto vykopávkách | m3 | 311.154 |  | 0 | CS ÚRS 2018 01 |  |  | základní |  | 0 | 0 | 0 | 0 | 0 | 4 | K | 2 |  |  |  | ROZPOCET | [5 empty] | 0 | 0 | 0 | 0 | 0 | 1 | 0 | 4 | -532004109
| PSC |  | Poznámka k souboru cen: 1. Ceny 174 10- . . jsou určeny pro zhutněné zásypy s mírou zhutnění: a) z hornin soudržných do 100 % PS, b) z hornin nesoudržných do I(d) 0,9, c) z hornin kamenitých pro jakoukoliv míru zhutnění. 2. Je-li projektem předepsáno vyšší zhutnění, podle bodu a) a b) poznámky č 1., ocení se zásyp individuálně. 3. Ceny nelze použít pro zásyp rýh pro drenážní trativody pro lesnicko-technické meliorace a zemědělské. Zásyp těchto rýh se oceňuje cenami souboru cen 174 20-3 . části A 03 Zemní práce pro objekty oborů 831 až 833. Nezhutněný zásyp odvodňovacích kanálů z betonových a železobetonových trub v polních a lučních tratích se oceňuje cenou -1101 Zásyp sypaninou rýh bez ohledu na šířku kanálu; cena obsahuje i náklady na ruční nezhutněný zásyp výšky do 200 mm nad vrchol potrubí. 4. V cenách 10-1101, 10-1103, 20-1101 a 20-1103 je započteno přemístění sypaniny ze vzdálenosti 10 m od kraje výkopu nebo zasypávaného prostoru, měřeno k těžišti skládky. 5. V ceně 10-1102 je započteno přemístění sypaniny ze vzdálenosti 15 m od hrany zasypávaného prostoru, měřeno k těžišti skládky. 6. Objem zásypu je rozdíl objemu výkopu a objemu do něho vestavěných konstrukcí nebo uložených vedení i s jejich obklady a podklady (tento objem se nazývá objemem horniny vytlačené konstrukcí). Objem potrubí do DN 180, příp. i s obalem, se od objemu zásypu neodečítá. Pro stanovení objemu zásypu se od objemu výkopu odečítá i objem obsypu potrubí oceňovaný cenami souboru cen 175 10-11 Obsyp potrubí, přichází-li v úvahu . 7. Odklizení zbylého výkopku po provedení zásypu zářezů se šikmými stěnami pro podzemní vedení nebo zásypu jam a rýh pro podzemní vedení se oceňuje, je-li objem zbylého výkopku: a) do 1 m3 na 1 m vedení a jedná se o výkopek neulehlý - cenami souboru cen 167 10-110 Nakládání výkopku nebo sypaniny a 162 . 0-1 . Vodorovné přemístění výkopku. V případě, že se jedná o výkopek ulehlý - rozpojení a naložení výkopku cenami souboru cen 122 . 0-1 . souboru cen 162 . 0-1 . Vodorovné přemístění výkopku; b) přes 1 m3 na 1 m vedení, jestliže projekt předepíše, že se zbylý výkopek bude odklízet zároveň s prováděním vykopávky, pouze přemístění výkopku cenami souboru cen 162 . 0-1 . Vodorovné přemístění výkopku. Při zmíněném objemu zbylého výkopku se neoceňuje ani naložení ani rozpojení výkopku. Jestliže se zbylý výkopek neodklízí, nýbrž rozprostírá podél výkopu a nad výkopem, platí poznámka č. 8. 8. Rozprostření zbylého výkopku podél výkopu a nad výkopem po provedení zásypů zářezů se šikmými stěnami pro podzemní vedení nebo zásypu jam a rýh pro podzemní vedení se oceňuje: a) cenou 171 20-1101 Uložení sypaniny do nezhutněných násypů, není-li projektem předepsáno zhutnění rozprostřeného zbylého výkopku, b) cenou 171 10-1111 Uložení sypaniny do násypů z hornin sypkých, je-li předepsáno zhutnění rozprostřeného zbylého výkopku, a to v objemu vypočteném podle poznámky č.6, příp. zmenšeném o objem výkopku, který byl již odklizen. 9. Míru zhutnění předepisuje projekt. | [15 empty] | PSC | 2
| VV |  | Stavebni_jama |  | 395.15 | [13 empty] | VV | 2 | 2 | True | 0 | ROZPOCET
| VV |  | - 113,8*PI*0,3^2 "potrubí" |  | -32.176 | [13 empty] | VV | 2 | 2 | True | 0 | ROZPOCET
| VV |  | - 4,3*1,3*2,17 "měrný objekt" - 1,5*1,5*(3,5*0,84) - PI*0,6^2*(1,74+1,70)"šachty" |  | -22.636 | [13 empty] | VV | 2 | 2 | True | 0 | ROZPOCET
| VV |  | - sedlo |  | -19.924 | [13 empty] | VV | 2 | 2 | True | 0 | ROZPOCET
| VV |  | - podkl_bet |  | -3.704 | [13 empty] | VV | 2 | 2 | True | 0 | ROZPOCET
| VV |  | - polstare |  | -5.556 | [13 empty] | VV | 2 | 2 | True | 0 | ROZPOCET
| VV | Zasyp | Součet |  | 311.154 | [13 empty] | VV | 2 | 4 | True | 1 | ROZPOCET
| D | 2 | Zakládání |  |  |  | 0 | [5 empty] | 0 |  | 12.001 |  | 0 | 1 | D | 1 |  |  |  | ROZPOCET | [11 empty] | 0
18 | K | 213311113 | Polštáře zhutněné pod základy z kameniva hrubého drceného, frakce 16 - 63 mm | m3 | 5.556 |  | 0 | CS ÚRS 2018 01 |  |  | základní |  | 0 | 2.16 | 12.001 | 0 | 0 | 4 | K | 2 |  |  |  | ROZPOCET | [5 empty] | 0 | 0 | 0 | 0 | 0 | 1 | 0 | 4 | 741655157
| PSC |  | Poznámka k souboru cen: 1. Ceny jsou určeny pro jakoukoliv míru zhutnění. 2. V cenách jsou započteny i náklady na urovnání povrchu polštáře. | [15 empty] | PSC | 2
| VV |  | Pod měrný objekt | [15 empty] | VV | 2 | 1 | True | 0 | ROZPOCET
| VV |  | 5,0*2,0*0,150 |  | 1.5 | [13 empty] | VV | 2 | 2 | True | 0 | ROZPOCET
| VV |  | Pod ŠACHTY | [15 empty] | VV | 2 | 1 | True | 0 | ROZPOCET
| VV |  | 2,6 * 2,6 * 0,15 * 4"ks" |  | 4.056 | [13 empty] | VV | 2 | 2 | True | 0 | ROZPOCET
| VV | polstare | Součet |  | 5.556 | [13 empty] | VV | 2 | 4 | True | 1 | ROZPOCET
| D | 3 | Svislé a kompletní konstrukce |  |  |  | 0 | [5 empty] | 0 |  | 12.9517 |  | 0 | 1 | D | 1 |  |  |  | ROZPOCET | [11 empty] | 0
19 | K | 311101213 | Vytvoření prostupů nebo suchých kanálků v betonových zdech nosných z monolitického betonu a železobetonu vodorovných, šikmých, obloukových, zalomených, svislých vložkami z trub, prefabrikovaných dílců, dutinových tvarovek, apod., bez jejich dodání trvale osazenými na sraz, včetně polohového zajištění v bednění při betonáži, vnější průřezové plochy přes 0,05 do 0,10 m2 | m | 0.6 |  | 0 | CS ÚRS 2018 01 |  |  | základní |  | 0 | 0 | 0 | 0 | 0 | 4 | K | 2 |  |  |  | ROZPOCET | [5 empty] | 0 | 0 | 0 | 0 | 0 | 1 | 0 | 4 | 1689930029
| PSC |  | Poznámka k souboru cen: 1. Neodečítá-li se objem neprovedeného betonu podle čl. 3523 odst. a) Všeobecných podmínek tohoto katalogu (do 0,10 m3 a do 0,05 m2), neoceňuje se ukládání vložek cenami -1211 (do 0,02 m2) a -1212 (do 0,05 m2), ale pouze jejich dodávka podle poznámky 2 a 3. 2. Dodávka vložek předepsaných projektem se oceňuje ve specifikaci. 3. Ztratné lze stanovit ve výši 1 %. | [15 empty] | PSC | 2
20 | M | 597118r5 | vložka kameninová glazovaná šachtová DN500mm spojovací systém C, tř.160 | kus | 2 |  | 0 | R-položka |  |  | základní |  | 0 | 0.014 | 0.028 | 0 | 0 | 8 | M | 2 |  |  |  | ROZPOCET | [5 empty] | 0 | 0 | 0 | 0 | 0 | 1 | 0 | 4 | 1592675807
| VV |  | Napojení potrubí na měrný objekt | [15 empty] | VV | 2 | 1 | True | 0 | ROZPOCET
| VV |  | 2"ks" |  | 2 | [13 empty] | VV | 2 | 2 | True | 1 | ROZPOCET
21 | K | 359901111 | Vyčištění stok jakékoliv výšky | m | 113.8 |  | 0 | CS ÚRS 2018 01 |  |  | základní |  | 0 | 0 | 0 | 0 | 0 | 4 | K | 2 |  |  |  | ROZPOCET | [5 empty] | 0 | 0 | 0 | 0 | 0 | 1 | 0 | 4 | 135355146
| PSC |  | Poznámka k souboru cen: 1. Cena je určena pro konečné vyčištění stok před předáním a převzetím. | [15 empty] | PSC | 2
| VV |  | 113,8 |  | 113.8 | [13 empty] | VV | 2 | 2 | True | 1 | ROZPOCET
22 | K | 359901211 | Monitoring stok (kamerový systém) jakékoli výšky nová kanalizace | m | 113.85 |  | 0 | CS ÚRS 2018 01 |  |  | základní |  | 0 | 0 | 0 | 0 | 0 | 4 | K | 2 |  |  |  | ROZPOCET | [5 empty] | 0 | 0 | 0 | 0 | 0 | 1 | 0 | 4 | -835805340
| PSC |  | Poznámka k souboru cen: 1. V ceně jsou započteny náklady na zhotovení záznamu o prohlídce a protokolu prohlídky. | [15 empty] | PSC | 2
| VV |  | 113,85 |  | 113.85 | [13 empty] | VV | 2 | 2 | True | 1 | ROZPOCET
23 | K | 380311421 | Kompletní konstrukce čistíren odpadních vod, nádrží, vodojemů, kanálů z betonu prostého bez zvýšených nároků na prostředí tř. C 8/10, tl. přes 80 do 150 mm | m3 | 3.704 |  | 0 | CS ÚRS 2018 01 |  |  | základní |  | 0 | 2.3289 | 8.6264 | 0 | 0 | 4 | K | 2 |  |  |  | ROZPOCET | [5 empty] | 0 | 0 | 0 | 0 | 0 | 1 | 0 | 4 | -894687468
| PSC |  | Poznámka k souboru cen: 1. Ceny -1422, -1532 lze použít i pro jakoukoliv tloušťku betonu prostého obyčejného určeného: a) k vyplnění prostoru pod betonovými konstrukcemi nebo na nich (beton výplňový), b) k vytvoření spádů pod betonovými konstrukcemi nebo na nich (beton spádový), c) k vytvoření podkladu na základové spáře pro uložení jiných betonových konstrukcí (beton vyrovnávací), pokud povrch těchto konstrukcí je rovinný. | [15 empty] | PSC | 2
| VV |  | Podkladní beton - Pod měrný objekt | [15 empty] | VV | 2 | 1 | True | 0 | ROZPOCET
| VV |  | 5,0*2,0*0,10 |  | 1 | [13 empty] | VV | 2 | 2 | True | 0 | ROZPOCET
| VV |  | Podkladní beton - pod ŠACHTY | [15 empty] | VV | 2 | 1 | True | 0 | ROZPOCET
| VV |  | 2,6 * 2,6 * 0,10 * 4"ks" |  | 2.704 | [13 empty] | VV | 2 | 2 | True | 0 | ROZPOCET
| VV | podkl_bet | Součet |  | 3.704 | [13 empty] | VV | 2 | 4 | True | 1 | ROZPOCET
24 | K | 380316233 | Kompletní konstrukce čistíren odpadních vod, nádrží, vodojemů, kanálů z betonu prostého pro prostředí s mrazovými cykly tř. C 25/30, tl. přes 300 mm | m3 | 1.18 |  | 0 | CS ÚRS 2018 01 |  |  | základní |  | 0 | 2.5126 | 2.9648 | 0 | 0 | 4 | K | 2 |  |  |  | ROZPOCET | [5 empty] | 0 | 0 | 0 | 0 | 0 | 1 | 0 | 4 | -737409201
| PSC |  | Poznámka k souboru cen: 1. Ceny -1422, -1532 lze použít i pro jakoukoliv tloušťku betonu prostého obyčejného určeného: a) k vyplnění prostoru pod betonovými konstrukcemi nebo na nich (beton výplňový), b) k vytvoření spádů pod betonovými konstrukcemi nebo na nich (beton spádový), c) k vytvoření podkladu na základové spáře pro uložení jiných betonových konstrukcí (beton vyrovnávací), pokud povrch těchto konstrukcí je rovinný. | [15 empty] | PSC | 2
| VV |  | Spádový, nebo výplňový beton | [15 empty] | VV | 2 | 1 | True | 0 | ROZPOCET
| VV |  | "Dno" 1,18 |  | 1.18 | [13 empty] | VV | 2 | 2 | True | 0 | ROZPOCET
| VV |  | Součet |  | 1.18 | [13 empty] | VV | 2 | 4 | True | 1 | ROZPOCET
25 | K | 380326243 | Kompletní konstrukce čistíren odpadních vod, nádrží, vodojemů, kanálů z betonu železového bez výztuže a bednění pro prostředí s mrazovými cykly tř. C 30/37, tl. přes 300 mm | m3 | 8.995 |  | 0 | CS ÚRS 2018 01 |  |  | základní |  | 0 | 0 | 0 | 0 | 0 | 4 | K | 2 |  |  |  | ROZPOCET | [5 empty] | 0 | 0 | 0 | 0 | 0 | 1 | 0 | 4 | -1822663499
| VV |  | "Dno" 4,3*1,3*0,30 |  | 1.677 | [13 empty] | VV | 2 | 2 | True | 0 | ROZPOCET
| VV |  | "Stěny" (2*4,3+2*0,7)*0,3*2,4+2*PI*0,25^2*0,3 |  | 7.318 | [13 empty] | VV | 2 | 2 | True | 0 | ROZPOCET
| VV | ZB_ktce | Součet |  | 8.995 | [13 empty] | VV | 2 | 4 | True | 1 | ROZPOCET
26 | K | 380356231 | Bednění kompletních konstrukcí čistíren odpadních vod, nádrží, vodojemů, kanálů konstrukcí neomítaných z betonu prostého nebo železového ploch rovinných zřízení | m2 | 51 |  | 0 | CS ÚRS 2018 01 |  |  | základní |  | 0 | 0.002653 | 0.1353 | 0 | 0 | 4 | K | 2 |  |  |  | ROZPOCET | [5 empty] | 0 | 0 | 0 | 0 | 0 | 1 | 0 | 4 | 58477750
| PSC |  | Poznámka k souboru cen: 1. V případech, kdy konstrukce jsou obsypávány, oceňuje se bednění vnějších neomítaných obsypávaných stěn a) rovinných cenou 380 35-6211 (zřízení) a 380 35-6212 (odstranění), b) zaoblených cenou 380 35-6221 (zřízení) a 380 35-6222 (odstranění). | [15 empty] | PSC | 2
| VV |  | Včetně zkosení viditelných hran trojúhelníkovou lištou - viz výkres tvaru | [15 empty] | VV | 2 | 1 | True | 0 | ROZPOCET
| VV |  | "dno" (2*4,3+2*0,7)*0,300 |  | 3 | [13 empty] | VV | 2 | 2 | True | 0 | ROZPOCET
| VV |  | "stěny" (2*4,3+2*1,3+2*3,7+2*0,7)*2,4 |  | 48 | [13 empty] | VV | 2 | 2 | True | 0 | ROZPOCET
| VV |  | Součet |  | 51 | [13 empty] | VV | 2 | 4 | True | 1 | ROZPOCET
27 | K | 380356232 | Bednění kompletních konstrukcí čistíren odpadních vod, nádrží, vodojemů, kanálů konstrukcí neomítaných z betonu prostého nebo železového ploch rovinných odstranění | m2 | 51 |  | 0 | CS ÚRS 2018 01 |  |  | základní |  | 0 | 0 | 0 | 0 | 0 | 4 | K | 2 |  |  |  | ROZPOCET | [5 empty] | 0 | 0 | 0 | 0 | 0 | 1 | 0 | 4 | -787194096
| PSC |  | Poznámka k souboru cen: 1. V případech, kdy konstrukce jsou obsypávány, oceňuje se bednění vnějších neomítaných obsypávaných stěn a) rovinných cenou 380 35-6211 (zřízení) a 380 35-6212 (odstranění), b) zaoblených cenou 380 35-6221 (zřízení) a 380 35-6222 (odstranění). | [15 empty] | PSC | 2
28 | K | 380361006 | Výztuž kompletních konstrukcí čistíren odpadních vod, nádrží, vodojemů, kanálů z oceli 10 505 (R) nebo BSt 500 | t | 1.079 |  | 0 | CS ÚRS 2018 01 |  |  | základní |  | 0 | 1.1095 | 1.1972 | 0 | 0 | 4 | K | 2 |  |  |  | ROZPOCET | [5 empty] | 0 | 0 | 0 | 0 | 0 | 1 | 0 | 4 | 1425117075
| VV |  | vyztuženost ŽB ktce cca 120kg/m3 | [15 empty] | VV | 2 | 1 | True | 0 | ROZPOCET
| VV |  | ZB_ktce * 0,120 |  | 1.079 | [13 empty] | VV | 2 | 2 | True | 1 | ROZPOCET
| D | 4 | Vodorovné konstrukce |  |  |  | 0 | [5 empty] | 0 |  | 0 |  | 0 | 1 | D | 1 |  |  |  | ROZPOCET | [11 empty] | 0
29 | K | 452312131 | Podkladní a zajišťovací konstrukce z betonu prostého v otevřeném výkopu sedlové lože pod potrubí z betonu tř. C 12/15 | m3 | 19.924 |  | 0 | CS ÚRS 2018 01 |  |  | základní |  | 0 | 0 | 0 | 0 | 0 | 4 | K | 2 |  |  |  | ROZPOCET | [5 empty] | 0 | 0 | 0 | 0 | 0 | 1 | 0 | 4 | -697631719
| PSC |  | Poznámka k souboru cen: 1. Ceny -1121 až -1181 a -1192 lze použít i pro ochrannou vrstvu pod železobetonové konstrukce. 2. Ceny -2121 až -2181 a -2192 jsou určeny pro jakékoliv úkosy sedel. | [15 empty] | PSC | 2
| VV |  | Potrubí DN500 | [15 empty] | VV | 2 | 1 | True | 0 | ROZPOCET
| VV |  | 0,175"m2" * (113,85)"m" |  | 19.924 | [13 empty] | VV | 2 | 2 | True | 0 | ROZPOCET
| VV | sedlo | Součet |  | 19.924 | [13 empty] | VV | 2 | 4 | True | 1 | ROZPOCET
| D | 8 | Trubní vedení |  |  |  | 0 | [5 empty] | 0 |  | 64.1401 |  | 0 | 1 | D | 1 |  |  |  | ROZPOCET | [11 empty] | 0
30 | K | 831422121 | Montáž potrubí z trub kameninových hrdlových s integrovaným těsněním v otevřeném výkopu ve sklonu do 20 % DN 500 | m | 113.85 |  | 0 | CS ÚRS 2018 01 |  |  | základní |  | 0 | 0.000135 | 0.01537 | 0 | 0 | 4 | K | 2 |  |  |  | ROZPOCET | [5 empty] | 0 | 0 | 0 | 0 | 0 | 1 | 0 | 4 | -607375763
| PSC |  | Poznámka k souboru cen: 1. V cenách montáže potrubí z trub kameninových hrdlových s integrovaným těsněním 831 . . -2121 jsou těsnící kroužky součástí dodávky kameninových trub. Tyto trouby se oceňují ve specifikaci, ztratné lze dohodnout ve výši 1,5 %. 2. Ceny 831 . . -2193 jsou určeny pro každé jednotlivé napojení dvou dříků trub o zhruba stejném průměru, kdy maximální rozdíl průměrů je 12 mm. Platí také pro spoj dvou různých materiálů 3. Ceny 26-3195 a 38-3195 jsou určeny pro každé jednotlivé připojení vnitřní kanalizace na kanalizační přípojku. | [15 empty] | PSC | 2
31 | M | 59710709 | trouba kameninová glazovaná DN 500mm L2,50m spojovací systém C Třída 160 | m | 113.85 |  | 0 | CS ÚRS 2018 01 |  |  | základní |  | 0 | 0.23 | 26.1855 | 0 | 0 | 8 | M | 2 |  |  |  | ROZPOCET | [5 empty] | 0 | 0 | 0 | 0 | 0 | 1 | 0 | 4 | -159467372
| VV |  | 113,85 |  | 113.85 | [13 empty] | VV | 2 | 2 | True | 1 | ROZPOCET
32 | K | 892421111 | Tlakové zkoušky vodou na potrubí DN 400 nebo 500 | m | 113.85 |  | 0 | CS ÚRS 2018 01 |  |  | základní |  | 0 | 0 | 0 | 0 | 0 | 4 | K | 2 |  |  |  | ROZPOCET | [5 empty] | 0 | 0 | 0 | 0 | 0 | 1 | 0 | 4 | 89789952
| PSC |  | Poznámka k souboru cen: 1. Ceny -2111 jsou určeny pro zabezpečení jednoho konce zkoušeného úseku jakéhokoliv druhu potrubí. 2. V cenách jsou započteny náklady: a) u cen -1111 - na přísun, montáž, demontáž a odsun zkoušecího čerpadla, napuštění tlakovou vodou a dodání vody pro tlakovou zkoušku, b) u cen -2111 - na montáž a demontáž výrobků nebo dílců pro zabezpečení konce zkoušeného úseku potrubí, na montáž a demontáž koncových tvarovek, na montáž zaslepovací příruby, na zaslepení odboček pro hydranty, vzdušníky a jiné armatury a odbočky pro odbočující řady, | [15 empty] | PSC | 2
33 | K | 892442111 | Tlakové zkoušky vodou zabezpečení konců potrubí při tlakových zkouškách DN přes 300 do 600 | kus | 4 |  | 0 | CS ÚRS 2018 01 |  |  | základní |  | 0 | 0.47166 | 1.8866 | 0 | 0 | 4 | K | 2 |  |  |  | ROZPOCET | [5 empty] | 0 | 0 | 0 | 0 | 0 | 1 | 0 | 4 | 700137943
| PSC |  | Poznámka k souboru cen: 1. Ceny -2111 jsou určeny pro zabezpečení jednoho konce zkoušeného úseku jakéhokoliv druhu potrubí. 2. V cenách jsou započteny náklady: a) u cen -1111 - na přísun, montáž, demontáž a odsun zkoušecího čerpadla, napuštění tlakovou vodou a dodání vody pro tlakovou zkoušku, b) u cen -2111 - na montáž a demontáž výrobků nebo dílců pro zabezpečení konce zkoušeného úseku potrubí, na montáž a demontáž koncových tvarovek, na montáž zaslepovací příruby, na zaslepení odboček pro hydranty, vzdušníky a jiné armatury a odbočky pro odbočující řady, | [15 empty] | PSC | 2
| VV |  | Počítáno 2ks na každý z úseků (před spadištěm a za spadištěm) v případě provádění takových zkoušek po jiných úsecích, je třeba to zohlednit. | [15 empty] | VV | 2 | 1 | True | 0 | ROZPOCET
| VV |  | 4 |  | 4 | [13 empty] | VV | 2 | 2 | True | 1 | ROZPOCET
34 | K | 894411311 | Osazení železobetonových dílců pro šachty skruží rovných | kus | 7 |  | 0 | CS ÚRS 2018 01 |  |  | základní |  | 0 | 0.009176 | 0.064232 | 0 | 0 | 4 | K | 2 |  |  |  | ROZPOCET | [5 empty] | 0 | 0 | 0 | 0 | 0 | 1 | 0 | 4 | 933526911
| PSC |  | Poznámka k souboru cen: 1. V cenách nejsou započteny náklady na dodání železobetonových dílců; dodání těchto dílců se oceňuje ve specifikaci. | [15 empty] | PSC | 2
35 | M | 59224066 | skruž betonová DN 1000x250 PS, 100x25x12 cm | kus | 2.02 |  | 0 | CS ÚRS 2018 01 |  |  | základní |  | 0 | 0.262 | 0.52924 | 0 | 0 | 8 | M | 2 |  |  |  | ROZPOCET | [5 empty] | 0 | 0 | 0 | 0 | 0 | 1 | 0 | 4 | -2091021546
| VV |  | 2 |  | 2 | [13 empty] | VV | 2 | 2 | True | 1 | ROZPOCET
| VV |  | 2*1,01 'Přepočtené koeficientem množství |  | 2.02 | [13 empty] | VV | 2 | 2 | False | 1 | ROZPOCET
36 | M | 59224070 | skruž betonová DN 1000x1000 PS, 100x100x12 cm | kus | 2.02 |  | 0 | CS ÚRS 2018 01 |  |  | základní |  | 0 | 1.054 | 2.1291 | 0 | 0 | 8 | M | 2 |  |  |  | ROZPOCET | [5 empty] | 0 | 0 | 0 | 0 | 0 | 1 | 0 | 4 | -315273140
| VV |  | 2 |  | 2 | [13 empty] | VV | 2 | 2 | True | 1 | ROZPOCET
| VV |  | 2*1,01 'Přepočtené koeficientem množství |  | 2.02 | [13 empty] | VV | 2 | 2 | False | 1 | ROZPOCET
37 | M | 59224348 | těsnění elastomerové pro spojení šachetních dílů DN 1000 | kus | 6.12 |  | 0 | CS ÚRS 2018 01 |  |  | základní |  | 0 | 0.002 | 0.01224 | 0 | 0 | 8 | M | 2 |  |  |  | ROZPOCET | [5 empty] | 0 | 0 | 0 | 0 | 0 | 1 | 0 | 4 | -1914167574
| VV |  | 4+2 |  | 6 | [13 empty] | VV | 2 | 2 | True | 1 | ROZPOCET
| VV |  | 6*1,02 'Přepočtené koeficientem množství |  | 6.12 | [13 empty] | VV | 2 | 2 | False | 1 | ROZPOCET
38 | M | 59224r41 | skruž betonová čtvercová 1500x1500/500 PS | kus | 1.01 |  | 0 | R-položka |  |  | základní |  | 0 | 1.235 | 1.2474 | 0 | 0 | 128 | M | 2 |  |  |  | ROZPOCET | [5 empty] | 0 | 0 | 0 | 0 | 0 | 1 | 0 | 128 | 1051331308
| VV |  | 1 |  | 1 | [13 empty] | VV | 2 | 2 | True | 1 | ROZPOCET
| VV |  | 1*1,01 'Přepočtené koeficientem množství |  | 1.01 | [13 empty] | VV | 2 | 2 | False | 1 | ROZPOCET
39 | M | 59224r42 | skruž betonová čtvercová 1500x1500/1000 PS | kus | 1.01 |  | 0 | R-položka |  |  | základní |  | 0 | 2.47 | 2.4947 | 0 | 0 | 128 | M | 2 |  |  |  | ROZPOCET | [5 empty] | 0 | 0 | 0 | 0 | 0 | 1 | 0 | 128 | 2030587134
| VV |  | 1 |  | 1 | [13 empty] | VV | 2 | 2 | True | 1 | ROZPOCET
| VV |  | 1*1,01 'Přepočtené koeficientem množství |  | 1.01 | [13 empty] | VV | 2 | 2 | False | 1 | ROZPOCET
40 | M | 59224r43 | skruž betonová čtvercová 1500x1500/1500 PS | kus | 1.01 |  | 0 | R-položka |  |  | základní |  | 0 | 3.7 | 3.737 | 0 | 0 | 128 | M | 2 |  |  |  | ROZPOCET | [5 empty] | 0 | 0 | 0 | 0 | 0 | 1 | 0 | 128 | -169567189
| VV |  | 1 |  | 1 | [13 empty] | VV | 2 | 2 | True | 1 | ROZPOCET
| VV |  | 1*1,01 'Přepočtené koeficientem množství |  | 1.01 | [13 empty] | VV | 2 | 2 | False | 1 | ROZPOCET
41 | K | 894412411 | Osazení železobetonových dílců pro šachty skruží přechodových | kus | 4 |  | 0 | CS ÚRS 2018 01 |  |  | základní |  | 0 | 0.01147 | 0.04588 | 0 | 0 | 4 | K | 2 |  |  |  | ROZPOCET | [5 empty] | 0 | 0 | 0 | 0 | 0 | 1 | 0 | 4 | 2090200404
| PSC |  | Poznámka k souboru cen: 1. V cenách nejsou započteny náklady na dodání železobetonových dílců; dodání těchto dílců se oceňuje ve specifikaci. | [15 empty] | PSC | 2
42 | M | 592243150 | deska betonová zákrytová pro kruhové šachty 100/62,5 x 16,5 cm | kus | 2.02 |  | 0 | CS ÚRS 2018 01 |  |  | základní |  | 0 | 0.449 | 0.90698 | 0 | 0 | 8 | M | 2 |  |  |  | ROZPOCET | [5 empty] | 0 | 0 | 0 | 0 | 0 | 1 | 0 | 4 | -142804265
| VV |  | 2 |  | 2 | [13 empty] | VV | 2 | 2 | True | 1 | ROZPOCET
| VV |  | 2*1,01 'Přepočtené koeficientem množství |  | 2.02 | [13 empty] | VV | 2 | 2 | False | 1 | ROZPOCET
43 | M | 59224364 | deska betonová zákrytová šachetní čtvercová 150 x 180 x 62,5 cm | kus | 2.02 |  | 0 | CS ÚRS 2018 01 |  |  | základní |  | 0 | 1.1 | 2.222 | 0 | 0 | 128 | M | 2 |  |  |  | ROZPOCET | [5 empty] | 0 | 0 | 0 | 0 | 0 | 1 | 0 | 128 | -976243127
| VV |  | 2 |  | 2 | [13 empty] | VV | 2 | 2 | True | 1 | ROZPOCET
| VV |  | 2*1,01 'Přepočtené koeficientem množství |  | 2.02 | [13 empty] | VV | 2 | 2 | False | 1 | ROZPOCET
44 | K | 894414111 | Osazení železobetonových dílců pro šachty skruží základových (dno) | kus | 4 |  | 0 | CS ÚRS 2018 01 |  |  | základní |  | 0 | 0.027528 | 0.11011 | 0 | 0 | 4 | K | 2 |  |  |  | ROZPOCET | [5 empty] | 0 | 0 | 0 | 0 | 0 | 1 | 0 | 4 | 1825472931
| PSC |  | Poznámka k souboru cen: 1. V cenách nejsou započteny náklady na dodání železobetonových dílců; dodání těchto dílců se oceňuje ve specifikaci. | [15 empty] | PSC | 2
45 | M | 592243390 | dno betonové šachty kanalizační přímé 100x100x60 cm | kus | 2.02 |  | 0 | CS ÚRS 2018 01 |  |  | základní |  | 0 | 2.1 | 4.242 | 0 | 0 | 8 | M | 2 |  |  |  | ROZPOCET | [5 empty] | 0 | 0 | 0 | 0 | 0 | 1 | 0 | 4 | -1872914237
| VV |  | 2 |  | 2 | [13 empty] | VV | 2 | 2 | True | 1 | ROZPOCET
| VV |  | 2*1,01 'Přepočtené koeficientem množství |  | 2.02 | [13 empty] | VV | 2 | 2 | False | 1 | ROZPOCET
46 | M | 59224r45 | dno betonové šachtové čtvercové 1500x1500 PS V80 | kus | 2.02 |  | 0 | R-položka |  |  | základní |  | 0 | 5.7 | 11.514 | 0 | 0 | 128 | M | 2 |  |  |  | ROZPOCET | [5 empty] | 0 | 0 | 0 | 0 | 0 | 1 | 0 | 128 | -1023268609
| VV |  | 2 |  | 2 | [13 empty] | VV | 2 | 2 | True | 1 | ROZPOCET
| VV |  | 2*1,01 'Přepočtené koeficientem množství |  | 2.02 | [13 empty] | VV | 2 | 2 | False | 1 | ROZPOCET
47 | K | 896231212 | Spadiště kanalizační z prostého betonu kruhové výšky vstupu do 0,90 m a základní výšky spadiště 0,60 m jednoduché se dnem obloženým čedičem s horním potrubím DN 500 | kus | 1 |  | 0 | CS ÚRS 2018 01 |  |  | základní |  | 0 | 5.5244 | 5.5244 | 0 | 0 | 4 | K | 2 |  |  |  | ROZPOCET | [5 empty] | 0 | 0 | 0 | 0 | 0 | 1 | 0 | 4 | 666031981
| PSC |  | Poznámka k souboru cen: 1. Výšku spadiště určuje vzdálenost nejnižších bodů vnitřního líce potrubí přívodního a odpadního. 2. Každých dalších i započatých 0,60 m výšky vstupu se oceňuje cenou 894 13-8001 této části katalogu. 3. Pro výpočet přesunu hmot se celková hmotnost položky sníží o hmotnost betonu, pokud je beton dodáván přímo na místo zabudování nebo do prostoru technologické manipulace. | [15 empty] | PSC | 2
| VV |  | Příplatek k doplnění konstrukce spadiště k ŽB šachtě | [15 empty] | VV | 2 | 1 | True | 0 | ROZPOCET
| VV |  | 1"ks" |  | 1 | [13 empty] | VV | 2 | 2 | True | 1 | ROZPOCET
48 | K | 899104112 | Osazení poklopů litinových a ocelových včetně rámů pro třídu zatížení D400, E600 | kus | 4 |  | 0 | CS ÚRS 2018 01 |  |  | základní |  | 0 | 0.21734 | 0.86935 | 0 | 0 | 4 | K | 2 |  |  |  | ROZPOCET | [5 empty] | 0 | 0 | 0 | 0 | 0 | 1 | 0 | 4 | -10956682
| PSC |  | Poznámka k souboru cen: 1. V cenách 899 10 -.112 nejsou započteny náklady na dodání poklopů včetně rámů; tyto náklady se oceňují ve specifikaci. 2. V cenách 899 10 -.113 nejsou započteny náklady na: a) dodání poklopů; tyto náklady se oceňují ve specifikaci, b) montáž rámů, která se oceňuje cenami souboru 452 11-21.. části A01 tohoto katalogu. 3. Poklopy a vtokové mříže dělíme do těchto tříd zatížení: a) A15, A50 pro plochy používané výlučně chodci a cyklisty, b) B125 pro chodníky, pěší zóny a plochy srovnatelné, plochy pro stání a parkování osobních automobilů i v patrech, c) C250 pro poklopy umístěné v ploše odvodňovacích proužků pozemní komunikace, která měřeno od hrany obrubníku, zasahuje nejvíce 0,5 m do vozovkya nejvíce 0,2 m do chodníku, d) D400 pro vozovky pozemních komunikací, ulice pro pěší, zpevněné krajnice a parkovací plochy, které jsou přístupné pro všechny druhy silničních vozidel, e) E600 pro plochy, které budou vystavené zvláště vysokému zatížení kol. | [15 empty] | PSC | 2
49 | M | 55241406 | poklop šachtový s rámem DN600 třída D 400, s odvětráním | kus | 4 |  | 0 | CS ÚRS 2018 01 |  |  | základní |  | 0 | 0.101 | 0.404 | 0 | 0 | 8 | M | 2 |  |  |  | ROZPOCET | [5 empty] | 0 | 0 | 0 | 0 | 0 | 1 | 0 | 4 | -683410109
| VV |  | 2+2 |  | 4 | [13 empty] | VV | 2 | 2 | True | 1 | ROZPOCET
| D | 9 | Ostatní konstrukce a práce-bourání |  |  |  | 0 | [5 empty] | 0 |  | 5.7457 |  | 0.4772 | 1 | D | 1 |  |  |  | ROZPOCET | [11 empty] | 0
50 | K | 933901111 | Zkoušky objektů a vymývání provedení zkoušky vodotěsnosti betonové nádrže jakéhokoliv druhu a tvaru, o obsahu do 1000 m3 | m3 | 5.698 |  | 0 | CS ÚRS 2018 01 |  |  | základní |  | 0 | 0 | 0 | 0 | 0 | 4 | K | 2 |  |  |  | ROZPOCET | [5 empty] | 0 | 0 | 0 | 0 | 0 | 1 | 0 | 4 | 92840825
| PSC |  | Poznámka k souboru cen: 1. Ceny -1111 a -1112 jsou určeny pro provedení zkoušky vodotěsnosti nádrží, které neslouží k výrobě kalového plynu. 2. V cenách -1311 a -1312 jsou započteny i náklady na dodání vody. 3. V cenách -1111 a -1112, -1511 a -1512 jsou započteny i náklady na napuštění a vypuštění vody z nádrže po skončení zkoušky. 4. V cenách -1111 a -1112, -1511 a -1512 nejsou započteny náklady na dodání vody pro zkoušku; dodání vody se oceňuje ve specifikaci a nezapočítává se do celkové hmotnosti pro oceňování přesunu hmot. 5. Množství měrných jednotek se určuje pro cenu a) -1311 a -1312 v m3 vody v nádrži; b) -1111, -1112, -1511 a -1512 v m3 vody, která se určí z objemu nádrže s přihlédnutím ke předepsané zkušební hladině vody, z vody potřebné pro nasycení pláště a udržení zkušební hladiny. Ztratné lze dohodnout ve výši 3 %. | [15 empty] | PSC | 2
| VV |  | 0,7*3,7*2,2 |  | 5.698 | [13 empty] | VV | 2 | 2 | True | 1 | ROZPOCET
51 | M | 08113910 | voda povrchová pro jinou potřebu průmyslu a služeb | m3 | 5.698 |  | 0 | CS ÚRS 2018 01 |  |  | základní |  | 0 | 1 | 5.698 | 0 | 0 | 8 | M | 2 |  |  |  | ROZPOCET | [5 empty] | 0 | 0 | 0 | 0 | 0 | 1 | 0 | 4 | -562780897
52 | K | 953334115 | Bobtnavý pásek do pracovních spar betonových konstrukcí bentonitový, rozměru 20 x 05 mm se samolepící vrstvou | m | 31.885 |  | 0 | CS ÚRS 2018 01 |  |  | základní |  | 0 | 0.0006825 | 0.021762 | 0 | 0 | 4 | K | 2 |  |  |  | ROZPOCET | [5 empty] | 0 | 0 | 0 | 0 | 0 | 1 | 0 | 4 | 109027911
| PSC |  | Poznámka k souboru cen: 1. V cenách jsou započteny i náklady na očištění pracovní spáry, nanesení lepícího tmelu, u bentonitových pásků překrytí pásky upevňovací mřížkou a ukotvení hřeby do betonu. | [15 empty] | PSC | 2
| VV |  | Těsnění napojení obtoku do výustního objektu | [15 empty] | VV | 2 | 1 | True | 0 | ROZPOCET
| VV |  | PI*0,6 |  | 1.885 | [13 empty] | VV | 2 | 2 | True | 0 | ROZPOCET
| VV |  | Jednotlivé díly ŽB šachet 1,5*1,5m budou těsněny elastomerovým těněním dle výrobce šachet, nebo bobtnavým páskem | [15 empty] | VV | 2 | 1 | True | 0 | ROZPOCET
| VV |  | 5*(1,5*4) |  | 30 | [13 empty] | VV | 2 | 2 | True | 0 | ROZPOCET
| VV |  | Součet |  | 31.885 | [13 empty] | VV | 2 | 4 | True | 1 | ROZPOCET
53 | K | 953334315 | Kombinovaný těsnící pás do pracovních spar betonových konstrukcí PVC pás s bobtnavým kruhovým profilem šířky 150 mm | m | 10 |  | 0 | CS ÚRS 2018 01 |  |  | základní |  | 0 | 0.0020356 | 0.020356 | 0 | 0 | 4 | K | 2 |  |  |  | ROZPOCET | [5 empty] | 0 | 0 | 0 | 0 | 0 | 1 | 0 | 4 | 1981364813
| P |  | Poznámka k položce: Poloha a počet pracovních spar může být upraven podle potřeb dodatavtele. | [15 empty] | P | 2
| VV |  | Poloha a počet pracovních spár může být upraven podle potřeb dodavatele. | [15 empty] | VV | 2 | 1 | True | 0 | ROZPOCET
| VV |  | Pracovní spára "dno x stěna" | [15 empty] | VV | 2 | 1 | True | 0 | ROZPOCET
| VV |  | 10"m" |  | 10 | [13 empty] | VV | 2 | 2 | True | 1 | ROZPOCET
54 | K | 977151118 | Jádrové vrty diamantovými korunkami do stavebních materiálů (železobetonu, betonu, cihel, obkladů, dlažeb, kamene) průměru přes 90 do 100 mm | m | 0.2 |  | 0 | CS ÚRS 2018 01 |  |  | základní |  | 0 | 0.00096 | 0.000192 | 0.031 | 0.0062 | 4 | K | 2 |  |  |  | ROZPOCET | [5 empty] | 0 | 0 | 0 | 0 | 0 | 1 | 0 | 4 | -110868246
| PSC |  | Poznámka k souboru cen: 1. V cenách jsou započteny i náklady na rozměření, ukotvení vrtacího stroje, vrtání, opotřebení diamantových vrtacích korunek a spotřebu vody. 2. V cenách -1211 až -1233 pro dovrchní vrty jsou započteny i náklady na odsátí výplachové vody z vrtu. | [15 empty] | PSC | 2
| VV |  | Průraz stěnou do 100mm do rozvodny pro vedení SŘTP | [15 empty] | VV | 2 | 1 | True | 0 | ROZPOCET
| VV |  | 0,1*2 |  | 0.2 | [13 empty] | VV | 2 | 2 | True | 1 | ROZPOCET
55 | K | 97715113r | Jádrové vrty diamantovými korunkami do stavebních materiálů (železobetonu, betonu, cihel, obkladů, dlažeb, kamene) průměru 600 mm | m | 0.6 |  | 0 | R-položka |  |  | základní |  | 0 | 0.00893 | 0.005358 | 0.785 | 0.471 | 4 | K | 2 |  |  |  | ROZPOCET | [5 empty] | 0 | 0 | 0 | 0 | 0 | 1 | 0 | 4 | -1469071282
| PSC |  | Poznámka k souboru cen: 1. V cenách jsou započteny i náklady na rozměření, ukotvení vrtacího stroje, vrtání, opotřebení diamantových vrtacích korunek a spotřebu vody. 2. V cenách -1211 až -1233 pro dovrchní vrty jsou započteny i náklady na odsátí výplachové vody z vrtu. | [15 empty] | PSC | 2
| VV |  | Napojení obtoku do výustního objektu | [15 empty] | VV | 2 | 1 | True | 0 | ROZPOCET
| VV |  | 0,6 |  | 0.6 | [13 empty] | VV | 2 | 2 | True | 1 | ROZPOCET
| D | 997 | Přesun sutě |  |  |  | 0 | [5 empty] | 0 |  | 0 |  | 0 | 1 | D | 1 |  |  |  | ROZPOCET | [11 empty] | 0
56 | K | 997221551 | Vodorovná doprava suti bez naložení, ale se složením a s hrubým urovnáním ze sypkých materiálů, na vzdálenost do 1 km | t | 12.145 |  | 0 | CS ÚRS 2018 01 |  |  | základní |  | 0 | 0 | 0 | 0 | 0 | 4 | K | 2 |  |  |  | ROZPOCET | [5 empty] | 0 | 0 | 0 | 0 | 0 | 1 | 0 | 4 | 424325464
| PSC |  | Poznámka k souboru cen: 1. Ceny nelze použít pro vodorovnou dopravu suti po železnici, po vodě nebo neobvyklými dopravními prostředky. 2. Je-li na dopravní dráze pro vodorovnou dopravu suti překážka, pro kterou je nutno suť překládat z jednoho dopravního prostředku na druhý, oceňuje se tato doprava v každém úseku samostatně. 3. Ceny 997 22-155 jsou určeny pro sypký materiál, např. kamenivo a hmoty kamenitého charakteru stmelené vápnem, cementem nebo živicí. 4. Ceny 997 22-156 jsou určeny pro drobný kusový materiál (dlažební kostky, lomový kámen). | [15 empty] | PSC | 2
57 | K | 997221559 | Vodorovná doprava suti bez naložení, ale se složením a s hrubým urovnáním Příplatek k ceně za každý další i započatý 1 km přes 1 km | t | 170.03 |  | 0 | CS ÚRS 2018 01 |  |  | základní |  | 0 | 0 | 0 | 0 | 0 | 4 | K | 2 |  |  |  | ROZPOCET | [5 empty] | 0 | 0 | 0 | 0 | 0 | 1 | 0 | 4 | 1705699087
| PSC |  | Poznámka k souboru cen: 1. Ceny nelze použít pro vodorovnou dopravu suti po železnici, po vodě nebo neobvyklými dopravními prostředky. 2. Je-li na dopravní dráze pro vodorovnou dopravu suti překážka, pro kterou je nutno suť překládat z jednoho dopravního prostředku na druhý, oceňuje se tato doprava v každém úseku samostatně. 3. Ceny 997 22-155 jsou určeny pro sypký materiál, např. kamenivo a hmoty kamenitého charakteru stmelené vápnem, cementem nebo živicí. 4. Ceny 997 22-156 jsou určeny pro drobný kusový materiál (dlažební kostky, lomový kámen). | [15 empty] | PSC | 2
| VV |  | 12,145*14 'Přepočtené koeficientem množství |  | 170.03 | [13 empty] | VV | 2 | 2 | False | 1 | ROZPOCET
58 | K | 997221611 | Nakládání na dopravní prostředky pro vodorovnou dopravu suti | t | 12.145 |  | 0 | CS ÚRS 2018 01 |  |  | základní |  | 0 | 0 | 0 | 0 | 0 | 4 | K | 2 |  |  |  | ROZPOCET | [5 empty] | 0 | 0 | 0 | 0 | 0 | 1 | 0 | 4 | -571845001
| PSC |  | Poznámka k souboru cen: 1. Ceny lze použít i pro překládání při lomené dopravě. 2. Ceny nelze použít při dopravě po železnici, po vodě nebo neobvyklými dopravními prostředky. | [15 empty] | PSC | 2
| D | 998 | Přesun hmot |  |  |  | 0 | [5 empty] | 0 |  | 0 |  | 0 | 1 | D | 1 |  |  |  | ROZPOCET | [11 empty] | 0
59 | K | 998275101 | Přesun hmot pro trubní vedení hloubené z trub kameninových pro kanalizace v otevřeném výkopu dopravní vzdálenost do 15 m | t | 74.507 |  | 0 | CS ÚRS 2018 01 |  |  | základní |  | 0 | 0 | 0 | 0 | 0 | 4 | K | 2 |  |  |  | ROZPOCET | [5 empty] | 0 | 0 | 0 | 0 | 0 | 1 | 0 | 4 | 238362337
| PSC |  | Poznámka k souboru cen: 1. Položky přesunu hmot nelze užít pro zeminu, sypaniny, štěrkopísek, kamenivo ap. Případná manipulace s tímto materiálem se oceňuje souborem cen 162 .0-11 Vodorovné přemístění výkopku nebo sypaniny katalogu 800-1 Zemní práce. | [15 empty] | PSC | 2
| D | SKL | Skládkovné |  |  |  | 0 | [5 empty] | 0 |  | 0 |  | 0 | 1 | D | 0 |  |  |  | ROZPOCET | [11 empty] | 0
60 | K | 171201211 | Poplatek za uložení stavebního odpadu na skládce (skládkovné) zeminy a kameniva zatříděného do Katalogu odpadů pod kódem 170 504 | t | 142.793 |  | 0 | CS ÚRS 2018 01 |  |  | základní |  | 0 | 0 | 0 | 0 | 0 | 4 | K | 1 |  |  |  | ROZPOCET | [5 empty] | 0 | 0 | 0 | 0 | 0 | 1 | 0 | 4 | -420414917
| PSC |  | Poznámka k souboru cen: 1. Ceny uvedené v souboru cen lze po dohodě upravit podle místních podmínek. | [15 empty] | PSC | 1
| VV |  | (Stavebni_jama-Zasyp) * 1,7 |  | 142.793 | [13 empty] | VV | 1 | 2 | True | 0 | ROZPOCET
| VV |  | Součet |  | 142.793 | [13 empty] | VV | 1 | 4 | True | 1 | ROZPOCET
61 | K | 997221815 | Poplatek za uložení stavebního odpadu na skládce (skládkovné) z prostého betonu zatříděného do Katalogu odpadů pod kódem 170 101 | t | 4.063 |  | 0 | CS ÚRS 2018 01 |  |  | základní |  | 0 | 0 | 0 | 0 | 0 | 4 | K | 1 |  |  |  | ROZPOCET | [5 empty] | 0 | 0 | 0 | 0 | 0 | 1 | 0 | 4 | 1058876471
| PSC |  | Poznámka k souboru cen: 1. Ceny uvedenév souboru cen je doporučeno upravit podle aktuálních cen místně příslušné skládky odpadů. 2. Uložení odpadů neuvedených v souboru cen se oceňuje individuálně. 3. V cenách je započítán poplatek za ukládání odpadu dle zákona 185/2001 Sb. 4. Případné drcení stavebního odpadu lze ocenit cenami souboru cen 997 00-60 Drcení stavebního odpadu z katalogu 800-6 Demolice objektů. | [15 empty] | PSC | 1
| VV |  | sut_bet * 0,32500 |  | 4.063 | [13 empty] | VV | 1 | 2 | True | 1 | ROZPOCET
62 | K | 997221845 | Poplatek za uložení stavebního odpadu na skládce (skládkovné) asfaltového bez obsahu dehtu zatříděného do Katalogu odpadů pod kódem 170 302 | t | 2.75 |  | 0 | CS ÚRS 2018 01 |  |  | základní |  | 0 | 0 | 0 | 0 | 0 | 4 | K | 1 |  |  |  | ROZPOCET | [5 empty] | 0 | 0 | 0 | 0 | 0 | 1 | 0 | 4 | 1950796621
| PSC |  | Poznámka k souboru cen: 1. Ceny uvedenév souboru cen je doporučeno upravit podle aktuálních cen místně příslušné skládky odpadů. 2. Uložení odpadů neuvedených v souboru cen se oceňuje individuálně. 3. V cenách je započítán poplatek za ukládání odpadu dle zákona 185/2001 Sb. 4. Případné drcení stavebního odpadu lze ocenit cenami souboru cen 997 00-60 Drcení stavebního odpadu z katalogu 800-6 Demolice objektů. | [15 empty] | PSC | 1
| VV |  | sut_zivice*0,22000 |  | 2.75 | [13 empty] | VV | 1 | 2 | True | 1 | ROZPOCET
63 | K | 997221855 | Poplatek za uložení stavebního odpadu na skládce (skládkovné) zeminy a kameniva zatříděného do Katalogu odpadů pod kódem 170 504 | t | 3.625 |  | 0 | CS ÚRS 2018 01 |  |  | základní |  | 0 | 0 | 0 | 0 | 0 | 4 | K | 1 |  |  |  | ROZPOCET | [5 empty] | 0 | 0 | 0 | 0 | 0 | 1 | 0 | 4 | 1180318274
| PSC |  | Poznámka k souboru cen: 1. Ceny uvedenév souboru cen je doporučeno upravit podle aktuálních cen místně příslušné skládky odpadů. 2. Uložení odpadů neuvedených v souboru cen se oceňuje individuálně. 3. V cenách je započítán poplatek za ukládání odpadu dle zákona 185/2001 Sb. 4. Případné drcení stavebního odpadu lze ocenit cenami souboru cen 997 00-60 Drcení stavebního odpadu z katalogu 800-6 Demolice objektů. | [15 empty] | PSC | 1
| VV |  | sut_kam*0,29000 |  | 3.625 | [13 empty] | VV | 1 | 2 | True | 1 | ROZPOCET
| D | PSV | Práce a dodávky PSV |  |  |  | 0 | [5 empty] | 0 |  | 0.187 |  | 0 | 2 | D | 0 |  |  |  | ROZPOCET | [11 empty] | 0
| D | 711 | Izolace proti vodě, vlhkosti a plynům |  |  |  | 0 | [5 empty] | 0 |  | 0.082 |  | 0 | 2 | D | 1 |  |  |  | ROZPOCET | [11 empty] | 0
64 | K | 711112001 | Provedení izolace proti zemní vlhkosti natěradly a tmely za studena na ploše svislé S nátěrem penetračním | m2 | 65.4 |  | 0 | CS ÚRS 2018 01 |  |  | základní |  | 0 | 0 | 0 | 0 | 0 | 16 | K | 2 |  |  |  | ROZPOCET | [5 empty] | 0 | 0 | 0 | 0 | 0 | 1 | 0 | 16 | 608684628
| PSC |  | Poznámka k souboru cen: 1. Izolace plochy jednotlivě do 10 m2 se oceňují skladebně cenou příslušné izolace a cenou 711 19-9095 Příplatek za plochu do 10 m2. | [15 empty] | PSC | 2
| VV |  | (4,3+1,3+4,3+1,3)*2,2 "Měrný objekt) |  | 24.64 | [13 empty] | VV | 2 | 2 | True | 0 | ROZPOCET
| VV |  | 4*1,5* (3,6 + 0,9) "Š1+Š2" |  | 27 | [13 empty] | VV | 2 | 2 | True | 0 | ROZPOCET
| VV |  | 2*PI*0,6 * (1,8+1,85) "Š3+Š4" |  | 13.76 | [13 empty] | VV | 2 | 2 | True | 0 | ROZPOCET
| VV | HIZ_vnejsi | Součet |  | 65.4 | [13 empty] | VV | 2 | 4 | True | 1 | ROZPOCET
65 | M | 11163150 | lak asfaltový penetrační | t | 0.023 |  | 0 | CS ÚRS 2018 01 |  |  | základní |  | 0 | 1 | 0.023 | 0 | 0 | 32 | M | 2 |  |  |  | ROZPOCET | [5 empty] | 0 | 0 | 0 | 0 | 0 | 1 | 0 | 16 | -1178427737
| VV |  | HIZ_vnejsi |  | 65.4 | [13 empty] | VV | 2 | 2 | True | 1 | ROZPOCET
| VV |  | 65,4*0,00035 'Přepočtené koeficientem množství |  | 0.023 | [13 empty] | VV | 2 | 2 | False | 1 | ROZPOCET
66 | K | 711112002 | Provedení izolace proti zemní vlhkosti natěradly a tmely za studena na ploše svislé S nátěrem lakem asfaltovým | m2 | 130.8 |  | 0 | CS ÚRS 2018 01 |  |  | základní |  | 0 | 0 | 0 | 0 | 0 | 16 | K | 2 |  |  |  | ROZPOCET | [5 empty] | 0 | 0 | 0 | 0 | 0 | 1 | 0 | 16 | 308404318
| PSC |  | Poznámka k souboru cen: 1. Izolace plochy jednotlivě do 10 m2 se oceňují skladebně cenou příslušné izolace a cenou 711 19-9095 Příplatek za plochu do 10 m2. | [15 empty] | PSC | 2
| VV |  | 2 * HIZ_vnejsi |  | 130.8 | [13 empty] | VV | 2 | 2 | True | 1 | ROZPOCET
67 | M | 111631520 | lak asfaltový izolační | t | 0.059 |  | 0 | CS ÚRS 2018 01 |  |  | základní |  | 0 | 1 | 0.059 | 0 | 0 | 32 | M | 2 |  |  |  | ROZPOCET | [5 empty] | 0 | 0 | 0 | 0 | 0 | 1 | 0 | 16 | -325353675
| P |  | Poznámka k položce: Spotřeba: 0,3-0,5 kg/m2. Pro vytvoření hydroizolační vrstvy, na napenetrovaný podklad jsou nutné nejméně 3 nátěry. Není vhodný na šikmé střechy a tam, kde je předpoklad vysokých teplot. | [15 empty] | P | 2
| VV |  | 2 * HIZ_vnejsi |  | 130.8 | [13 empty] | VV | 2 | 2 | True | 1 | ROZPOCET
| VV |  | 130,8*0,00045 'Přepočtené koeficientem množství |  | 0.059 | [13 empty] | VV | 2 | 2 | False | 1 | ROZPOCET
68 | K | 998711101 | Přesun hmot pro izolace proti vodě, vlhkosti a plynům stanovený z hmotnosti přesunovaného materiálu vodorovná dopravní vzdálenost do 50 m v objektech výšky do 6 m | t | 0.082 |  | 0 | CS ÚRS 2018 01 |  |  | základní |  | 0 | 0 | 0 | 0 | 0 | 16 | K | 2 |  |  |  | ROZPOCET | [5 empty] | 0 | 0 | 0 | 0 | 0 | 1 | 0 | 16 | -240864509
| PSC |  | Poznámka k souboru cen: 1. Ceny pro přesun hmot stanovený z hmotnosti přesunovaného materiálu se používají tehdy, pokud je možné určit hmotnost za celý stavební díl. Do této hmotnosti se započítává i hmotnost materiálů oceňovaných ve specifikaci. 2. Pokud nelze jednoznačně stanovit hmotnost přesunovaných materiálů, lze pro výpočet přesunu hmot použít orientačně procentní sazbu. Touto sazbou se vynásobí rozpočtové náklady za celý stavební díl včetně nákladů na materiál ve specifikacích. 3. Příplatek k cenám -1181 pro přesun prováděný bez použití mechanizace, tj. za ztížených podmínek, lze použít pouze pro hmotnost materiálu, která se tímto způsobem skutečně přemísťuje. | [15 empty] | PSC | 2
| D | 767 | Konstrukce zámečnické |  |  |  | 0 | [5 empty] | 0 |  | 0.105 |  | 0 | 2 | D | 1 |  |  |  | ROZPOCET | [11 empty] | 0
69 | K | 767161k01 | Ocelové zábradlí v. 1,1m, montáž + dodávka | m | 10 |  | 0 | R-položka |  |  | základní |  | 0 | 0.0105 | 0.105 | 0 | 0 | 16 | K | 2 |  |  |  | ROZPOCET | [5 empty] | 0 | 0 | 0 | 0 | 0 | 1 | 0 | 16 | 439071991
| P |  | Poznámka k položce: Ocelové trubkové zábradlí, žárově pozinkováno, s okopovým plechem, kotveno chemickými kotvami | [15 empty] | P | 2
| VV |  | Podrobný popis viz tabulka PSV | [15 empty] | VV | 2 | 1 | True | 0 | ROZPOCET
| VV |  | "Z02/01" 10,0 |  | 10 | [13 empty] | VV | 2 | 2 | True | 1 | ROZPOCET
70 | K | 998767101 | Přesun hmot pro zámečnické konstrukce stanovený z hmotnosti přesunovaného materiálu vodorovná dopravní vzdálenost do 50 m v objektech výšky do 6 m | t | 0.105 |  | 0 | CS ÚRS 2018 01 |  |  | základní |  | 0 | 0 | 0 | 0 | 0 | 16 | K | 2 |  |  |  | ROZPOCET | [5 empty] | 0 | 0 | 0 | 0 | 0 | 1 | 0 | 16 | -1222673317
| PSC |  | Poznámka k souboru cen: 1. Ceny pro přesun hmot stanovený z hmotnosti přesunovaného materiálu se používají tehdy, pokud je možné určit hmotnost za celý stavební díl. Do této hmotnosti se započítává i hmotnost materiálů oceňovaných ve specifikaci. 2. Pokud nelze jednoznačně stanovit hmotnost přesunovaných materiálů, lze pro výpočet přesunu hmot použít orientačně procentní sazbu. Touto sazbou se vynásobí rozpočtové náklady za celý stavební díl včetně nákladů na materiál ve specifikacích. 3. Příplatek k cenám -7181 pro přesun prováděný bez použití mechanizace, tj. za ztížených podmínek, lze použít pouze pro hmotnost materiálu, která se tímto způsobem skutečně přemísťuje. | [15 empty] | PSC | 2
| D | M | Práce a dodávky M |  |  |  | 0 | [5 empty] | 0 |  | 0 |  | 0 | 3 | D | 0 |  |  |  | ROZPOCET | [11 empty] | 0
| D | 36-M | Montáž prov.,měř. a regul. zařízení |  |  |  | 0 | [5 empty] | 0 |  | 0 |  | 0 | 3 | D | 1 |  |  |  | ROZPOCET | [11 empty] | 0
71 | K | 361410kP4 | Měrný Parshallův žlab P4, Rozsah průtoků 1,52 ÷ 168 l/s, D+M | kus | 1 |  | 0 | R-položka |  |  | základní |  | 0 | 0 | 0 | 0 | 0 | 64 | K | 2 |  |  |  | ROZPOCET | [5 empty] | 0 | 0 | 0 | 0 | 0 | 1 | 0 | 64 | -2056622712

## SO 03 - Terénní úpravy a ...
| List obsahuje: |  | 1) Krycí list soupisu | 2) Rekapitulace |  |  | 3) Soupis prací | Zpět na list: | Rekapitulace stavby
[19 empty] | {5cdf537a-2a81-4a00-a48c-f64a773d15a4} | [5 empty] | Chod_BetDlazba | Betonová dlažba | m2 | 12,712 | 2
[19 empty] | 2 | [5 empty] | Odkop | Odkopávky | m3 | 1,3 | 2
| KRYCÍ LIST SOUPISU | [8 empty] | v --- níže se nacházejí doplnkové a pomocné údaje k sestavám --- v | [8 empty] | False | [5 empty] | Travnik_novy | Nový trávník | m2 | 218,2 | 2
[25 empty] | Voz_asfaltova | Plocha asfaltové vozovky | m2 | 21,5 | 2
Stavba:
ČOV TPCA - PD techn. čištění OV - 1.etapa
Objekt:
SO 03 - Terénní úpravy a zpevněné plochy
| KSO: |  |  |  |  | CC-CZ:
| Místo: |  | Kolín |  |  | Datum: | 11. 9. 2018
| Zadavatel: |  |  |  |  | IČ: | 00235440
|  | Město Kolín |  |  |  | DIČ:
| Uchazeč: |  |  |  |  | IČ:
DIČ:
| Projektant: |  |  |  |  | IČ: | 26475081
|  | Sweco Hydroprojekt a.s. |  |  |  | DIČ: | CZ26475081
Poznámka:
| Cena bez DPH | [5 empty] | 0
|  |  | Základ daně |  |  | Sazba daně | Výše daně
| DPH | základní | 0 |  |  | 21% | 0
|  | snížená | 0 |  |  | 15% | 0
|  | zákl. přenesená | 0 |  |  | 21% | 0
|  | sníž. přenesená | 0 |  |  | 15% | 0
|  | nulová | 0 |  |  | 0% | 0
| Cena s DPH |  |  | v | CZK |  | 0
REKAPITULACE ČLENĚNÍ SOUPISU PRACÍ
Stavba:
ČOV TPCA - PD techn. čištění OV - 1.etapa
Objekt:
SO 03 - Terénní úpravy a zpevněné plochy
Místo: |  |  | Kolín |  |  | Datum: | 11. 9. 2018
Zadavatel: |  |  | Město Kolín |  |  | Projektant: | Sweco Hydroprojekt a.s.
Uchazeč:
Kód dílu - Popis | [6 empty] | Cena celkem [CZK]
Náklady soupisu celkem | [6 empty] | 0 | [12 empty] | -1
| HSV - Práce a dodávky HSV | [5 empty] | 0
| 1 - Zemní práce | [5 empty] | 0
| 5 - Komunikace | [5 empty] | 0
| 9 - Ostatní konstrukce a práce-bourání | [5 empty] | 0
| 998 - Přesun hmot | [5 empty] | 0
| SKL - Skládkovné | [5 empty] | 0
| PSV - Práce a dodávky PSV | [5 empty] | 0
| 767 - Konstrukce zámečnické | [5 empty] | 0
SOUPIS PRACÍ
Stavba:
ČOV TPCA - PD techn. čištění OV - 1.etapa
Objekt:
SO 03 - Terénní úpravy a zpevněné plochy
Místo: |  |  | Kolín |  |  | Datum: | 11. 9. 2018
Zadavatel: |  |  | Město Kolín |  |  | Projektant: | Sweco Hydroprojekt a.s.
Uchazeč:
PČ | Typ | Kód | Popis | MJ | Množství | J.cena [CZK] | Cena celkem [CZK] | Cenová soustava |  | Poznámka | DPH | J. Nh [h] | Nh celkem [h] | J. hmotnost [t] | Hmotnost celkem [t] | J. suť [t] | Suť Celkem [t]
Náklady soupisu celkem | [6 empty] | 0 | [5 empty] | 0 |  | 11.804 |  | 0 |  | D | -1 | [15 empty] | 0
| D | HSV | Práce a dodávky HSV |  |  |  | 0 | [5 empty] | 0 |  | 11.7515 |  | 0 | 1 | D | 0 |  |  |  | ROZPOCET | [11 empty] | 0
| D | 1 | Zemní práce |  |  |  | 0 | [5 empty] | 0 |  | 0.003273 |  | 0 | 1 | D | 1 |  |  |  | ROZPOCET | [11 empty] | 0
1 | K | 121101101 | Sejmutí ornice nebo lesní půdy s vodorovným přemístěním na hromady v místě upotřebení nebo na dočasné či trvalé skládky se složením, na vzdálenost do 50 m | m3 | 2 |  | 0 | CS ÚRS 2018 01 |  |  | základní |  | 0 | 0 | 0 | 0 | 0 | 16 | K | 2 |  |  |  | ROZPOCET | [5 empty] | 0 | 0 | 0 | 0 | 0 | 1 | 0 | 16 | -231117340
| PSC |  | Poznámka k souboru cen: 1. V cenách jsou započteny i náklady na příp. nutné naložení sejmuté ornice na dopravní prostředek. 2. V cenách nejsou započteny náklady na odstranění nevhodných přimísenin (kamenů, kořenů apod.); tyto práce se ocení individuálně. 3. Množství ornice odebírané ze skládek se do objemu vykopávek pro volbu cen podle množství nezapočítává. Ceny souboru cen 122 . 0-11 Odkopávky a prokopávky nezapažené, se volí pro ornici odebíranou z projektovaných dočasných skládek; a) na staveništi podle součtu objemu ze všech skládek, b) mimo staveniště podle objemu každé skládky zvlášť. 4. Uložení ornice na skládky se oceňuje podle ustanovení v poznámkách č. 1 a 2 k ceně 171 20-1201 Uložení sypaniny na skládky. Složení ornice na hromady v místě upotřebení se neoceňuje. 5. Odebírá-li se ornice z projektované dočasné skládky, oceňuje se její naložení a přemístění podle čl. 3172 Všeobecných podmínek tohoto katalogu. 6. Přemísťuje-li se ornice na vzdálenost větší něž 250 m, vzdálenost 50 m se pro určení vzdálenosti vodorovného přemístění neodečítá a ocení se sejmutí a přemístění bez ohledu na ustanovení pozn. č. 1 takto: a) sejmutí ornice na vzdálenost 50m cenou 121 10-1101; b) naložení příslušnou cenou souboru cen 167 10- . . c) vodorovné přemístění cenami souboru cen 162 . 0- . . Vodorovné přemístění výkopku. 7. Sejmutí podorničí se oceňuje cenami odkopávek s přihlédnutím k ustanovení čl. 3112 Všeobecných podmínek tohoto katalogu. | [15 empty] | PSC | 2
| VV |  | Pod chodníkem a schodištěm k měrnému objektu | [15 empty] | VV | 2 | 1 | True | 0 | ROZPOCET
| VV |  | 10*0,2 |  | 2 | [13 empty] | VV | 2 | 2 | True | 1 | ROZPOCET
2 | K | 122201101 | Odkopávky a prokopávky nezapažené s přehozením výkopku na vzdálenost do 3 m nebo s naložením na dopravní prostředek v hornině tř. 3 do 100 m3 | m3 | 1.3 |  | 0 | CS ÚRS 2018 01 |  |  | základní |  | 0 | 0 | 0 | 0 | 0 | 4 | K | 2 |  |  |  | ROZPOCET | [5 empty] | 0 | 0 | 0 | 0 | 0 | 1 | 0 | 4 | -683244418
| PSC |  | Poznámka k souboru cen: 1. Odkopávky a prokopávky v roubených prostorech se oceňují podle čl. 3116 Všeobecných podmínek tohoto katalogu. 2. Odkopávky a prokopávky ve stržích při lesnicko-technických melioracích (LTM) se oceňují cenami do 100 m3 pro jakýkoliv skutečný objem výkopu; ostatní odkopávky a prokopávky při LTM se oceňují při jakémkoliv objemu výkopu přes 100 m3 cenami přes 100 do 1 000 m3. 3. Ceny lze použít i pro vykopávky odpadových jam. 4. Ceny lze použít i pro sejmutí podorničí. Přitom se přihlíží k ustanovení čl. 3112 Všeobecných podmínek tohoto katalogu. | [15 empty] | PSC | 2
| VV |  | 5,0*0,2 "Urovníní terénu pod schodište" |  | 1 | [13 empty] | VV | 2 | 2 | True | 0 | ROZPOCET
| VV |  | 4*0,5*0,5*0,3 "Základy pod sloupky zábradlí" |  | 0.3 | [13 empty] | VV | 2 | 2 | True | 0 | ROZPOCET
| VV | Odkop | Součet |  | 1.3 | [13 empty] | VV | 2 | 4 | True | 1 | ROZPOCET
3 | K | 162701105 | Vodorovné přemístění výkopku nebo sypaniny po suchu na obvyklém dopravním prostředku, bez naložení výkopku, avšak se složením bez rozhrnutí z horniny tř. 1 až 4 na vzdálenost přes 9 000 do 10 000 m | m3 | 1.3 |  | 0 | CS ÚRS 2018 01 |  |  | základní |  | 0 | 0 | 0 | 0 | 0 | 4 | K | 2 |  |  |  | ROZPOCET | [5 empty] | 0 | 0 | 0 | 0 | 0 | 1 | 0 | 4 | 694014042
| PSC |  | Poznámka k souboru cen: 1. Ceny nelze použít, předepisuje-li projekt přemístit výkopek na místo nepřístupné obvyklým dopravním prostředkům; toto přemístění se oceňuje individuálně. 2. V cenách jsou započteny i náhrady za jízdu loženého vozidla v terénu ve výkopišti nebo na násypišti. 3. V cenách nejsou započteny náklady na rozhrnutí výkopku na násypišti; toto rozhrnutí se oceňuje cenami souboru cen 171 . 0- . . Uložení sypaniny do násypů a 171 20-1201 Uložení sypaniny na skládky. 4. Je-li na dopravní dráze pro vodorovné přemístění nějaká překážka, pro kterou je nutno překládat výkopek z jednoho obvyklého dopravního prostředku na jiný obvyklý dopravní prostředek, oceňuje se toto lomené vodorovné přemístění výkopku v každém úseku samostatně příslušnou cenou tohoto souboru cen a překládání výkopku cenami souboru cen 167 10-3 . Nakládání neulehlého výkopku z hromad s ohledem na ustanovení pozn. číslo 5. 5. Přemísťuje-li se výkopek z dočasných skládek vzdálených do 50 m, neoceňuje se nakládání výkopku, i když se provádí. Toto ustanovení neplatí, vylučuje-li projekt použití dozeru. 6. V cenách vodorovného přemístění sypaniny nejsou započteny náklady na dodávku materiálu, tyto se oceňují ve specifikaci. | [15 empty] | PSC | 2
| VV |  | Odkop |  | 1.3 | [13 empty] | VV | 2 | 2 | True | 1 | ROZPOCET
4 | K | 175101201 | Obsypání objektů nad přilehlým původním terénem sypaninou z vhodných hornin 1 až 4 nebo materiálem uloženým ve vzdálenosti do 3 m od vnějšího kraje objektu pro jakoukoliv míru zhutnění bez prohození sypaniny sítem | m3 | 0.2 |  | 0 | CS ÚRS 2018 01 |  |  | základní |  | 0 | 0 | 0 | 0 | 0 | 4 | K | 2 |  |  |  | ROZPOCET | [5 empty] | 0 | 0 | 0 | 0 | 0 | 1 | 0 | 4 | 1624155356
| PSC |  | Poznámka k souboru cen: 1. Ceny jsou určeny pro objem obsypu do vzdálenosti 3 m od přilehlého líce objektu nad přilehlým původním terénem. Zásyp pod tímto terénem se oceňuje jako zásyp okolo objektu cenami 174 10-1101, 174 10-1103 nebo 174 20-1101 a 174 20-1103; zbývající obsyp se ocení příslušnými cenami souboru cen 171 . 0-11 Uložení sypaniny do násypů. 2. Ceny platí i pro sypání ochranných valů nebo těch jejich částí, jejichž šířka je v koruně menší než 3 m. Uložení výkopku (sypaniny) do zmíněných valů nebo jejich částí, jejichž šířka v koruně je 3 m a více, se oceňuje cenou 171 20-1101 Uložení sypaniny do nezhutněných násypů. 3. Ceny nelze použít pro obsyp potrubí; tento se oceňuje cenami 175 11-11 Obsyp potrubí ručně, nebo 175 15-11 Obsypání potrubí strojně. 4. V cenách nejsou započteny náklady na: a) svahování obsypu; toto se oceňuje cenami souboru cen 182 . 0-11 Svahování, b) humusování obsypu; toto se oceňuje cenami souboru cen 18 . 30-11 Rozprostření a urovnání ornice, c) osetí obsypu; toto se oceňuje příslušnými cenami souborů cen části A Zřízení konstrukcí katalogu 823-2 Rekultivace. 5. Vzdáleností do 3 m uvedenou v popisu souboru cen se rozumí nejkratší vzdálenost těžiště hromady nebo dočasné skládky, z níž se sypanina odebírá, od vnějšího okraje objektu. Použije-li se pro obsyp objektů sypaniny ze zeminy, kterou je nutno přemisťovat ze vzdálenosti přes 30 m od vnějšího okraje objektu a rozpojovat, oceňuje se toto a) přemístění sypaniny cenami souboru cen 162 . 0-1 . Vodorovné přemístění výkopku, b) rozpojení dle čl. 3172 Všeobecných podmínek katalogu přičemž se vzdálenost 3 m od celkové vzdálenosti neodečítá. 6. Míru zhutnění předepisuje projekt. 7. V cenách nejsou zahrnuty náklady na nakupovanou sypaninu. Tato se oceňuje ve specifikaci. | [15 empty] | PSC | 2
| VV |  | Základy pod sloupky zábradlí | [15 empty] | VV | 2 | 1 | True | 0 | ROZPOCET
| VV |  | 0,20 |  | 0.2 | [13 empty] | VV | 2 | 2 | True | 1 | ROZPOCET
5 | K | 181301103 | Rozprostření a urovnání ornice v rovině nebo ve svahu sklonu do 1:5 při souvislé ploše do 500 m2, tl. vrstvy přes 150 do 200 mm | m2 | 218.2 |  | 0 | CS ÚRS 2018 01 |  |  | základní |  | 0 | 0 | 0 | 0 | 0 | 4 | K | 2 |  |  |  | ROZPOCET | [5 empty] | 0 | 0 | 0 | 0 | 0 | 1 | 0 | 4 | -822202557
| PSC |  | Poznámka k souboru cen: 1. V ceně jsou započteny i náklady na případné nutné přemístění hromad nebo dočasných skládek na místo spotřeby ze vzdálenosti do 30 m. 2. V ceně nejsou započteny náklady na získání ornice; toto získání se oceňuje cenami souboru cen 121 10-11 Sejmutí ornice. 3. Případné nakládání ornice, v souvislosti s pozn. č. 2 se oceňuje cenami souboru cen 167 10-11 Nakládání, skládání a překládání neulehlého výkopku nebo sypaniny. 4. Jsou-li hromady nebo dočasné skládky ornice umístěny podle projektu ve vzdálenosti přes 30 m od místa spotřeby, oceňuje se její přemístění cenami souboru cen 162 . 0-1 . Vodorovné přemístění výkopku, přičemž se vzdálenost 30 m, uvedená v popisu cen, neodečítá. | [15 empty] | PSC | 2
| VV |  | (211-7,8) + 15,0 |  | 218.2 | [13 empty] | VV | 2 | 2 | True | 0 | ROZPOCET
| VV | Travnik_novy | Součet |  | 218.2 | [13 empty] | VV | 2 | 4 | True | 1 | ROZPOCET
6 | K | 181411131 | Založení trávníku na půdě předem připravené plochy do 1000 m2 výsevem včetně utažení parkového v rovině nebo na svahu do 1:5 | m2 | 218.2 |  | 0 | CS ÚRS 2018 01 |  |  | základní |  | 0 | 0 | 0 | 0 | 0 | 4 | K | 2 |  |  |  | ROZPOCET | [5 empty] | 0 | 0 | 0 | 0 | 0 | 1 | 0 | 4 | 194336735
| PSC |  | Poznámka k souboru cen: 1. V cenách jsou započteny i náklady na pokosení, naložení a odvoz odpadu do 20 km se složením. 2. V cenách -1161 až -1164 nejsou započteny i náklady na zatravňovací textilii. 3. V cenách nejsou započteny náklady na: a) přípravu půdy, b) travní semeno, tyto náklady se oceňují ve specifikaci, c) vypletí a zalévání; tyto práce se oceňují cenami části C02 souborů cen 185 80-42 Vypletí a 185 80-43 Zalití rostlin vodou, d) srovnání terénu, tyto práce se oceňují souborem cen 181 1.-..Plošná úprava terénu. 4. V cenách o sklonu svahu přes 1:1 jsou uvažovány podmínky pro svahy běžně schůdné; bez použití lezeckých technik. V případě použití lezeckých technik se tyto náklady oceňují individuálně. | [15 empty] | PSC | 2
| VV |  | Travnik_novy |  | 218.2 | [13 empty] | VV | 2 | 2 | True | 1 | ROZPOCET
7 | M | 005724100 | osivo směs travní parková | kg | 3.273 |  | 0 | CS ÚRS 2018 01 |  |  | základní |  | 0 | 0.001 | 0.003273 | 0 | 0 | 8 | M | 2 |  |  |  | ROZPOCET | [5 empty] | 0 | 0 | 0 | 0 | 0 | 1 | 0 | 4 | -756109696
| VV |  | Travnik_novy |  | 218.2 | [13 empty] | VV | 2 | 2 | True | 1 | ROZPOCET
| VV |  | 218,2*0,015 'Přepočtené koeficientem množství |  | 3.273 | [13 empty] | VV | 2 | 2 | False | 1 | ROZPOCET
8 | K | 185803111 | Ošetření trávníku jednorázové v rovině nebo na svahu do 1:5 | m2 | 218.2 |  | 0 | CS ÚRS 2018 01 |  |  | základní |  | 0 | 0 | 0 | 0 | 0 | 4 | K | 2 |  |  |  | ROZPOCET | [5 empty] | 0 | 0 | 0 | 0 | 0 | 1 | 0 | 4 | 867053205
| PSC |  | Poznámka k souboru cen: 1. V cenách nejsou započteny náklady na : a) vypletí; tyto práce se oceňují cenami části C02 souboru cen 185 80-42 Vypletí, b) zalití; tyto práce se oceňují cenami části C02 souboru cen 185 80-43 Zalití rostlin vodou c) chemické odplevelení; tyto práce se oceňují cenami části A02 souboru cen 184 80-22 Chemické odplevelení trávníku, d) hnojení; tyto práce se oceňuji cenami části A02 souboru cen 184 85-11 Hnojení roztokem hnojiva nebo 185 80-21 Hnojení. 2. V cenách jsou započteny i náklady na pokosení se shrabáním, naložením shrabu na dopravní prostředek s odvezením do vzdálenosti 20 km a vyložením shrabu. 3. V cenách o sklonu svahu přes 1:1 jsou uvažovány podmínky pro svahy běžně schůdné; bez použití lezeckých technik. V případě použití lezeckých technik se tyto náklady oceňují individuálně. | [15 empty] | PSC | 2
| VV |  | Travnik_novy |  | 218.2 | [13 empty] | VV | 2 | 2 | True | 1 | ROZPOCET
| D | 5 | Komunikace |  |  |  | 0 | [5 empty] | 0 |  | 2.7991 |  | 0 | 1 | D | 1 |  |  |  | ROZPOCET | [11 empty] | 0
9 | K | 564851111 | Podklad ze štěrkodrti ŠD s rozprostřením a zhutněním, po zhutnění tl. 150 mm | m2 | 12.712 |  | 0 | CS ÚRS 2018 01 |  |  | základní |  | 0 | 0 | 0 | 0 | 0 | 4 | K | 2 |  |  |  | ROZPOCET | [5 empty] | 0 | 0 | 0 | 0 | 0 | 1 | 0 | 4 | 193674001
| VV |  | Chod_BetDlazba |  | 12.712 | [13 empty] | VV | 2 | 2 | True | 1 | ROZPOCET
10 | K | 564861111 | Podklad ze štěrkodrti ŠD s rozprostřením a zhutněním, po zhutnění tl. 200 mm | m2 | 21.5 |  | 0 | CS ÚRS 2018 01 |  |  | základní |  | 0 | 0 | 0 | 0 | 0 | 4 | K | 2 |  |  |  | ROZPOCET | [5 empty] | 0 | 0 | 0 | 0 | 0 | 1 | 0 | 4 | 1562138729
| VV |  | Voz_asfaltova |  | 21.5 | [13 empty] | VV | 2 | 2 | True | 1 | ROZPOCET
11 | K | 567121114 | Podklad ze směsi stmelené cementem SC bez dilatačních spár, s rozprostřením a zhutněním SC C 3/4 (SC I), po zhutnění tl. 150 mm | m2 | 21.5 |  | 0 | CS ÚRS 2018 01 |  |  | základní |  | 0 | 0 | 0 | 0 | 0 | 4 | K | 2 |  |  |  | ROZPOCET | [5 empty] | 0 | 0 | 0 | 0 | 0 | 1 | 0 | 4 | 768305331
| PSC |  | Poznámka k souboru cen: 1. V cenách jsou započteny i náklady na ošetření povrchu podkladu vodou. 2. V cenách 567 1.-4 jsou započteny i náklady postřik proti odpařování vody. 3. V cenách nejsou započteny náklady na: a) příp. postřik, který se oceňuje cenou 919 74-8111 Postřik popř. zdrsnění povrchu cementobetonového krytu nebo podkladu ochrannou emulzí, b) zřízení dilatačních spár a jejich vyplnění; tyto práce se oceňují cenami souborů cen 919 11-1 Řezání dilatačních spár, 919 12-. Těsnění dilatačních spár a 919 13 Vyztužení dilatačních spár. | [15 empty] | PSC | 2
| VV |  | Voz_asfaltova |  | 21.5 | [13 empty] | VV | 2 | 2 | True | 1 | ROZPOCET
12 | K | 573111112 | Postřik infiltrační PI z asfaltu silničního s posypem kamenivem, v množství 1,00 kg/m2 | m2 | 21.5 |  | 0 | CS ÚRS 2018 01 |  |  | základní |  | 0 | 0.00601 | 0.12921 | 0 | 0 | 4 | K | 2 |  |  |  | ROZPOCET | [5 empty] | 0 | 0 | 0 | 0 | 0 | 1 | 0 | 4 | -625856330
| VV |  | Voz_asfaltova |  | 21.5 | [13 empty] | VV | 2 | 2 | True | 1 | ROZPOCET
13 | K | 573211111 | Postřik spojovací PS bez posypu kamenivem z asfaltu silničního, v množství 0,60 kg/m2 | m2 | 21.5 |  | 0 | CS ÚRS 2018 01 |  |  | základní |  | 0 | 0.00061 | 0.013115 | 0 | 0 | 4 | K | 2 |  |  |  | ROZPOCET | [5 empty] | 0 | 0 | 0 | 0 | 0 | 1 | 0 | 4 | 1933752140
| VV |  | Voz_asfaltova |  | 21.5 | [13 empty] | VV | 2 | 2 | True | 1 | ROZPOCET
14 | K | 577144221 | Asfaltový beton vrstva obrusná ACO 11 (ABS) s rozprostřením a se zhutněním z nemodifikovaného asfaltu v pruhu šířky přes 3 m tř. II, po zhutnění tl. 50 mm | m2 | 21.5 |  | 0 | CS ÚRS 2018 01 |  |  | základní |  | 0 | 0 | 0 | 0 | 0 | 4 | K | 2 |  |  |  | ROZPOCET | [5 empty] | 0 | 0 | 0 | 0 | 0 | 1 | 0 | 4 | -1326104321
| PSC |  | Poznámka k souboru cen: 1. ČSN EN 13108-1 připouští pro ACO 11 pouze tl. 35 až 50 mm. | [15 empty] | PSC | 2
| VV |  | 12,5 + 9,0 |  | 21.5 | [13 empty] | VV | 2 | 2 | True | 0 | ROZPOCET
| VV | Voz_asfaltova | Součet |  | 21.5 | [13 empty] | VV | 2 | 4 | True | 1 | ROZPOCET
15 | K | 565135111 | Asfaltový beton vrstva podkladní ACP 16 (obalované kamenivo střednězrnné - OKS) s rozprostřením a zhutněním v pruhu šířky do 3 m, po zhutnění tl. 50 mm | m2 | 21.5 |  | 0 | CS ÚRS 2018 01 |  |  | základní |  | 0 | 0 | 0 | 0 | 0 | 4 | K | 2 |  |  |  | ROZPOCET | [5 empty] | 0 | 0 | 0 | 0 | 0 | 1 | 0 | 4 | 884388374
| PSC |  | Poznámka k souboru cen: 1. ČSN EN 13108-1 připouští pro ACP 16 pouze tl. 50 až 80 mm. | [15 empty] | PSC | 2
| VV |  | Voz_asfaltova |  | 21.5 | [13 empty] | VV | 2 | 2 | True | 1 | ROZPOCET
16 | K | 596811220 | Kladení dlažby z betonových nebo kameninových dlaždic komunikací pro pěší s vyplněním spár a se smetením přebytečného materiálu na vzdálenost do 3 m s ložem z kameniva těženého tl. do 30 mm velikosti dlaždic přes 0,09 m2 do 0,25 m2, pro plochy do 50 m2 | m2 | 12.712 |  | 0 | CS ÚRS 2018 01 |  |  | základní |  | 0 | 0.101 | 1.2839 | 0 | 0 | 4 | K | 2 |  |  |  | ROZPOCET | [5 empty] | 0 | 0 | 0 | 0 | 0 | 1 | 0 | 4 | 1951588346
| PSC |  | Poznámka k souboru cen: 1. V cenách jsou započteny i náklady na dodání hmot pro lože a na dodání materiálu pro výplň spár. 2. V cenách nejsou započteny náklady na dodání dlaždic, které se oceňují ve specifikaci; ztratné lze dohodnout u plochy a) do 100 m2 ve výši 3 %, b) přes 100 do 300 m2 ve výši 2 %, c) přes 300 m2 ve výši 1 %. 3. Část lože přesahující tloušťku 30 mm se oceňuje cenami souboru cen 451 . . -9 . Příplatek za každých dalších 10 mm tloušťky podkladu nebo lože. | [15 empty] | PSC | 2
| VV |  | Chod_BetDlazba |  | 12.712 | [13 empty] | VV | 2 | 2 | True | 1 | ROZPOCET
17 | M | 59245601 | dlažba desková betonová 50x50x5cm přírodní | m2 | 12.712 |  | 0 | CS ÚRS 2018 01 |  |  | základní |  | 0 | 0.108 | 1.3729 | 0 | 0 | 8 | M | 2 |  |  |  | ROZPOCET | [5 empty] | 0 | 0 | 0 | 0 | 0 | 1 | 0 | 4 | -434973399
| VV | Chod_BetDlazba | 9,4 + 12*0,3*0,92 "schody" |  | 12.712 | [13 empty] | VV | 2 | 2 | True | 1 | ROZPOCET
| D | 9 | Ostatní konstrukce a práce-bourání |  |  |  | 0 | [5 empty] | 0 |  | 8.9491 |  | 0 | 1 | D | 1 |  |  |  | ROZPOCET | [11 empty] | 0
18 | K | 916131213 | Osazení silničního obrubníku betonového se zřízením lože, s vyplněním a zatřením spár cementovou maltou stojatého s boční opěrou z betonu prostého, do lože z betonu prostého | m | 8.6 |  | 0 | CS ÚRS 2018 01 |  |  | základní |  | 0 | 0.1554 | 1.3364 | 0 | 0 | 4 | K | 2 |  |  |  | ROZPOCET | [5 empty] | 0 | 0 | 0 | 0 | 0 | 1 | 0 | 4 | 1822210161
| PSC |  | Poznámka k souboru cen: 1. V cenách silničních obrubníků ležatých i stojatých jsou započteny: a) pro osazení do lože z kameniva těženého i náklady na dodání hmot pro lože tl. 80 až 100 mm, b) pro osazení do lože z betonu prostého i náklady na dodání hmot pro lože tl. 80 až 100 mm; v cenách -1113 a -1213 též náklady na zřízení bočních opěr. 2. Část lože z betonu prostého přesahující tl. 100 mm se oceňuje cenou 916 99-1121 Lože pod obrubníky, krajníky nebo obruby z dlažebních kostek. 3. V cenách nejsou započteny náklady na dodání obrubníků, tyto se oceňují ve specifikaci. | [15 empty] | PSC | 2
| VV |  | 2*3,0 + 2*1,3 |  | 8.6 | [13 empty] | VV | 2 | 2 | True | 1 | ROZPOCET
19 | M | 59217031 | obrubník betonový silniční 100 x 15 x 25 cm | m | 8.686 |  | 0 | CS ÚRS 2018 01 |  |  | základní |  | 0 | 0.081 | 0.70357 | 0 | 0 | 8 | M | 2 |  |  |  | ROZPOCET | [5 empty] | 0 | 0 | 0 | 0 | 0 | 1 | 0 | 4 | 305381234
| VV |  | 2*3,0 + 2*1,3 |  | 8.6 | [13 empty] | VV | 2 | 2 | True | 1 | ROZPOCET
| VV |  | 8,6*1,01 'Přepočtené koeficientem množství |  | 8.686 | [13 empty] | VV | 2 | 2 | False | 1 | ROZPOCET
20 | K | 916231213 | Osazení chodníkového obrubníku betonového se zřízením lože, s vyplněním a zatřením spár cementovou maltou stojatého s boční opěrou z betonu prostého, do lože z betonu prostého | m | 39.5 |  | 0 | CS ÚRS 2018 01 |  |  | základní |  | 0 | 0.1295 | 5.1153 | 0 | 0 | 4 | K | 2 |  |  |  | ROZPOCET | [5 empty] | 0 | 0 | 0 | 0 | 0 | 1 | 0 | 4 | -373919535
| PSC |  | Poznámka k souboru cen: 1. V cenách chodníkových obrubníků ležatých i stojatých jsou započteny pro osazení a) do lože z kameniva těženého i náklady na dodání hmot pro lože tl. 80 až 100 mm, b) do lože z betonu prostého i náklady na dodání hmot pro lože tl. 80 až 100 mm; v cenách -1113 a -1213 též náklady na zřízení bočních opěr. 2. Část lože z betonu prostého přesahující tl. 100 mm se oceňuje cenou 916 99-1121 Lože pod obrubníky, krajníky nebo obruby z dlažebních kostek. 3. V cenách nejsou započteny náklady na dodání obrubníků, tyto se oceňují ve specifikaci. | [15 empty] | PSC | 2
| VV |  | 14+13,5 "Podélná obruba" |  | 27.5 | [13 empty] | VV | 2 | 2 | True | 0 | ROZPOCET
| VV |  | 12*1,0 "pro schodišťové stupně" |  | 12 | [13 empty] | VV | 2 | 2 | True | 0 | ROZPOCET
| VV |  | Součet |  | 39.5 | [13 empty] | VV | 2 | 4 | True | 1 | ROZPOCET
21 | M | 59217016 | obrubník betonový chodníkový 100x8x25 cm | m | 39.5 |  | 0 | CS ÚRS 2018 01 |  |  | základní |  | 0 | 0.045 | 1.7775 | 0 | 0 | 128 | M | 2 |  |  |  | ROZPOCET | [5 empty] | 0 | 0 | 0 | 0 | 0 | 1 | 0 | 128 | 1721993570
| VV |  | 14+13,5 "Podélná obruba" |  | 27.5 | [13 empty] | VV | 2 | 2 | True | 0 | ROZPOCET
| VV |  | 12*1,0 "pro schodišťové stupně" |  | 12 | [13 empty] | VV | 2 | 2 | True | 0 | ROZPOCET
| VV |  | Součet |  | 39.5 | [13 empty] | VV | 2 | 4 | True | 1 | ROZPOCET
22 | K | 919122122 | Utěsnění dilatačních spár zálivkou za tepla v cementobetonovém nebo živičném krytu včetně adhezního nátěru s těsnicím profilem pod zálivkou, pro komůrky šířky 15 mm, hloubky 30 mm | m | 23 |  | 0 | CS ÚRS 2018 01 |  |  | základní |  | 0 | 0.0001748 | 0.0040204 | 0 | 0 | 4 | K | 2 |  |  |  | ROZPOCET | [5 empty] | 0 | 0 | 0 | 0 | 0 | 1 | 0 | 4 | -1081256351
| PSC |  | Poznámka k souboru cen: 1. V cenách jsou započteny i náklady na vyčištění spár před těsněním a zalitím a náklady na impregnaci, těsnění a zalití spár včetně dodání hmot. | [15 empty] | PSC | 2
| VV |  | 2*4,5 + 2*7,0 |  | 23 | [13 empty] | VV | 2 | 2 | True | 1 | ROZPOCET
23 | K | 919726224 | Geotextilie tkaná pro vyztužení, separaci nebo filtraci z polyesteru, podélná/příčná pevnost v tahu 150/150 kN/m | m2 | 21.5 |  | 0 | CS ÚRS 2018 01 |  |  | základní |  | 0 | 0.00057 | 0.012255 | 0 | 0 | 4 | K | 2 |  |  |  | ROZPOCET | [5 empty] | 0 | 0 | 0 | 0 | 0 | 1 | 0 | 4 | -947441217
| PSC |  | Poznámka k souboru cen: 1. V cenách jsou započteny i náklady na položení a dodání geotextilie včetně přesahů. | [15 empty] | PSC | 2
| VV |  | Voz_asfaltova |  | 21.5 | [13 empty] | VV | 2 | 2 | True | 1 | ROZPOCET
24 | K | 919735113 | Řezání stávajícího živičného krytu nebo podkladu hloubky přes 100 do 150 mm | m | 23 |  | 0 | CS ÚRS 2018 01 |  |  | základní |  | 0 | 1.995e-06 | 4.5885e-05 | 0 | 0 | 4 | K | 2 |  |  |  | ROZPOCET | [5 empty] | 0 | 0 | 0 | 0 | 0 | 1 | 0 | 4 | -581614349
| PSC |  | Poznámka k souboru cen: 1. V cenách jsou započteny i náklady na spotřebu vody. | [15 empty] | PSC | 2
| VV |  | 2*4,5 + 2*7,0 |  | 23 | [13 empty] | VV | 2 | 2 | True | 1 | ROZPOCET
| D | 998 | Přesun hmot |  |  |  | 0 | [5 empty] | 0 |  | 0 |  | 0 | 1 | D | 1 |  |  |  | ROZPOCET | [11 empty] | 0
25 | K | 998225111 | Přesun hmot pro komunikace s krytem z kameniva, monolitickým betonovým nebo živičným dopravní vzdálenost do 200 m jakékoliv délky objektu | t | 9.974 |  | 0 | CS ÚRS 2018 01 |  |  | základní |  | 0 | 0 | 0 | 0 | 0 | 4 | K | 2 |  |  |  | ROZPOCET | [5 empty] | 0 | 0 | 0 | 0 | 0 | 1 | 0 | 4 | 1849967511
| PSC |  | Poznámka k souboru cen: 1. Ceny lze použít i pro plochy letišť s krytem monolitickým betonovým nebo živičným. | [15 empty] | PSC | 2
| D | SKL | Skládkovné |  |  |  | 0 | [5 empty] | 0 |  | 0 |  | 0 | 1 | D | 0 |  |  |  | ROZPOCET | [11 empty] | 0
26 | K | 171201211 | Poplatek za uložení stavebního odpadu na skládce (skládkovné) zeminy a kameniva zatříděného do Katalogu odpadů pod kódem 170 504 | t | 2.21 |  | 0 | CS ÚRS 2018 01 |  |  | základní |  | 0 | 0 | 0 | 0 | 0 | 4 | K | 1 |  |  |  | ROZPOCET | [5 empty] | 0 | 0 | 0 | 0 | 0 | 1 | 0 | 4 | 1403229314
| PSC |  | Poznámka k souboru cen: 1. Ceny uvedené v souboru cen lze po dohodě upravit podle místních podmínek. | [15 empty] | PSC | 1
| VV |  | Odkop * 1,7 |  | 2.21 | [13 empty] | VV | 1 | 2 | True | 0 | ROZPOCET
| VV |  | Součet |  | 2.21 | [13 empty] | VV | 1 | 4 | True | 1 | ROZPOCET
| D | PSV | Práce a dodávky PSV |  |  |  | 0 | [5 empty] | 0 |  | 0.0525 |  | 0 | 2 | D | 0 |  |  |  | ROZPOCET | [11 empty] | 0
| D | 767 | Konstrukce zámečnické |  |  |  | 0 | [5 empty] | 0 |  | 0.0525 |  | 0 | 2 | D | 1 |  |  |  | ROZPOCET | [11 empty] | 0
27 | K | 767161k01 | Ocelové zábradlí v. 1,1m, montáž + dodávka | m | 5 |  | 0 |  |  |  | základní |  | 0 | 0.0105 | 0.0525 | 0 | 0 | 16 | K | 2 |  |  |  | ROZPOCET | [5 empty] | 0 | 0 | 0 | 0 | 0 | 1 | 0 | 16 | -658177489
| P |  | Poznámka k položce: Ocelové trubkové zábradlí, žárově pozinkováno, s okopovým plechem, kotveno chemickými kotvami | [15 empty] | P | 2
| VV |  | Podrobný popis viz terénní úpravy | [15 empty] | VV | 2 | 1 | True | 0 | ROZPOCET
| VV |  | 5,0 |  | 5 | [13 empty] | VV | 2 | 2 | True | 1 | ROZPOCET
28 | K | 998767101 | Přesun hmot pro zámečnické konstrukce stanovený z hmotnosti přesunovaného materiálu vodorovná dopravní vzdálenost do 50 m v objektech výšky do 6 m | t | 0.053 |  | 0 | CS ÚRS 2018 01 |  |  | základní |  | 0 | 0 | 0 | 0 | 0 | 16 | K | 2 |  |  |  | ROZPOCET | [5 empty] | 0 | 0 | 0 | 0 | 0 | 1 | 0 | 16 | 460549167
| PSC |  | Poznámka k souboru cen: 1. Ceny pro přesun hmot stanovený z hmotnosti přesunovaného materiálu se používají tehdy, pokud je možné určit hmotnost za celý stavební díl. Do této hmotnosti se započítává i hmotnost materiálů oceňovaných ve specifikaci. 2. Pokud nelze jednoznačně stanovit hmotnost přesunovaných materiálů, lze pro výpočet přesunu hmot použít orientačně procentní sazbu. Touto sazbou se vynásobí rozpočtové náklady za celý stavební díl včetně nákladů na materiál ve specifikacích. 3. Příplatek k cenám -7181 pro přesun prováděný bez použití mechanizace, tj. za ztížených podmínek, lze použít pouze pro hmotnost materiálu, která se tímto způsobem skutečně přemísťuje. | [15 empty] | PSC | 2

## PS 01.1 - Strojně technol...
| List obsahuje: |  | 1) Krycí list soupisu | 2) Rekapitulace |  |  | 3) Soupis prací | Zpět na list: | Rekapitulace stavby
{014bf84d-d229-4054-a83e-b1f65fa4a537}
2
| KRYCÍ LIST SOUPISU | [8 empty] | v --- níže se nacházejí doplnkové a pomocné údaje k sestavám --- v | [8 empty] | False
Stavba:
ČOV TPCA - PD techn. čištění OV - 1.etapa
Objekt:
PS 01.1 - Strojně technologická část - 1. etapa
| KSO: |  |  |  |  | CC-CZ:
| Místo: |  | Kolín |  |  | Datum: | 11. 9. 2018
| Zadavatel: |  |  |  |  | IČ: | 00235440
|  | Město Kolín |  |  |  | DIČ:
| Uchazeč: |  |  |  |  | IČ:
DIČ:
| Projektant: |  |  |  |  | IČ: | 26475081
|  | Sweco Hydroprojekt a.s. |  |  |  | DIČ: | CZ26475081
Poznámka:
| Cena bez DPH | [5 empty] | 0
|  |  | Základ daně |  |  | Sazba daně | Výše daně
| DPH | základní | 0 |  |  | 21% | 0
|  | snížená | 0 |  |  | 15% | 0
|  | zákl. přenesená | 0 |  |  | 21% | 0
|  | sníž. přenesená | 0 |  |  | 15% | 0
|  | nulová | 0 |  |  | 0% | 0
| Cena s DPH |  |  | v | CZK |  | 0
REKAPITULACE ČLENĚNÍ SOUPISU PRACÍ
Stavba:
ČOV TPCA - PD techn. čištění OV - 1.etapa
Objekt:
PS 01.1 - Strojně technologická část - 1. etapa
Místo: |  |  | Kolín |  |  | Datum: | 11. 9. 2018
Zadavatel: |  |  | Město Kolín |  |  | Projektant: | Sweco Hydroprojekt a.s.
Uchazeč:
Kód dílu - Popis | [6 empty] | Cena celkem [CZK]
Náklady soupisu celkem | [6 empty] | 0 | [12 empty] | -1
| D1 - Stroje a zařízení | [5 empty] | 0
| 2.10b - Potrubí a rozvody pro aerační systém nitrifikace, DN150, PN10 Materiál: ocel nerez 1.4307 | [5 empty] | 0
| 2.21b - Potrubí a rozvody pro interní recirkulaci, DN100, PN10 Materiál: Ocel nerez 1.4307 | [5 empty] | 0
| D01 - Demontáže | [5 empty] | 0
SOUPIS PRACÍ
Stavba:
ČOV TPCA - PD techn. čištění OV - 1.etapa
Objekt:
PS 01.1 - Strojně technologická část - 1. etapa
Místo: |  |  | Kolín |  |  | Datum: | 11. 9. 2018
Zadavatel: |  |  | Město Kolín |  |  | Projektant: | Sweco Hydroprojekt a.s.
Uchazeč:
PČ | Typ | Kód | Popis | MJ | Množství | J.cena [CZK] | Cena celkem [CZK] | Cenová soustava |  | Poznámka | DPH | J. Nh [h] | Nh celkem [h] | J. hmotnost [t] | Hmotnost celkem [t] | J. suť [t] | Suť Celkem [t]
Náklady soupisu celkem | [6 empty] | 0 | [5 empty] | 0 |  | 0 |  | 0 |  | D | -1 | [7 empty] | 0
| D | D1 | Stroje a zařízení |  |  |  | 0 | [5 empty] | 0 |  | 0 |  | 0 | 1 | D | 0 | ROZPOCET | [6 empty] | 0
1 | K | 2.01 M106-108 | Míchadla v anoxických selektorech | ks | 3 |  | 0 |  |  |  | základní |  | 0 | 0 | 0 | 0 | 0 | 4 | K | 1 | ROZPOCET | 0 | 0 | 0 | 0 | 0 | 1 | 0 | 4 | 2
| P |  | Poznámka k položce: Poznámka k položce: Míchadla v anoxických selektorech Popis: • Ponorné míchadlo v selektoru • Počet míchadel v jedné nádrži = 1 ks • Médium: aktivační směs • Rozměry nádrže 1 a 3: 3 x 2,35 m • Rozměry nádrže 2: 3 x 2,2 m • Hloubka kapaliny: 4,5 m Rozsah dodávky: • Míchadlo, včetně kabelu 10 m • Elektromotor s tepelnou ochranou • Čidlo průsaku • Monitorovací jednotka • Sada montážního příslušenství spodní + střední + horní úchyt + sada nerezových kotev • Vodící tyč • Závěsný/převěšovací řetěz • Závěs na kabel • Otočný jeřábek nosnost 50 kg (1ks pro tři míchadla), patní ložisko pro jeřábek, včetně nerezových kotev Parametry: • Průměr vrtule: 210 mm, bez usměrňovacího kruhu • Úhel vrtule: 13° • Otáčky vrtule: 1430 ot/min • Hmotnost míchadla: 15 kg • Příkon: 0,9 kW • Napětí: 400 V • Proud: 3,4 A • Materiálové provedení: nerezová ocel 1.4301 • Včetně všech ostatních náležitostí nutných pro správnou funkci zařízení M106, M107, M108 | [15 empty] | P | 1
2 | K | 2.01 S | Míchadlo v anoxických selektorech - skladová rezerva | ks | 1 |  | 0 |  |  |  | základní |  | 0 | 0 | 0 | 0 | 0 | 4 | K | 1 | ROZPOCET | 0 | 0 | 0 | 0 | 0 | 1 | 0 | 4 | 4
4 | K | 2.10 | Aerační systém v nitrifikačních nádržích | kpl | 1 |  | 0 |  |  |  | základní |  | 0 | 0 | 0 | 0 | 0 | 4 | K | 1 | ROZPOCET | 0 | 0 | 0 | 0 | 0 | 1 | 0 | 4 | 8
| P |  | Poznámka k položce: Poznámka k položce: Aerační systém v nitrifikačních nádržích Popis: • Aerační systém v nitrifikační nádrži • Počet roštů v jedné nádrži = 1 ks • Médium: aktivační směs • Rozměry nádrže: 13,7 x 7,5 m • Hloubka kapaliny: 4,5 m Rozsah dodávky: • Aerační systém s membránovými jemnobublinnými elementy včetně roštů pro rozvod vzduchu • Ruční odvodňovací zařízení • Materiálové provedení: EPDM Parametry: • Standardní oxygenační kapacita 2256 kgO2/d pro obě nádrže • Napojení roštu na rozvod vzduchu přírubou cca 1 m od dna nádrže • Úprava roštu v místě osazení čerpadla interní recirkulace • Včetně všech ostatních náležitostí nutných pro správnou funkci zařízení | [15 empty] | P | 1
6 | K | 2.20 M340-341 | Míchadla v denitrifikačních nádržích | ks | 1 |  | 0 |  |  |  | základní |  | 0 | 0 | 0 | 0 | 0 | 4 | K | 1 | ROZPOCET | 0 | 0 | 0 | 0 | 0 | 1 | 0 | 4 | 12
| P |  | Poznámka k položce: Poznámka k položce: Míchadla v denitrifikačních nádržích Popis: • Ponorné míchadlo v denitrifikační nádrži • Počet míchadel v jedné nádrži = 1 ks • Médium: aktivační směs • Rozměry nádrže: 7,5 x 6,5 m • Hloubka kapaliny: 4,5 m Rozsah dodávky: • Míchadlo, včetně kabelu 10 m • Elektromotor s tepelnou ochranou • Čidlo průsaku • Monitorovací jednotka • Sada montážního příslušenství spodní + střední + horní úchyt + sada nerezových kotev • Vodící tyč • Závěsný/převěšovací řetěz • Závěs na kabel • Otočný jeřábek nosnost 150 kg (1ks pro dvě míchadla), patní ložisko pro jeřábek, včetně nerezových kotev Parametry: • Průměr vrtule: 370 mm, bez usměrňovacího kruhu • Úhel vrtule: 13° • Otáčky vrtule: 705 ot/min • Hmotnost míchadla: 70 kg • Příkon: 2,5 kW • Napětí: 400 V • Proud: 6,8 A • Materiálové provedení: nerezová ocel 1.4301 • Včetně všech ostatních náležitostí nutných pro správnou funkci zařízení | [15 empty] | P | 1
7 | K | 2.20 S | Míchadlo v denitrifikačních nádržích - skladová rezerva | ks | 1 |  | 0 |  |  |  | základní |  | 0 | 0 | 0 | 0 | 0 | 4 | K | 1 | ROZPOCET | 0 | 0 | 0 | 0 | 0 | 1 | 0 | 4 | 14
8 | K | 2.21 M342-343 | Čerpadlo pro čerpání interní recirkulace | ks | 1 |  | 0 |  |  |  | základní |  | 0 | 0 | 0 | 0 | 0 | 4 | K | 1 | ROZPOCET | 0 | 0 | 0 | 0 | 0 | 1 | 0 | 4 | 16
| P |  | Poznámka k položce: Poznámka k položce: Čerpadlo pro čerpání interní recirkulace Popis: • Ponorné čerpadlo pro čerpání znečištěných vod • Řízení frekvenčním měničem – požadovaný rozsah čerpání 50 – 100% • Médium: vratný kal Rozsah dodávky: • Čerpadlo, včetně kabelu 10 m • Elektromotor s tepelnou ochranou • Čidlo průsaku • Monitorovací jednotka • Patkové koleno DN80 + sada nerezových kotev patkového kolena • Vodící tyče, horní držák vodících tyčí + sada nerezových kotev horního držáku • Závěsný/převěšovací řetěz • Závěs na kabel • Otočný jeřábek nosnost 150 kg, patní ložisko pro jeřábek, včetně nerezových kotev Parametry: • Parametry čerpadla: Q = 14,6 l/s, H = 1,5 m • Oběžné kolo: jednokanálové • Průchodnost: 76 mm • Hmotnost čerpadla: 72 kg • Hmotnost patkového kolene: 35 kg • Výtlak: DN80 • Příkon: 0,9 kW • Proud: 2,9 A • Otáčky: 940 ot/min • Materiálové provedení: šedá litina • Včetně všech ostatních náležitostí nutných pro správnou funkci zařízení | [15 empty] | P | 1
| D | 2.10b | Potrubí a rozvody pro aerační systém nitrifikace, DN150, PN10 Materiál: ocel nerez 1.4307 |  |  |  | 0 | [5 empty] | 0 |  | 0 |  | 0 | 1 | D | 0 | ROZPOCET | [6 empty] | 0
10 | K | 2.10.1 | Uzavírací klapka DN 150 PN 10 | ks | 1 |  | 0 |  |  |  | základní |  | 0 | 0 | 0 | 0 | 0 | 4 | K | 1 | ROZPOCET | 0 | 0 | 0 | 0 | 0 | 1 | 0 | 4 | 20
11 | K | 2.10.2 | Potrubí DN150 (156x3mm), PN10 | m | 7 |  | 0 |  |  |  | základní |  | 0 | 0 | 0 | 0 | 0 | 4 | K | 1 | ROZPOCET | 0 | 0 | 0 | 0 | 0 | 1 | 0 | 4 | 22
12 | K | 2.10.3 | Koleno DN150, 1,5D, 90°, PN10 | ks | 1 |  | 0 |  |  |  | základní |  | 0 | 0 | 0 | 0 | 0 | 4 | K | 1 | ROZPOCET | 0 | 0 | 0 | 0 | 0 | 1 | 0 | 4 | 24
13 | K | 2.10.4 | Koleno DN150, 1,5D, 45°, PN10 | ks | 2 |  | 0 |  |  |  | základní |  | 0 | 0 | 0 | 0 | 0 | 4 | K | 1 | ROZPOCET | 0 | 0 | 0 | 0 | 0 | 1 | 0 | 4 | 26
14 | K | 2.10.5 | T-kus, DN150, PN10 | ks | 1 |  | 0 |  |  |  | základní |  | 0 | 0 | 0 | 0 | 0 | 4 | K | 1 | ROZPOCET | 0 | 0 | 0 | 0 | 0 | 1 | 0 | 4 | 28
15 | K | 2.10.6 | Svar DN150, napojení na stávající potrubí | ks | 1 |  | 0 |  |  |  | základní |  | 0 | 0 | 0 | 0 | 0 | 4 | K | 1 | ROZPOCET | 0 | 0 | 0 | 0 | 0 | 1 | 0 | 4 | 30
16 | K | 2.10.7 | Příruba točivá, plochá DN150, PN10 | ks | 5 |  | 0 |  |  |  | základní |  | 0 | 0 | 0 | 0 | 0 | 4 | K | 1 | ROZPOCET | 0 | 0 | 0 | 0 | 0 | 1 | 0 | 4 | 32
17 | K | 2.10.8 | Lemový nákružek, přivařovací, DN150 | ks | 5 |  | 0 |  |  |  | základní |  | 0 | 0 | 0 | 0 | 0 | 4 | K | 1 | ROZPOCET | 0 | 0 | 0 | 0 | 0 | 1 | 0 | 4 | 34
18 | K | 2.10.9 | Přírubový spoj DN150, PN10 (příruba - klapka – příruba) | ks | 3 |  | 0 |  |  |  | základní |  | 0 | 0 | 0 | 0 | 0 | 4 | K | 1 | ROZPOCET | 0 | 0 | 0 | 0 | 0 | 1 | 0 | 4 | 36
19 | K | 2.10.10 | Příruba zaslepovací, plochá DN80, PN10 - zaslepení stávajícího potrubí | ks | 1 |  | 0 |  |  |  | základní |  | 0 | 0 | 0 | 0 | 0 | 4 | K | 1 | ROZPOCET | 0 | 0 | 0 | 0 | 0 | 1 | 0 | 4 | 38
20 | K | 2.10.11 | Přírubový spoj DN80, PN10 (příruba - příruba) | ks | 1 |  | 0 |  |  |  | základní |  | 0 | 0 | 0 | 0 | 0 | 4 | K | 1 | ROZPOCET | 0 | 0 | 0 | 0 | 0 | 1 | 0 | 4 | 40
21 | K | 2.10.12 | Uložení potrubí DN 150 | kpl | 1 |  | 0 |  |  |  | základní |  | 0 | 0 | 0 | 0 | 0 | 4 | K | 1 | ROZPOCET | 0 | 0 | 0 | 0 | 0 | 1 | 0 | 4 | 42
| P |  | Poznámka k položce: Poznámka k položce: uložení potrubí DN150 do 1 m délky na betonovou stěnu, včetně objímky, montážního materiálu a kotev | [15 empty] | P | 1
22 | K | 2.10.13 | Uložení potrubí U1 DN 150 | kpl | 1 |  | 0 |  |  |  | základní |  | 0 | 0 | 0 | 0 | 0 | 4 | K | 1 | ROZPOCET | 0 | 0 | 0 | 0 | 0 | 1 | 0 | 4 | 44
| P |  | Poznámka k položce: Poznámka k položce: uložení potrubí DN150 do 1 m délky na betonovou stěnu, včetně objímky, montážního materiálu a kotev | [15 empty] | P | 1
23 | K | 2.10.14 | Ostatní náležitosti nutné pro správnou funkci zařízení | kpl | 1 |  | 0 |  |  |  | základní |  | 0 | 0 | 0 | 0 | 0 | 4 | K | 1 | ROZPOCET | 0 | 0 | 0 | 0 | 0 | 1 | 0 | 4 | 46
| P |  | Poznámka k položce: Poznámka k položce: Součástí dodávky bude montážní a kotevní materiál, podpěry, úchyty, třmeny na potrubí, těsnění, ostatní drobný montážní materiál, včetně spojovacího materiálu, drobných armatur na vypouštění potrubí, moření svarů, včetně všech ostatních náležitostí nutných pro správnou funkci zařízení | [15 empty] | P | 1
| D | 2.21b | Potrubí a rozvody pro interní recirkulaci, DN100, PN10 Materiál: Ocel nerez 1.4307 |  |  |  | 0 | [5 empty] | 0 |  | 0 |  | 0 | 1 | D | 0 | ROZPOCET | [6 empty] | 0
37 | K | 2.21.1 | Potrubí DN100 (114,3x3mm), PN10 | m | 27.5 |  | 0 |  |  |  | základní |  | 0 | 0 | 0 | 0 | 0 | 4 | K | 1 | ROZPOCET | 0 | 0 | 0 | 0 | 0 | 1 | 0 | 4 | 74
38 | K | 2.21.2 | Koleno DN100, 1,5D, 90°, PN10 | ks | 2 |  | 0 |  |  |  | základní |  | 0 | 0 | 0 | 0 | 0 | 4 | K | 1 | ROZPOCET | 0 | 0 | 0 | 0 | 0 | 1 | 0 | 4 | 76
39 | K | 2.21.3 | Redukce centrická, DN80/DN100, PN10 | ks | 1 |  | 0 |  |  |  | základní |  | 0 | 0 | 0 | 0 | 0 | 4 | K | 1 | ROZPOCET | 0 | 0 | 0 | 0 | 0 | 1 | 0 | 4 | 78
40 | K | 2.21.4 | Příruba točivá, plochá DN80, PN10 | ks | 1 |  | 0 |  |  |  | základní |  | 0 | 0 | 0 | 0 | 0 | 4 | K | 1 | ROZPOCET | 0 | 0 | 0 | 0 | 0 | 1 | 0 | 4 | 80
41 | K | 2.21.5 | Lemový nákružek, přivařovací, DN80 | ks | 1 |  | 0 |  |  |  | základní |  | 0 | 0 | 0 | 0 | 0 | 4 | K | 1 | ROZPOCET | 0 | 0 | 0 | 0 | 0 | 1 | 0 | 4 | 82
42 | K | 2.21.6 | Přírubový spoj DN80, PN10 (příruba - příruba) | ks | 1 |  | 0 |  |  |  | základní |  | 0 | 0 | 0 | 0 | 0 | 4 | K | 1 | ROZPOCET | 0 | 0 | 0 | 0 | 0 | 1 | 0 | 4 | 84
43 | K | 2.21.7 | Uložení potrubí U2 DN 100 | kpl | 6 |  | 0 |  |  |  | základní |  | 0 | 0 | 0 | 0 | 0 | 4 | K | 1 | ROZPOCET | 0 | 0 | 0 | 0 | 0 | 1 | 0 | 4 | 86
| P |  | Poznámka k položce: Poznámka k položce: uložení potrubí DN100 do 1 m délky na betonovou stěnu, včetně objímky, montážního materiálu a kotev | [15 empty] | P | 1
44 | K | 2.21.8 | Uložení potrubí U3 DN 100 | kpl | 3 |  | 0 |  |  |  | základní |  | 0 | 0 | 0 | 0 | 0 | 4 | K | 1 | ROZPOCET | 0 | 0 | 0 | 0 | 0 | 1 | 0 | 4 | 88
| P |  | Poznámka k položce: Poznámka k položce: uložení potrubí DN100 do 1 m délky na betonovou stěnu, včetně objímky, montážního materiálu a kotev | [15 empty] | P | 1
45 | K | 2.21.9 | Ostatní náležitosti nutné pro správnou funkci zařízení | kpl | 1 |  | 0 |  |  |  | základní |  | 0 | 0 | 0 | 0 | 0 | 4 | K | 1 | ROZPOCET | 0 | 0 | 0 | 0 | 0 | 1 | 0 | 4 | 90
| D | D01 | Demontáže |  |  |  | 0 | [5 empty] | 0 |  | 0 |  | 0 | 1 | D | 0 | ROZPOCET | [6 empty] | 0
46 | K | D01 | Demontáže strojní technologie | kpl | 1 |  | 0 |  |  |  | základní |  | 0 | 0 | 0 | 0 | 0 | 4 | K | 1 | ROZPOCET | 0 | 0 | 0 | 0 | 0 | 1 | 0 | 4 | 104863522
| P |  | Poznámka k položce: Vystrojení selektrorů, míchadla (cca 50 kg), včetně vodících tyčí 3 kpl Vystrojení selektorů, aerační systém (cca 50 kg), včetně příslušného trubního rozvodu a podpěr 3 kpl Vystrojení nitrifikace, aerační systém (cca 50 kg), včetně příslušného trubního rozvodu a podpěr 4 kpl (1 linka) Potrubní rozvod, hlavní přívod vzduchu pro nitrifikace (cca. 200 kg), včetně podpěr 1 kpl (1 linka) | [15 empty] | P | 1

## PS 02.1 - Elektrotechnolo...
| List obsahuje: |  | 1) Krycí list soupisu | 2) Rekapitulace |  |  | 3) Soupis prací | Zpět na list: | Rekapitulace stavby
{910dadb7-be7e-4047-ba41-5646065853f8}
2
| KRYCÍ LIST SOUPISU | [8 empty] | v --- níže se nacházejí doplnkové a pomocné údaje k sestavám --- v | [8 empty] | False
Stavba:
ČOV TPCA - PD techn. čištění OV - 1.etapa
Objekt:
PS 02.1 - Elektrotechnologická část - 1. etapa
| KSO: |  | 812 31 |  |  | CC-CZ: | 12511
| Místo: |  | Kolín |  |  | Datum: | 11. 9. 2018
| CZ-CPV: |  | 51111000-3 |  |  | CZ-CPA: | 43.21.10
| Zadavatel: |  |  |  |  | IČ:
|  | Město Kolín |  |  |  | DIČ:
| Uchazeč: |  |  |  |  | IČ:
DIČ:
| Projektant: |  |  |  |  | IČ:
|  | Ing. Jiří Boušek |  |  |  | DIČ:
Poznámka:
Je-li v názvu položky v kontrolním rozpočtu nebo v soupisu prací uvedena v kolonce "Popis" obchodní značka jakéhokoliv materiálu, výrobku nebo technologie, má tento název pouze informativní charakter. Pro ocenění a následně pro realizaci je možné použít jiný materiál, výrobek nebo technologii, se srovnatelnými nebo lepšími užitnými vlastnostmi, které odpovídají požadavkům dokumentace.
| Cena bez DPH | [5 empty] | 0
|  |  | Základ daně |  |  | Sazba daně | Výše daně
| DPH | základní | 0 |  |  | 21% | 0
|  | snížená | 0 |  |  | 15% | 0
|  | zákl. přenesená | 0 |  |  | 21% | 0
|  | sníž. přenesená | 0 |  |  | 15% | 0
|  | nulová | 0 |  |  | 0% | 0
| Cena s DPH |  |  | v | CZK |  | 0
REKAPITULACE ČLENĚNÍ SOUPISU PRACÍ
Stavba:
ČOV TPCA - PD techn. čištění OV - 1.etapa
Objekt:
PS 02.1 - Elektrotechnologická část - 1. etapa
Místo: |  |  | Kolín |  |  | Datum: | 11. 9. 2018
Zadavatel: |  |  | Město Kolín |  |  | Projektant: | Ing. Jiří Boušek
Uchazeč:
Kód dílu - Popis | [6 empty] | Cena celkem [CZK]
Náklady soupisu celkem | [6 empty] | 0 | [12 empty] | -1
| HSV - Práce a dodávky HSV | [5 empty] | 0
| 9 - Ostatní konstrukce a práce, bourání | [5 empty] | 0
| 997 - Přesun sutě | [5 empty] | 0
| PSV - Práce a dodávky PSV | [5 empty] | 0
| 741 - Elektroinstalace - silnoproud | [5 empty] | 0
| 742 - Elektroinstalace - slaboproud | [5 empty] | 0
| 783 - Dokončovací práce - nátěry | [5 empty] | 0
| M - Práce a dodávky M | [5 empty] | 0
| 21-M - Elektromontáže | [5 empty] | 0
| 46-M - Zemní práce při extr.mont.pracích | [5 empty] | 0
| OST - Ostatní | [5 empty] | 0
SOUPIS PRACÍ
Stavba:
ČOV TPCA - PD techn. čištění OV - 1.etapa
Objekt:
PS 02.1 - Elektrotechnologická část - 1. etapa
Místo: |  |  | Kolín |  |  | Datum: | 11. 9. 2018
Zadavatel: |  |  | Město Kolín |  |  | Projektant: | Ing. Jiří Boušek
Uchazeč:
PČ | Typ | Kód | Popis | MJ | Množství | J.cena [CZK] | Cena celkem [CZK] | Cenová soustava |  | Poznámka | DPH | J. Nh [h] | Nh celkem [h] | J. hmotnost [t] | Hmotnost celkem [t] | J. suť [t] | Suť Celkem [t]
Náklady soupisu celkem | [6 empty] | 0 | [5 empty] | 0 |  | 18.8552 |  | 17.2508 |  | D | -1 | [10 empty] | 0
| D | HSV | Práce a dodávky HSV |  |  |  | 0 | [5 empty] | 0 |  | 0.00765 |  | 0 | 1 | D | 0 |  |  |  | ROZPOCET | [6 empty] | 0
| D | 9 | Ostatní konstrukce a práce, bourání |  |  |  | 0 | [5 empty] | 0 |  | 0.00765 |  | 0 | 1 | D | 1 |  |  |  | ROZPOCET | [6 empty] | 0
1 | K | 919726221 | Geotextilie tkaná pro vyztužení, separaci nebo filtraci z polyesteru, podélná/příčná pevnost v tahu 100/65 kN/m | m2 | 15 |  | 0 | CS ÚRS 2018 02 |  |  | základní |  | 0 | 0.00051 | 0.00765 | 0 | 0 | 4 | K | 2 |  |  |  | ROZPOCET | 0 | 0 | 0 | 0 | 0 | 1 | 0 | 4 | 1047437399
| PSC |  | Poznámka k souboru cen: 1. V cenách jsou započteny i náklady na položení a dodání geotextilie včetně přesahů. | [15 empty] | PSC | 2
| VV |  | "DPS 11-7102-02-05 ČOV TPCA – PD technologie čištění OV | [15 empty] | VV | 2 | 1 | True | 0 | ROZPOCET
| VV |  | "PS 02 ELEKTROTECHNOLOGICKÁ ČÁST | [15 empty] | VV | 2 | 1 | True | 0 | ROZPOCET
| VV |  | "D.2 Dokumentace technických a technologických zařízení | [15 empty] | VV | 2 | 1 | True | 0 | ROZPOCET
| VV |  | "MONTÁŽ ELEKTROTECHNOLOGICKÁ ČÁST | [15 empty] | VV | 2 | 1 | True | 0 | ROZPOCET
| VV |  | "15,00m2 obnova komunikace podkladní vrstva geotextilie z PES | [15 empty] | VV | 2 | 1 | True | 0 | ROZPOCET
| VV |  | 15,00 |  | 15 | [13 empty] | VV | 2 | 2 | True | 0 | ROZPOCET
| VV |  | Součet |  | 15 | [13 empty] | VV | 2 | 4 | True | 1 | ROZPOCET
| D | 997 | Přesun sutě |  |  |  | 0 | [5 empty] | 0 |  | 0 |  | 0 | 1 | D | 1 |  |  |  | ROZPOCET | [6 empty] | 0
2 | K | 997013211 | Vnitrostaveništní doprava suti a vybouraných hmot vodorovně do 50 m svisle ručně (nošením po schodech) pro budovy a haly výšky do 6 m | t | 0.001 |  | 0 | CS ÚRS 2018 02 |  |  | základní |  | 0 | 0 | 0 | 0 | 0 | 4 | K | 2 |  |  |  | ROZPOCET | 0 | 0 | 0 | 0 | 0 | 1 | 0 | 4 | 184221421
| VV |  | "DPS 11-7102-02-05 ČOV TPCA – PD technologie čištění OV | [15 empty] | VV | 2 | 1 | True | 0 | ROZPOCET
| VV |  | "PS 02 ELEKTROTECHNOLOGICKÁ ČÁST | [15 empty] | VV | 2 | 1 | True | 0 | ROZPOCET
| VV |  | "D.2 Dokumentace technických a technologických zařízení | [15 empty] | VV | 2 | 1 | True | 0 | ROZPOCET
| VV |  | "DEMONTÁŽ ELEKTROTECHNOLOGICKÁ ČÁST | [15 empty] | VV | 2 | 1 | True | 0 | ROZPOCET
| VV |  | "TECHNOLOGICKÝ ROZVADĚČ RM1 | [15 empty] | VV | 2 | 1 | True | 0 | ROZPOCET
| VV |  | "3x demontáž stávající motorový spouštěč s hodnotou 0,63-1A | [15 empty] | VV | 2 | 1 | True | 0 | ROZPOCET
| VV |  | "KOV suť hmotnost celkem 0,001t | [15 empty] | VV | 2 | 1 | True | 0 | ROZPOCET
| VV |  | 0,001 |  | 0.001 | [13 empty] | VV | 2 | 2 | True | 0 | ROZPOCET
| VV |  | Součet |  | 0.001 | [13 empty] | VV | 2 | 4 | True | 1 | ROZPOCET
3 | K | 997221561 | Vodorovná doprava suti bez naložení, ale se složením a s hrubým urovnáním z kusových materiálů, na vzdálenost do 1 km | t | 0.001 |  | 0 | CS ÚRS 2018 02 |  |  | základní |  | 0 | 0 | 0 | 0 | 0 | 4 | K | 2 |  |  |  | ROZPOCET | 0 | 0 | 0 | 0 | 0 | 1 | 0 | 4 | -688969193
| PSC |  | Poznámka k souboru cen: 1. Ceny nelze použít pro vodorovnou dopravu suti po železnici, po vodě nebo neobvyklými dopravními prostředky. 2. Je-li na dopravní dráze pro vodorovnou dopravu suti překážka, pro kterou je nutno suť překládat z jednoho dopravního prostředku na druhý, oceňuje se tato doprava v každém úseku samostatně. 3. Ceny 997 22-155 jsou určeny pro sypký materiál, např. kamenivo a hmoty kamenitého charakteru stmelené vápnem, cementem nebo živicí. 4. Ceny 997 22-156 jsou určeny pro drobný kusový materiál (dlažební kostky, lomový kámen). | [15 empty] | PSC | 2
| VV |  | "DPS 11-7102-02-05 ČOV TPCA – PD technologie čištění OV | [15 empty] | VV | 2 | 1 | True | 0 | ROZPOCET
| VV |  | "PS 02 ELEKTROTECHNOLOGICKÁ ČÁST | [15 empty] | VV | 2 | 1 | True | 0 | ROZPOCET
| VV |  | "D.2 Dokumentace technických a technologických zařízení | [15 empty] | VV | 2 | 1 | True | 0 | ROZPOCET
| VV |  | "DEMONTÁŽ ELEKTROTECHNOLOGICKÁ ČÁST | [15 empty] | VV | 2 | 1 | True | 0 | ROZPOCET
| VV |  | "TECHNOLOGICKÝ ROZVADĚČ RM1 | [15 empty] | VV | 2 | 1 | True | 0 | ROZPOCET
| VV |  | "3x demontáž stávající motorový spouštěč s hodnotou 0,63-1A | [15 empty] | VV | 2 | 1 | True | 0 | ROZPOCET
| VV |  | "KOV suť hmotnost celkem 0,001t | [15 empty] | VV | 2 | 1 | True | 0 | ROZPOCET
| VV |  | 0,001 |  | 0.001 | [13 empty] | VV | 2 | 2 | True | 0 | ROZPOCET
| VV |  | Součet |  | 0.001 | [13 empty] | VV | 2 | 4 | True | 1 | ROZPOCET
4 | K | 997221569 | Vodorovná doprava suti bez naložení, ale se složením a s hrubým urovnáním Příplatek k ceně za každý další i započatý 1 km přes 1 km | t | 0.015 |  | 0 | CS ÚRS 2018 02 |  |  | základní |  | 0 | 0 | 0 | 0 | 0 | 4 | K | 2 |  |  |  | ROZPOCET | 0 | 0 | 0 | 0 | 0 | 1 | 0 | 4 | -687816510
| PSC |  | Poznámka k souboru cen: 1. Ceny nelze použít pro vodorovnou dopravu suti po železnici, po vodě nebo neobvyklými dopravními prostředky. 2. Je-li na dopravní dráze pro vodorovnou dopravu suti překážka, pro kterou je nutno suť překládat z jednoho dopravního prostředku na druhý, oceňuje se tato doprava v každém úseku samostatně. 3. Ceny 997 22-155 jsou určeny pro sypký materiál, např. kamenivo a hmoty kamenitého charakteru stmelené vápnem, cementem nebo živicí. 4. Ceny 997 22-156 jsou určeny pro drobný kusový materiál (dlažební kostky, lomový kámen). | [15 empty] | PSC | 2
| VV |  | "DPS 11-7102-02-05 ČOV TPCA – PD technologie čištění OV | [15 empty] | VV | 2 | 1 | True | 0 | ROZPOCET
| VV |  | "PS 02 ELEKTROTECHNOLOGICKÁ ČÁST | [15 empty] | VV | 2 | 1 | True | 0 | ROZPOCET
| VV |  | "D.2 Dokumentace technických a technologických zařízení | [15 empty] | VV | 2 | 1 | True | 0 | ROZPOCET
| VV |  | "DEMONTÁŽ ELEKTROTECHNOLOGICKÁ ČÁST | [15 empty] | VV | 2 | 1 | True | 0 | ROZPOCET
| VV |  | "TECHNOLOGICKÝ ROZVADĚČ RM1 | [15 empty] | VV | 2 | 1 | True | 0 | ROZPOCET
| VV |  | "3x demontáž stávající motorový spouštěč s hodnotou 0,63-1A | [15 empty] | VV | 2 | 1 | True | 0 | ROZPOCET
| VV |  | "KOV suť hmotnost celkem 0,001t | [15 empty] | VV | 2 | 1 | True | 0 | ROZPOCET
| VV |  | 0,001 |  | 0.001 | [13 empty] | VV | 2 | 2 | True | 0 | ROZPOCET
| VV |  | Součet |  | 0.001 | [13 empty] | VV | 2 | 4 | True | 0 | ROZPOCET
| VV |  | 0,001*15 "Přepočtené koeficientem množství |  | 0.015 | [13 empty] | VV | 2 | 2 | True | 1 | ROZPOCET
5 | K | 997221571 | Vodorovná doprava vybouraných hmot bez naložení, ale se složením a s hrubým urovnáním na vzdálenost do 1 km | t | 17.25 |  | 0 | CS ÚRS 2018 02 |  |  | základní |  | 0 | 0 | 0 | 0 | 0 | 4 | K | 2 |  |  |  | ROZPOCET | 0 | 0 | 0 | 0 | 0 | 1 | 0 | 4 | -554650394
| PSC |  | Poznámka k souboru cen: 1. Ceny nelze použít pro vodorovnou dopravu vybouraných hmot po železnici, po vodě nebo neobvyklými dopravními prostředky. 2. Je-li na dopravní dráze pro vodorovnou dopravu vybouraných hmot překážka, pro kterou je nutno vybourané hmoty překládat z jednoho dopravního prostředku na druhý, oceňuje se tato doprava v každém úseku samostatně. | [15 empty] | PSC | 2
| VV |  | "DPS 11-7102-02-05 ČOV TPCA – PD technologie čištění OV | [15 empty] | VV | 2 | 1 | True | 0 | ROZPOCET
| VV |  | "PS 02 ELEKTROTECHNOLOGICKÁ ČÁST | [15 empty] | VV | 2 | 1 | True | 0 | ROZPOCET
| VV |  | "D.2 Dokumentace technických a technologických zařízení | [15 empty] | VV | 2 | 1 | True | 0 | ROZPOCET
| VV |  | "DEMONTÁŽ ELEKTROTECHNOLOGICKÁ ČÁST | [15 empty] | VV | 2 | 1 | True | 0 | ROZPOCET
| VV |  | "15,00m2 bourání stávající komunikace podkladní vrstva štěrkopísek tl. 0,20m | [15 empty] | VV | 2 | 1 | True | 0 | ROZPOCET
| VV |  | "KÁMEN suť hmotnost celkem 4,500t | [15 empty] | VV | 2 | 1 | True | 0 | ROZPOCET
| VV |  | 4,500 |  | 4.5 | [13 empty] | VV | 2 | 2 | True | 0 | ROZPOCET
| VV |  | "15,00m2 bourání stávající komunikace podkladní vrstva stabilizace cementem tl. 0,15m | [15 empty] | VV | 2 | 1 | True | 0 | ROZPOCET
| VV |  | "BETON suť hmotnost celkem 9,450t | [15 empty] | VV | 2 | 1 | True | 0 | ROZPOCET
| VV |  | 9,450 |  | 9.45 | [13 empty] | VV | 2 | 2 | True | 0 | ROZPOCET
| VV |  | "15,00m2 bourání stávající komunikace krycí vrstva asfalt tl. 0,10m | [15 empty] | VV | 2 | 1 | True | 0 | ROZPOCET
| VV |  | "ASFALT suť hmotnsot celkem 3,300t | [15 empty] | VV | 2 | 1 | True | 0 | ROZPOCET
| VV |  | 3,300 |  | 3.3 | [13 empty] | VV | 2 | 2 | True | 0 | ROZPOCET
| VV |  | Součet |  | 17.25 | [13 empty] | VV | 2 | 4 | True | 1 | ROZPOCET
6 | K | 997221579 | Vodorovná doprava vybouraných hmot bez naložení, ale se složením a s hrubým urovnáním na vzdálenost Příplatek k ceně za každý další i započatý 1 km přes 1 km | t | 258.75 |  | 0 | CS ÚRS 2018 02 |  |  | základní |  | 0 | 0 | 0 | 0 | 0 | 4 | K | 2 |  |  |  | ROZPOCET | 0 | 0 | 0 | 0 | 0 | 1 | 0 | 4 | 1000005849
| PSC |  | Poznámka k souboru cen: 1. Ceny nelze použít pro vodorovnou dopravu vybouraných hmot po železnici, po vodě nebo neobvyklými dopravními prostředky. 2. Je-li na dopravní dráze pro vodorovnou dopravu vybouraných hmot překážka, pro kterou je nutno vybourané hmoty překládat z jednoho dopravního prostředku na druhý, oceňuje se tato doprava v každém úseku samostatně. | [15 empty] | PSC | 2
| VV |  | "DPS 11-7102-02-05 ČOV TPCA – PD technologie čištění OV | [15 empty] | VV | 2 | 1 | True | 0 | ROZPOCET
| VV |  | "PS 02 ELEKTROTECHNOLOGICKÁ ČÁST | [15 empty] | VV | 2 | 1 | True | 0 | ROZPOCET
| VV |  | "D.2 Dokumentace technických a technologických zařízení | [15 empty] | VV | 2 | 1 | True | 0 | ROZPOCET
| VV |  | "DEMONTÁŽ ELEKTROTECHNOLOGICKÁ ČÁST | [15 empty] | VV | 2 | 1 | True | 0 | ROZPOCET
| VV |  | "15,00m2 bourání stávající komunikace podkladní vrstva štěrkopísek tl. 0,20m | [15 empty] | VV | 2 | 1 | True | 0 | ROZPOCET
| VV |  | "KÁMEN suť hmotnost celkem 4,500t | [15 empty] | VV | 2 | 1 | True | 0 | ROZPOCET
| VV |  | 4,500 |  | 4.5 | [13 empty] | VV | 2 | 2 | True | 0 | ROZPOCET
| VV |  | "15,00m2 bourání stávající komunikace podkladní vrstva stabilizace cementem tl. 0,15m | [15 empty] | VV | 2 | 1 | True | 0 | ROZPOCET
| VV |  | "BETON suť hmotnost celkem 9,450t | [15 empty] | VV | 2 | 1 | True | 0 | ROZPOCET
| VV |  | 9,450 |  | 9.45 | [13 empty] | VV | 2 | 2 | True | 0 | ROZPOCET
| VV |  | "15,00m2 bourání stávající komunikace krycí vrstva asfalt tl. 0,10m | [15 empty] | VV | 2 | 1 | True | 0 | ROZPOCET
| VV |  | "ASFALT suť hmotnsot celkem 3,300t | [15 empty] | VV | 2 | 1 | True | 0 | ROZPOCET
| VV |  | 3,300 |  | 3.3 | [13 empty] | VV | 2 | 2 | True | 0 | ROZPOCET
| VV |  | Součet |  | 17.25 | [13 empty] | VV | 2 | 4 | True | 0 | ROZPOCET
| VV |  | 17,25*15 "Přepočtené koeficientem množství |  | 258.75 | [13 empty] | VV | 2 | 2 | True | 1 | ROZPOCET
7 | K | 997221612 | Nakládání na dopravní prostředky pro vodorovnou dopravu vybouraných hmot | t | 17.25 |  | 0 | CS ÚRS 2018 02 |  |  | základní |  | 0 | 0 | 0 | 0 | 0 | 4 | K | 2 |  |  |  | ROZPOCET | 0 | 0 | 0 | 0 | 0 | 1 | 0 | 4 | -109978234
| PSC |  | Poznámka k souboru cen: 1. Ceny lze použít i pro překládání při lomené dopravě. 2. Ceny nelze použít při dopravě po železnici, po vodě nebo neobvyklými dopravními prostředky. | [15 empty] | PSC | 2
| VV |  | "DPS 11-7102-02-05 ČOV TPCA – PD technologie čištění OV | [15 empty] | VV | 2 | 1 | True | 0 | ROZPOCET
| VV |  | "PS 02 ELEKTROTECHNOLOGICKÁ ČÁST | [15 empty] | VV | 2 | 1 | True | 0 | ROZPOCET
| VV |  | "D.2 Dokumentace technických a technologických zařízení | [15 empty] | VV | 2 | 1 | True | 0 | ROZPOCET
| VV |  | "DEMONTÁŽ ELEKTROTECHNOLOGICKÁ ČÁST | [15 empty] | VV | 2 | 1 | True | 0 | ROZPOCET
| VV |  | "15,00m2 bourání stávající komunikace podkladní vrstva štěrkopísek tl. 0,20m | [15 empty] | VV | 2 | 1 | True | 0 | ROZPOCET
| VV |  | "KÁMEN suť hmotnost celkem 4,500t | [15 empty] | VV | 2 | 1 | True | 0 | ROZPOCET
| VV |  | 4,500 |  | 4.5 | [13 empty] | VV | 2 | 2 | True | 0 | ROZPOCET
| VV |  | "15,00m2 bourání stávající komunikace podkladní vrstva stabilizace cementem tl. 0,15m | [15 empty] | VV | 2 | 1 | True | 0 | ROZPOCET
| VV |  | "BETON suť hmotnost celkem 9,450t | [15 empty] | VV | 2 | 1 | True | 0 | ROZPOCET
| VV |  | 9,450 |  | 9.45 | [13 empty] | VV | 2 | 2 | True | 0 | ROZPOCET
| VV |  | "15,00m2 bourání stávající komunikace krycí vrstva asfalt tl. 0,10m | [15 empty] | VV | 2 | 1 | True | 0 | ROZPOCET
| VV |  | "ASFALT suť hmotnsot celkem 3,300t | [15 empty] | VV | 2 | 1 | True | 0 | ROZPOCET
| VV |  | 3,300 |  | 3.3 | [13 empty] | VV | 2 | 2 | True | 0 | ROZPOCET
| VV |  | Součet |  | 17.25 | [13 empty] | VV | 2 | 4 | True | 1 | ROZPOCET
| D | PSV | Práce a dodávky PSV |  |  |  | 0 | [5 empty] | 0 |  | 0.27599 |  | 0.00075 | 2 | D | 0 |  |  |  | ROZPOCET | [6 empty] | 0
| D | 741 | Elektroinstalace - silnoproud |  |  |  | 0 | [5 empty] | 0 |  | 0.1922 |  | 0.00075 | 2 | D | 1 |  |  |  | ROZPOCET | [6 empty] | 0
8 | K | 741110011 | Montáž trubek elektroinstalačních s nasunutím nebo našroubováním do krabic plastových tuhých, uložených volně, vnější Ø přes 16 do 23 mm | m | 5 |  | 0 | CS ÚRS 2018 02 |  |  | základní |  | 0 | 0 | 0 | 0 | 0 | 16 | K | 2 |  |  |  | ROZPOCET | 0 | 0 | 0 | 0 | 0 | 1 | 0 | 16 | 828353114
| VV |  | "DPS 11-7102-02-05 ČOV TPCA – PD technologie čištění OV | [15 empty] | VV | 2 | 1 | True | 0 | ROZPOCET
| VV |  | "PS 02 ELEKTROTECHNOLOGICKÁ ČÁST | [15 empty] | VV | 2 | 1 | True | 0 | ROZPOCET
| VV |  | "D.2 Dokumentace technických a technologických zařízení | [15 empty] | VV | 2 | 1 | True | 0 | ROZPOCET
| VV |  | "MONTÁŽ ELEKTROTECHNOLOGICKÁ ČÁST | [15 empty] | VV | 2 | 1 | True | 0 | ROZPOCET
| VV |  | "Nosné a ochranné kabelové konstrukce | [15 empty] | VV | 2 | 1 | True | 0 | ROZPOCET
| VV |  | "5,00m pancéřová trubka P21 pevně uložená | [15 empty] | VV | 2 | 1 | True | 0 | ROZPOCET
| VV |  | 5,00 |  | 5 | [13 empty] | VV | 2 | 2 | True | 0 | ROZPOCET
| VV |  | Součet |  | 5 | [13 empty] | VV | 2 | 4 | True | 1 | ROZPOCET
9 | M | 34571093 | trubka elektroinstalační tuhá z PVC D 22,1/25 mm, délka 3 m | m | 5 |  | 0 | CS ÚRS 2018 02 |  |  | základní |  | 0 | 0.00031 | 0.00155 | 0 | 0 | 32 | M | 2 |  |  |  | ROZPOCET | 0 | 0 | 0 | 0 | 0 | 1 | 0 | 16 | 399388560
| VV |  | "DPS 11-7102-02-05 ČOV TPCA – PD technologie čištění OV | [15 empty] | VV | 2 | 1 | True | 0 | ROZPOCET
| VV |  | "PS 02 ELEKTROTECHNOLOGICKÁ ČÁST | [15 empty] | VV | 2 | 1 | True | 0 | ROZPOCET
| VV |  | "D.2 Dokumentace technických a technologických zařízení | [15 empty] | VV | 2 | 1 | True | 0 | ROZPOCET
| VV |  | "DODÁVKA ELEKTROTECHNOLOGICKÁ ČÁST | [15 empty] | VV | 2 | 1 | True | 0 | ROZPOCET
| VV |  | "Nosné a ochranné kabelové konstrukce | [15 empty] | VV | 2 | 1 | True | 0 | ROZPOCET
| VV |  | "5,00m pancéřová trubka P21 pevně uložená | [15 empty] | VV | 2 | 1 | True | 0 | ROZPOCET
| VV |  | 5,00 |  | 5 | [13 empty] | VV | 2 | 2 | True | 0 | ROZPOCET
| VV |  | Součet |  | 5 | [13 empty] | VV | 2 | 4 | True | 1 | ROZPOCET
10 | K | 741110051 | Montáž trubek elektroinstalačních s nasunutím nebo našroubováním do krabic plastových ohebných, uložených volně, vnější Ø přes 11 do 23 mm | m | 5 |  | 0 | CS ÚRS 2018 02 |  |  | základní |  | 0 | 0 | 0 | 0 | 0 | 16 | K | 2 |  |  |  | ROZPOCET | 0 | 0 | 0 | 0 | 0 | 1 | 0 | 16 | -1435554047
| VV |  | "DPS 11-7102-02-05 ČOV TPCA – PD technologie čištění OV | [15 empty] | VV | 2 | 1 | True | 0 | ROZPOCET
| VV |  | "PS 02 ELEKTROTECHNOLOGICKÁ ČÁST | [15 empty] | VV | 2 | 1 | True | 0 | ROZPOCET
| VV |  | "D.2 Dokumentace technických a technologických zařízení | [15 empty] | VV | 2 | 1 | True | 0 | ROZPOCET
| VV |  | "MONTÁŽ ELEKTROTECHNOLOGICKÁ ČÁST | [15 empty] | VV | 2 | 1 | True | 0 | ROZPOCET
| VV |  | "Nosné a ochranné kabelové konstrukce | [15 empty] | VV | 2 | 1 | True | 0 | ROZPOCET
| VV |  | "5,00m hadice pancéřová ohebná P21 | [15 empty] | VV | 2 | 1 | True | 0 | ROZPOCET
| VV |  | 5,00 |  | 5 | [13 empty] | VV | 2 | 2 | True | 0 | ROZPOCET
| VV |  | Součet |  | 5 | [13 empty] | VV | 2 | 4 | True | 1 | ROZPOCET
11 | M | 34571072 | trubka elektroinstalační ohebná z PVC (EN) 2320 | m | 5 |  | 0 | CS ÚRS 2018 02 |  |  | základní |  | 0 | 4e-05 | 0.0002 | 0 | 0 | 32 | M | 2 |  |  |  | ROZPOCET | 0 | 0 | 0 | 0 | 0 | 1 | 0 | 16 | 2079823377
| VV |  | "DPS 11-7102-02-05 ČOV TPCA – PD technologie čištění OV | [15 empty] | VV | 2 | 1 | True | 0 | ROZPOCET
| VV |  | "PS 02 ELEKTROTECHNOLOGICKÁ ČÁST | [15 empty] | VV | 2 | 1 | True | 0 | ROZPOCET
| VV |  | "D.2 Dokumentace technických a technologických zařízení | [15 empty] | VV | 2 | 1 | True | 0 | ROZPOCET
| VV |  | "DODÁVKA ELEKTROTECHNOLOGICKÁ ČÁST | [15 empty] | VV | 2 | 1 | True | 0 | ROZPOCET
| VV |  | "Nosné a ochranné kabelové konstrukce | [15 empty] | VV | 2 | 1 | True | 0 | ROZPOCET
| VV |  | "5,00m hadice pancéřová ohebná P21 | [15 empty] | VV | 2 | 1 | True | 0 | ROZPOCET
| VV |  | 5,00 |  | 5 | [13 empty] | VV | 2 | 2 | True | 0 | ROZPOCET
| VV |  | Součet |  | 5 | [13 empty] | VV | 2 | 4 | True | 1 | ROZPOCET
12 | K | 741122219 | Montáž kabelů měděných bez ukončení uložených volně nebo v liště plných kulatých (CYKY) počtu a průřezu žil 4x1,5 až 2,5 mm2 | m | 185 |  | 0 | CS ÚRS 2018 02 |  |  | základní |  | 0 | 0 | 0 | 0 | 0 | 16 | K | 2 |  |  |  | ROZPOCET | 0 | 0 | 0 | 0 | 0 | 1 | 0 | 16 | 40628478
| VV |  | "DPS 11-7102-02-05 ČOV TPCA – PD technologie čištění OV | [15 empty] | VV | 2 | 1 | True | 0 | ROZPOCET
| VV |  | "PS 02 ELEKTROTECHNOLOGICKÁ ČÁST | [15 empty] | VV | 2 | 1 | True | 0 | ROZPOCET
| VV |  | "D.2 Dokumentace technických a technologických zařízení | [15 empty] | VV | 2 | 1 | True | 0 | ROZPOCET
| VV |  | "MONTÁŽ ELEKTROTECHNOLOGICKÁ ČÁST | [15 empty] | VV | 2 | 1 | True | 0 | ROZPOCET
| VV |  | "185,00m napájecí kabel CYKY 4x2,5mm2, uložený volně | [15 empty] | VV | 2 | 1 | True | 0 | ROZPOCET
| VV |  | 185,00 |  | 185 | [13 empty] | VV | 2 | 2 | True | 0 | ROZPOCET
| VV |  | Součet |  | 185 | [13 empty] | VV | 2 | 4 | True | 1 | ROZPOCET
13 | M | 34111064 | kabel silový s Cu jádrem 1 kV 4x2,5mm2 | m | 185 |  | 0 | CS ÚRS 2018 02 |  |  | základní |  | 0 | 0.00021 | 0.03885 | 0 | 0 | 32 | M | 2 |  |  |  | ROZPOCET | 0 | 0 | 0 | 0 | 0 | 1 | 0 | 16 | -1615903950
| VV |  | "DPS 11-7102-02-05 ČOV TPCA – PD technologie čištění OV | [15 empty] | VV | 2 | 1 | True | 0 | ROZPOCET
| VV |  | "PS 02 ELEKTROTECHNOLOGICKÁ ČÁST | [15 empty] | VV | 2 | 1 | True | 0 | ROZPOCET
| VV |  | "D.2 Dokumentace technických a technologických zařízení | [15 empty] | VV | 2 | 1 | True | 0 | ROZPOCET
| VV |  | "DODÁVKA ELEKTROTECHNOLOGICKÁ ČÁST | [15 empty] | VV | 2 | 1 | True | 0 | ROZPOCET
| VV |  | "185,00m napájecí kabel CYKY 4x2,5mm2, uložený volně | [15 empty] | VV | 2 | 1 | True | 0 | ROZPOCET
| VV |  | 185,00 |  | 185 | [13 empty] | VV | 2 | 2 | True | 0 | ROZPOCET
| VV |  | Součet |  | 185 | [13 empty] | VV | 2 | 4 | True | 1 | ROZPOCET
14 | K | 741122237 | Montáž kabelů měděných bez ukončení uložených volně nebo v liště plných kulatých (CYKY) počtu a průřezu žil 7x1,5 až 2,5 mm2 | m | 185 |  | 0 | CS ÚRS 2018 02 |  |  | základní |  | 0 | 0 | 0 | 0 | 0 | 16 | K | 2 |  |  |  | ROZPOCET | 0 | 0 | 0 | 0 | 0 | 1 | 0 | 16 | -1520636617
| VV |  | "DPS 11-7102-02-05 ČOV TPCA – PD technologie čištění OV | [15 empty] | VV | 2 | 1 | True | 0 | ROZPOCET
| VV |  | "PS 02 ELEKTROTECHNOLOGICKÁ ČÁST | [15 empty] | VV | 2 | 1 | True | 0 | ROZPOCET
| VV |  | "D.2 Dokumentace technických a technologických zařízení | [15 empty] | VV | 2 | 1 | True | 0 | ROZPOCET
| VV |  | "MONTÁŽ ELEKTROTECHNOLOGICKÁ ČÁST | [15 empty] | VV | 2 | 1 | True | 0 | ROZPOCET
| VV |  | "185,00m napájecí kabel CYKY 7x1,5mm2, uložený volně | [15 empty] | VV | 2 | 1 | True | 0 | ROZPOCET
| VV |  | 185,00 |  | 185 | [13 empty] | VV | 2 | 2 | True | 0 | ROZPOCET
| VV |  | Součet |  | 185 | [13 empty] | VV | 2 | 4 | True | 1 | ROZPOCET
15 | M | 34111110 | kabel silový s Cu jádrem 1 kV 7x1,5mm2 | m | 185 |  | 0 | CS ÚRS 2018 02 |  |  | základní |  | 0 | 0.00021 | 0.03885 | 0 | 0 | 32 | M | 2 |  |  |  | ROZPOCET | 0 | 0 | 0 | 0 | 0 | 1 | 0 | 16 | -1624573946
| VV |  | "DPS 11-7102-02-05 ČOV TPCA – PD technologie čištění OV | [15 empty] | VV | 2 | 1 | True | 0 | ROZPOCET
| VV |  | "PS 02 ELEKTROTECHNOLOGICKÁ ČÁST | [15 empty] | VV | 2 | 1 | True | 0 | ROZPOCET
| VV |  | "D.2 Dokumentace technických a technologických zařízení | [15 empty] | VV | 2 | 1 | True | 0 | ROZPOCET
| VV |  | "DODÁVKA ELEKTROTECHNOLOGICKÁ ČÁST | [15 empty] | VV | 2 | 1 | True | 0 | ROZPOCET
| VV |  | "185,00m napájecí kabel CYKY 7x1,5mm2, uložený volně | [15 empty] | VV | 2 | 1 | True | 0 | ROZPOCET
| VV |  | 185,00 |  | 185 | [13 empty] | VV | 2 | 2 | True | 0 | ROZPOCET
| VV |  | Součet |  | 185 | [13 empty] | VV | 2 | 4 | True | 1 | ROZPOCET
16 | K | 741128002 | Ostatní práce při montáži vodičů a kabelů úpravy vodičů a kabelů označování dalším štítkem | kus | 15 |  | 0 | CS ÚRS 2018 02 |  |  | základní |  | 0 | 0 | 0 | 0 | 0 | 16 | K | 2 |  |  |  | ROZPOCET | 0 | 0 | 0 | 0 | 0 | 1 | 0 | 16 | -738068789
| VV |  | "DPS 11-7102-02-05 ČOV TPCA – PD technologie čištění OV | [15 empty] | VV | 2 | 1 | True | 0 | ROZPOCET
| VV |  | "PS 02 ELEKTROTECHNOLOGICKÁ ČÁST | [15 empty] | VV | 2 | 1 | True | 0 | ROZPOCET
| VV |  | "D.2 Dokumentace technických a technologických zařízení | [15 empty] | VV | 2 | 1 | True | 0 | ROZPOCET
| VV |  | "MONTÁŽ ELEKTROTECHNOLOGICKÁ ČÁST | [15 empty] | VV | 2 | 1 | True | 0 | ROZPOCET
| VV |  | "15x kabelový štítek popisný | [15 empty] | VV | 2 | 1 | True | 0 | ROZPOCET
| VV |  | 15 |  | 15 | [13 empty] | VV | 2 | 2 | True | 0 | ROZPOCET
| VV |  | Součet |  | 15 | [13 empty] | VV | 2 | 4 | True | 1 | ROZPOCET
17 | M | 741128003R | štítek označovací na kabel | kus | 15 |  | 0 | R-položka |  |  | základní |  | 0 | 0 | 0 | 0 | 0 | 32 | M | 2 |  |  |  | ROZPOCET | 0 | 0 | 0 | 0 | 0 | 1 | 0 | 16 | -219174316
18 | K | 741128021 | Ostatní práce při montáži vodičů a kabelů Příplatek k cenám montáže vodičů a kabelů za zatahování vodičů a kabelů | m | 22 |  | 0 | CS ÚRS 2018 02 |  |  | základní |  | 0 | 0 | 0 | 0 | 0 | 16 | K | 2 |  |  |  | ROZPOCET | 0 | 0 | 0 | 0 | 0 | 1 | 0 | 16 | 1437783015
| VV |  | "DPS 11-7102-02-05 ČOV TPCA – PD technologie čištění OV | [15 empty] | VV | 2 | 1 | True | 0 | ROZPOCET
| VV |  | "PS 02 ELEKTROTECHNOLOGICKÁ ČÁST | [15 empty] | VV | 2 | 1 | True | 0 | ROZPOCET
| VV |  | "D.2 Dokumentace technických a technologických zařízení | [15 empty] | VV | 2 | 1 | True | 0 | ROZPOCET
| VV |  | "MONTÁŽ ELEKTROTECHNOLOGICKÁ ČÁST | [15 empty] | VV | 2 | 1 | True | 0 | ROZPOCET
| VV |  | "Nosné a ochranné kabelové konstrukce | [15 empty] | VV | 2 | 1 | True | 0 | ROZPOCET
| VV |  | "zatažení kabelu do 5,00m pancéřová trubka P21 pevně uložená | [15 empty] | VV | 2 | 1 | True | 0 | ROZPOCET
| VV |  | 5,00 |  | 5 | [13 empty] | VV | 2 | 2 | True | 0 | ROZPOCET
| VV |  | "zatažení kabelu do 5,00m hadice pancéřová ohebná P21 | [15 empty] | VV | 2 | 1 | True | 0 | ROZPOCET
| VV |  | 5,00 |  | 5 | [13 empty] | VV | 2 | 2 | True | 0 | ROZPOCET
| VV |  | "zatažení kabelu do 12,00m elektro chránička plastová D200, výkop v komunikaci | [15 empty] | VV | 2 | 1 | True | 0 | ROZPOCET
| VV |  | 12,00 |  | 12 | [13 empty] | VV | 2 | 2 | True | 0 | ROZPOCET
| VV |  | Součet |  | 22 | [13 empty] | VV | 2 | 4 | True | 1 | ROZPOCET
19 | K | 741132134 | Ukončení kabelů smršťovací záklopkou nebo páskou se zapojením bez letování, průřezu žil do 2,5 mm2 | kus | 15 |  | 0 | CS ÚRS 2018 02 |  |  | základní |  | 0 | 0 | 0 | 0 | 0 | 16 | K | 2 |  |  |  | ROZPOCET | 0 | 0 | 0 | 0 | 0 | 1 | 0 | 16 | 1855674664
| VV |  | "DPS 11-7102-02-05 ČOV TPCA – PD technologie čištění OV | [15 empty] | VV | 2 | 1 | True | 0 | ROZPOCET
| VV |  | "PS 02 ELEKTROTECHNOLOGICKÁ ČÁST | [15 empty] | VV | 2 | 1 | True | 0 | ROZPOCET
| VV |  | "D.2 Dokumentace technických a technologických zařízení | [15 empty] | VV | 2 | 1 | True | 0 | ROZPOCET
| VV |  | "MONTÁŽ ELEKTROTECHNOLOGICKÁ ČÁST | [15 empty] | VV | 2 | 1 | True | 0 | ROZPOCET
| VV |  | "15x ukončení kabelu do 2,5mm2 | [15 empty] | VV | 2 | 1 | True | 0 | ROZPOCET
| VV |  | 15 |  | 15 | [13 empty] | VV | 2 | 2 | True | 0 | ROZPOCET
| VV |  | Součet |  | 15 | [13 empty] | VV | 2 | 4 | True | 1 | ROZPOCET
20 | K | 741210001 | Montáž rozvodnic oceloplechových nebo plastových bez zapojení vodičů běžných, hmotnosti do 20 kg | kus | 2 |  | 0 | CS ÚRS 2018 02 |  |  | základní |  | 0 | 0 | 0 | 0 | 0 | 16 | K | 2 |  |  |  | ROZPOCET | 0 | 0 | 0 | 0 | 0 | 1 | 0 | 16 | -839511934
| VV |  | "DPS 11-7102-02-05 ČOV TPCA – PD technologie čištění OV | [15 empty] | VV | 2 | 1 | True | 0 | ROZPOCET
| VV |  | "PS 02 ELEKTROTECHNOLOGICKÁ ČÁST | [15 empty] | VV | 2 | 1 | True | 0 | ROZPOCET
| VV |  | "D.2 Dokumentace technických a technologických zařízení | [15 empty] | VV | 2 | 1 | True | 0 | ROZPOCET
| VV |  | "MONTÁŽ ELEKTROTECHNOLOGICKÁ ČÁST | [15 empty] | VV | 2 | 1 | True | 0 | ROZPOCET
| VV |  | "2x deblokační skříňka plastová (ovládání uzávěru) | [15 empty] | VV | 2 | 1 | True | 0 | ROZPOCET
| VV |  | "krytí IP54 s vestavnými přístroji na DIN liště | [15 empty] | VV | 2 | 1 | True | 0 | ROZPOCET
| VV |  | "- 3f silový spínač 12A, ovládací tlačítko stop a start | [15 empty] | VV | 2 | 1 | True | 0 | ROZPOCET
| VV |  | "- řadové svorky, průchodky, příslušenství | [15 empty] | VV | 2 | 1 | True | 0 | ROZPOCET
| VV |  | "včetně nosné pozinkované konstrukce | [15 empty] | VV | 2 | 1 | True | 0 | ROZPOCET
| VV |  | 2 |  | 2 | [13 empty] | VV | 2 | 2 | True | 0 | ROZPOCET
| VV |  | Součet |  | 2 | [13 empty] | VV | 2 | 4 | True | 1 | ROZPOCET
21 | M | 35711647R | ovládací skříňka | kus | 2 |  | 0 | R-položka |  |  | základní |  | 0 | 0 | 0 | 0 | 0 | 32 | M | 2 |  |  |  | ROZPOCET | 0 | 0 | 0 | 0 | 0 | 1 | 0 | 16 | -705877656
| VV |  | "DPS 11-7102-02-05 ČOV TPCA – PD technologie čištění OV | [15 empty] | VV | 2 | 1 | True | 0 | ROZPOCET
| VV |  | "PS 02 ELEKTROTECHNOLOGICKÁ ČÁST | [15 empty] | VV | 2 | 1 | True | 0 | ROZPOCET
| VV |  | "D.2 Dokumentace technických a technologických zařízení | [15 empty] | VV | 2 | 1 | True | 0 | ROZPOCET
| VV |  | "DODÁVKA ELEKTROTECHNOLOGICKÁ ČÁST | [15 empty] | VV | 2 | 1 | True | 0 | ROZPOCET
| VV |  | "2x deblokační skříňka plastová (ovládání uzávěru) | [15 empty] | VV | 2 | 1 | True | 0 | ROZPOCET
| VV |  | "krytí IP54 s vestavnými přístroji na DIN liště | [15 empty] | VV | 2 | 1 | True | 0 | ROZPOCET
| VV |  | "- 3f silový spínač 12A, ovládací tlačítko stop a start | [15 empty] | VV | 2 | 1 | True | 0 | ROZPOCET
| VV |  | "- řadové svorky, průchodky, příslušenství | [15 empty] | VV | 2 | 1 | True | 0 | ROZPOCET
| VV |  | "včetně nosné pozinkované konstrukce | [15 empty] | VV | 2 | 1 | True | 0 | ROZPOCET
| VV |  | 2 |  | 2 | [13 empty] | VV | 2 | 2 | True | 0 | ROZPOCET
| VV |  | Součet |  | 2 | [13 empty] | VV | 2 | 4 | True | 1 | ROZPOCET
22 | K | 741240023R | Montáž ostatního příslušenství rozvoden - doplňkový elektromateriál | soubor | 1 |  | 0 | R-položka |  |  | základní |  | 0 | 0 | 0 | 0 | 0 | 16 | K | 2 |  |  |  | ROZPOCET | 0 | 0 | 0 | 0 | 0 | 1 | 0 | 16 | 1331025681
| VV |  | "DPS 11-7102-02-05 ČOV TPCA – PD technologie čištění OV | [15 empty] | VV | 2 | 1 | True | 0 | ROZPOCET
| VV |  | "PS 02 ELEKTROTECHNOLOGICKÁ ČÁST | [15 empty] | VV | 2 | 1 | True | 0 | ROZPOCET
| VV |  | "D.2 Dokumentace technických a technologických zařízení | [15 empty] | VV | 2 | 1 | True | 0 | ROZPOCET
| VV |  | "MONTÁŽ ELEKTROTECHNOLOGICKÁ ČÁST | [15 empty] | VV | 2 | 1 | True | 0 | ROZPOCET
| VV |  | "1x pomocný materiál (tamperová krabice, rozvodnicové krabice, atd.) | [15 empty] | VV | 2 | 1 | True | 0 | ROZPOCET
| VV |  | "- materiál, který nelze určit při zpracování technologického postupu | [15 empty] | VV | 2 | 1 | True | 0 | ROZPOCET
| VV |  | "- podružný a pomocný instalační materiál, např.: | [15 empty] | VV | 2 | 1 | True | 0 | ROZPOCET
| VV |  | "prodrátování v rozvaděči, spojovací a upevňovací materiál v rozvaděči, DIN lišty | [15 empty] | VV | 2 | 1 | True | 0 | ROZPOCET
| VV |  | 1 |  | 1 | [13 empty] | VV | 2 | 2 | True | 0 | ROZPOCET
| VV |  | Součet |  | 1 | [13 empty] | VV | 2 | 4 | True | 1 | ROZPOCET
23 | K | 741320942-D | Demontáž motorového spouštěče do 25 A | kus | 3 |  | 0 | CS ÚRS 2018 02 |  |  | základní |  | 0 | 0 | 0 | 0.00025 | 0.00075 | 16 | K | 2 |  |  |  | ROZPOCET | 0 | 0 | 0 | 0 | 0 | 1 | 0 | 16 | -202452519
| VV |  | "DPS 11-7102-02-05 ČOV TPCA – PD technologie čištění OV | [15 empty] | VV | 2 | 1 | True | 0 | ROZPOCET
| VV |  | "PS 02 ELEKTROTECHNOLOGICKÁ ČÁST | [15 empty] | VV | 2 | 1 | True | 0 | ROZPOCET
| VV |  | "D.2 Dokumentace technických a technologických zařízení | [15 empty] | VV | 2 | 1 | True | 0 | ROZPOCET
| VV |  | "DEMONTÁŽ ELEKTROTECHNOLOGICKÁ ČÁST | [15 empty] | VV | 2 | 1 | True | 0 | ROZPOCET
| VV |  | "TECHNOLOGICKÝ ROZVADĚČ RM1 | [15 empty] | VV | 2 | 1 | True | 0 | ROZPOCET
| VV |  | "3x demontáž stávající motorový spouštěč s hodnotou 0,63-1A | [15 empty] | VV | 2 | 1 | True | 0 | ROZPOCET
| VV |  | 3 |  | 3 | [13 empty] | VV | 2 | 2 | True | 0 | ROZPOCET
| VV |  | Součet |  | 3 | [13 empty] | VV | 2 | 4 | True | 1 | ROZPOCET
24 | K | 741330101 | Montáž stykačů nn se zapojením vodičů střídavých vestavných reverzačních v zapojení hvězda-trojúhelník třípólových do 25 A | kus | 7 |  | 0 | CS ÚRS 2018 02 |  |  | základní |  | 0 | 0 | 0 | 0 | 0 | 16 | K | 2 |  |  |  | ROZPOCET | 0 | 0 | 0 | 0 | 0 | 1 | 0 | 16 | 528940114
| VV |  | "DPS 11-7102-02-05 ČOV TPCA – PD technologie čištění OV | [15 empty] | VV | 2 | 1 | True | 0 | ROZPOCET
| VV |  | "PS 02 ELEKTROTECHNOLOGICKÁ ČÁST | [15 empty] | VV | 2 | 1 | True | 0 | ROZPOCET
| VV |  | "D.2 Dokumentace technických a technologických zařízení | [15 empty] | VV | 2 | 1 | True | 0 | ROZPOCET
| VV |  | "MONTÁŽ ELEKTROTECHNOLOGICKÁ ČÁST | [15 empty] | VV | 2 | 1 | True | 0 | ROZPOCET
| VV |  | "TECHNOLOGICKÝ ROZVADĚČ RM1 | [15 empty] | VV | 2 | 1 | True | 0 | ROZPOCET
| VV |  | "doplnění elektrovýzbroje stávajícího oceloplechového rozvaděče | [15 empty] | VV | 2 | 1 | True | 0 | ROZPOCET
| VV |  | "3x motorový spouštěč s hodnotou 2,5-4A | [15 empty] | VV | 2 | 1 | True | 0 | ROZPOCET
| VV |  | 3 |  | 3 | [13 empty] | VV | 2 | 2 | True | 0 | ROZPOCET
| VV |  | Mezisoučet |  | 3 | [13 empty] | VV | 2 | 3 | True | 0 | ROZPOCET
| VV |  | "TECHNOLOGICKÝ ROZVADĚČ RM4 | [15 empty] | VV | 2 | 1 | True | 0 | ROZPOCET
| VV |  | "doplnění elektrovýzbroje stávajícího oceloplechového rozvaděče | [15 empty] | VV | 2 | 1 | True | 0 | ROZPOCET
| VV |  | "2x motorový spouštěč s hodnotou 2,5-4A | [15 empty] | VV | 2 | 1 | True | 0 | ROZPOCET
| VV |  | 2 |  | 2 | [13 empty] | VV | 2 | 2 | True | 0 | ROZPOCET
| VV |  | "1x stykač 12A | [15 empty] | VV | 2 | 1 | True | 0 | ROZPOCET
| VV |  | 1 |  | 1 | [13 empty] | VV | 2 | 2 | True | 0 | ROZPOCET
| VV |  | "2x stykač 9A | [15 empty] | VV | 2 | 1 | True | 0 | ROZPOCET
| VV |  | 1 |  | 1 | [13 empty] | VV | 2 | 2 | True | 0 | ROZPOCET
| VV |  | Mezisoučet |  | 4 | [13 empty] | VV | 2 | 3 | True | 0 | ROZPOCET
| VV |  | Součet |  | 7 | [13 empty] | VV | 2 | 4 | True | 1 | ROZPOCET
25 | M | 42917652R | spouštěč motorový třífázový 2,5-4A | kus | 7 |  | 0 | R-položka |  |  | základní |  | 0 | 0.00025 | 0.00175 | 0 | 0 | 32 | M | 2 |  |  |  | ROZPOCET | 0 | 0 | 0 | 0 | 0 | 1 | 0 | 16 | 1616085520
| VV |  | "DPS 11-7102-02-05 ČOV TPCA – PD technologie čištění OV | [15 empty] | VV | 2 | 1 | True | 0 | ROZPOCET
| VV |  | "PS 02 ELEKTROTECHNOLOGICKÁ ČÁST | [15 empty] | VV | 2 | 1 | True | 0 | ROZPOCET
| VV |  | "D.2 Dokumentace technických a technologických zařízení | [15 empty] | VV | 2 | 1 | True | 0 | ROZPOCET
| VV |  | "DODÁVKA ELEKTROTECHNOLOGICKÁ ČÁST | [15 empty] | VV | 2 | 1 | True | 0 | ROZPOCET
| VV |  | "TECHNOLOGICKÝ ROZVADĚČ RM1 | [15 empty] | VV | 2 | 1 | True | 0 | ROZPOCET
| VV |  | "doplnění elektrovýzbroje stávajícího oceloplechového rozvaděče | [15 empty] | VV | 2 | 1 | True | 0 | ROZPOCET
| VV |  | "3x motorový spouštěč s hodnotou 2,5-4A | [15 empty] | VV | 2 | 1 | True | 0 | ROZPOCET
| VV |  | 3 |  | 3 | [13 empty] | VV | 2 | 2 | True | 0 | ROZPOCET
| VV |  | "TECHNOLOGICKÝ ROZVADĚČ RM4 | [15 empty] | VV | 2 | 1 | True | 0 | ROZPOCET
| VV |  | "doplnění elektrovýzbroje stávajícího oceloplechového rozvaděče | [15 empty] | VV | 2 | 1 | True | 0 | ROZPOCET
| VV |  | "4x motorový spouštěč s hodnotou 2,5-4A | [15 empty] | VV | 2 | 1 | True | 0 | ROZPOCET
| VV |  | 4 |  | 4 | [13 empty] | VV | 2 | 2 | True | 0 | ROZPOCET
| VV |  | Součet |  | 7 | [13 empty] | VV | 2 | 4 | True | 1 | ROZPOCET
26 | M | 35821102R | stykač 3pólový 12A | kus | 1 |  | 0 | R-položka |  |  | základní |  | 0 | 0.00035 | 0.00035 | 0 | 0 | 32 | M | 2 |  |  |  | ROZPOCET | 0 | 0 | 0 | 0 | 0 | 1 | 0 | 16 | -499255019
| VV |  | "DPS 11-7102-02-05 ČOV TPCA – PD technologie čištění OV | [15 empty] | VV | 2 | 1 | True | 0 | ROZPOCET
| VV |  | "PS 02 ELEKTROTECHNOLOGICKÁ ČÁST | [15 empty] | VV | 2 | 1 | True | 0 | ROZPOCET
| VV |  | "D.2 Dokumentace technických a technologických zařízení | [15 empty] | VV | 2 | 1 | True | 0 | ROZPOCET
| VV |  | "DODÁVKA ELEKTROTECHNOLOGICKÁ ČÁST | [15 empty] | VV | 2 | 1 | True | 0 | ROZPOCET
| VV |  | "TECHNOLOGICKÝ ROZVADĚČ RM4 | [15 empty] | VV | 2 | 1 | True | 0 | ROZPOCET
| VV |  | "doplnění elektrovýzbroje stávajícího oceloplechového rozvaděče | [15 empty] | VV | 2 | 1 | True | 0 | ROZPOCET
| VV |  | "1x stykač 12A | [15 empty] | VV | 2 | 1 | True | 0 | ROZPOCET
| VV |  | 1 |  | 1 | [13 empty] | VV | 2 | 2 | True | 0 | ROZPOCET
| VV |  | Součet |  | 1 | [13 empty] | VV | 2 | 4 | True | 1 | ROZPOCET
27 | M | 35821103R | stykač 3pólový 9A | kus | 1 |  | 0 | R-položka |  |  | základní |  | 0 | 0.00035 | 0.00035 | 0 | 0 | 32 | M | 2 |  |  |  | ROZPOCET | 0 | 0 | 0 | 0 | 0 | 1 | 0 | 16 | -2004418575
| VV |  | "DPS 11-7102-02-05 ČOV TPCA – PD technologie čištění OV | [15 empty] | VV | 2 | 1 | True | 0 | ROZPOCET
| VV |  | "PS 02 ELEKTROTECHNOLOGICKÁ ČÁST | [15 empty] | VV | 2 | 1 | True | 0 | ROZPOCET
| VV |  | "D.2 Dokumentace technických a technologických zařízení | [15 empty] | VV | 2 | 1 | True | 0 | ROZPOCET
| VV |  | "DODÁVKA ELEKTROTECHNOLOGICKÁ ČÁST | [15 empty] | VV | 2 | 1 | True | 0 | ROZPOCET
| VV |  | "TECHNOLOGICKÝ ROZVADĚČ RM4 | [15 empty] | VV | 2 | 1 | True | 0 | ROZPOCET
| VV |  | "doplnění elektrovýzbroje stávajícího oceloplechového rozvaděče | [15 empty] | VV | 2 | 1 | True | 0 | ROZPOCET
| VV |  | "1x stykač 9A | [15 empty] | VV | 2 | 1 | True | 0 | ROZPOCET
| VV |  | 1 |  | 1 | [13 empty] | VV | 2 | 2 | True | 0 | ROZPOCET
| VV |  | Součet |  | 1 | [13 empty] | VV | 2 | 4 | True | 1 | ROZPOCET
28 | K | 741330634 | Montáž relé pomocných se zapojením vodičů vestavných v krytu s kontakty 4P | kus | 2 |  | 0 | CS ÚRS 2018 02 |  |  | základní |  | 0 | 0 | 0 | 0 | 0 | 16 | K | 2 |  |  |  | ROZPOCET | 0 | 0 | 0 | 0 | 0 | 1 | 0 | 16 | 55493975
| VV |  | "DPS 11-7102-02-05 ČOV TPCA – PD technologie čištění OV | [15 empty] | VV | 2 | 1 | True | 0 | ROZPOCET
| VV |  | "PS 02 ELEKTROTECHNOLOGICKÁ ČÁST | [15 empty] | VV | 2 | 1 | True | 0 | ROZPOCET
| VV |  | "D.2 Dokumentace technických a technologických zařízení | [15 empty] | VV | 2 | 1 | True | 0 | ROZPOCET
| VV |  | "MONTÁŽ ELEKTROTECHNOLOGICKÁ ČÁST | [15 empty] | VV | 2 | 1 | True | 0 | ROZPOCET
| VV |  | "2x pomocné relé | [15 empty] | VV | 2 | 1 | True | 0 | ROZPOCET
| VV |  | 2 |  | 2 | [13 empty] | VV | 2 | 2 | True | 0 | ROZPOCET
| VV |  | Součet |  | 2 | [13 empty] | VV | 2 | 4 | True | 1 | ROZPOCET
| VV |  | "POZN.: | [15 empty] | VV | 2 | 1 | True | 0 | ROZPOCET
| VV |  | " Záleží na tom, zda budou dodány motory s čidly pro teplotu a vniknutí vlhkosti do vinutí a zda | [15 empty] | VV | 2 | 1 | True | 0 | ROZPOCET
| VV |  | "budou vlhkostní a termistorová relé dodána s čerpadly a míchadly. | [15 empty] | VV | 2 | 1 | True | 0 | ROZPOCET
29 | M | 35835202 | relé průmyslová výkonová v krytu se šroubovými svorkami 24 V ss, 4p | kus | 2 |  | 0 | CS ÚRS 2018 02 |  |  | základní |  | 0 | 0.00015 | 0.0003 | 0 | 0 | 32 | M | 2 |  |  |  | ROZPOCET | 0 | 0 | 0 | 0 | 0 | 1 | 0 | 16 | 1318634115
| VV |  | "DPS 11-7102-02-05 ČOV TPCA – PD technologie čištění OV | [15 empty] | VV | 2 | 1 | True | 0 | ROZPOCET
| VV |  | "PS 02 ELEKTROTECHNOLOGICKÁ ČÁST | [15 empty] | VV | 2 | 1 | True | 0 | ROZPOCET
| VV |  | "D.2 Dokumentace technických a technologických zařízení | [15 empty] | VV | 2 | 1 | True | 0 | ROZPOCET
| VV |  | "DODÁVKA ELEKTROTECHNOLOGICKÁ ČÁST | [15 empty] | VV | 2 | 1 | True | 0 | ROZPOCET
| VV |  | "2x pomocné relé | [15 empty] | VV | 2 | 1 | True | 0 | ROZPOCET
| VV |  | 2 |  | 2 | [13 empty] | VV | 2 | 2 | True | 0 | ROZPOCET
| VV |  | Součet |  | 2 | [13 empty] | VV | 2 | 4 | True | 1 | ROZPOCET
| VV |  | "POZN.: | [15 empty] | VV | 2 | 1 | True | 0 | ROZPOCET
| VV |  | " Záleží na tom, zda budou dodány motory s čidly pro teplotu a vniknutí vlhkosti do vinutí a zda | [15 empty] | VV | 2 | 1 | True | 0 | ROZPOCET
| VV |  | "budou vlhkostní a termistorová relé dodána s čerpadly a míchadly. | [15 empty] | VV | 2 | 1 | True | 0 | ROZPOCET
30 | K | 741410022 | Montáž uzemňovacího vedení s upevněním, propojením a připojením pomocí svorek v zemi s izolací spojů pásku průřezu do 120 mm2 v průmyslové výstavbě | m | 100 |  | 0 | CS ÚRS 2018 02 |  |  | základní |  | 0 | 0 | 0 | 0 | 0 | 16 | K | 2 |  |  |  | ROZPOCET | 0 | 0 | 0 | 0 | 0 | 1 | 0 | 16 | 828402267
| VV |  | "DPS 11-7102-02-05 ČOV TPCA – PD technologie čištění OV | [15 empty] | VV | 2 | 1 | True | 0 | ROZPOCET
| VV |  | "PS 02 ELEKTROTECHNOLOGICKÁ ČÁST | [15 empty] | VV | 2 | 1 | True | 0 | ROZPOCET
| VV |  | "D.2 Dokumentace technických a technologických zařízení | [15 empty] | VV | 2 | 1 | True | 0 | ROZPOCET
| VV |  | "MONTÁŽ ELEKTROTECHNOLOGICKÁ ČÁST | [15 empty] | VV | 2 | 1 | True | 0 | ROZPOCET
| VV |  | "Uzemnění a pospojování technologického zařízení a vodivých konstrukcí | [15 empty] | VV | 2 | 1 | True | 0 | ROZPOCET
| VV |  | "100,00m pásek FeZn 120mm2 | [15 empty] | VV | 2 | 1 | True | 0 | ROZPOCET
| VV |  | 100,00 |  | 100 | [13 empty] | VV | 2 | 2 | True | 0 | ROZPOCET
| VV |  | Součet |  | 100 | [13 empty] | VV | 2 | 4 | True | 1 | ROZPOCET
31 | M | 35442062 | pás zemnící 30 x 4 mm FeZn | kg | 95 |  | 0 | CS ÚRS 2018 02 |  |  | základní |  | 0 | 0.001 | 0.095 | 0 | 0 | 32 | M | 2 |  |  |  | ROZPOCET | 0 | 0 | 0 | 0 | 0 | 1 | 0 | 16 | -872101789
| VV |  | "DPS 11-7102-02-05 ČOV TPCA – PD technologie čištění OV | [15 empty] | VV | 2 | 1 | True | 0 | ROZPOCET
| VV |  | "PS 02 ELEKTROTECHNOLOGICKÁ ČÁST | [15 empty] | VV | 2 | 1 | True | 0 | ROZPOCET
| VV |  | "D.2 Dokumentace technických a technologických zařízení | [15 empty] | VV | 2 | 1 | True | 0 | ROZPOCET
| VV |  | "DODÁVKA ELEKTROTECHNOLOGICKÁ ČÁST | [15 empty] | VV | 2 | 1 | True | 0 | ROZPOCET
| VV |  | "Uzemnění a pospojování technologického zařízení a vodivých konstrukcí | [15 empty] | VV | 2 | 1 | True | 0 | ROZPOCET
| VV |  | "100,00m pásek FeZn 120mm2 | [15 empty] | VV | 2 | 1 | True | 0 | ROZPOCET
| VV |  | "hmotnost 0,95kg/m | [15 empty] | VV | 2 | 1 | True | 0 | ROZPOCET
| VV |  | 100,00*0,95 |  | 95 | [13 empty] | VV | 2 | 2 | True | 0 | ROZPOCET
| VV |  | Součet |  | 95 | [13 empty] | VV | 2 | 4 | True | 1 | ROZPOCET
32 | K | 741810002 | Zkoušky a prohlídky elektrických rozvodů a zařízení celková prohlídka a vyhotovení revizní zprávy pro objem montážních prací přes 100 do 500 tis. Kč | kus | 1 |  | 0 | CS ÚRS 2018 02 |  |  | základní |  | 0 | 0 | 0 | 0 | 0 | 16 | K | 2 |  |  |  | ROZPOCET | 0 | 0 | 0 | 0 | 0 | 1 | 0 | 16 | 939553468
| PSC |  | Poznámka k souboru cen: 1. Ceny -0001 až -0011 jsou určeny pro objem montážních prací včetně všech nákladů. | [15 empty] | PSC | 2
| VV |  | "DPS 11-7102-02-05 ČOV TPCA – PD technologie čištění OV | [15 empty] | VV | 2 | 1 | True | 0 | ROZPOCET
| VV |  | "PS 02 ELEKTROTECHNOLOGICKÁ ČÁST | [15 empty] | VV | 2 | 1 | True | 0 | ROZPOCET
| VV |  | "D.2 Dokumentace technických a technologických zařízení | [15 empty] | VV | 2 | 1 | True | 0 | ROZPOCET
| VV |  | "MONTÁŽ ELEKTROTECHNOLOGICKÁ ČÁST | [15 empty] | VV | 2 | 1 | True | 0 | ROZPOCET
| VV |  | "1x zkoušky a prohlídky elektrických rozvodů a zařízení, vyhotovení revizní zprávy | [15 empty] | VV | 2 | 1 | True | 0 | ROZPOCET
| VV |  | 1 |  | 1 | [13 empty] | VV | 2 | 2 | True | 0 | ROZPOCET
| VV |  | Součet |  | 1 | [13 empty] | VV | 2 | 4 | True | 1 | ROZPOCET
33 | K | 741811001 | Zkoušky a prohlídky rozvodných zařízení kontrola rozváděčů nn, (1 pole) manipulačních, ovládacích nebo reléových | kus | 2 |  | 0 | CS ÚRS 2018 02 |  |  | základní |  | 0 | 0 | 0 | 0 | 0 | 16 | K | 2 |  |  |  | ROZPOCET | 0 | 0 | 0 | 0 | 0 | 1 | 0 | 16 | 1064058520
| VV |  | "DPS 11-7102-02-05 ČOV TPCA – PD technologie čištění OV | [15 empty] | VV | 2 | 1 | True | 0 | ROZPOCET
| VV |  | "PS 02 ELEKTROTECHNOLOGICKÁ ČÁST | [15 empty] | VV | 2 | 1 | True | 0 | ROZPOCET
| VV |  | "D.2 Dokumentace technických a technologických zařízení | [15 empty] | VV | 2 | 1 | True | 0 | ROZPOCET
| VV |  | "MONTÁŽ ELEKTROTECHNOLOGICKÁ ČÁST | [15 empty] | VV | 2 | 1 | True | 0 | ROZPOCET
| VV |  | "TECHNOLOGICKÝ ROZVADĚČ RM1 | [15 empty] | VV | 2 | 1 | True | 0 | ROZPOCET
| VV |  | "doplnění elektrovýzbroje stávajícího oceloplechového rozvaděče | [15 empty] | VV | 2 | 1 | True | 0 | ROZPOCET
| VV |  | "3x motorový spouštěč s hodnotou 2,54A | [15 empty] | VV | 2 | 1 | True | 0 | ROZPOCET
| VV |  | 1 |  | 1 | [13 empty] | VV | 2 | 2 | True | 0 | ROZPOCET
| VV |  | "TECHNOLOGICKÝ ROZVADĚČ RM4 | [15 empty] | VV | 2 | 1 | True | 0 | ROZPOCET
| VV |  | "doplnění elektrovýzbroje stávajícího oceloplechového rozvaděče | [15 empty] | VV | 2 | 1 | True | 0 | ROZPOCET
| VV |  | "2x motorový spouštěč s hodnotou 2,5-4A | [15 empty] | VV | 2 | 1 | True | 0 | ROZPOCET
| VV |  | "1x stykač 12A | [15 empty] | VV | 2 | 1 | True | 0 | ROZPOCET
| VV |  | "1x stykač 9A | [15 empty] | VV | 2 | 1 | True | 0 | ROZPOCET
| VV |  | 1 |  | 1 | [13 empty] | VV | 2 | 2 | True | 0 | ROZPOCET
| VV |  | Součet |  | 2 | [13 empty] | VV | 2 | 4 | True | 1 | ROZPOCET
34 | K | 741820011 | Měření zemních odporů zemnicí sítě délky pásku do 100 m | kus | 100 |  | 0 | CS ÚRS 2018 02 |  |  | základní |  | 0 | 0 | 0 | 0 | 0 | 16 | K | 2 |  |  |  | ROZPOCET | 0 | 0 | 0 | 0 | 0 | 1 | 0 | 16 | 833293102
| VV |  | "DPS 11-7102-02-05 ČOV TPCA – PD technologie čištění OV | [15 empty] | VV | 2 | 1 | True | 0 | ROZPOCET
| VV |  | "PS 02 ELEKTROTECHNOLOGICKÁ ČÁST | [15 empty] | VV | 2 | 1 | True | 0 | ROZPOCET
| VV |  | "D.2 Dokumentace technických a technologických zařízení | [15 empty] | VV | 2 | 1 | True | 0 | ROZPOCET
| VV |  | "MONTÁŽ ELEKTROTECHNOLOGICKÁ ČÁST | [15 empty] | VV | 2 | 1 | True | 0 | ROZPOCET
| VV |  | "Uzemnění a pospojování technologického zařízení a vodivých konstrukcí | [15 empty] | VV | 2 | 1 | True | 0 | ROZPOCET
| VV |  | "1x měření odporů 100,00m pásek FeZn 120mm2 | [15 empty] | VV | 2 | 1 | True | 0 | ROZPOCET
| VV |  | 100,00 |  | 100 | [13 empty] | VV | 2 | 2 | True | 0 | ROZPOCET
| VV |  | Součet |  | 100 | [13 empty] | VV | 2 | 4 | True | 1 | ROZPOCET
35 | K | 741910502 | Montáž kovových nosných a doplňkových konstrukcí se zhotovením pro rozvodny z profilů ocelových tenkostěnných | kg | 15 |  | 0 | CS ÚRS 2018 02 |  |  | základní |  | 0 | 0 | 0 | 0 | 0 | 16 | K | 2 |  |  |  | ROZPOCET | 0 | 0 | 0 | 0 | 0 | 1 | 0 | 16 | -649423002
| PSC |  | Poznámka k souboru cen: 1. Ceny -0501 a -0502 jsou určeny pro konstrukce montované v celcích. 2. Montáž nosných kovových konstrukcí pro přístroje celkové hmotnosti přes 100 kg lze oceňovat cenou -0501 nebo -0502. | [15 empty] | PSC | 2
| VV |  | "DPS 11-7102-02-05 ČOV TPCA – PD technologie čištění OV | [15 empty] | VV | 2 | 1 | True | 0 | ROZPOCET
| VV |  | "PS 02 ELEKTROTECHNOLOGICKÁ ČÁST | [15 empty] | VV | 2 | 1 | True | 0 | ROZPOCET
| VV |  | "D.2 Dokumentace technických a technologických zařízení | [15 empty] | VV | 2 | 1 | True | 0 | ROZPOCET
| VV |  | "MONTÁŽ ELEKTROTECHNOLOGICKÁ ČÁST | [15 empty] | VV | 2 | 1 | True | 0 | ROZPOCET
| VV |  | "1x pomocné a nosné konstrukce pro uchycení přístrojů a kabelů | [15 empty] | VV | 2 | 1 | True | 0 | ROZPOCET
| VV |  | "materiál provedení pozink, hmotnost 15,00kg | [15 empty] | VV | 2 | 1 | True | 0 | ROZPOCET
| VV |  | 15,00 |  | 15 | [13 empty] | VV | 2 | 2 | True | 0 | ROZPOCET
| VV |  | Součet |  | 15 | [13 empty] | VV | 2 | 4 | True | 1 | ROZPOCET
36 | M | 13814224R | pozinkované profily pro nosné konstrukce | kg | 15 |  | 0 | R-položka |  |  | základní |  | 0 | 0.001 | 0.015 | 0 | 0 | 32 | M | 2 |  |  |  | ROZPOCET | 0 | 0 | 0 | 0 | 0 | 1 | 0 | 16 | 428969283
| VV |  | "DPS 11-7102-02-05 ČOV TPCA – PD technologie čištění OV | [15 empty] | VV | 2 | 1 | True | 0 | ROZPOCET
| VV |  | "PS 02 ELEKTROTECHNOLOGICKÁ ČÁST | [15 empty] | VV | 2 | 1 | True | 0 | ROZPOCET
| VV |  | "D.2 Dokumentace technických a technologických zařízení | [15 empty] | VV | 2 | 1 | True | 0 | ROZPOCET
| VV |  | "DODÁVKA ELEKTROTECHNOLOGICKÁ ČÁST | [15 empty] | VV | 2 | 1 | True | 0 | ROZPOCET
| VV |  | "1x pomocné a nosné konstrukce pro uchycení přístrojů a kabelů | [15 empty] | VV | 2 | 1 | True | 0 | ROZPOCET
| VV |  | "materiál provedení pozink, hmotnost 15,00kg | [15 empty] | VV | 2 | 1 | True | 0 | ROZPOCET
| VV |  | 15,00 |  | 15 | [13 empty] | VV | 2 | 2 | True | 0 | ROZPOCET
| VV |  | Součet |  | 15 | [13 empty] | VV | 2 | 4 | True | 1 | ROZPOCET
37 | K | 741990041 | Ostatní doplňkové práce elektromontážní montáž tabulek pro rozvodny a elektrická zařízení výstražné a označovací | kus | 4 |  | 0 | CS ÚRS 2018 02 |  |  | základní |  | 0 | 0 | 0 | 0 | 0 | 16 | K | 2 |  |  |  | ROZPOCET | 0 | 0 | 0 | 0 | 0 | 1 | 0 | 16 | 1275367716
| PSC |  | Poznámka k souboru cen: 1. V ceně -0041 nejsou započteny náklady na dodání tabulky. Tyto se oceňují ve specifikaci. Ztratné se nestanoví. | [15 empty] | PSC | 2
| VV |  | "DPS 11-7102-02-05 ČOV TPCA – PD technologie čištění OV | [15 empty] | VV | 2 | 1 | True | 0 | ROZPOCET
| VV |  | "PS 02 ELEKTROTECHNOLOGICKÁ ČÁST | [15 empty] | VV | 2 | 1 | True | 0 | ROZPOCET
| VV |  | "D.2 Dokumentace technických a technologických zařízení | [15 empty] | VV | 2 | 1 | True | 0 | ROZPOCET
| VV |  | "MONTÁŽ ELEKTROTECHNOLOGICKÁ ČÁST | [15 empty] | VV | 2 | 1 | True | 0 | ROZPOCET
| VV |  | "2x deblokační skříňka plastová (ovládání uzávěru) | [15 empty] | VV | 2 | 1 | True | 0 | ROZPOCET
| VV |  | "krytí IP54 s vestavnými přístroji na DIN liště | [15 empty] | VV | 2 | 1 | True | 0 | ROZPOCET
| VV |  | "- 3f silový spínač 12A, ovládací tlačítko stop a start | [15 empty] | VV | 2 | 1 | True | 0 | ROZPOCET
| VV |  | "- řadové svorky, průchodky, příslušenství | [15 empty] | VV | 2 | 1 | True | 0 | ROZPOCET
| VV |  | "včetně nosné pozinkované konstrukce | [15 empty] | VV | 2 | 1 | True | 0 | ROZPOCET
| VV |  | 2 |  | 2 | [13 empty] | VV | 2 | 2 | True | 0 | ROZPOCET
| VV |  | "TECHNOLOGICKÝ ROZVADĚČ RM1 | [15 empty] | VV | 2 | 1 | True | 0 | ROZPOCET
| VV |  | "doplnění elektrovýzbroje stávajícího oceloplechového rozvaděče | [15 empty] | VV | 2 | 1 | True | 0 | ROZPOCET
| VV |  | "3x motorový spouštěč s hodnotou 2,54A | [15 empty] | VV | 2 | 1 | True | 0 | ROZPOCET
| VV |  | 1 |  | 1 | [13 empty] | VV | 2 | 2 | True | 0 | ROZPOCET
| VV |  | "TECHNOLOGICKÝ ROZVADĚČ RM4 | [15 empty] | VV | 2 | 1 | True | 0 | ROZPOCET
| VV |  | "doplnění elektrovýzbroje stávajícího oceloplechového rozvaděče | [15 empty] | VV | 2 | 1 | True | 0 | ROZPOCET
| VV |  | "2x motorový spouštěč s hodnotou 2,5-4A | [15 empty] | VV | 2 | 1 | True | 0 | ROZPOCET
| VV |  | "1x stykač 12A | [15 empty] | VV | 2 | 1 | True | 0 | ROZPOCET
| VV |  | "1x stykač 9A | [15 empty] | VV | 2 | 1 | True | 0 | ROZPOCET
| VV |  | 1 |  | 1 | [13 empty] | VV | 2 | 2 | True | 0 | ROZPOCET
| VV |  | Součet |  | 4 | [13 empty] | VV | 2 | 4 | True | 1 | ROZPOCET
38 | M | 73534510 | tabulka bezpečnostní s tiskem 2 barvy A4 210x297mm | kus | 4 |  | 0 | CS ÚRS 2018 02 |  |  | základní |  | 0 | 0 | 0 | 0 | 0 | 32 | M | 2 |  |  |  | ROZPOCET | 0 | 0 | 0 | 0 | 0 | 1 | 0 | 16 | -1555658103
39 | K | 741990063R | Ostatní doplňkové práce elektromontážní dokončovací práce - stavební přípomoce | kus | 1 |  | 0 | R-položka |  |  | základní |  | 0 | 0 | 0 | 0 | 0 | 16 | K | 2 |  |  |  | ROZPOCET | 0 | 0 | 0 | 0 | 0 | 1 | 0 | 16 | -289930830
| VV |  | "DPS 11-7102-02-05 ČOV TPCA – PD technologie čištění OV | [15 empty] | VV | 2 | 1 | True | 0 | ROZPOCET
| VV |  | "PS 02 ELEKTROTECHNOLOGICKÁ ČÁST | [15 empty] | VV | 2 | 1 | True | 0 | ROZPOCET
| VV |  | "D.2 Dokumentace technických a technologických zařízení | [15 empty] | VV | 2 | 1 | True | 0 | ROZPOCET
| VV |  | "MONTÁŽ ELEKTROTECHNOLOGICKÁ ČÁST | [15 empty] | VV | 2 | 1 | True | 0 | ROZPOCET
| VV |  | "Zednické výpomoci pro elektromontážní práce | [15 empty] | VV | 2 | 1 | True | 0 | ROZPOCET
| VV |  | "- vysekání, vyvrtání a vynechání rýh, kapes, prostupů pro rozvody a upevňovací prvky | [15 empty] | VV | 2 | 1 | True | 0 | ROZPOCET
| VV |  | "- zaplnění, zazdění nebo zabetonování rýh, kapes, prostupů | [15 empty] | VV | 2 | 1 | True | 0 | ROZPOCET
| VV |  | 1 |  | 1 | [13 empty] | VV | 2 | 2 | True | 0 | ROZPOCET
| VV |  | Součet |  | 1 | [13 empty] | VV | 2 | 4 | True | 1 | ROZPOCET
40 | K | 998741101 | Přesun hmot pro silnoproud stanovený z hmotnosti přesunovaného materiálu vodorovná dopravní vzdálenost do 50 m v objektech výšky do 6 m | t | 0.192 |  | 0 | CS ÚRS 2018 02 |  |  | základní |  | 0 | 0 | 0 | 0 | 0 | 16 | K | 2 |  |  |  | ROZPOCET | 0 | 0 | 0 | 0 | 0 | 1 | 0 | 16 | 241561635
| PSC |  | Poznámka k souboru cen: 1. Ceny pro přesun hmot stanovený z hmotnosti přesunovaného materiálu se používají tehdy, pokud je možné určit hmotnost za celý stavební díl. Do této hmotnosti se započítává i hmotnost materiálů oceňovaných ve specifikaci. 2. Pokud nelze jednoznačně stanovit hmotnost přesunovaných materiálů, lze pro výpočet přesunu hmot použít orientačně procentní sazbu. Touto sazbou se vynásobí rozpočtové náklady za celý stavební díl včetně nákladů na materiál ve specifikacích. 3. Příplatek k cenám -1181 pro přesun prováděný bez použití mechanizace, tj. za ztížených podmínek, lze použít pouze pro hmotnost materiálu, která se tímto způsobem skutečně přemísťuje. | [15 empty] | PSC | 2
| D | 742 | Elektroinstalace - slaboproud |  |  |  | 0 | [5 empty] | 0 |  | 0.08319 |  | 0 | 2 | D | 1 |  |  |  | ROZPOCET | [6 empty] | 0
41 | K | 742110104R | Montáž kabelového žlabu 50/65 mm | m | 50 |  | 0 | R-položka |  |  | základní |  | 0 | 0 | 0 | 0 | 0 | 16 | K | 2 |  |  |  | ROZPOCET | 0 | 0 | 0 | 0 | 0 | 1 | 0 | 16 | -1641397592
| VV |  | "DPS 11-7102-02-05 ČOV TPCA – PD technologie čištění OV | [15 empty] | VV | 2 | 1 | True | 0 | ROZPOCET
| VV |  | "PS 02 ELEKTROTECHNOLOGICKÁ ČÁST | [15 empty] | VV | 2 | 1 | True | 0 | ROZPOCET
| VV |  | "D.2 Dokumentace technických a technologických zařízení | [15 empty] | VV | 2 | 1 | True | 0 | ROZPOCET
| VV |  | "MONTÁŽ ELEKTROTECHNOLOGICKÁ ČÁST | [15 empty] | VV | 2 | 1 | True | 0 | ROZPOCET
| VV |  | "Nosné a ochranné kabelové konstrukce | [15 empty] | VV | 2 | 1 | True | 0 | ROZPOCET
| VV |  | "50,00m kabelový žlab 50x65 | [15 empty] | VV | 2 | 1 | True | 0 | ROZPOCET
| VV |  | "délka 2,00m/kus, provedení žárově zinkované | [15 empty] | VV | 2 | 1 | True | 0 | ROZPOCET
| VV |  | 50,00 |  | 50 | [13 empty] | VV | 2 | 2 | True | 0 | ROZPOCET
| VV |  | Součet |  | 50 | [13 empty] | VV | 2 | 4 | True | 1 | ROZPOCET
42 | M | 34575495R | žlab kabelový drátěný pozinkovaný 2m/ks 50X65 | m | 50 |  | 0 | R-položka |  |  | základní |  | 0 | 0.0012 | 0.06 | 0 | 0 | 32 | M | 2 |  |  |  | ROZPOCET | 0 | 0 | 0 | 0 | 0 | 1 | 0 | 16 | -269184241
| VV |  | "DPS 11-7102-02-05 ČOV TPCA – PD technologie čištění OV | [15 empty] | VV | 2 | 1 | True | 0 | ROZPOCET
| VV |  | "PS 02 ELEKTROTECHNOLOGICKÁ ČÁST | [15 empty] | VV | 2 | 1 | True | 0 | ROZPOCET
| VV |  | "D.2 Dokumentace technických a technologických zařízení | [15 empty] | VV | 2 | 1 | True | 0 | ROZPOCET
| VV |  | "MONTÁŽ ELEKTROTECHNOLOGICKÁ ČÁST | [15 empty] | VV | 2 | 1 | True | 0 | ROZPOCET
| VV |  | "Nosné a ochranné kabelové konstrukce | [15 empty] | VV | 2 | 1 | True | 0 | ROZPOCET
| VV |  | "50,00m kabelový žlab 50x65 | [15 empty] | VV | 2 | 1 | True | 0 | ROZPOCET
| VV |  | "délka 2,00m/kus, provedení žárově zinkované | [15 empty] | VV | 2 | 1 | True | 0 | ROZPOCET
| VV |  | 50,00 |  | 50 | [13 empty] | VV | 2 | 2 | True | 0 | ROZPOCET
| VV |  | Součet |  | 50 | [13 empty] | VV | 2 | 4 | True | 1 | ROZPOCET
43 | M | 34575003R | víko žlabu pozinkované 2m/ks š 65 mm | m | 50 |  | 0 | R-položka |  |  | základní |  | 0 | 0.00045 | 0.0225 | 0 | 0 | 32 | M | 2 |  |  |  | ROZPOCET | 0 | 0 | 0 | 0 | 0 | 1 | 0 | 16 | 1826356337
| VV |  | "DPS 11-7102-02-05 ČOV TPCA – PD technologie čištění OV | [15 empty] | VV | 2 | 1 | True | 0 | ROZPOCET
| VV |  | "PS 02 ELEKTROTECHNOLOGICKÁ ČÁST | [15 empty] | VV | 2 | 1 | True | 0 | ROZPOCET
| VV |  | "D.2 Dokumentace technických a technologických zařízení | [15 empty] | VV | 2 | 1 | True | 0 | ROZPOCET
| VV |  | "DODÁVKA ELEKTROTECHNOLOGICKÁ ČÁST | [15 empty] | VV | 2 | 1 | True | 0 | ROZPOCET
| VV |  | "Nosné a ochranné kabelové konstrukce | [15 empty] | VV | 2 | 1 | True | 0 | ROZPOCET
| VV |  | "50,00m drátěný kabelový žlab 50x65 | [15 empty] | VV | 2 | 1 | True | 0 | ROZPOCET
| VV |  | "délka 2,00m/kus, provedení žárově zinkované | [15 empty] | VV | 2 | 1 | True | 0 | ROZPOCET
| VV |  | 50,00 |  | 50 | [13 empty] | VV | 2 | 2 | True | 0 | ROZPOCET
| VV |  | Součet |  | 50 | [13 empty] | VV | 2 | 4 | True | 1 | ROZPOCET
44 | M | 34573022R | spojovací materiál pro montáž kabelových žlabů | kus | 1 |  | 0 | R-položka |  |  | základní |  | 0 | 0.0002 | 0.0002 | 0 | 0 | 32 | M | 2 |  |  |  | ROZPOCET | 0 | 0 | 0 | 0 | 0 | 1 | 0 | 16 | -1240612034
| VV |  | "DPS 11-7102-02-05 ČOV TPCA – PD technologie čištění OV | [15 empty] | VV | 2 | 1 | True | 0 | ROZPOCET
| VV |  | "PS 02 ELEKTROTECHNOLOGICKÁ ČÁST | [15 empty] | VV | 2 | 1 | True | 0 | ROZPOCET
| VV |  | "D.2 Dokumentace technických a technologických zařízení | [15 empty] | VV | 2 | 1 | True | 0 | ROZPOCET
| VV |  | "DODÁVKA ELEKTROTECHNOLOGICKÁ ČÁST | [15 empty] | VV | 2 | 1 | True | 0 | ROZPOCET
| VV |  | "Nosné a ochranné kabelové konstrukce | [15 empty] | VV | 2 | 1 | True | 0 | ROZPOCET
| VV |  | "50,00m kabelový žlab 50x65 | [15 empty] | VV | 2 | 1 | True | 0 | ROZPOCET
| VV |  | "délka 2,00m/kus, provedení žárově zinkované | [15 empty] | VV | 2 | 1 | True | 0 | ROZPOCET
| VV |  | "šrouby vratové vč. matice | [15 empty] | VV | 2 | 1 | True | 0 | ROZPOCET
| VV |  | "šrouby se šestihrannou hlavou | [15 empty] | VV | 2 | 1 | True | 0 | ROZPOCET
| VV |  | "spojky pro upevnění žlabu | [15 empty] | VV | 2 | 1 | True | 0 | ROZPOCET
| VV |  | "1x spojovací materiál, provedení žárově zinkované | [15 empty] | VV | 2 | 1 | True | 0 | ROZPOCET
| VV |  | 1 |  | 1 | [13 empty] | VV | 2 | 2 | True | 0 | ROZPOCET
| VV |  | Součet |  | 1 | [13 empty] | VV | 2 | 4 | True | 1 | ROZPOCET
45 | K | 742110124R | Montáž kabelového žlabu nosníku včetně konzol nebo závitových tyčí, šířky 50 mm | kus | 25 |  | 0 | R-položka |  |  | základní |  | 0 | 0 | 0 | 0 | 0 | 16 | K | 2 |  |  |  | ROZPOCET | 0 | 0 | 0 | 0 | 0 | 1 | 0 | 16 | 1018542261
| VV |  | "DPS 11-7102-02-05 ČOV TPCA – PD technologie čištění OV | [15 empty] | VV | 2 | 1 | True | 0 | ROZPOCET
| VV |  | "PS 02 ELEKTROTECHNOLOGICKÁ ČÁST | [15 empty] | VV | 2 | 1 | True | 0 | ROZPOCET
| VV |  | "D.2 Dokumentace technických a technologických zařízení | [15 empty] | VV | 2 | 1 | True | 0 | ROZPOCET
| VV |  | "MONTÁŽ ELEKTROTECHNOLOGICKÁ ČÁST | [15 empty] | VV | 2 | 1 | True | 0 | ROZPOCET
| VV |  | "Nosné a ochranné kabelové konstrukce | [15 empty] | VV | 2 | 1 | True | 0 | ROZPOCET
| VV |  | "50,00m drátěný kabelový žlab 50x65 | [15 empty] | VV | 2 | 1 | True | 0 | ROZPOCET
| VV |  | "25kusů konzola pro montáž kabelových tras šíře 50mm, montáž na stěnu | [15 empty] | VV | 2 | 1 | True | 0 | ROZPOCET
| VV |  | "vzdálenost konzol cca 2,00m, provedení žárově zinkované | [15 empty] | VV | 2 | 1 | True | 0 | ROZPOCET
| VV |  | 50,00/2 |  | 25 | [13 empty] | VV | 2 | 2 | True | 0 | ROZPOCET
| VV |  | Součet |  | 25 | [13 empty] | VV | 2 | 4 | True | 1 | ROZPOCET
46 | M | 34575564R | nosník žlabu 100 | kus | 25 |  | 0 | R-položka |  |  | základní |  | 0 | 0 | 0 | 0 | 0 | 32 | M | 2 |  |  |  | ROZPOCET | 0 | 0 | 0 | 0 | 0 | 1 | 0 | 16 | -1862434890
| VV |  | "DPS 11-7102-02-05 ČOV TPCA – PD technologie čištění OV | [15 empty] | VV | 2 | 1 | True | 0 | ROZPOCET
| VV |  | "PS 02 ELEKTROTECHNOLOGICKÁ ČÁST | [15 empty] | VV | 2 | 1 | True | 0 | ROZPOCET
| VV |  | "D.2 Dokumentace technických a technologických zařízení | [15 empty] | VV | 2 | 1 | True | 0 | ROZPOCET
| VV |  | "DODÁVKA ELEKTROTECHNOLOGICKÁ ČÁST | [15 empty] | VV | 2 | 1 | True | 0 | ROZPOCET
| VV |  | "Nosné a ochranné kabelové konstrukce | [15 empty] | VV | 2 | 1 | True | 0 | ROZPOCET
| VV |  | "50,00m kabelový žlab 50x65 | [15 empty] | VV | 2 | 1 | True | 0 | ROZPOCET
| VV |  | "25kusů konzola pro montáž kabelových tras šíře 50mm, montáž na stěnu | [15 empty] | VV | 2 | 1 | True | 0 | ROZPOCET
| VV |  | "vzdálenost konzol cca 2,00m, provedení žárově zinkované | [15 empty] | VV | 2 | 1 | True | 0 | ROZPOCET
| VV |  | 50,00/2 |  | 25 | [13 empty] | VV | 2 | 2 | True | 0 | ROZPOCET
| VV |  | Součet |  | 25 | [13 empty] | VV | 2 | 4 | True | 1 | ROZPOCET
47 | K | 742190003 | Ostatní práce pro trasy vyvazování kabeláže ve žlabech | m | 50 |  | 0 | CS ÚRS 2018 02 |  |  | základní |  | 0 | 0 | 0 | 0 | 0 | 16 | K | 2 |  |  |  | ROZPOCET | 0 | 0 | 0 | 0 | 0 | 1 | 0 | 16 | 751782411
| VV |  | "DPS 11-7102-02-05 ČOV TPCA – PD technologie čištění OV | [15 empty] | VV | 2 | 1 | True | 0 | ROZPOCET
| VV |  | "PS 02 ELEKTROTECHNOLOGICKÁ ČÁST | [15 empty] | VV | 2 | 1 | True | 0 | ROZPOCET
| VV |  | "D.2 Dokumentace technických a technologických zařízení | [15 empty] | VV | 2 | 1 | True | 0 | ROZPOCET
| VV |  | "MONTÁŽ ELEKTROTECHNOLOGICKÁ ČÁST | [15 empty] | VV | 2 | 1 | True | 0 | ROZPOCET
| VV |  | "Nosné a ochranné kabelové konstrukce | [15 empty] | VV | 2 | 1 | True | 0 | ROZPOCET
| VV |  | "50,00m kabelový žlab 50x65 | [15 empty] | VV | 2 | 1 | True | 0 | ROZPOCET
| VV |  | "délka 2,00m/kus, provedení žárově zinkované | [15 empty] | VV | 2 | 1 | True | 0 | ROZPOCET
| VV |  | 50,00 |  | 50 | [13 empty] | VV | 2 | 2 | True | 0 | ROZPOCET
| VV |  | Součet |  | 50 | [13 empty] | VV | 2 | 4 | True | 1 | ROZPOCET
48 | M | 34572307 | páska stahovací kabelová 3,6x140mm | 100 kus | 0.5 |  | 0 | CS ÚRS 2018 02 |  |  | základní |  | 0 | 0.00098 | 0.00049 | 0 | 0 | 32 | M | 2 |  |  |  | ROZPOCET | 0 | 0 | 0 | 0 | 0 | 1 | 0 | 16 | -320858130
| VV |  | "DPS 11-7102-02-05 ČOV TPCA – PD technologie čištění OV | [15 empty] | VV | 2 | 1 | True | 0 | ROZPOCET
| VV |  | "PS 02 ELEKTROTECHNOLOGICKÁ ČÁST | [15 empty] | VV | 2 | 1 | True | 0 | ROZPOCET
| VV |  | "D.2 Dokumentace technických a technologických zařízení | [15 empty] | VV | 2 | 1 | True | 0 | ROZPOCET
| VV |  | "DODÁVKA ELEKTROTECHNOLOGICKÁ ČÁST | [15 empty] | VV | 2 | 1 | True | 0 | ROZPOCET
| VV |  | "Nosné a ochranné kabelové konstrukce | [15 empty] | VV | 2 | 1 | True | 0 | ROZPOCET
| VV |  | "50,00m drátěný kabelový žlab 50x65 | [15 empty] | VV | 2 | 1 | True | 0 | ROZPOCET
| VV |  | "délka 2,00m/kus, provedení žárově zinkované | [15 empty] | VV | 2 | 1 | True | 0 | ROZPOCET
| VV |  | 50,00/100 |  | 0.5 | [13 empty] | VV | 2 | 2 | True | 0 | ROZPOCET
| VV |  | Součet |  | 0.5 | [13 empty] | VV | 2 | 4 | True | 1 | ROZPOCET
49 | K | 998742102 | Přesun hmot pro slaboproud stanovený z hmotnosti přesunovaného materiálu vodorovná dopravní vzdálenost do 50 m v objektech výšky přes 6 do 12 m | t | 0.083 |  | 0 | CS ÚRS 2018 02 |  |  | základní |  | 0 | 0 | 0 | 0 | 0 | 16 | K | 2 |  |  |  | ROZPOCET | 0 | 0 | 0 | 0 | 0 | 1 | 0 | 16 | 1716956054
| D | 783 | Dokončovací práce - nátěry |  |  |  | 0 | [5 empty] | 0 |  | 0.0006 |  | 0 | 2 | D | 1 |  |  |  | ROZPOCET | [6 empty] | 0
50 | K | 783334201 | Základní antikorozní nátěr zámečnických konstrukcí jednonásobný epoxidový | m2 | 1 |  | 0 | CS ÚRS 2018 02 |  |  | základní |  | 0 | 0.00014 | 0.00014 | 0 | 0 | 16 | K | 2 |  |  |  | ROZPOCET | 0 | 0 | 0 | 0 | 0 | 1 | 0 | 16 | 834682151
| VV |  | "DPS 11-7102-02-05 ČOV TPCA – PD technologie čištění OV | [15 empty] | VV | 2 | 1 | True | 0 | ROZPOCET
| VV |  | "PS 02 ELEKTROTECHNOLOGICKÁ ČÁST | [15 empty] | VV | 2 | 1 | True | 0 | ROZPOCET
| VV |  | "D.2 Dokumentace technických a technologických zařízení | [15 empty] | VV | 2 | 1 | True | 0 | ROZPOCET
| VV |  | "MONTÁŽ ELEKTROTECHNOLOGICKÁ ČÁST | [15 empty] | VV | 2 | 1 | True | 0 | ROZPOCET
| VV |  | "Nosné a ochranné kabelové konstrukce | [15 empty] | VV | 2 | 1 | True | 0 | ROZPOCET
| VV |  | "1,00m2 nátěr ocelových konstrukcí | [15 empty] | VV | 2 | 1 | True | 0 | ROZPOCET
| VV |  | 1,00 |  | 1 | [13 empty] | VV | 2 | 2 | True | 0 | ROZPOCET
| VV |  | Součet |  | 1 | [13 empty] | VV | 2 | 4 | True | 1 | ROZPOCET
51 | K | 783335101 | Mezinátěr zámečnických konstrukcí jednonásobný epoxidový | m2 | 1 |  | 0 | CS ÚRS 2018 02 |  |  | základní |  | 0 | 0.00023 | 0.00023 | 0 | 0 | 16 | K | 2 |  |  |  | ROZPOCET | 0 | 0 | 0 | 0 | 0 | 1 | 0 | 16 | -2038920897
| VV |  | "DPS 11-7102-02-05 ČOV TPCA – PD technologie čištění OV | [15 empty] | VV | 2 | 1 | True | 0 | ROZPOCET
| VV |  | "PS 02 ELEKTROTECHNOLOGICKÁ ČÁST | [15 empty] | VV | 2 | 1 | True | 0 | ROZPOCET
| VV |  | "D.2 Dokumentace technických a technologických zařízení | [15 empty] | VV | 2 | 1 | True | 0 | ROZPOCET
| VV |  | "MONTÁŽ ELEKTROTECHNOLOGICKÁ ČÁST | [15 empty] | VV | 2 | 1 | True | 0 | ROZPOCET
| VV |  | "Nosné a ochranné kabelové konstrukce | [15 empty] | VV | 2 | 1 | True | 0 | ROZPOCET
| VV |  | "1,00m2 nátěr ocelových konstrukcí | [15 empty] | VV | 2 | 1 | True | 0 | ROZPOCET
| VV |  | 1,00 |  | 1 | [13 empty] | VV | 2 | 2 | True | 0 | ROZPOCET
| VV |  | Součet |  | 1 | [13 empty] | VV | 2 | 4 | True | 1 | ROZPOCET
52 | K | 783337101 | Krycí nátěr (email) zámečnických konstrukcí jednonásobný epoxidový | m2 | 1 |  | 0 | CS ÚRS 2018 02 |  |  | základní |  | 0 | 0.00023 | 0.00023 | 0 | 0 | 16 | K | 2 |  |  |  | ROZPOCET | 0 | 0 | 0 | 0 | 0 | 1 | 0 | 16 | -1073577447
| VV |  | "DPS 11-7102-02-05 ČOV TPCA – PD technologie čištění OV | [15 empty] | VV | 2 | 1 | True | 0 | ROZPOCET
| VV |  | "PS 02 ELEKTROTECHNOLOGICKÁ ČÁST | [15 empty] | VV | 2 | 1 | True | 0 | ROZPOCET
| VV |  | "D.2 Dokumentace technických a technologických zařízení | [15 empty] | VV | 2 | 1 | True | 0 | ROZPOCET
| VV |  | "MONTÁŽ ELEKTROTECHNOLOGICKÁ ČÁST | [15 empty] | VV | 2 | 1 | True | 0 | ROZPOCET
| VV |  | "Nosné a ochranné kabelové konstrukce | [15 empty] | VV | 2 | 1 | True | 0 | ROZPOCET
| VV |  | "1,00m2 nátěr ocelových konstrukcí | [15 empty] | VV | 2 | 1 | True | 0 | ROZPOCET
| VV |  | 1,00 |  | 1 | [13 empty] | VV | 2 | 2 | True | 0 | ROZPOCET
| VV |  | Součet |  | 1 | [13 empty] | VV | 2 | 4 | True | 1 | ROZPOCET
| D | M | Práce a dodávky M |  |  |  | 0 | [5 empty] | 0 |  | 18.5716 |  | 17.25 | 3 | D | 0 |  |  |  | ROZPOCET | [6 empty] | 0
| D | 21-M | Elektromontáže |  |  |  | 0 | [5 empty] | 0 |  | 0 |  | 0 | 3 | D | 1 |  |  |  | ROZPOCET | [6 empty] | 0
53 | K | 210021071 | Montáž příchytek pro kabely plastových jednoduchých, průměru 16 až 25 mm | kus | 10 |  | 0 | CS ÚRS 2018 02 |  |  | základní |  | 0 | 0 | 0 | 0 | 0 | 64 | K | 2 |  |  |  | ROZPOCET | 0 | 0 | 0 | 0 | 0 | 1 | 0 | 64 | -1430030427
| VV |  | "DPS 11-7102-02-05 ČOV TPCA – PD technologie čištění OV | [15 empty] | VV | 2 | 1 | True | 0 | ROZPOCET
| VV |  | "PS 02 ELEKTROTECHNOLOGICKÁ ČÁST | [15 empty] | VV | 2 | 1 | True | 0 | ROZPOCET
| VV |  | "D.2 Dokumentace technických a technologických zařízení | [15 empty] | VV | 2 | 1 | True | 0 | ROZPOCET
| VV |  | "MONTÁŽ ELEKTROTECHNOLOGICKÁ ČÁST | [15 empty] | VV | 2 | 1 | True | 0 | ROZPOCET
| VV |  | "Nosné a ochranné kabelové konstrukce | [15 empty] | VV | 2 | 1 | True | 0 | ROZPOCET
| VV |  | "montáž 5,00m pancéřová trubka P21 pevně uložená | [15 empty] | VV | 2 | 1 | True | 0 | ROZPOCET
| VV |  | "kotvení elektroinstalační trubky á 1,00m | [15 empty] | VV | 2 | 1 | True | 0 | ROZPOCET
| VV |  | 5,00 |  | 5 | [13 empty] | VV | 2 | 2 | True | 0 | ROZPOCET
| VV |  | "montáž 5,00m hadice pancéřová ohebná P21 | [15 empty] | VV | 2 | 1 | True | 0 | ROZPOCET
| VV |  | "kotvení elektroinstalační trubky á 1,00m | [15 empty] | VV | 2 | 1 | True | 0 | ROZPOCET
| VV |  | 5,00 |  | 5 | [13 empty] | VV | 2 | 2 | True | 0 | ROZPOCET
| VV |  | Součet |  | 10 | [13 empty] | VV | 2 | 4 | True | 1 | ROZPOCET
54 | M | 28654651 | příchytka plastová PPR 21mm | kus | 10 |  | 0 | CS ÚRS 2018 02 |  |  | základní |  | 0 | 0 | 0 | 0 | 0 | 128 | M | 2 |  |  |  | ROZPOCET | 0 | 0 | 0 | 0 | 0 | 1 | 0 | 128 | 369976961
| VV |  | "DPS 11-7102-02-05 ČOV TPCA – PD technologie čištění OV | [15 empty] | VV | 2 | 1 | True | 0 | ROZPOCET
| VV |  | "PS 02 ELEKTROTECHNOLOGICKÁ ČÁST | [15 empty] | VV | 2 | 1 | True | 0 | ROZPOCET
| VV |  | "D.2 Dokumentace technických a technologických zařízení | [15 empty] | VV | 2 | 1 | True | 0 | ROZPOCET
| VV |  | "DODÁVKA ELEKTROTECHNOLOGICKÁ ČÁST | [15 empty] | VV | 2 | 1 | True | 0 | ROZPOCET
| VV |  | "Nosné a ochranné kabelové konstrukce | [15 empty] | VV | 2 | 1 | True | 0 | ROZPOCET
| VV |  | "montáž 5,00m pancéřová trubka P21 pevně uložená | [15 empty] | VV | 2 | 1 | True | 0 | ROZPOCET
| VV |  | "kotvení elektroinstalační trubky á 1,00m | [15 empty] | VV | 2 | 1 | True | 0 | ROZPOCET
| VV |  | 5,00 |  | 5 | [13 empty] | VV | 2 | 2 | True | 0 | ROZPOCET
| VV |  | "montáž 5,00m hadice pancéřová ohebná P21 | [15 empty] | VV | 2 | 1 | True | 0 | ROZPOCET
| VV |  | "kotvení elektroinstalační trubky á 1,00m | [15 empty] | VV | 2 | 1 | True | 0 | ROZPOCET
| VV |  | 5,00 |  | 5 | [13 empty] | VV | 2 | 2 | True | 0 | ROZPOCET
| VV |  | Součet |  | 10 | [13 empty] | VV | 2 | 4 | True | 1 | ROZPOCET
| D | 46-M | Zemní práce při extr.mont.pracích |  |  |  | 0 | [5 empty] | 0 |  | 18.5716 |  | 17.25 | 3 | D | 1 |  |  |  | ROZPOCET | [6 empty] | 0
55 | K | 460010024 | Vytyčení trasy vedení kabelového (podzemního) v zastavěném prostoru | km | 0.14 |  | 0 | CS ÚRS 2018 02 |  |  | základní |  | 0 | 0.0088 | 0.001232 | 0 | 0 | 64 | K | 2 |  |  |  | ROZPOCET | 0 | 0 | 0 | 0 | 0 | 1 | 0 | 64 | 133133898
| PSC |  | Poznámka k souboru cen: 1. V cenách jsou zahrnuty i náklady na: a) pochůzky projektovanou tratí, b) vyznačení budoucí trasy, c) rozmístění, očíslování a označení opěrných bodů, d) označení překážek a míst pro kabelové prostupy a podchodové štoly. | [15 empty] | PSC | 2
| VV |  | "DPS 11-7102-02-05 ČOV TPCA – PD technologie čištění OV | [15 empty] | VV | 2 | 1 | True | 0 | ROZPOCET
| VV |  | "PS 02 ELEKTROTECHNOLOGICKÁ ČÁST | [15 empty] | VV | 2 | 1 | True | 0 | ROZPOCET
| VV |  | "D.2 Dokumentace technických a technologických zařízení | [15 empty] | VV | 2 | 1 | True | 0 | ROZPOCET
| VV |  | "MONTÁŽ ELEKTROTECHNOLOGICKÁ ČÁST | [15 empty] | VV | 2 | 1 | True | 0 | ROZPOCET
| VV |  | "100,00m vytyčení pásek FeZn 120mm2 uzemnění | [15 empty] | VV | 2 | 1 | True | 0 | ROZPOCET
| VV |  | 100,00/1000 |  | 0.1 | [13 empty] | VV | 2 | 2 | True | 0 | ROZPOCET
| VV |  | "40,00m vytyčení výkopu kabelové rýhy | [15 empty] | VV | 2 | 1 | True | 0 | ROZPOCET
| VV |  | "výkop 35x80cm dl. 30,00m, výkop 35x110cm dl. 10,00m | [15 empty] | VV | 2 | 1 | True | 0 | ROZPOCET
| VV |  | 40,00/1000 |  | 0.04 | [13 empty] | VV | 2 | 2 | True | 0 | ROZPOCET
| VV |  | Součet |  | 0.14 | [13 empty] | VV | 2 | 4 | True | 1 | ROZPOCET
56 | K | 460030142 | Přípravné terénní práce odstranění podkladu nebo krytu komunikace včetně rozpojení na kusy a zarovnání styčné spáry z kameniva těženého, tloušťky přes 10 do 20 cm | m2 | 15 |  | 0 | CS ÚRS 2018 02 |  |  | základní |  | 0 | 0 | 0 | 0.3 | 4.5 | 64 | K | 2 |  |  |  | ROZPOCET | 0 | 0 | 0 | 0 | 0 | 1 | 0 | 64 | 2052145802
| PSC |  | Poznámka k souboru cen: 1. V cenách -0001 až -0007 nejsou zahrnuty náklady na odstranění kamenů, kořenů a ostatních nevhodných přimísenin, tyto práce se oceňují individuálně. 2. U cen -0021 až -0025 se u středně hustého porostu uvažuje hustota do 3 ks/m2, u hustého porostu přes 3 ks/m2. 3. U ceny -0092 se počítá první vytržený obrubník trojnásobnou délkou. | [15 empty] | PSC | 2
| VV |  | "DPS 11-7102-02-05 ČOV TPCA – PD technologie čištění OV | [15 empty] | VV | 2 | 1 | True | 0 | ROZPOCET
| VV |  | "PS 02 ELEKTROTECHNOLOGICKÁ ČÁST | [15 empty] | VV | 2 | 1 | True | 0 | ROZPOCET
| VV |  | "D.2 Dokumentace technických a technologických zařízení | [15 empty] | VV | 2 | 1 | True | 0 | ROZPOCET
| VV |  | "DEMONTÁŽ ELEKTROTECHNOLOGICKÁ ČÁST | [15 empty] | VV | 2 | 1 | True | 0 | ROZPOCET
| VV |  | "15,00m2 bourání stávající komunikace podkladní vrstva štěrkopísek tl. 0,20m | [15 empty] | VV | 2 | 1 | True | 0 | ROZPOCET
| VV |  | 15,00 |  | 15 | [13 empty] | VV | 2 | 2 | True | 0 | ROZPOCET
| VV |  | Součet |  | 15 | [13 empty] | VV | 2 | 4 | True | 1 | ROZPOCET
57 | K | 460030161 | Přípravné terénní práce odstranění podkladu nebo krytu komunikace včetně rozpojení na kusy a zarovnání styčné spáry z betonu prostého, tloušťky do 15 cm | m2 | 15 |  | 0 | CS ÚRS 2018 02 |  |  | základní |  | 0 | 0 | 0 | 0.63 | 9.45 | 64 | K | 2 |  |  |  | ROZPOCET | 0 | 0 | 0 | 0 | 0 | 1 | 0 | 64 | 1148488572
| PSC |  | Poznámka k souboru cen: 1. V cenách -0001 až -0007 nejsou zahrnuty náklady na odstranění kamenů, kořenů a ostatních nevhodných přimísenin, tyto práce se oceňují individuálně. 2. U cen -0021 až -0025 se u středně hustého porostu uvažuje hustota do 3 ks/m2, u hustého porostu přes 3 ks/m2. 3. U ceny -0092 se počítá první vytržený obrubník trojnásobnou délkou. | [15 empty] | PSC | 2
| VV |  | "DPS 11-7102-02-05 ČOV TPCA – PD technologie čištění OV | [15 empty] | VV | 2 | 1 | True | 0 | ROZPOCET
| VV |  | "PS 02 ELEKTROTECHNOLOGICKÁ ČÁST | [15 empty] | VV | 2 | 1 | True | 0 | ROZPOCET
| VV |  | "D.2 Dokumentace technických a technologických zařízení | [15 empty] | VV | 2 | 1 | True | 0 | ROZPOCET
| VV |  | "DEMONTÁŽ ELEKTROTECHNOLOGICKÁ ČÁST | [15 empty] | VV | 2 | 1 | True | 0 | ROZPOCET
| VV |  | "15,00m2 bourání stávající komunikace podkladní vrstva stabilizace cementem tl. 0,15m | [15 empty] | VV | 2 | 1 | True | 0 | ROZPOCET
| VV |  | 15,00 |  | 15 | [13 empty] | VV | 2 | 2 | True | 0 | ROZPOCET
| VV |  | Součet |  | 15 | [13 empty] | VV | 2 | 4 | True | 1 | ROZPOCET
58 | K | 460030172 | Přípravné terénní práce odstranění podkladu nebo krytu komunikace včetně rozpojení na kusy a zarovnání styčné spáry ze živice, tloušťky přes 5 do 10 cm | m2 | 15 |  | 0 | CS ÚRS 2018 02 |  |  | základní |  | 0 | 0 | 0 | 0.22 | 3.3 | 64 | K | 2 |  |  |  | ROZPOCET | 0 | 0 | 0 | 0 | 0 | 1 | 0 | 64 | 1602311333
| PSC |  | Poznámka k souboru cen: 1. V cenách -0001 až -0007 nejsou zahrnuty náklady na odstranění kamenů, kořenů a ostatních nevhodných přimísenin, tyto práce se oceňují individuálně. 2. U cen -0021 až -0025 se u středně hustého porostu uvažuje hustota do 3 ks/m2, u hustého porostu přes 3 ks/m2. 3. U ceny -0092 se počítá první vytržený obrubník trojnásobnou délkou. | [15 empty] | PSC | 2
| VV |  | "DPS 11-7102-02-05 ČOV TPCA – PD technologie čištění OV | [15 empty] | VV | 2 | 1 | True | 0 | ROZPOCET
| VV |  | "PS 02 ELEKTROTECHNOLOGICKÁ ČÁST | [15 empty] | VV | 2 | 1 | True | 0 | ROZPOCET
| VV |  | "D.2 Dokumentace technických a technologických zařízení | [15 empty] | VV | 2 | 1 | True | 0 | ROZPOCET
| VV |  | "DEMONTÁŽ ELEKTROTECHNOLOGICKÁ ČÁST | [15 empty] | VV | 2 | 1 | True | 0 | ROZPOCET
| VV |  | "15,00m2 bourání stávající komunikace krycí vrstva asfalt tl. 0,10m | [15 empty] | VV | 2 | 1 | True | 0 | ROZPOCET
| VV |  | 15,00 |  | 15 | [13 empty] | VV | 2 | 2 | True | 0 | ROZPOCET
| VV |  | Součet |  | 15 | [13 empty] | VV | 2 | 4 | True | 1 | ROZPOCET
59 | K | 460150163 | Hloubení zapažených i nezapažených kabelových rýh ručně včetně urovnání dna s přemístěním výkopku do vzdálenosti 3 m od okraje jámy nebo naložením na dopravní prostředek šířky 35 cm, hloubky 80 cm, v hornině třídy 3 | m | 30 |  | 0 | CS ÚRS 2018 02 |  |  | základní |  | 0 | 0 | 0 | 0 | 0 | 64 | K | 2 |  |  |  | ROZPOCET | 0 | 0 | 0 | 0 | 0 | 1 | 0 | 64 | -1740493477
| PSC |  | Poznámka k souboru cen: 1. Ceny hloubení rýh v hornině třídy 6 a 7 se oceňují cenami souboru cen 460 20- . Hloubení nezapažených kabelových rýh strojně. | [15 empty] | PSC | 2
| VV |  | "DPS 11-7102-02-05 ČOV TPCA – PD technologie čištění OV | [15 empty] | VV | 2 | 1 | True | 0 | ROZPOCET
| VV |  | "PS 02 ELEKTROTECHNOLOGICKÁ ČÁST | [15 empty] | VV | 2 | 1 | True | 0 | ROZPOCET
| VV |  | "D.2 Dokumentace technických a technologických zařízení | [15 empty] | VV | 2 | 1 | True | 0 | ROZPOCET
| VV |  | "MONTÁŽ ELEKTROTECHNOLOGICKÁ ČÁST | [15 empty] | VV | 2 | 1 | True | 0 | ROZPOCET
| VV |  | "30,00m výkop kabelové rýhy 35x 80cm, výkop v terénu | [15 empty] | VV | 2 | 1 | True | 0 | ROZPOCET
| VV |  | 30,00 |  | 30 | [13 empty] | VV | 2 | 2 | True | 0 | ROZPOCET
| VV |  | Součet |  | 30 | [13 empty] | VV | 2 | 4 | True | 1 | ROZPOCET
60 | K | 460150184R | Hloubení zapažených i nezapažených kabelových rýh ručně včetně urovnání dna s přemístěním výkopku do vzdálenosti 3 m od okraje jámy nebo naložením na dopravní prostředek šířky 35 cm, hloubky 110 cm, v hornině třídy 3 | m | 10 |  | 0 | R-položka |  |  | základní |  | 0 | 0 | 0 | 0 | 0 | 64 | K | 2 |  |  |  | ROZPOCET | 0 | 0 | 0 | 0 | 0 | 1 | 0 | 64 | -292634089
| PSC |  | Poznámka k souboru cen: 1. Ceny hloubení rýh v hornině třídy 6 a 7 se oceňují cenami souboru cen 460 20- . Hloubení nezapažených kabelových rýh strojně. | [15 empty] | PSC | 2
| VV |  | "DPS 11-7102-02-05 ČOV TPCA – PD technologie čištění OV | [15 empty] | VV | 2 | 1 | True | 0 | ROZPOCET
| VV |  | "PS 02 ELEKTROTECHNOLOGICKÁ ČÁST | [15 empty] | VV | 2 | 1 | True | 0 | ROZPOCET
| VV |  | "D.2 Dokumentace technických a technologických zařízení | [15 empty] | VV | 2 | 1 | True | 0 | ROZPOCET
| VV |  | "MONTÁŽ ELEKTROTECHNOLOGICKÁ ČÁST | [15 empty] | VV | 2 | 1 | True | 0 | ROZPOCET
| VV |  | "10,00m výkop kabelové rýhy 35x 110cm, výkop v komunikaci | [15 empty] | VV | 2 | 1 | True | 0 | ROZPOCET
| VV |  | 10,00 |  | 10 | [13 empty] | VV | 2 | 2 | True | 0 | ROZPOCET
| VV |  | Součet |  | 10 | [13 empty] | VV | 2 | 4 | True | 1 | ROZPOCET
61 | K | 460421182 | Kabelové lože včetně podsypu, zhutnění a urovnání povrchu z písku nebo štěrkopísku tloušťky 10 cm nad kabel zakryté plastovou fólií, šířky lože přes 25 do 50 cm | m | 30 |  | 0 | CS ÚRS 2018 02 |  |  | základní |  | 0 | 0.15614 | 4.6842 | 0 | 0 | 64 | K | 2 |  |  |  | ROZPOCET | 0 | 0 | 0 | 0 | 0 | 1 | 0 | 64 | -1440842
| PSC |  | Poznámka k souboru cen: 1. V cenách -1021 až -1072, -1121 až -1172 a -1221 až -1272 nejsou započteny náklady na dodávku betonových a plastových desek. Tato dodávka se oceňuje ve specifikaci. | [15 empty] | PSC | 2
| VV |  | "DPS 11-7102-02-05 ČOV TPCA – PD technologie čištění OV | [15 empty] | VV | 2 | 1 | True | 0 | ROZPOCET
| VV |  | "PS 02 ELEKTROTECHNOLOGICKÁ ČÁST | [15 empty] | VV | 2 | 1 | True | 0 | ROZPOCET
| VV |  | "D.2 Dokumentace technických a technologických zařízení | [15 empty] | VV | 2 | 1 | True | 0 | ROZPOCET
| VV |  | "MONTÁŽ ELEKTROTECHNOLOGICKÁ ČÁST | [15 empty] | VV | 2 | 1 | True | 0 | ROZPOCET
| VV |  | "30,00m pískové lože včetně zakrytí výstražnou folií v rýha 35x 80cm, výkop v terénu | [15 empty] | VV | 2 | 1 | True | 0 | ROZPOCET
| VV |  | 30,00 |  | 30 | [13 empty] | VV | 2 | 2 | True | 0 | ROZPOCET
| VV |  | Součet |  | 30 | [13 empty] | VV | 2 | 4 | True | 1 | ROZPOCET
62 | K | 460520176 | Montáž trubek ochranných uložených volně do rýhy plastových ohebných, vnitřního průměru přes 172 do 200 mm | m | 12 |  | 0 | CS ÚRS 2018 02 |  |  | základní |  | 0 | 0 | 0 | 0 | 0 | 64 | K | 2 |  |  |  | ROZPOCET | 0 | 0 | 0 | 0 | 0 | 1 | 0 | 64 | -1931115030
| VV |  | "DPS 11-7102-02-05 ČOV TPCA – PD technologie čištění OV | [15 empty] | VV | 2 | 1 | True | 0 | ROZPOCET
| VV |  | "PS 02 ELEKTROTECHNOLOGICKÁ ČÁST | [15 empty] | VV | 2 | 1 | True | 0 | ROZPOCET
| VV |  | "D.2 Dokumentace technických a technologických zařízení | [15 empty] | VV | 2 | 1 | True | 0 | ROZPOCET
| VV |  | "MONTÁŽ ELEKTROTECHNOLOGICKÁ ČÁST | [15 empty] | VV | 2 | 1 | True | 0 | ROZPOCET
| VV |  | "12,00m elektro chránička plastová D200, výkop v komunikaci | [15 empty] | VV | 2 | 1 | True | 0 | ROZPOCET
| VV |  | 12,00 |  | 12 | [13 empty] | VV | 2 | 2 | True | 0 | ROZPOCET
| VV |  | Součet |  | 12 | [13 empty] | VV | 2 | 4 | True | 1 | ROZPOCET
63 | M | 34571356R | trubka elektroinstalační ohebná dvouplášťová korugovaná D 200 | m | 12 |  | 0 | R-položka |  |  | základní |  | 0 | 0.00069 | 0.00828 | 0 | 0 | 128 | M | 2 |  |  |  | ROZPOCET | 0 | 0 | 0 | 0 | 0 | 1 | 0 | 128 | 647574018
| VV |  | "DPS 11-7102-02-05 ČOV TPCA – PD technologie čištění OV | [15 empty] | VV | 2 | 1 | True | 0 | ROZPOCET
| VV |  | "PS 02 ELEKTROTECHNOLOGICKÁ ČÁST | [15 empty] | VV | 2 | 1 | True | 0 | ROZPOCET
| VV |  | "D.2 Dokumentace technických a technologických zařízení | [15 empty] | VV | 2 | 1 | True | 0 | ROZPOCET
| VV |  | "DODÁVKA ELEKTROTECHNOLOGICKÁ ČÁST | [15 empty] | VV | 2 | 1 | True | 0 | ROZPOCET
| VV |  | "12,00m elektro chránička plastová D200, výkop v komunikaci | [15 empty] | VV | 2 | 1 | True | 0 | ROZPOCET
| VV |  | 12,00 |  | 12 | [13 empty] | VV | 2 | 2 | True | 0 | ROZPOCET
| VV |  | Součet |  | 12 | [13 empty] | VV | 2 | 4 | True | 1 | ROZPOCET
64 | K | 460650044 | Vozovky a chodníky zřízení podkladní vrstvy včetně rozprostření a úpravy podkladu ze štěrkopísku, včetně zhutnění, tloušťky přes 15 do 20 cm | m2 | 15 |  | 0 | CS ÚRS 2018 02 |  |  | základní |  | 0 | 0.40481 | 6.0721 | 0 | 0 | 64 | K | 2 |  |  |  | ROZPOCET | 0 | 0 | 0 | 0 | 0 | 1 | 0 | 64 | -1524561601
| PSC |  | Poznámka k souboru cen: 1. V cenách -0031 až -0035 nejsou započteny náklady na získání sypaniny a její přemístění k místu zabudování. 2. V ceně -0141 nejsou započteny náklady na dodání silničních panelů. Tato dodávka se oceňuje ve specifikaci. 3. V cenách -0151 až -0153 nejsou započteny náklady na dodávku kostek. Tato dodávka se oceňuje ve specifikaci. 4. V cenách -0161 až -0162 nejsou započteny náklady na dodávku dlaždic. Tato dodávka se oceňuje ve specifikaci. 5. V cenách -0901 až -0932 nejsou započteny náklady na dodávku kameniva, kostek a dlaždic.Tato dodávka se oceňuje ve specifikaci | [15 empty] | PSC | 2
| VV |  | "DPS 11-7102-02-05 ČOV TPCA – PD technologie čištění OV | [15 empty] | VV | 2 | 1 | True | 0 | ROZPOCET
| VV |  | "PS 02 ELEKTROTECHNOLOGICKÁ ČÁST | [15 empty] | VV | 2 | 1 | True | 0 | ROZPOCET
| VV |  | "D.2 Dokumentace technických a technologických zařízení | [15 empty] | VV | 2 | 1 | True | 0 | ROZPOCET
| VV |  | "MONTÁŽ ELEKTROTECHNOLOGICKÁ ČÁST | [15 empty] | VV | 2 | 1 | True | 0 | ROZPOCET
| VV |  | "15,00m2 obnova komunikace podkladní vrstva štěrkopísek f8-16 tl. 0,20m | [15 empty] | VV | 2 | 1 | True | 0 | ROZPOCET
| VV |  | 15,00 |  | 15 | [13 empty] | VV | 2 | 2 | True | 0 | ROZPOCET
| VV |  | Součet |  | 15 | [13 empty] | VV | 2 | 4 | True | 1 | ROZPOCET
65 | K | 460650082 | Vozovky a chodníky zřízení podkladní vrstvy včetně rozprostření a úpravy podkladu z betonu prostého, včetně rozprostření, tloušťky přes 10 do 15 cm | m2 | 15 |  | 0 | CS ÚRS 2018 02 |  |  | základní |  | 0 | 0.34012 | 5.1018 | 0 | 0 | 64 | K | 2 |  |  |  | ROZPOCET | 0 | 0 | 0 | 0 | 0 | 1 | 0 | 64 | 2013958618
| PSC |  | Poznámka k souboru cen: 1. V cenách -0031 až -0035 nejsou započteny náklady na získání sypaniny a její přemístění k místu zabudování. 2. V ceně -0141 nejsou započteny náklady na dodání silničních panelů. Tato dodávka se oceňuje ve specifikaci. 3. V cenách -0151 až -0153 nejsou započteny náklady na dodávku kostek. Tato dodávka se oceňuje ve specifikaci. 4. V cenách -0161 až -0162 nejsou započteny náklady na dodávku dlaždic. Tato dodávka se oceňuje ve specifikaci. 5. V cenách -0901 až -0932 nejsou započteny náklady na dodávku kameniva, kostek a dlaždic.Tato dodávka se oceňuje ve specifikaci | [15 empty] | PSC | 2
| VV |  | "DPS 11-7102-02-05 ČOV TPCA – PD technologie čištění OV | [15 empty] | VV | 2 | 1 | True | 0 | ROZPOCET
| VV |  | "PS 02 ELEKTROTECHNOLOGICKÁ ČÁST | [15 empty] | VV | 2 | 1 | True | 0 | ROZPOCET
| VV |  | "D.2 Dokumentace technických a technologických zařízení | [15 empty] | VV | 2 | 1 | True | 0 | ROZPOCET
| VV |  | "MONTÁŽ ELEKTROTECHNOLOGICKÁ ČÁST | [15 empty] | VV | 2 | 1 | True | 0 | ROZPOCET
| VV |  | "15,00m2 obnova komunikace podkladní vrstva stabilizace cementem SCI tl. 0,15m | [15 empty] | VV | 2 | 1 | True | 0 | ROZPOCET
| VV |  | 15,00 |  | 15 | [13 empty] | VV | 2 | 2 | True | 0 | ROZPOCET
| VV |  | Součet |  | 15 | [13 empty] | VV | 2 | 4 | True | 1 | ROZPOCET
66 | K | 460650133 | Vozovky a chodníky kryt vozovky z litého asfaltu včetně rozprostření, tloušťky přes 3 do 5 cm | m2 | 30 |  | 0 | CS ÚRS 2018 02 |  |  | základní |  | 0 | 0.09013 | 2.7039 | 0 | 0 | 64 | K | 2 |  |  |  | ROZPOCET | 0 | 0 | 0 | 0 | 0 | 1 | 0 | 64 | 17676680
| PSC |  | Poznámka k souboru cen: 1. V cenách -0031 až -0035 nejsou započteny náklady na získání sypaniny a její přemístění k místu zabudování. 2. V ceně -0141 nejsou započteny náklady na dodání silničních panelů. Tato dodávka se oceňuje ve specifikaci. 3. V cenách -0151 až -0153 nejsou započteny náklady na dodávku kostek. Tato dodávka se oceňuje ve specifikaci. 4. V cenách -0161 až -0162 nejsou započteny náklady na dodávku dlaždic. Tato dodávka se oceňuje ve specifikaci. 5. V cenách -0901 až -0932 nejsou započteny náklady na dodávku kameniva, kostek a dlaždic.Tato dodávka se oceňuje ve specifikaci | [15 empty] | PSC | 2
| VV |  | "DPS 11-7102-02-05 ČOV TPCA – PD technologie čištění OV | [15 empty] | VV | 2 | 1 | True | 0 | ROZPOCET
| VV |  | "PS 02 ELEKTROTECHNOLOGICKÁ ČÁST | [15 empty] | VV | 2 | 1 | True | 0 | ROZPOCET
| VV |  | "D.2 Dokumentace technických a technologických zařízení | [15 empty] | VV | 2 | 1 | True | 0 | ROZPOCET
| VV |  | "MONTÁŽ ELEKTROTECHNOLOGICKÁ ČÁST | [15 empty] | VV | 2 | 1 | True | 0 | ROZPOCET
| VV |  | "15,00m2 obnova komunikace podkladní vrstva obalované kamenivo střední tl. 0,05m | [15 empty] | VV | 2 | 1 | True | 0 | ROZPOCET
| VV |  | 15,00 |  | 15 | [13 empty] | VV | 2 | 2 | True | 0 | ROZPOCET
| VV |  | "15,00m2 obnova komunikace krycí vrstva asfaltový beton střední ABS III tl. 0,05m | [15 empty] | VV | 2 | 1 | True | 0 | ROZPOCET
| VV |  | 15,00 |  | 15 | [13 empty] | VV | 2 | 2 | True | 0 | ROZPOCET
| VV |  | Součet |  | 30 | [13 empty] | VV | 2 | 4 | True | 1 | ROZPOCET
67 | K | 460680202 | Prorážení otvorů a ostatní bourací práce vybourání otvoru ve zdivu betonovém plochy do 0,0225 m2 | kus | 2 |  | 0 | CS ÚRS 2018 02 |  |  | základní |  | 0 | 0 | 0 | 0 | 0 | 64 | K | 2 |  |  |  | ROZPOCET | 0 | 0 | 0 | 0 | 0 | 1 | 0 | 64 | 1180481685
| PSC |  | Poznámka k souboru cen: 1. V cenách -0011 až -0013 nejsou započteny náklady na dodávku tvárnic. Tato dodávka se oceňuje ve specifikaci. | [15 empty] | PSC | 2
| VV |  | "DPS 11-7102-02-05 ČOV TPCA – PD technologie čištění OV | [15 empty] | VV | 2 | 1 | True | 0 | ROZPOCET
| VV |  | "PS 02 ELEKTROTECHNOLOGICKÁ ČÁST | [15 empty] | VV | 2 | 1 | True | 0 | ROZPOCET
| VV |  | "D.2 Dokumentace technických a technologických zařízení | [15 empty] | VV | 2 | 1 | True | 0 | ROZPOCET
| VV |  | "MONTÁŽ ELEKTROTECHNOLOGICKÁ ČÁST | [15 empty] | VV | 2 | 1 | True | 0 | ROZPOCET
| VV |  | "2x vybourání ortvoru D100 pro prostupy kabelů | [15 empty] | VV | 2 | 1 | True | 0 | ROZPOCET
| VV |  | 2 |  | 2 | [13 empty] | VV | 2 | 2 | True | 0 | ROZPOCET
| VV |  | Součet |  | 2 | [13 empty] | VV | 2 | 4 | True | 1 | ROZPOCET
| D | OST | Ostatní |  |  |  | 0 | [5 empty] | 0 |  | 0 |  | 0 | 4 | D | 0 |  |  |  | ROZPOCET | [6 empty] | 0
68 | K | 997221815 | Poplatek za uložení stavebního odpadu na skládce (skládkovné) z prostého betonu zatříděného do Katalogu odpadů pod kódem 170 101 | t | 9.45 |  | 0 | CS ÚRS 2018 02 |  |  | základní |  | 0 | 0 | 0 | 0 | 0 | 262144 | K | 1 |  |  |  | ROZPOCET | 0 | 0 | 0 | 0 | 0 | 1 | 0 | 262144 | -498223017
| PSC |  | Poznámka k souboru cen: 1. Ceny uvedenév souboru cen je doporučeno upravit podle aktuálních cen místně příslušné skládky odpadů. 2. Uložení odpadů neuvedených v souboru cen se oceňuje individuálně. 3. V cenách je započítán poplatek za ukládání odpadu dle zákona 185/2001 Sb. 4. Případné drcení stavebního odpadu lze ocenit cenami souboru cen 997 00-60 Drcení stavebního odpadu z katalogu 800-6 Demolice objektů. | [15 empty] | PSC | 1
| VV |  | "DPS 11-7102-02-05 ČOV TPCA – PD technologie čištění OV | [15 empty] | VV | 1 | 1 | True | 0 | ROZPOCET
| VV |  | "PS 02 ELEKTROTECHNOLOGICKÁ ČÁST | [15 empty] | VV | 1 | 1 | True | 0 | ROZPOCET
| VV |  | "D.2 Dokumentace technických a technologických zařízení | [15 empty] | VV | 1 | 1 | True | 0 | ROZPOCET
| VV |  | "DEMONTÁŽ ELEKTROTECHNOLOGICKÁ ČÁST | [15 empty] | VV | 1 | 1 | True | 0 | ROZPOCET
| VV |  | "15,00m2 bourání stávající komunikace podkladní vrstva stabilizace cementem tl. 0,15m | [15 empty] | VV | 1 | 1 | True | 0 | ROZPOCET
| VV |  | "BETON suť hmotnost celkem 9,450t | [15 empty] | VV | 1 | 1 | True | 0 | ROZPOCET
| VV |  | 9,450 |  | 9.45 | [13 empty] | VV | 1 | 2 | True | 0 | ROZPOCET
| VV |  | Součet |  | 9.45 | [13 empty] | VV | 1 | 4 | True | 1 | ROZPOCET
69 | K | 997221845 | Poplatek za uložení stavebního odpadu na skládce (skládkovné) asfaltového bez obsahu dehtu zatříděného do Katalogu odpadů pod kódem 170 302 | t | 3.3 |  | 0 | CS ÚRS 2018 02 |  |  | základní |  | 0 | 0 | 0 | 0 | 0 | 262144 | K | 1 |  |  |  | ROZPOCET | 0 | 0 | 0 | 0 | 0 | 1 | 0 | 262144 | 1955183573
| PSC |  | Poznámka k souboru cen: 1. Ceny uvedenév souboru cen je doporučeno upravit podle aktuálních cen místně příslušné skládky odpadů. 2. Uložení odpadů neuvedených v souboru cen se oceňuje individuálně. 3. V cenách je započítán poplatek za ukládání odpadu dle zákona 185/2001 Sb. 4. Případné drcení stavebního odpadu lze ocenit cenami souboru cen 997 00-60 Drcení stavebního odpadu z katalogu 800-6 Demolice objektů. | [15 empty] | PSC | 1
| VV |  | "DPS 11-7102-02-05 ČOV TPCA – PD technologie čištění OV | [15 empty] | VV | 1 | 1 | True | 0 | ROZPOCET
| VV |  | "PS 02 ELEKTROTECHNOLOGICKÁ ČÁST | [15 empty] | VV | 1 | 1 | True | 0 | ROZPOCET
| VV |  | "D.2 Dokumentace technických a technologických zařízení | [15 empty] | VV | 1 | 1 | True | 0 | ROZPOCET
| VV |  | "DEMONTÁŽ ELEKTROTECHNOLOGICKÁ ČÁST | [15 empty] | VV | 1 | 1 | True | 0 | ROZPOCET
| VV |  | "15,00m2 bourání stávající komunikace krycí vrstva asfalt tl. 0,10m | [15 empty] | VV | 1 | 1 | True | 0 | ROZPOCET
| VV |  | "ASFALT suť hmotnsot celkem 3,300t | [15 empty] | VV | 1 | 1 | True | 0 | ROZPOCET
| VV |  | 3,300 |  | 3.3 | [13 empty] | VV | 1 | 2 | True | 0 | ROZPOCET
| VV |  | Součet |  | 3.3 | [13 empty] | VV | 1 | 4 | True | 1 | ROZPOCET
70 | K | 997223855 | Poplatek za uložení stavebního odpadu na skládce (skládkovné) zeminy a kameniva zatříděného do Katalogu odpadů pod kódem 170 504 | t | 4.5 |  | 0 | CS ÚRS 2018 02 |  |  | základní |  | 0 | 0 | 0 | 0 | 0 | 262144 | K | 1 |  |  |  | ROZPOCET | 0 | 0 | 0 | 0 | 0 | 1 | 0 | 262144 | -1081302540
| PSC |  | Poznámka k souboru cen: 1. Ceny uvedenév souboru cen je doporučeno upravit podle aktuálních cen místně příslušné skládky odpadů. 2. Uložení odpadů neuvedených v souboru cen se oceňuje individuálně. 3. V cenách je započítán poplatek za ukládaní odpadu dle zákona 185/2001 Sb. 4. Případné drcení stavebního odpadu lze ocenit souborem cen 997 00-60 Drcení stavebního odpadu z katalogu 800-6 Demolice objektů. | [15 empty] | PSC | 1
| VV |  | "DPS 11-7102-02-05 ČOV TPCA – PD technologie čištění OV | [15 empty] | VV | 1 | 1 | True | 0 | ROZPOCET
| VV |  | "PS 02 ELEKTROTECHNOLOGICKÁ ČÁST | [15 empty] | VV | 1 | 1 | True | 0 | ROZPOCET
| VV |  | "D.2 Dokumentace technických a technologických zařízení | [15 empty] | VV | 1 | 1 | True | 0 | ROZPOCET
| VV |  | "DEMONTÁŽ ELEKTROTECHNOLOGICKÁ ČÁST | [15 empty] | VV | 1 | 1 | True | 0 | ROZPOCET
| VV |  | "15,00m2 bourání stávající komunikace podkladní vrstva štěrkopísek tl. 0,20m | [15 empty] | VV | 1 | 1 | True | 0 | ROZPOCET
| VV |  | "KÁMEN suť hmotnost celkem 4,500t | [15 empty] | VV | 1 | 1 | True | 0 | ROZPOCET
| VV |  | 4,500 |  | 4.5 | [13 empty] | VV | 1 | 2 | True | 0 | ROZPOCET
| VV |  | Součet |  | 4.5 | [13 empty] | VV | 1 | 4 | True | 1 | ROZPOCET

## PS 03.1 - SŘTP - 1. etapa
| List obsahuje: |  | 1) Krycí list soupisu | 2) Rekapitulace |  |  | 3) Soupis prací | Zpět na list: | Rekapitulace stavby
{582187dd-2062-4526-a68d-d60e5e1c9f91}
2
| KRYCÍ LIST SOUPISU | [8 empty] | v --- níže se nacházejí doplnkové a pomocné údaje k sestavám --- v | [8 empty] | False
Stavba:
ČOV TPCA - PD techn. čištění OV - 1.etapa
Objekt:
PS 03.1 - SŘTP - 1. etapa
| KSO: |  |  |  |  | CC-CZ:
| Místo: |  | Kolín |  |  | Datum: | 11. 9. 2018
| Zadavatel: |  |  |  |  | IČ:
|  | Město Kolín |  |  |  | DIČ:
| Uchazeč: |  |  |  |  | IČ:
DIČ:
| Projektant: |  |  |  |  | IČ:
|  | Jindřich Zeman |  |  |  | DIČ:
Poznámka:
| Cena bez DPH | [5 empty] | 0
|  |  | Základ daně |  |  | Sazba daně | Výše daně
| DPH | základní | 0 |  |  | 21% | 0
|  | snížená | 0 |  |  | 15% | 0
|  | zákl. přenesená | 0 |  |  | 21% | 0
|  | sníž. přenesená | 0 |  |  | 15% | 0
|  | nulová | 0 |  |  | 0% | 0
| Cena s DPH |  |  | v | CZK |  | 0
REKAPITULACE ČLENĚNÍ SOUPISU PRACÍ
Stavba:
ČOV TPCA - PD techn. čištění OV - 1.etapa
Objekt:
PS 03.1 - SŘTP - 1. etapa
Místo: |  |  | Kolín |  |  | Datum: | 11. 9. 2018
Zadavatel: |  |  | Město Kolín |  |  | Projektant: | Jindřich Zeman
Uchazeč:
Kód dílu - Popis | [6 empty] | Cena celkem [CZK]
Náklady soupisu celkem | [6 empty] | 0 | [12 empty] | -1
| PSV - Práce a dodávky PSV | [5 empty] | 0
| 741 - Elektroinstalace - silnoproud | [5 empty] | 0
| 742 - Elektroinstalace - slaboproud | [5 empty] | 0
| M - Práce a dodávky M | [5 empty] | 0
| 21-M - Elektromontáže | [5 empty] | 0
| 22-M - Montáže technologických zařízení pro dopravní stavby | [5 empty] | 0
| 35-M - Montáž čerpadel, kompr.a vodoh.zař. | [5 empty] | 0
| 36-M - Montáž prov.,měř. a regul. zařízení | [5 empty] | 0
| 46-M - Zemní práce při extr.mont.pracích | [5 empty] | 0
SOUPIS PRACÍ
Stavba:
ČOV TPCA - PD techn. čištění OV - 1.etapa
Objekt:
PS 03.1 - SŘTP - 1. etapa
Místo: |  |  | Kolín |  |  | Datum: | 11. 9. 2018
Zadavatel: |  |  | Město Kolín |  |  | Projektant: | Jindřich Zeman
Uchazeč:
PČ | Typ | Kód | Popis | MJ | Množství | J.cena [CZK] | Cena celkem [CZK] | Cenová soustava |  | Poznámka | DPH | J. Nh [h] | Nh celkem [h] | J. hmotnost [t] | Hmotnost celkem [t] | J. suť [t] | Suť Celkem [t]
Náklady soupisu celkem | [6 empty] | 0 | [5 empty] | 0 |  | 0 |  | 0 |  | D | -1 | [10 empty] | 0
| D | PSV | Práce a dodávky PSV |  |  |  | 0 | [5 empty] | 0 |  | 0 |  | 0 | 2 | D | 0 |  |  |  | ROZPOCET | [6 empty] | 0
| D | 741 | Elektroinstalace - silnoproud |  |  |  | 0 | [5 empty] | 0 |  | 0 |  | 0 | 2 | D | 1 |  |  |  | ROZPOCET | [6 empty] | 0
1 | K | 741110011 | Montáž trubek elektroinstalačních s nasunutím nebo našroubováním do krabic plastových tuhých, uložených volně, vnější O přes 16 do 23 mm | m | 90 |  | 0 | CS ÚRS 2018 02 |  |  | základní |  | 0 | 0 | 0 | 0 | 0 | 16 | K | 2 |  |  |  | ROZPOCET | 0 | 0 | 0 | 0 | 0 | 1 | 0 | 16 | 2
| VV |  | "DPS 11-7102-02-05 ČOV TPCA – PD technologie čištění OV | [15 empty] | VV | 2 | 1 | True | 0 | ROZPOCET
| VV |  | "PS 03 SŘTP | [15 empty] | VV | 2 | 1 | True | 0 | ROZPOCET
| VV |  | "D.2 Dokumentace technických a technologických zařízení | [15 empty] | VV | 2 | 1 | True | 0 | ROZPOCET
| VV |  | "MONTÁŽ SŘTP | [15 empty] | VV | 2 | 1 | True | 0 | ROZPOCET
| VV |  | "Nosné a ochranné kabelové konstrukce | [15 empty] | VV | 2 | 1 | True | 0 | ROZPOCET
| VV |  | "90,00m tuhá elektroinstalační chránička D21 | [15 empty] | VV | 2 | 1 | True | 0 | ROZPOCET
| VV |  | 90,00 |  | 90 | [13 empty] | VV | 2 | 2 | True | 0 | ROZPOCET
| VV |  | Součet |  | 90 | [13 empty] | VV | 2 | 4 | True | 1 | ROZPOCET
2 | M | 34571107 | trubka elektroinstalační pancéřová pevná z PH D 15,8/20 mm, délka 3m | m | 90 |  | 0 | CS ÚRS 2018 02 |  |  | základní |  | 0 | 0 | 0 | 0 | 0 | 32 | M | 2 |  |  |  | ROZPOCET | 0 | 0 | 0 | 0 | 0 | 1 | 0 | 16 | 4
| VV |  | "DPS 11-7102-02-05 ČOV TPCA – PD technologie čištění OV | [15 empty] | VV | 2 | 1 | True | 0 | ROZPOCET
| VV |  | "PS 03 SŘTP | [15 empty] | VV | 2 | 1 | True | 0 | ROZPOCET
| VV |  | "D.2 Dokumentace technických a technologických zařízení | [15 empty] | VV | 2 | 1 | True | 0 | ROZPOCET
| VV |  | "DODÁVKA SŘTP | [15 empty] | VV | 2 | 1 | True | 0 | ROZPOCET
| VV |  | "Nosné a ochranné kabelové konstrukce | [15 empty] | VV | 2 | 1 | True | 0 | ROZPOCET
| VV |  | "90,00m tuhá elektroinstalační chránička D21 | [15 empty] | VV | 2 | 1 | True | 0 | ROZPOCET
| VV |  | 90,00 |  | 90 | [13 empty] | VV | 2 | 2 | True | 0 | ROZPOCET
| VV |  | Součet |  | 90 | [13 empty] | VV | 2 | 4 | True | 1 | ROZPOCET
3 | K | 741122611 | Montáž kabelů měděných bez ukončení uložených pevně plných kulatých nebo bezhalogenových (CYKY) počtu a průřezu žil 3x1,5 až 6 mm2 | m | 225.6 |  | 0 | CS ÚRS 2018 02 |  |  | základní |  | 0 | 0 | 0 | 0 | 0 | 16 | K | 2 |  |  |  | ROZPOCET | 0 | 0 | 0 | 0 | 0 | 1 | 0 | 16 | 6
| VV |  | "DPS 11-7102-02-05 ČOV TPCA – PD technologie čištění OV | [15 empty] | VV | 2 | 1 | True | 0 | ROZPOCET
| VV |  | "PS 03 SŘTP | [15 empty] | VV | 2 | 1 | True | 0 | ROZPOCET
| VV |  | "D.2 Dokumentace technických a technologických zařízení | [15 empty] | VV | 2 | 1 | True | 0 | ROZPOCET
| VV |  | "MONTÁŽ SŘTP | [15 empty] | VV | 2 | 1 | True | 0 | ROZPOCET
| VV |  | "85,00m napájecí kabel pro signály a povely CYKY-J 3x2,5, pevné uložení | [15 empty] | VV | 2 | 1 | True | 0 | ROZPOCET
| VV |  | "pozice DT1 - QI 125/Fv125 | [15 empty] | VV | 2 | 1 | True | 0 | ROZPOCET
| VV |  | 85,00 |  | 85 | [13 empty] | VV | 2 | 2 | True | 0 | ROZPOCET
| VV |  | "0,30m napájecí kabel pro signály a povely CYKY-J 3x2,5, pevné uložení | [15 empty] | VV | 2 | 1 | True | 0 | ROZPOCET
| VV |  | "pozice QI 125/Fv125 - QI 125 | [15 empty] | VV | 2 | 1 | True | 0 | ROZPOCET
| VV |  | 0,30 |  | 0.3 | [13 empty] | VV | 2 | 2 | True | 0 | ROZPOCET
| VV |  | "140,00m napájecí kabel pro signály a povely CYKY-J 3x2,5, pevné uložení | [15 empty] | VV | 2 | 1 | True | 0 | ROZPOCET
| VV |  | "pozice DT2 - FIQ 142/Fv142 | [15 empty] | VV | 2 | 1 | True | 0 | ROZPOCET
| VV |  | 140,00 |  | 140 | [13 empty] | VV | 2 | 2 | True | 0 | ROZPOCET
| VV |  | "0,30m napájecí kabel pro signály a povely CYKY-J 3x2,5, pevné uložení | [15 empty] | VV | 2 | 1 | True | 0 | ROZPOCET
| VV |  | "pozice FIQ 142/Fv142 - FIQ142 | [15 empty] | VV | 2 | 1 | True | 0 | ROZPOCET
| VV |  | 0,30 |  | 0.3 | [13 empty] | VV | 2 | 2 | True | 0 | ROZPOCET
| VV |  | Součet |  | 225.6 | [13 empty] | VV | 2 | 4 | True | 1 | ROZPOCET
4 | M | 34111036 | kabel silový s Cu jádrem 1 kV 3x2,5mm2 | m | 225.6 |  | 0 | CS ÚRS 2018 02 |  |  | základní |  | 0 | 0 | 0 | 0 | 0 | 32 | M | 2 |  |  |  | ROZPOCET | 0 | 0 | 0 | 0 | 0 | 1 | 0 | 16 | 8
| VV |  | "DPS 11-7102-02-05 ČOV TPCA – PD technologie čištění OV | [15 empty] | VV | 2 | 1 | True | 0 | ROZPOCET
| VV |  | "PS 03 SŘTP | [15 empty] | VV | 2 | 1 | True | 0 | ROZPOCET
| VV |  | "D.2 Dokumentace technických a technologických zařízení | [15 empty] | VV | 2 | 1 | True | 0 | ROZPOCET
| VV |  | "DODÁVKA SŘTP | [15 empty] | VV | 2 | 1 | True | 0 | ROZPOCET
| VV |  | "85,00m napájecí kabel pro signály a povely CYKY-J 3x2,5, pevné uložení | [15 empty] | VV | 2 | 1 | True | 0 | ROZPOCET
| VV |  | "pozice DT1 - QI 125/Fv125 | [15 empty] | VV | 2 | 1 | True | 0 | ROZPOCET
| VV |  | 85,00 |  | 85 | [13 empty] | VV | 2 | 2 | True | 0 | ROZPOCET
| VV |  | "0,30m napájecí kabel pro signály a povely CYKY-J 3x2,5, pevné uložení | [15 empty] | VV | 2 | 1 | True | 0 | ROZPOCET
| VV |  | "pozice QI 125/Fv125 - QI 125 | [15 empty] | VV | 2 | 1 | True | 0 | ROZPOCET
| VV |  | 0,30 |  | 0.3 | [13 empty] | VV | 2 | 2 | True | 0 | ROZPOCET
| VV |  | "140,00m napájecí kabel pro signály a povely CYKY-J 3x2,5, pevné uložení | [15 empty] | VV | 2 | 1 | True | 0 | ROZPOCET
| VV |  | "pozice DT2 - FIQ 142/Fv142 | [15 empty] | VV | 2 | 1 | True | 0 | ROZPOCET
| VV |  | 140,00 |  | 140 | [13 empty] | VV | 2 | 2 | True | 0 | ROZPOCET
| VV |  | "0,30m napájecí kabel pro signály a povely CYKY-J 3x2,5, pevné uložení | [15 empty] | VV | 2 | 1 | True | 0 | ROZPOCET
| VV |  | "pozice FIQ 142/Fv142 - FIQ142 | [15 empty] | VV | 2 | 1 | True | 0 | ROZPOCET
| VV |  | 0,30 |  | 0.3 | [13 empty] | VV | 2 | 2 | True | 0 | ROZPOCET
| VV |  | Součet |  | 225.6 | [13 empty] | VV | 2 | 4 | True | 1 | ROZPOCET
5 | K | 741122651 | Montáž kabelů měděných bez ukončení uložených pevně plných kulatých nebo bezhalogenových (CYKY) počtu a průřezu žil 12x1,5 mm2 | m | 17 |  | 0 | CS ÚRS 2018 02 |  |  | základní |  | 0 | 0 | 0 | 0 | 0 | 16 | K | 2 |  |  |  | ROZPOCET | 0 | 0 | 0 | 0 | 0 | 1 | 0 | 16 | 10
| VV |  | "DPS 11-7102-02-05 ČOV TPCA – PD technologie čištění OV | [15 empty] | VV | 2 | 1 | True | 0 | ROZPOCET
| VV |  | "PS 03 SŘTP | [15 empty] | VV | 2 | 1 | True | 0 | ROZPOCET
| VV |  | "D.2 Dokumentace technických a technologických zařízení | [15 empty] | VV | 2 | 1 | True | 0 | ROZPOCET
| VV |  | "MONTÁŽ SŘTP | [15 empty] | VV | 2 | 1 | True | 0 | ROZPOCET
| VV |  | "17,00m Cu kabel stíněný pro měření a signály CYKY 12x1,5, pevné uložení | [15 empty] | VV | 2 | 1 | True | 0 | ROZPOCET
| VV |  | "pozice DT1-RM4 | [15 empty] | VV | 2 | 1 | True | 0 | ROZPOCET
| VV |  | 17,00 |  | 17 | [13 empty] | VV | 2 | 2 | True | 0 | ROZPOCET
| VV |  | Součet |  | 17 | [13 empty] | VV | 2 | 4 | True | 1 | ROZPOCET
6 | M | 34111130 | kabel silový s Cu jádrem 1 kV 12x1,5mm2 | m | 17 |  | 0 | CS ÚRS 2018 02 |  |  | základní |  | 0 | 0 | 0 | 0 | 0 | 32 | M | 2 |  |  |  | ROZPOCET | 0 | 0 | 0 | 0 | 0 | 1 | 0 | 16 | 12
| VV |  | "DPS 11-7102-02-05 ČOV TPCA – PD technologie čištění OV | [15 empty] | VV | 2 | 1 | True | 0 | ROZPOCET
| VV |  | "PS 03 SŘTP | [15 empty] | VV | 2 | 1 | True | 0 | ROZPOCET
| VV |  | "D.2 Dokumentace technických a technologických zařízení | [15 empty] | VV | 2 | 1 | True | 0 | ROZPOCET
| VV |  | "DODÁVKA SŘTP | [15 empty] | VV | 2 | 1 | True | 0 | ROZPOCET
| VV |  | "17,00m Cu kabel stíněný pro měření a signály CYKY 12x1,5, pevné uložení | [15 empty] | VV | 2 | 1 | True | 0 | ROZPOCET
| VV |  | "pozice DT1-RM4 | [15 empty] | VV | 2 | 1 | True | 0 | ROZPOCET
| VV |  | 17,00 |  | 17 | [13 empty] | VV | 2 | 2 | True | 0 | ROZPOCET
| VV |  | Součet |  | 17 | [13 empty] | VV | 2 | 4 | True | 1 | ROZPOCET
7 | K | 741122654 | Montáž kabelů měděných bez ukončení uložených pevně plných kulatých nebo bezhalogenových (CYKY) počtu a průřezu žil 19x1,5 až 2,5 mm2 | m | 34 |  | 0 | CS ÚRS 2018 02 |  |  | základní |  | 0 | 0 | 0 | 0 | 0 | 16 | K | 2 |  |  |  | ROZPOCET | 0 | 0 | 0 | 0 | 0 | 1 | 0 | 16 | 14
| VV |  | "DPS 11-7102-02-05 ČOV TPCA – PD technologie čištění OV | [15 empty] | VV | 2 | 1 | True | 0 | ROZPOCET
| VV |  | "PS 03 SŘTP | [15 empty] | VV | 2 | 1 | True | 0 | ROZPOCET
| VV |  | "D.2 Dokumentace technických a technologických zařízení | [15 empty] | VV | 2 | 1 | True | 0 | ROZPOCET
| VV |  | "MONTÁŽ SŘTP | [15 empty] | VV | 2 | 1 | True | 0 | ROZPOCET
| VV |  | "17,00m Cu kabel stíněný pro měření a signály CYKY 19x1,5, pevné uložení | [15 empty] | VV | 2 | 1 | True | 0 | ROZPOCET
| VV |  | "pozice DT1-RM4 | [15 empty] | VV | 2 | 1 | True | 0 | ROZPOCET
| VV |  | 17,00 |  | 17 | [13 empty] | VV | 2 | 2 | True | 0 | ROZPOCET
| VV |  | "17,00m Cu kabel stíněný pro měření a signály CYKY 19x1,5, pevné uložení | [15 empty] | VV | 2 | 1 | True | 0 | ROZPOCET
| VV |  | "pozice DT1-RM4 | [15 empty] | VV | 2 | 1 | True | 0 | ROZPOCET
| VV |  | 17,00 |  | 17 | [13 empty] | VV | 2 | 2 | True | 0 | ROZPOCET
| VV |  | Součet |  | 34 | [13 empty] | VV | 2 | 4 | True | 1 | ROZPOCET
8 | M | 34111150 | kabel silový s Cu jádrem 1 kV 19x1,5mm2 | m | 34 |  | 0 | CS ÚRS 2018 02 |  |  | základní |  | 0 | 0 | 0 | 0 | 0 | 32 | M | 2 |  |  |  | ROZPOCET | 0 | 0 | 0 | 0 | 0 | 1 | 0 | 16 | 16
| VV |  | "DPS 11-7102-02-05 ČOV TPCA – PD technologie čištění OV | [15 empty] | VV | 2 | 1 | True | 0 | ROZPOCET
| VV |  | "PS 03 SŘTP | [15 empty] | VV | 2 | 1 | True | 0 | ROZPOCET
| VV |  | "D.2 Dokumentace technických a technologických zařízení | [15 empty] | VV | 2 | 1 | True | 0 | ROZPOCET
| VV |  | "DODÁVKA SŘTP | [15 empty] | VV | 2 | 1 | True | 0 | ROZPOCET
| VV |  | "17,00m Cu kabel stíněný pro měření a signály CYKY 19x1,5, pevné uložení | [15 empty] | VV | 2 | 1 | True | 0 | ROZPOCET
| VV |  | "pozice DT1-RM4 | [15 empty] | VV | 2 | 1 | True | 0 | ROZPOCET
| VV |  | 17,00 |  | 17 | [13 empty] | VV | 2 | 2 | True | 0 | ROZPOCET
| VV |  | "17,00m Cu kabel stíněný pro měření a signály CYKY 19x1,5, pevné uložení | [15 empty] | VV | 2 | 1 | True | 0 | ROZPOCET
| VV |  | "pozice DT1-RM4 | [15 empty] | VV | 2 | 1 | True | 0 | ROZPOCET
| VV |  | 17,00 |  | 17 | [13 empty] | VV | 2 | 2 | True | 0 | ROZPOCET
| VV |  | Součet |  | 34 | [13 empty] | VV | 2 | 4 | True | 1 | ROZPOCET
9 | K | 741128002 | Ostatní práce při montáži vodičů a kabelů úpravy vodičů a kabelů označování dalším štítkem | kus | 30 |  | 0 | CS ÚRS 2018 02 |  |  | základní |  | 0 | 0 | 0 | 0 | 0 | 16 | K | 2 |  |  |  | ROZPOCET | 0 | 0 | 0 | 0 | 0 | 1 | 0 | 16 | 18
| PSC |  | Poznámka k souboru cen: Poznámka k souboru cen: 1. Ceny jsou určeny pro montáž vodičů a kabelů měděných i hliníkových. | [15 empty] | PSC | 2
| VV |  | "DPS 11-7102-02-05 ČOV TPCA – PD technologie čištění OV | [15 empty] | VV | 2 | 1 | True | 0 | ROZPOCET
| VV |  | "PS 03 SŘTP | [15 empty] | VV | 2 | 1 | True | 0 | ROZPOCET
| VV |  | "D.2 Dokumentace technických a technologických zařízení | [15 empty] | VV | 2 | 1 | True | 0 | ROZPOCET
| VV |  | "MONTÁŽ SŘTP | [15 empty] | VV | 2 | 1 | True | 0 | ROZPOCET
| VV |  | "30x značení kabelů štítkem | [15 empty] | VV | 2 | 1 | True | 0 | ROZPOCET
| VV |  | 30 |  | 30 | [13 empty] | VV | 2 | 2 | True | 0 | ROZPOCET
| VV |  | Součet |  | 30 | [13 empty] | VV | 2 | 4 | True | 1 | ROZPOCET
10 | M | 73558003R | kabelový štítek | kus | 30 |  | 0 | R-položka |  |  | základní |  | 0 | 0 | 0 | 0 | 0 | 32 | M | 2 |  |  |  | ROZPOCET | 0 | 0 | 0 | 0 | 0 | 1 | 0 | 16 | 20
11 | K | 741128021 | Ostatní práce při montáži vodičů a kabelů Příplatek k cenám montáže vodičů a kabelů za zatahování vodičů a kabelů do tvárnicových tras s komorami nebo do kolektorů, hmotnosti do 0,75 kg | m | 198 |  | 0 | CS ÚRS 2018 02 |  |  | základní |  | 0 | 0 | 0 | 0 | 0 | 16 | K | 2 |  |  |  | ROZPOCET | 0 | 0 | 0 | 0 | 0 | 1 | 0 | 16 | 22
| PSC |  | Poznámka k souboru cen: Poznámka k souboru cen: 1. Ceny jsou určeny pro montáž vodičů a kabelů měděných i hliníkových. | [15 empty] | PSC | 2
| VV |  | "DPS 11-7102-02-05 ČOV TPCA – PD technologie čištění OV | [15 empty] | VV | 2 | 1 | True | 0 | ROZPOCET
| VV |  | "PS 03 SŘTP | [15 empty] | VV | 2 | 1 | True | 0 | ROZPOCET
| VV |  | "D.2 Dokumentace technických a technologických zařízení | [15 empty] | VV | 2 | 1 | True | 0 | ROZPOCET
| VV |  | "MONTÁŽ SŘTP | [15 empty] | VV | 2 | 1 | True | 0 | ROZPOCET
| VV |  | "Trasa z rozvodny (DT1) k rozdělovacímu objektu (pro měření pH kyselosti kalů) | [15 empty] | VV | 2 | 1 | True | 0 | ROZPOCET
| VV |  | "zatažení kabelů do 6,00 korugovaná elektroinstalační chránička 94/100, uložená ve výkopu | [15 empty] | VV | 2 | 1 | True | 0 | ROZPOCET
| VV |  | 6,00 |  | 6 | [13 empty] | VV | 2 | 2 | True | 0 | ROZPOCET
| VV |  | "Trasa z rozvodny k měrnému objektu – Parshallův žlab | [15 empty] | VV | 2 | 1 | True | 0 | ROZPOCET
| VV |  | "zatažení kabelů do 92,00 korugovaná elektroinstalační chránička 94/100, uložená ve výkopu | [15 empty] | VV | 2 | 1 | True | 0 | ROZPOCET
| VV |  | 92,00 |  | 92 | [13 empty] | VV | 2 | 2 | True | 0 | ROZPOCET
| VV |  | "Trasa pod vozovkou z rozvodny k měrnému objektu – Parshallův žlab | [15 empty] | VV | 2 | 1 | True | 0 | ROZPOCET
| VV |  | "zatažení kabelů do 10,00 korugovaná elektroinstalační chránička 94/100, uložená ve výkopu | [15 empty] | VV | 2 | 1 | True | 0 | ROZPOCET
| VV |  | 10,00 |  | 10 | [13 empty] | VV | 2 | 2 | True | 0 | ROZPOCET
| VV |  | "zatažení kabelů do 90,00m tuhá elektroinstalační chránička D21 | [15 empty] | VV | 2 | 1 | True | 0 | ROZPOCET
| VV |  | 90,00 |  | 90 | [13 empty] | VV | 2 | 2 | True | 0 | ROZPOCET
| VV |  | Součet |  | 198 | [13 empty] | VV | 2 | 4 | True | 1 | ROZPOCET
12 | K | 741130021 | Ukončení vodičů izolovaných s označením a zapojením na svorkovnici s otevřením a uzavřením krytu, průřezu žíly do 2,5 mm2 | kus | 30 |  | 0 | CS ÚRS 2018 02 |  |  | základní |  | 0 | 0 | 0 | 0 | 0 | 16 | K | 2 |  |  |  | ROZPOCET | 0 | 0 | 0 | 0 | 0 | 1 | 0 | 16 | 24
| VV |  | "DPS 11-7102-02-05 ČOV TPCA – PD technologie čištění OV | [15 empty] | VV | 2 | 1 | True | 0 | ROZPOCET
| VV |  | "PS 03 SŘTP | [15 empty] | VV | 2 | 1 | True | 0 | ROZPOCET
| VV |  | "D.2 Dokumentace technických a technologických zařízení | [15 empty] | VV | 2 | 1 | True | 0 | ROZPOCET
| VV |  | "MONTÁŽ SŘTP | [15 empty] | VV | 2 | 1 | True | 0 | ROZPOCET
| VV |  | "Montáže a montážní materiál | [15 empty] | VV | 2 | 1 | True | 0 | ROZPOCET
| VV |  | "30x ukončení kabelů na svorkovnici nebo na přístroji | [15 empty] | VV | 2 | 1 | True | 0 | ROZPOCET
| VV |  | 30 |  | 30 | [13 empty] | VV | 2 | 2 | True | 0 | ROZPOCET
| VV |  | Součet |  | 30 | [13 empty] | VV | 2 | 4 | True | 1 | ROZPOCET
13 | K | 741210001 | Montáž rozvodnic oceloplechových nebo plastových bez zapojení vodičů běžných, hmotnosti do 20 kg | kus | 3 |  | 0 | CS ÚRS 2018 02 |  |  | základní |  | 0 | 0 | 0 | 0 | 0 | 16 | K | 2 |  |  |  | ROZPOCET | 0 | 0 | 0 | 0 | 0 | 1 | 0 | 16 | 26
| VV |  | "DPS 11-7102-02-05 ČOV TPCA – PD technologie čištění OV | [15 empty] | VV | 2 | 1 | True | 0 | ROZPOCET
| VV |  | "PS 03 SŘTP | [15 empty] | VV | 2 | 1 | True | 0 | ROZPOCET
| VV |  | "D.2 Dokumentace technických a technologických zařízení | [15 empty] | VV | 2 | 1 | True | 0 | ROZPOCET
| VV |  | "MONTÁŽ SŘTP | [15 empty] | VV | 2 | 1 | True | 0 | ROZPOCET
| VV |  | "Měření pH a teploty v rozdělovači před aktivačními nádržemi | [15 empty] | VV | 2 | 1 | True | 0 | ROZPOCET
| VV |  | "1x rozvaděčová skříňka MX, krytí IP66, 6x kabelová průchodka IP65 | [15 empty] | VV | 2 | 1 | True | 0 | ROZPOCET
| VV |  | "- skříňka obsahuje: přepěťovky, 1x ochrana napájení 230V AC, 2x ochrana pro linku 4-20mA | [15 empty] | VV | 2 | 1 | True | 0 | ROZPOCET
| VV |  | "konstrukce pozinkovaného stojanu s protisluneční stříškou včetně montážního příslušenství | [15 empty] | VV | 2 | 1 | True | 0 | ROZPOCET
| VV |  | "pozice QI 125 | [15 empty] | VV | 2 | 1 | True | 0 | ROZPOCET
| VV |  | 1 |  | 1 | [13 empty] | VV | 2 | 2 | True | 0 | ROZPOCET
| VV |  | "Měření O2 v aktivaci 1 | [15 empty] | VV | 2 | 1 | True | 0 | ROZPOCET
| VV |  | "1x rozvaděčová skříňka MX, krytí IP66, 6x kabelová průchodka IP65 | [15 empty] | VV | 2 | 1 | True | 0 | ROZPOCET
| VV |  | "- skříňka obsahuje: přepěťovky, 1x ochrana napájení 230V AC, 2x ochrana pro linku 4-20mA | [15 empty] | VV | 2 | 1 | True | 0 | ROZPOCET
| VV |  | "příslušenství namontované: čištění vzduchem (připojení 6/8 mm) | [15 empty] | VV | 2 | 1 | True | 0 | ROZPOCET
| VV |  | "konstrukce pozinkovaného stojanu s protisluneční stříškou včetně montážního příslušenství | [15 empty] | VV | 2 | 1 | True | 0 | ROZPOCET
| VV |  | "pozice QIC 133 | [15 empty] | VV | 2 | 1 | True | 0 | ROZPOCET
| VV |  | 1 |  | 1 | [13 empty] | VV | 2 | 2 | True | 0 | ROZPOCET
| VV |  | "Měření průtoku vody na odtoku z ČOV Parshallovým žlabem | [15 empty] | VV | 2 | 1 | True | 0 | ROZPOCET
| VV |  | "1x rozvaděčová skříňka MX, krytí IP66, 6x kabelová průchodka IP65 | [15 empty] | VV | 2 | 1 | True | 0 | ROZPOCET
| VV |  | "- skříňka obsahuje: přepěťovky, 1x ochrana napájení 230V AC, 1x ochrana pro linku 4-20mA | [15 empty] | VV | 2 | 1 | True | 0 | ROZPOCET
| VV |  | " 1x ochrana pro pulzní linku | [15 empty] | VV | 2 | 1 | True | 0 | ROZPOCET
| VV |  | "konstrukce pozinkovaného stojanu s protisluneční stříškou včetně montážního příslušenství | [15 empty] | VV | 2 | 1 | True | 0 | ROZPOCET
| VV |  | "pozice FIC 142 | [15 empty] | VV | 2 | 1 | True | 0 | ROZPOCET
| VV |  | 1 |  | 1 | [13 empty] | VV | 2 | 2 | True | 0 | ROZPOCET
| VV |  | Součet |  | 3 | [13 empty] | VV | 2 | 4 | True | 1 | ROZPOCET
14 | M | 35711649R | rozvaděčová skříňka | kus | 3 |  | 0 | R-položka |  |  | základní |  | 0 | 0 | 0 | 0 | 0 | 32 | M | 2 |  |  |  | ROZPOCET | 0 | 0 | 0 | 0 | 0 | 1 | 0 | 16 | 28
| VV |  | "DPS 11-7102-02-05 ČOV TPCA – PD technologie čištění OV | [15 empty] | VV | 2 | 1 | True | 0 | ROZPOCET
| VV |  | "PS 03 SŘTP | [15 empty] | VV | 2 | 1 | True | 0 | ROZPOCET
| VV |  | "D.2 Dokumentace technických a technologických zařízení | [15 empty] | VV | 2 | 1 | True | 0 | ROZPOCET
| VV |  | "DODÁVKA SŘTP | [15 empty] | VV | 2 | 1 | True | 0 | ROZPOCET
| VV |  | "Měření pH a teploty v rozdělovači před aktivačními nádržemi | [15 empty] | VV | 2 | 1 | True | 0 | ROZPOCET
| VV |  | "1x rozvaděčová skříňka MX, krytí IP66, 6x kabelová průchodka IP65 | [15 empty] | VV | 2 | 1 | True | 0 | ROZPOCET
| VV |  | "- skříňka obsahuje: přepěťovky, 1x ochrana napájení 230V AC, 2x ochrana pro linku 4-20mA | [15 empty] | VV | 2 | 1 | True | 0 | ROZPOCET
| VV |  | "konstrukce pozinkovaného stojanu s protisluneční stříškou včetně montážního příslušenství | [15 empty] | VV | 2 | 1 | True | 0 | ROZPOCET
| VV |  | "pozice QI 125 | [15 empty] | VV | 2 | 1 | True | 0 | ROZPOCET
| VV |  | 1 |  | 1 | [13 empty] | VV | 2 | 2 | True | 0 | ROZPOCET
| VV |  | "Měření O2 v aktivaci 1 | [15 empty] | VV | 2 | 1 | True | 0 | ROZPOCET
| VV |  | "1x rozvaděčová skříňka MX, krytí IP66, 6x kabelová průchodka IP65 | [15 empty] | VV | 2 | 1 | True | 0 | ROZPOCET
| VV |  | "- skříňka obsahuje: přepěťovky, 1x ochrana napájení 230V AC, 2x ochrana pro linku 4-20mA | [15 empty] | VV | 2 | 1 | True | 0 | ROZPOCET
| VV |  | "příslušenství namontované: čištění vzduchem (připojení 6/8 mm) | [15 empty] | VV | 2 | 1 | True | 0 | ROZPOCET
| VV |  | "konstrukce pozinkovaného stojanu s protisluneční stříškou včetně montážního příslušenství | [15 empty] | VV | 2 | 1 | True | 0 | ROZPOCET
| VV |  | "pozice QIC 133 | [15 empty] | VV | 2 | 1 | True | 0 | ROZPOCET
| VV |  | 1 |  | 1 | [13 empty] | VV | 2 | 2 | True | 0 | ROZPOCET
| VV |  | "Měření průtoku vody na odtoku z ČOV Parshallovým žlabem | [15 empty] | VV | 2 | 1 | True | 0 | ROZPOCET
| VV |  | "1x rozvaděčová skříňka MX, krytí IP66, 6x kabelová průchodka IP65 | [15 empty] | VV | 2 | 1 | True | 0 | ROZPOCET
| VV |  | "- skříňka obsahuje: přepěťovky, 1x ochrana napájení 230V AC, 1x ochrana pro linku 4-20mA | [15 empty] | VV | 2 | 1 | True | 0 | ROZPOCET
| VV |  | " 1x ochrana pro pulzní linku | [15 empty] | VV | 2 | 1 | True | 0 | ROZPOCET
| VV |  | "konstrukce pozinkovaného stojanu s protisluneční stříškou včetně montážního příslušenství | [15 empty] | VV | 2 | 1 | True | 0 | ROZPOCET
| VV |  | "pozice FIC 142 | [15 empty] | VV | 2 | 1 | True | 0 | ROZPOCET
| VV |  | 1 |  | 1 | [13 empty] | VV | 2 | 2 | True | 0 | ROZPOCET
| VV |  | Součet |  | 3 | [13 empty] | VV | 2 | 4 | True | 1 | ROZPOCET
15 | K | 741240023R | Montáž ostatního příslušenství rozvoden - doplňkový elektromateriál | soubor | 1 |  | 0 | R-položka |  |  | základní |  | 0 | 0 | 0 | 0 | 0 | 16 | K | 2 |  |  |  | ROZPOCET | 0 | 0 | 0 | 0 | 0 | 1 | 0 | 16 | 30
| VV |  | "DPS 11-7102-02-05 ČOV TPCA – PD technologie čištění OV | [15 empty] | VV | 2 | 1 | True | 0 | ROZPOCET
| VV |  | "PS 03 SŘTP | [15 empty] | VV | 2 | 1 | True | 0 | ROZPOCET
| VV |  | "D.2 Dokumentace technických a technologických zařízení | [15 empty] | VV | 2 | 1 | True | 0 | ROZPOCET
| VV |  | "MONTÁŽ SŘTP | [15 empty] | VV | 2 | 1 | True | 0 | ROZPOCET
| VV |  | "1x pomocný materiál (tamperová krabice, rozvodnicové krabice, atd.) | [15 empty] | VV | 2 | 1 | True | 0 | ROZPOCET
| VV |  | "- materiál, který nelze určit při zpracování technologického postupu | [15 empty] | VV | 2 | 1 | True | 0 | ROZPOCET
| VV |  | "- podružný a pomocný instalační materiál, např.: | [15 empty] | VV | 2 | 1 | True | 0 | ROZPOCET
| VV |  | "prodrátování v rozvaděči, spojovací a upevňovací materiál v rozvaděči, DIN lišty | [15 empty] | VV | 2 | 1 | True | 0 | ROZPOCET
| VV |  | 1 |  | 1 | [13 empty] | VV | 2 | 2 | True | 0 | ROZPOCET
| VV |  | Součet |  | 1 | [13 empty] | VV | 2 | 4 | True | 1 | ROZPOCET
16 | K | 741810003 | Zkoušky a prohlídky elektrických rozvodů a zařízení celková prohlídka a vyhotovení revizní zprávy pro objem montážních prací přes 500 do 1000 tis. Kč | kus | 1 |  | 0 | CS ÚRS 2018 02 |  |  | základní |  | 0 | 0 | 0 | 0 | 0 | 16 | K | 2 |  |  |  | ROZPOCET | 0 | 0 | 0 | 0 | 0 | 1 | 0 | 16 | 32
| PSC |  | Poznámka k souboru cen: Poznámka k souboru cen: 1. Ceny -0001 až -0011 jsou určeny pro objem montážních prací včetně všech nákladů. | [15 empty] | PSC | 2
| VV |  | "DPS 11-7102-02-05 ČOV TPCA – PD technologie čištění OV | [15 empty] | VV | 2 | 1 | True | 0 | ROZPOCET
| VV |  | "PS 03 SŘTP | [15 empty] | VV | 2 | 1 | True | 0 | ROZPOCET
| VV |  | "D.2 Dokumentace technických a technologických zařízení | [15 empty] | VV | 2 | 1 | True | 0 | ROZPOCET
| VV |  | "MONTÁŽ SŘTP | [15 empty] | VV | 2 | 1 | True | 0 | ROZPOCET
| VV |  | "1x zkoušky a prohlídky elektrických rozvodů a zařízení, vyhotovení revizní zprávy | [15 empty] | VV | 2 | 1 | True | 0 | ROZPOCET
| VV |  | 1 |  | 1 | [13 empty] | VV | 2 | 2 | True | 0 | ROZPOCET
| VV |  | Součet |  | 1 | [13 empty] | VV | 2 | 4 | True | 1 | ROZPOCET
74 | K | 741810011 | Zkoušky a prohlídky elektrických rozvodů a zařízení celková prohlídka a vyhotovení revizní zprávy pro objem montážních prací Příplatek k ceně 0003 za každých dalších i započatých 500 tis. Kč přes 1000 tis. Kč | kus | 1 |  | 0 | CS ÚRS 2018 02 |  |  | základní |  | 0 | 0 | 0 | 0 | 0 | 16 | K | 2 |  |  |  | ROZPOCET | 0 | 0 | 0 | 0 | 0 | 1 | 0 | 16 | 34
| PSC |  | Poznámka k souboru cen: Poznámka k souboru cen: 1. Ceny -0001 až -0011 jsou určeny pro objem montážních prací včetně všech nákladů. | [15 empty] | PSC | 2
| VV |  | "DPS 11-7102-02-05 ČOV TPCA – PD technologie čištění OV | [15 empty] | VV | 2 | 1 | True | 0 | ROZPOCET
| VV |  | "PS 03 SŘTP | [15 empty] | VV | 2 | 1 | True | 0 | ROZPOCET
| VV |  | "D.2 Dokumentace technických a technologických zařízení | [15 empty] | VV | 2 | 1 | True | 0 | ROZPOCET
| VV |  | "MONTÁŽ SŘTP | [15 empty] | VV | 2 | 1 | True | 0 | ROZPOCET
| VV |  | "1x zkoušky a prohlídky elektrických rozvodů a zařízení, vyhotovení revizní zprávy | [15 empty] | VV | 2 | 1 | True | 0 | ROZPOCET
| VV |  | 1 |  | 1 | [13 empty] | VV | 2 | 2 | True | 0 | ROZPOCET
| VV |  | Součet |  | 1 | [13 empty] | VV | 2 | 4 | True | 1 | ROZPOCET
17 | K | 741811021 | Zkoušky a prohlídky rozvodných zařízení oživení jednoho pole rozváděče zhotoveného subdodavatelem v podmínkách externí montáže se složitou výstrojí | kus | 3 |  | 0 | CS ÚRS 2018 02 |  |  | základní |  | 0 | 0 | 0 | 0 | 0 | 16 | K | 2 |  |  |  | ROZPOCET | 0 | 0 | 0 | 0 | 0 | 1 | 0 | 16 | 36
| VV |  | "DPS 11-7102-02-05 ČOV TPCA – PD technologie čištění OV | [15 empty] | VV | 2 | 1 | True | 0 | ROZPOCET
| VV |  | "PS 03 SŘTP | [15 empty] | VV | 2 | 1 | True | 0 | ROZPOCET
| VV |  | "D.2 Dokumentace technických a technologických zařízení | [15 empty] | VV | 2 | 1 | True | 0 | ROZPOCET
| VV |  | "MONTÁŽ SŘTP | [15 empty] | VV | 2 | 1 | True | 0 | ROZPOCET
| VV |  | "Pro DT1 dodat a osadit: | [15 empty] | VV | 2 | 1 | True | 0 | ROZPOCET
| VV |  | "napájecí zdroj UPS ON-LINE 230/230V AC, 1000VA | [15 empty] | VV | 2 | 1 | True | 0 | ROZPOCET
| VV |  | 1 |  | 1 | [13 empty] | VV | 2 | 2 | True | 0 | ROZPOCET
| VV |  | "Pro DT2 dodat a osadit: | [15 empty] | VV | 2 | 1 | True | 0 | ROZPOCET
| VV |  | "napájecí zdroj UPS ON-LINE 230/230V AC, 1000VA | [15 empty] | VV | 2 | 1 | True | 0 | ROZPOCET
| VV |  | 1 |  | 1 | [13 empty] | VV | 2 | 2 | True | 0 | ROZPOCET
| VV |  | "Pro SERVER na dozorně dodat a osadit: | [15 empty] | VV | 2 | 1 | True | 0 | ROZPOCET
| VV |  | "napájecí zdroj UPS ON-LINE 230/230V AC, 1000VA, krytí min. IP43 | [15 empty] | VV | 2 | 1 | True | 0 | ROZPOCET
| VV |  | 1 |  | 1 | [13 empty] | VV | 2 | 2 | True | 0 | ROZPOCET
| VV |  | Součet |  | 3 | [13 empty] | VV | 2 | 4 | True | 1 | ROZPOCET
18 | K | 741910502 | Montáž kovových nosných a doplňkových konstrukcí se zhotovením pro rozvodny z profilů ocelových tenkostěnných | kg | 125 |  | 0 | CS ÚRS 2018 02 |  |  | základní |  | 0 | 0 | 0 | 0 | 0 | 16 | K | 2 |  |  |  | ROZPOCET | 0 | 0 | 0 | 0 | 0 | 1 | 0 | 16 | 38
| PSC |  | Poznámka k souboru cen: Poznámka k souboru cen: 1. Ceny -0501 a -0502 jsou určeny pro konstrukce montované v celcích. 2. Montáž nosných kovových konstrukcí pro přístroje celkové hmotnosti přes 100 kg lze oceňovat cenou -0501 nebo -0502. | [15 empty] | PSC | 2
| VV |  | "DPS 11-7102-02-05 ČOV TPCA – PD technologie čištění OV | [15 empty] | VV | 2 | 1 | True | 0 | ROZPOCET
| VV |  | "PS 03 SŘTP | [15 empty] | VV | 2 | 1 | True | 0 | ROZPOCET
| VV |  | "D.2 Dokumentace technických a technologických zařízení | [15 empty] | VV | 2 | 1 | True | 0 | ROZPOCET
| VV |  | "MONTÁŽ SŘTP | [15 empty] | VV | 2 | 1 | True | 0 | ROZPOCET
| VV |  | "1x pomocné a nosné konstrukce pro uchycení přístrojů a kabelů pro pol. 133 | [15 empty] | VV | 2 | 1 | True | 0 | ROZPOCET
| VV |  | "materiál provedení nerez, hmotnost 25,00kg | [15 empty] | VV | 2 | 1 | True | 0 | ROZPOCET
| VV |  | 25,00 |  | 25 | [13 empty] | VV | 2 | 2 | True | 0 | ROZPOCET
| VV |  | "1x pomocné a nosné konstrukce pro uchycení přístrojů a kabelů pro pol. 142 | [15 empty] | VV | 2 | 1 | True | 0 | ROZPOCET
| VV |  | "materiál provedení nerez, hmotnost 50,00kg | [15 empty] | VV | 2 | 1 | True | 0 | ROZPOCET
| VV |  | 50,00 |  | 50 | [13 empty] | VV | 2 | 2 | True | 0 | ROZPOCET
| VV |  | "1x pomocné a nosné konstrukce pro uchycení přístrojů a kabelů pro pol. 125 | [15 empty] | VV | 2 | 1 | True | 0 | ROZPOCET
| VV |  | "materiál provedení nerez, hmotnost 50,00kg | [15 empty] | VV | 2 | 1 | True | 0 | ROZPOCET
| VV |  | 50,00 |  | 50 | [13 empty] | VV | 2 | 2 | True | 0 | ROZPOCET
| VV |  | Součet |  | 125 | [13 empty] | VV | 2 | 4 | True | 1 | ROZPOCET
19 | M | 13756621R | nerezový materiál pro nosné konstrukce | kg | 125 |  | 0 | R-položka |  |  | základní |  | 0 | 0 | 0 | 0 | 0 | 32 | M | 2 |  |  |  | ROZPOCET | 0 | 0 | 0 | 0 | 0 | 1 | 0 | 16 | 40
| VV |  | "DPS 11-7102-02-05 ČOV TPCA – PD technologie čištění OV | [15 empty] | VV | 2 | 1 | True | 0 | ROZPOCET
| VV |  | "PS 03 SŘTP | [15 empty] | VV | 2 | 1 | True | 0 | ROZPOCET
| VV |  | "D.2 Dokumentace technických a technologických zařízení | [15 empty] | VV | 2 | 1 | True | 0 | ROZPOCET
| VV |  | "DODÁVKA SŘTP | [15 empty] | VV | 2 | 1 | True | 0 | ROZPOCET
| VV |  | "1x pomocné a nosné konstrukce pro uchycení přístrojů a kabelů pro pol. 133 | [15 empty] | VV | 2 | 1 | True | 0 | ROZPOCET
| VV |  | "materiál provedení nerez, hmotnost 25,00kg | [15 empty] | VV | 2 | 1 | True | 0 | ROZPOCET
| VV |  | 25,00 |  | 25 | [13 empty] | VV | 2 | 2 | True | 0 | ROZPOCET
| VV |  | "1x pomocné a nosné konstrukce pro uchycení přístrojů a kabelů pro pol. 142 | [15 empty] | VV | 2 | 1 | True | 0 | ROZPOCET
| VV |  | "materiál provedení nerez, hmotnost 50,00kg | [15 empty] | VV | 2 | 1 | True | 0 | ROZPOCET
| VV |  | 50,00 |  | 50 | [13 empty] | VV | 2 | 2 | True | 0 | ROZPOCET
| VV |  | "1x pomocné a nosné konstrukce pro uchycení přístrojů a kabelů pro pol. 125 | [15 empty] | VV | 2 | 1 | True | 0 | ROZPOCET
| VV |  | "materiál provedení nerez, hmotnost 50,00kg | [15 empty] | VV | 2 | 1 | True | 0 | ROZPOCET
| VV |  | 50,00 |  | 50 | [13 empty] | VV | 2 | 2 | True | 0 | ROZPOCET
| VV |  | Součet |  | 125 | [13 empty] | VV | 2 | 4 | True | 1 | ROZPOCET
20 | K | 741990041 | Ostatní doplňkové práce elektromontážní montáž tabulek pro rozvodny a elektrická zařízení výstražné a označovací | kus | 6 |  | 0 | CS ÚRS 2018 02 |  |  | základní |  | 0 | 0 | 0 | 0 | 0 | 16 | K | 2 |  |  |  | ROZPOCET | 0 | 0 | 0 | 0 | 0 | 1 | 0 | 16 | 42
| PSC |  | Poznámka k souboru cen: Poznámka k souboru cen: 1. V ceně -0041 nejsou započteny náklady na dodání tabulky. Tyto se oceňují ve specifikaci. Ztratné se nestanoví. | [15 empty] | PSC | 2
| VV |  | "DPS 11-7102-02-05 ČOV TPCA – PD technologie čištění OV | [15 empty] | VV | 2 | 1 | True | 0 | ROZPOCET
| VV |  | "PS 03 SŘTP | [15 empty] | VV | 2 | 1 | True | 0 | ROZPOCET
| VV |  | "D.2 Dokumentace technických a technologických zařízení | [15 empty] | VV | 2 | 1 | True | 0 | ROZPOCET
| VV |  | "MONTÁŽ SŘTP | [15 empty] | VV | 2 | 1 | True | 0 | ROZPOCET
| VV |  | "Pro DT1 dodat a osadit: | [15 empty] | VV | 2 | 1 | True | 0 | ROZPOCET
| VV |  | "napájecí zdroj UPS ON-LINE 230/230V AC, 1000VA | [15 empty] | VV | 2 | 1 | True | 0 | ROZPOCET
| VV |  | 1 |  | 1 | [13 empty] | VV | 2 | 2 | True | 0 | ROZPOCET
| VV |  | "Pro DT2 dodat a osadit: | [15 empty] | VV | 2 | 1 | True | 0 | ROZPOCET
| VV |  | "napájecí zdroj UPS ON-LINE 230/230V AC, 1000VA | [15 empty] | VV | 2 | 1 | True | 0 | ROZPOCET
| VV |  | 1 |  | 1 | [13 empty] | VV | 2 | 2 | True | 0 | ROZPOCET
| VV |  | "Pro SERVER na dozorně dodat a osadit: | [15 empty] | VV | 2 | 1 | True | 0 | ROZPOCET
| VV |  | "napájecí zdroj UPS ON-LINE 230/230V AC, 1000VA, krytí min. IP43 | [15 empty] | VV | 2 | 1 | True | 0 | ROZPOCET
| VV |  | 1 |  | 1 | [13 empty] | VV | 2 | 2 | True | 0 | ROZPOCET
| VV |  | "Měření pH a teploty v rozdělovači před aktivačními nádržemi | [15 empty] | VV | 2 | 1 | True | 0 | ROZPOCET
| VV |  | "1x rozvaděčová skříňka MX, krytí IP66, 6x kabelová průchodka IP65 | [15 empty] | VV | 2 | 1 | True | 0 | ROZPOCET
| VV |  | "- skříňka obsahuje: přepěťovky, 1x ochrana napájení 230V AC, 2x ochrana pro linku 4-20mA | [15 empty] | VV | 2 | 1 | True | 0 | ROZPOCET
| VV |  | "konstrukce pozinkovaného stojanu s protisluneční stříškou včetně montážního příslušenství | [15 empty] | VV | 2 | 1 | True | 0 | ROZPOCET
| VV |  | "pozice QI 125 | [15 empty] | VV | 2 | 1 | True | 0 | ROZPOCET
| VV |  | 1 |  | 1 | [13 empty] | VV | 2 | 2 | True | 0 | ROZPOCET
| VV |  | "Měření O2 v aktivaci 1 | [15 empty] | VV | 2 | 1 | True | 0 | ROZPOCET
| VV |  | "1x rozvaděčová skříňka MX, krytí IP66, 6x kabelová průchodka IP65 | [15 empty] | VV | 2 | 1 | True | 0 | ROZPOCET
| VV |  | "- skříňka obsahuje: přepěťovky, 1x ochrana napájení 230V AC, 2x ochrana pro linku 4-20mA | [15 empty] | VV | 2 | 1 | True | 0 | ROZPOCET
| VV |  | "příslušenství namontované: čištění vzduchem (připojení 6/8 mm) | [15 empty] | VV | 2 | 1 | True | 0 | ROZPOCET
| VV |  | "konstrukce pozinkovaného stojanu s protisluneční stříškou včetně montážního příslušenství | [15 empty] | VV | 2 | 1 | True | 0 | ROZPOCET
| VV |  | "pozice QIC 133 | [15 empty] | VV | 2 | 1 | True | 0 | ROZPOCET
| VV |  | 1 |  | 1 | [13 empty] | VV | 2 | 2 | True | 0 | ROZPOCET
| VV |  | "Měření průtoku vody na odtoku z ČOV Parshallovým žlabem | [15 empty] | VV | 2 | 1 | True | 0 | ROZPOCET
| VV |  | "1x rozvaděčová skříňka MX, krytí IP66, 6x kabelová průchodka IP65 | [15 empty] | VV | 2 | 1 | True | 0 | ROZPOCET
| VV |  | "- skříňka obsahuje: přepěťovky, 1x ochrana napájení 230V AC, 1x ochrana pro linku 4-20mA | [15 empty] | VV | 2 | 1 | True | 0 | ROZPOCET
| VV |  | " 1x ochrana pro pulzní linku | [15 empty] | VV | 2 | 1 | True | 0 | ROZPOCET
| VV |  | "konstrukce pozinkovaného stojanu s protisluneční stříškou včetně montážního příslušenství | [15 empty] | VV | 2 | 1 | True | 0 | ROZPOCET
| VV |  | "pozice FIC 142 | [15 empty] | VV | 2 | 1 | True | 0 | ROZPOCET
| VV |  | 1 |  | 1 | [13 empty] | VV | 2 | 2 | True | 0 | ROZPOCET
| VV |  | Součet |  | 6 | [13 empty] | VV | 2 | 4 | True | 1 | ROZPOCET
21 | M | 73534510 | tabulka bezpečnostní s tiskem 2 barvy A4 210x297mm | kus | 6 |  | 0 | CS ÚRS 2018 02 |  |  | základní |  | 0 | 0 | 0 | 0 | 0 | 32 | M | 2 |  |  |  | ROZPOCET | 0 | 0 | 0 | 0 | 0 | 1 | 0 | 16 | 44
22 | K | 741990063R | Ostatní doplňkové práce elektromontážní dokončovací práce - stavební přípomoce | kus | 1 |  | 0 | R-položka |  |  | základní |  | 0 | 0 | 0 | 0 | 0 | 16 | K | 2 |  |  |  | ROZPOCET | 0 | 0 | 0 | 0 | 0 | 1 | 0 | 16 | 46
| VV |  | "DPS 11-7102-02-05 ČOV TPCA – PD technologie čištění OV | [15 empty] | VV | 2 | 1 | True | 0 | ROZPOCET
| VV |  | "PS 03 SŘTP | [15 empty] | VV | 2 | 1 | True | 0 | ROZPOCET
| VV |  | "D.2 Dokumentace technických a technologických zařízení | [15 empty] | VV | 2 | 1 | True | 0 | ROZPOCET
| VV |  | "MONTÁŽ SŘTP | [15 empty] | VV | 2 | 1 | True | 0 | ROZPOCET
| VV |  | "Zednické výpomoci pro elektromontážní práce | [15 empty] | VV | 2 | 1 | True | 0 | ROZPOCET
| VV |  | "- vysekání, vyvrtání a vynechání rýh, kapes, prostupů pro rozvody a upevňovací prvky | [15 empty] | VV | 2 | 1 | True | 0 | ROZPOCET
| VV |  | "- zaplnění, zazdění nebo zabetonování rýh, kapes, prostupů | [15 empty] | VV | 2 | 1 | True | 0 | ROZPOCET
| VV |  | 1 |  | 1 | [13 empty] | VV | 2 | 2 | True | 0 | ROZPOCET
| VV |  | Součet |  | 1 | [13 empty] | VV | 2 | 4 | True | 1 | ROZPOCET
23 | K | 998741102 | Přesun hmot pro silnoproud stanovený z hmotnosti přesunovaného materiálu vodorovná dopravní vzdálenost do 50 m v objektech výšky přes 6 do 12 m | t | 0.499 |  | 0 | CS ÚRS 2018 02 |  |  | základní |  | 0 | 0 | 0 | 0 | 0 | 16 | K | 2 |  |  |  | ROZPOCET | 0 | 0 | 0 | 0 | 0 | 1 | 0 | 16 | 48
| PSC |  | Poznámka k souboru cen: Poznámka k souboru cen: 1. Ceny pro přesun hmot stanovený z hmotnosti přesunovaného materiálu se používají tehdy, pokud je možné určit hmotnost za celý stavební díl. Do této hmotnosti se započítává i hmotnost materiálů oceňovaných ve specifikaci. 2. Pokud nelze jednoznačně stanovit hmotnost přesunovaných materiálů, lze pro výpočet přesunu hmot použít orientačně procentní sazbu. Touto sazbou se vynásobí rozpočtové náklady za celý stavební díl včetně nákladů na materiál ve specifikacích. 3. Příplatek k cenám -1181 pro přesun prováděný bez použití mechanizace, tj. za ztížených podmínek, lze použít pouze pro hmotnost materiálu, která se tímto způsobem skutečně přemísťuje. | [15 empty] | PSC | 2
| D | 742 | Elektroinstalace - slaboproud |  |  |  | 0 | [5 empty] | 0 |  | 0 |  | 0 | 2 | D | 1 |  |  |  | ROZPOCET | [6 empty] | 0
24 | K | 742110123R | Montáž kabelového žlabu nosníku včetně konzol nebo závitových tyčí, šířky 50 mm | kus | 14 |  | 0 | R-položka |  |  | základní |  | 0 | 0 | 0 | 0 | 0 | 16 | K | 2 |  |  |  | ROZPOCET | 0 | 0 | 0 | 0 | 0 | 1 | 0 | 16 | 50
| VV |  | "DPS 11-7102-02-05 ČOV TPCA – PD technologie čištění OV | [15 empty] | VV | 2 | 1 | True | 0 | ROZPOCET
| VV |  | "PS 03 SŘTP | [15 empty] | VV | 2 | 1 | True | 0 | ROZPOCET
| VV |  | "D.2 Dokumentace technických a technologických zařízení | [15 empty] | VV | 2 | 1 | True | 0 | ROZPOCET
| VV |  | "MONTÁŽ SŘTP | [15 empty] | VV | 2 | 1 | True | 0 | ROZPOCET
| VV |  | "Nosné a ochranné kabelové konstrukce | [15 empty] | VV | 2 | 1 | True | 0 | ROZPOCET
| VV |  | "14kusů konzola pro upevnění úancéřových trubek šíře 250mm, montáž na stěnu ocel | [15 empty] | VV | 2 | 1 | True | 0 | ROZPOCET
| VV |  | "provedení žárově zinkované | [15 empty] | VV | 2 | 1 | True | 0 | ROZPOCET
| VV |  | 14 |  | 14 | [13 empty] | VV | 2 | 2 | True | 0 | ROZPOCET
| VV |  | Součet |  | 14 | [13 empty] | VV | 2 | 4 | True | 1 | ROZPOCET
25 | M | 34575562R | nosník dl. 50 | kus | 14 |  | 0 | R-položka |  |  | základní |  | 0 | 0 | 0 | 0 | 0 | 32 | M | 2 |  |  |  | ROZPOCET | 0 | 0 | 0 | 0 | 0 | 1 | 0 | 16 | 52
| VV |  | "DPS 11-7102-02-05 ČOV TPCA – PD technologie čištění OV | [15 empty] | VV | 2 | 1 | True | 0 | ROZPOCET
| VV |  | "PS 03 SŘTP | [15 empty] | VV | 2 | 1 | True | 0 | ROZPOCET
| VV |  | "D.2 Dokumentace technických a technologických zařízení | [15 empty] | VV | 2 | 1 | True | 0 | ROZPOCET
| VV |  | "DODÁVKA SŘTP | [15 empty] | VV | 2 | 1 | True | 0 | ROZPOCET
| VV |  | "Nosné a ochranné kabelové konstrukce | [15 empty] | VV | 2 | 1 | True | 0 | ROZPOCET
| VV |  | "14kusů konzola pro upevnění pancéřových trubek šíře 50mm, montáž na stěnu ocel | [15 empty] | VV | 2 | 1 | True | 0 | ROZPOCET
| VV |  | "provedení žárově zinkované | [15 empty] | VV | 2 | 1 | True | 0 | ROZPOCET
| VV |  | 14 |  | 14 | [13 empty] | VV | 2 | 2 | True | 0 | ROZPOCET
| VV |  | Součet |  | 14 | [13 empty] | VV | 2 | 4 | True | 1 | ROZPOCET
26 | M | 34573018R | spojovací materiál pro montáž kabelových žlabů | kus | 1 |  | 0 | R-položka |  |  | základní |  | 0 | 0 | 0 | 0 | 0 | 32 | M | 2 |  |  |  | ROZPOCET | 0 | 0 | 0 | 0 | 0 | 1 | 0 | 16 | 54
| VV |  | "DPS 11-7102-02-05 ČOV TPCA – PD technologie čištění OV | [15 empty] | VV | 2 | 1 | True | 0 | ROZPOCET
| VV |  | "PS 03 SŘTP | [15 empty] | VV | 2 | 1 | True | 0 | ROZPOCET
| VV |  | "D.2 Dokumentace technických a technologických zařízení | [15 empty] | VV | 2 | 1 | True | 0 | ROZPOCET
| VV |  | "DODÁVKA SŘTP | [15 empty] | VV | 2 | 1 | True | 0 | ROZPOCET
| VV |  | "Nosné a ochranné kabelové konstrukce | [15 empty] | VV | 2 | 1 | True | 0 | ROZPOCET
| VV |  | "montáž 14kusů konzola pro upevnění pancéřových trubek šíře 50mm, montáž na stěnu ocel | [15 empty] | VV | 2 | 1 | True | 0 | ROZPOCET
| VV |  | "šrouby vč. matice, úchytky | [15 empty] | VV | 2 | 1 | True | 0 | ROZPOCET
| VV |  | "1x spojovací materiál, provedení žárově zinkované | [15 empty] | VV | 2 | 1 | True | 0 | ROZPOCET
| VV |  | 1 |  | 1 | [13 empty] | VV | 2 | 2 | True | 0 | ROZPOCET
| VV |  | Součet |  | 1 | [13 empty] | VV | 2 | 4 | True | 1 | ROZPOCET
27 | K | 742330002R | Montáž provizorního řízení po dobu výstavby | kus | 1 |  | 0 | R-položka |  |  | základní |  | 0 | 0 | 0 | 0 | 0 | 16 | K | 2 |  |  |  | ROZPOCET | 0 | 0 | 0 | 0 | 0 | 1 | 0 | 16 | 56
| VV |  | "DPS 11-7102-02-05 ČOV TPCA – PD technologie čištění OV | [15 empty] | VV | 2 | 1 | True | 0 | ROZPOCET
| VV |  | "PS 03 SŘTP | [15 empty] | VV | 2 | 1 | True | 0 | ROZPOCET
| VV |  | "D.2 Dokumentace technických a technologických zařízení | [15 empty] | VV | 2 | 1 | True | 0 | ROZPOCET
| VV |  | "MONTÁŽ SŘTP | [15 empty] | VV | 2 | 1 | True | 0 | ROZPOCET
| VV |  | "PROVIZORIA | [15 empty] | VV | 2 | 1 | True | 0 | ROZPOCET
| VV |  | "1x provizorní řízení technologie během výstavby | [15 empty] | VV | 2 | 1 | True | 0 | ROZPOCET
| VV |  | 1 |  | 1 | [13 empty] | VV | 2 | 2 | True | 0 | ROZPOCET
| VV |  | Součet |  | 1 | [13 empty] | VV | 2 | 4 | True | 1 | ROZPOCET
28 | K | 742330011 | Montáž strukturované kabeláže zařízení do rozvaděče switche, UPS, DVR, server bez nastavení | kus | 3 |  | 0 | CS ÚRS 2018 02 |  |  | základní |  | 0 | 0 | 0 | 0 | 0 | 16 | K | 2 |  |  |  | ROZPOCET | 0 | 0 | 0 | 0 | 0 | 1 | 0 | 16 | 58
| VV |  | "DPS 11-7102-02-05 ČOV TPCA – PD technologie čištění OV | [15 empty] | VV | 2 | 1 | True | 0 | ROZPOCET
| VV |  | "PS 03 SŘTP | [15 empty] | VV | 2 | 1 | True | 0 | ROZPOCET
| VV |  | "D.2 Dokumentace technických a technologických zařízení | [15 empty] | VV | 2 | 1 | True | 0 | ROZPOCET
| VV |  | "MONTÁŽ SŘTP | [15 empty] | VV | 2 | 1 | True | 0 | ROZPOCET
| VV |  | "Pro DT1 dodat a osadit: | [15 empty] | VV | 2 | 1 | True | 0 | ROZPOCET
| VV |  | "napájecí zdroj UPS ON-LINE 230/230V AC, 1000VA | [15 empty] | VV | 2 | 1 | True | 0 | ROZPOCET
| VV |  | 1 |  | 1 | [13 empty] | VV | 2 | 2 | True | 0 | ROZPOCET
| VV |  | "Pro DT2 dodat a osadit: | [15 empty] | VV | 2 | 1 | True | 0 | ROZPOCET
| VV |  | "napájecí zdroj UPS ON-LINE 230/230V AC, 1000VA | [15 empty] | VV | 2 | 1 | True | 0 | ROZPOCET
| VV |  | 1 |  | 1 | [13 empty] | VV | 2 | 2 | True | 0 | ROZPOCET
| VV |  | "Pro SERVER na dozorně dodat a osadit: | [15 empty] | VV | 2 | 1 | True | 0 | ROZPOCET
| VV |  | "napájecí zdroj UPS ON-LINE 230/230V AC, 1000VA, krytí min. IP43 | [15 empty] | VV | 2 | 1 | True | 0 | ROZPOCET
| VV |  | 1 |  | 1 | [13 empty] | VV | 2 | 2 | True | 0 | ROZPOCET
| VV |  | Součet |  | 3 | [13 empty] | VV | 2 | 4 | True | 1 | ROZPOCET
29 | M | 220450007R | UPS on-line | kus | 1 |  | 0 | R-položka |  |  | základní |  | 0 | 0 | 0 | 0 | 0 | 32 | M | 2 |  |  |  | ROZPOCET | 0 | 0 | 0 | 0 | 0 | 1 | 0 | 16 | 60
| VV |  | "DPS 11-7102-02-05 ČOV TPCA – PD technologie čištění OV | [15 empty] | VV | 2 | 1 | True | 0 | ROZPOCET
| VV |  | "PS 03 SŘTP | [15 empty] | VV | 2 | 1 | True | 0 | ROZPOCET
| VV |  | "D.2 Dokumentace technických a technologických zařízení | [15 empty] | VV | 2 | 1 | True | 0 | ROZPOCET
| VV |  | "DODÁVKA SŘTP | [15 empty] | VV | 2 | 1 | True | 0 | ROZPOCET
| VV |  | "Pro DT1 dodat a osadit: | [15 empty] | VV | 2 | 1 | True | 0 | ROZPOCET
| VV |  | "napájecí zdroj UPS ON-LINE 230/230V AC, 1000VA | [15 empty] | VV | 2 | 1 | True | 0 | ROZPOCET
| VV |  | 1 |  | 1 | [13 empty] | VV | 2 | 2 | True | 0 | ROZPOCET
| VV |  | Součet |  | 1 | [13 empty] | VV | 2 | 4 | True | 1 | ROZPOCET
30 | M | 220450008R | UPS on-line | kus | 1 |  | 0 | R-položka |  |  | základní |  | 0 | 0 | 0 | 0 | 0 | 32 | M | 2 |  |  |  | ROZPOCET | 0 | 0 | 0 | 0 | 0 | 1 | 0 | 16 | 62
| VV |  | "DPS 11-7102-02-05 ČOV TPCA – PD technologie čištění OV | [15 empty] | VV | 2 | 1 | True | 0 | ROZPOCET
| VV |  | "PS 03 SŘTP | [15 empty] | VV | 2 | 1 | True | 0 | ROZPOCET
| VV |  | "D.2 Dokumentace technických a technologických zařízení | [15 empty] | VV | 2 | 1 | True | 0 | ROZPOCET
| VV |  | "DODÁVKA SŘTP | [15 empty] | VV | 2 | 1 | True | 0 | ROZPOCET
| VV |  | "Pro DT2 dodat a osadit: | [15 empty] | VV | 2 | 1 | True | 0 | ROZPOCET
| VV |  | "napájecí zdroj UPS ON-LINE 230/230V AC, 1000VA | [15 empty] | VV | 2 | 1 | True | 0 | ROZPOCET
| VV |  | 1 |  | 1 | [13 empty] | VV | 2 | 2 | True | 0 | ROZPOCET
| VV |  | Součet |  | 1 | [13 empty] | VV | 2 | 4 | True | 1 | ROZPOCET
31 | M | 220450009R | UPS on-line | kus | 1 |  | 0 | R-položka |  |  | základní |  | 0 | 0 | 0 | 0 | 0 | 32 | M | 2 |  |  |  | ROZPOCET | 0 | 0 | 0 | 0 | 0 | 1 | 0 | 16 | 64
| VV |  | "DPS 11-7102-02-05 ČOV TPCA – PD technologie čištění OV | [15 empty] | VV | 2 | 1 | True | 0 | ROZPOCET
| VV |  | "PS 03 SŘTP | [15 empty] | VV | 2 | 1 | True | 0 | ROZPOCET
| VV |  | "D.2 Dokumentace technických a technologických zařízení | [15 empty] | VV | 2 | 1 | True | 0 | ROZPOCET
| VV |  | "DODÁVKA SŘTP | [15 empty] | VV | 2 | 1 | True | 0 | ROZPOCET
| VV |  | "Pro SERVER na dozorně dodat a osadit: | [15 empty] | VV | 2 | 1 | True | 0 | ROZPOCET
| VV |  | "napájecí zdroj UPS ON-LINE 230/230V AC, 1000VA, krytí min. IP43 | [15 empty] | VV | 2 | 1 | True | 0 | ROZPOCET
| VV |  | 1 |  | 1 | [13 empty] | VV | 2 | 2 | True | 0 | ROZPOCET
| VV |  | Součet |  | 1 | [13 empty] | VV | 2 | 4 | True | 1 | ROZPOCET
32 | K | 742360412R | SW- SOFTWARE pro SCADA na dozorně | kus | 1 |  | 0 | R-položka |  |  | základní |  | 0 | 0 | 0 | 0 | 0 | 16 | K | 2 |  |  |  | ROZPOCET | 0 | 0 | 0 | 0 | 0 | 1 | 0 | 16 | 66
| VV |  | "DPS 11-7102-02-05 ČOV TPCA – PD technologie čištění OV | [15 empty] | VV | 2 | 1 | True | 0 | ROZPOCET
| VV |  | "PS 03 SŘTP | [15 empty] | VV | 2 | 1 | True | 0 | ROZPOCET
| VV |  | "D.2 Dokumentace technických a technologických zařízení | [15 empty] | VV | 2 | 1 | True | 0 | ROZPOCET
| VV |  | "MONTÁŽ SŘTP | [15 empty] | VV | 2 | 1 | True | 0 | ROZPOCET
| VV |  | "SOFTWARE pro SCADA na dozorně | [15 empty] | VV | 2 | 1 | True | 0 | ROZPOCET
| VV |  | "1x stávající software pro vizualizaci, vč. SQL protokolů je nutno doplnit o rozšiřovaná | [15 empty] | VV | 2 | 1 | True | 0 | ROZPOCET
| VV |  | "zařízení – dle výše uvedených textů D.2.3.1 TECHNICKÁ ZPRÁVA A SPECIFIKACE | [15 empty] | VV | 2 | 1 | True | 0 | ROZPOCET
| VV |  | 1 |  | 1 | [13 empty] | VV | 2 | 2 | True | 0 | ROZPOCET
| VV |  | Součet |  | 1 | [13 empty] | VV | 2 | 4 | True | 1 | ROZPOCET
33 | K | 742360413R | SW- SOFTWARE pro SCADA na místním obslužném terminálu na dveřích DT1 | kus | 1 |  | 0 | R-položka |  |  | základní |  | 0 | 0 | 0 | 0 | 0 | 16 | K | 2 |  |  |  | ROZPOCET | 0 | 0 | 0 | 0 | 0 | 1 | 0 | 16 | 68
| VV |  | "DPS 11-7102-02-05 ČOV TPCA – PD technologie čištění OV | [15 empty] | VV | 2 | 1 | True | 0 | ROZPOCET
| VV |  | "PS 03 SŘTP | [15 empty] | VV | 2 | 1 | True | 0 | ROZPOCET
| VV |  | "D.2 Dokumentace technických a technologických zařízení | [15 empty] | VV | 2 | 1 | True | 0 | ROZPOCET
| VV |  | "MONTÁŽ SŘTP | [15 empty] | VV | 2 | 1 | True | 0 | ROZPOCET
| VV |  | "SOFTWARE pro SCADA na místním obslužném terminálu na dveřích DT1 | [15 empty] | VV | 2 | 1 | True | 0 | ROZPOCET
| VV |  | "1x stávající software pro vizualizaci je nutno doplnit o rozšiřovaná zařízení – dle výše uvedených textů | [15 empty] | VV | 2 | 1 | True | 0 | ROZPOCET
| VV |  | "D.2.3.1 TECHNICKÁ ZPRÁVA A SPECIFIKACE | [15 empty] | VV | 2 | 1 | True | 0 | ROZPOCET
| VV |  | 1 |  | 1 | [13 empty] | VV | 2 | 2 | True | 0 | ROZPOCET
| VV |  | Součet |  | 1 | [13 empty] | VV | 2 | 4 | True | 1 | ROZPOCET
34 | K | 742360414R | SW- SOFTWARE pro SCADA na místním obslužném terminálu na dveřích DT2 | kus | 1 |  | 0 | R-položka |  |  | základní |  | 0 | 0 | 0 | 0 | 0 | 16 | K | 2 |  |  |  | ROZPOCET | 0 | 0 | 0 | 0 | 0 | 1 | 0 | 16 | 70
| VV |  | "DPS 11-7102-02-05 ČOV TPCA – PD technologie čištění OV | [15 empty] | VV | 2 | 1 | True | 0 | ROZPOCET
| VV |  | "PS 03 SŘTP | [15 empty] | VV | 2 | 1 | True | 0 | ROZPOCET
| VV |  | "D.2 Dokumentace technických a technologických zařízení | [15 empty] | VV | 2 | 1 | True | 0 | ROZPOCET
| VV |  | "MONTÁŽ SŘTP | [15 empty] | VV | 2 | 1 | True | 0 | ROZPOCET
| VV |  | "SOFTWARE pro SCADA na místním obslužném terminálu na dveřích DT2 | [15 empty] | VV | 2 | 1 | True | 0 | ROZPOCET
| VV |  | "1x stávající software pro vizualizaci je nutno doplnit o rozšiřovaná zařízení – dle výše uvedených textů | [15 empty] | VV | 2 | 1 | True | 0 | ROZPOCET
| VV |  | "D.2.3.1 TECHNICKÁ ZPRÁVA A SPECIFIKACE | [15 empty] | VV | 2 | 1 | True | 0 | ROZPOCET
| VV |  | 1 |  | 1 | [13 empty] | VV | 2 | 2 | True | 0 | ROZPOCET
| VV |  | Součet |  | 1 | [13 empty] | VV | 2 | 4 | True | 1 | ROZPOCET
35 | K | 742360415R | SW- SOFTWARE procesní stanice DT1 | kus | 1 |  | 0 | R-položka |  |  | základní |  | 0 | 0 | 0 | 0 | 0 | 16 | K | 2 |  |  |  | ROZPOCET | 0 | 0 | 0 | 0 | 0 | 1 | 0 | 16 | 72
| VV |  | "DPS 11-7102-02-05 ČOV TPCA – PD technologie čištění OV | [15 empty] | VV | 2 | 1 | True | 0 | ROZPOCET
| VV |  | "PS 03 SŘTP | [15 empty] | VV | 2 | 1 | True | 0 | ROZPOCET
| VV |  | "D.2 Dokumentace technických a technologických zařízení | [15 empty] | VV | 2 | 1 | True | 0 | ROZPOCET
| VV |  | "MONTÁŽ SŘTP | [15 empty] | VV | 2 | 1 | True | 0 | ROZPOCET
| VV |  | "SOFTWARE procesní stanice DT1 | [15 empty] | VV | 2 | 1 | True | 0 | ROZPOCET
| VV |  | "1x stávající software pro vizualizaci je nutno doplnit o rozšiřovaná zařízení – dle výše uvedených textů | [15 empty] | VV | 2 | 1 | True | 0 | ROZPOCET
| VV |  | "D.2.3.1 TECHNICKÁ ZPRÁVA A SPECIFIKACE | [15 empty] | VV | 2 | 1 | True | 0 | ROZPOCET
| VV |  | 1 |  | 1 | [13 empty] | VV | 2 | 2 | True | 0 | ROZPOCET
| VV |  | Součet |  | 1 | [13 empty] | VV | 2 | 4 | True | 1 | ROZPOCET
36 | K | 742360416R | SW- SOFTWARE procesní stanice DT2 | kus | 1 |  | 0 | R-položka |  |  | základní |  | 0 | 0 | 0 | 0 | 0 | 16 | K | 2 |  |  |  | ROZPOCET | 0 | 0 | 0 | 0 | 0 | 1 | 0 | 16 | 74
| VV |  | "DPS 11-7102-02-05 ČOV TPCA – PD technologie čištění OV | [15 empty] | VV | 2 | 1 | True | 0 | ROZPOCET
| VV |  | "PS 03 SŘTP | [15 empty] | VV | 2 | 1 | True | 0 | ROZPOCET
| VV |  | "D.2 Dokumentace technických a technologických zařízení | [15 empty] | VV | 2 | 1 | True | 0 | ROZPOCET
| VV |  | "MONTÁŽ SŘTP | [15 empty] | VV | 2 | 1 | True | 0 | ROZPOCET
| VV |  | "SOFTWARE procesní stanice DT2 | [15 empty] | VV | 2 | 1 | True | 0 | ROZPOCET
| VV |  | "1x stávající software pro vizualizaci je nutno doplnit o rozšiřovaná zařízení – dle výše uvedených textů | [15 empty] | VV | 2 | 1 | True | 0 | ROZPOCET
| VV |  | "D.2.3.1 TECHNICKÁ ZPRÁVA A SPECIFIKACE | [15 empty] | VV | 2 | 1 | True | 0 | ROZPOCET
| VV |  | 1 |  | 1 | [13 empty] | VV | 2 | 2 | True | 0 | ROZPOCET
| VV |  | Součet |  | 1 | [13 empty] | VV | 2 | 4 | True | 1 | ROZPOCET
37 | K | 742360418R | Seřízení, oživení a uvedení do provozu | kus | 3 |  | 0 | R-položka |  |  | základní |  | 0 | 0 | 0 | 0 | 0 | 16 | K | 2 |  |  |  | ROZPOCET | 0 | 0 | 0 | 0 | 0 | 1 | 0 | 16 | 76
| VV |  | "DPS 11-7102-02-05 ČOV TPCA – PD technologie čištění OV | [15 empty] | VV | 2 | 1 | True | 0 | ROZPOCET
| VV |  | "PS 03 SŘTP | [15 empty] | VV | 2 | 1 | True | 0 | ROZPOCET
| VV |  | "D.2 Dokumentace technických a technologických zařízení | [15 empty] | VV | 2 | 1 | True | 0 | ROZPOCET
| VV |  | "MONTÁŽ SŘTP | [15 empty] | VV | 2 | 1 | True | 0 | ROZPOCET
| VV |  | "1x sfunkční zkoušky, uvedení do provozu | [15 empty] | VV | 2 | 1 | True | 0 | ROZPOCET
| VV |  | 1 |  | 1 | [13 empty] | VV | 2 | 2 | True | 0 | ROZPOCET
| VV |  | "1x seřízení, oživení a uvedení do provozu jednotlivých zařízení SŘTP | [15 empty] | VV | 2 | 1 | True | 0 | ROZPOCET
| VV |  | 1 |  | 1 | [13 empty] | VV | 2 | 2 | True | 0 | ROZPOCET
| VV |  | "1x oživení a odzkoušení všech poruchových a provozních hlášení z rozvaděčů EI do rozvaděčů SŘTP | [15 empty] | VV | 2 | 1 | True | 0 | ROZPOCET
| VV |  | 1 |  | 1 | [13 empty] | VV | 2 | 2 | True | 0 | ROZPOCET
| VV |  | Součet |  | 3 | [13 empty] | VV | 2 | 4 | True | 1 | ROZPOCET
38 | K | 998742102 | Přesun hmot pro slaboproud stanovený z hmotnosti přesunovaného materiálu vodorovná dopravní vzdálenost do 50 m v objektech výšky přes 6 do 12 m | t | 0.11 |  | 0 | CS ÚRS 2018 02 |  |  | základní |  | 0 | 0 | 0 | 0 | 0 | 16 | K | 2 |  |  |  | ROZPOCET | 0 | 0 | 0 | 0 | 0 | 1 | 0 | 16 | 78
| PSC |  | Poznámka k souboru cen: Poznámka k souboru cen: 1. Ceny pro přesun hmot stanovený z hmotnosti přesunovaného materiálu se používají tehdy, pokud je možné určit hmotnost za celý stavební díl. Do této hmotnosti se započítává i hmotnost materiálů oceňovaných ve specifikaci. 2. Pokud nelze jednoznačně stanovit hmotnost přesunovaných materiálů, lze pro výpočet přesunu hmot použít orientačně procentní sazbu. Touto sazbou se vynásobí rozpočtové náklady za celý stavební díl včetně nákladů na materiál ve specifikacích. 3. Příplatek k cenám -2181 pro přesun prováděný bez použití mechanizace, tj. za ztížených podmínek, lze použít pouze pro hmotnost materiálu, která se tímto způsobem skutečně přemísťuje. | [15 empty] | PSC | 2
| D | M | Práce a dodávky M |  |  |  | 0 | [5 empty] | 0 |  | 0 |  | 0 | 3 | D | 0 |  |  |  | ROZPOCET | [6 empty] | 0
| D | 21-M | Elektromontáže |  |  |  | 0 | [5 empty] | 0 |  | 0 |  | 0 | 3 | D | 1 |  |  |  | ROZPOCET | [6 empty] | 0
39 | K | 210040742R | Nátěry ocelových součástí odmaštění | sada | 2 |  | 0 | R-položka |  |  | základní |  | 0 | 0 | 0 | 0 | 0 | 64 | K | 2 |  |  |  | ROZPOCET | 0 | 0 | 0 | 0 | 0 | 1 | 0 | 64 | 80
| VV |  | "DPS 11-7102-02-05 ČOV TPCA – PD technologie čištění OV | [15 empty] | VV | 2 | 1 | True | 0 | ROZPOCET
| VV |  | "PS 03 SŘTP | [15 empty] | VV | 2 | 1 | True | 0 | ROZPOCET
| VV |  | "D.2 Dokumentace technických a technologických zařízení | [15 empty] | VV | 2 | 1 | True | 0 | ROZPOCET
| VV |  | "DODÁVKA SŘTP | [15 empty] | VV | 2 | 1 | True | 0 | ROZPOCET
| VV |  | "0,80kg odmašťovací kapaliny pro odmaštění součástí vedení NN | [15 empty] | VV | 2 | 1 | True | 0 | ROZPOCET
| VV |  | 2 |  | 2 | [13 empty] | VV | 2 | 2 | True | 0 | ROZPOCET
| VV |  | Součet |  | 2 | [13 empty] | VV | 2 | 4 | True | 1 | ROZPOCET
40 | M | 24511134 | líh denaturovaný technický | litr | 2 |  | 0 | CS ÚRS 2018 02 |  |  | základní |  | 0 | 0 | 0 | 0 | 0 | 256 | M | 2 |  |  |  | ROZPOCET | 0 | 0 | 0 | 0 | 0 | 1 | 0 | 64 | 82
| VV |  | "DPS 11-7102-02-05 ČOV TPCA – PD technologie čištění OV | [15 empty] | VV | 2 | 1 | True | 0 | ROZPOCET
| VV |  | "PS 03 SŘTP | [15 empty] | VV | 2 | 1 | True | 0 | ROZPOCET
| VV |  | "D.2 Dokumentace technických a technologických zařízení | [15 empty] | VV | 2 | 1 | True | 0 | ROZPOCET
| VV |  | "DODÁVKA SŘTP | [15 empty] | VV | 2 | 1 | True | 0 | ROZPOCET
| VV |  | "0,80kg odmašťovací kapaliny pro odmaštění součástí vedení NN | [15 empty] | VV | 2 | 1 | True | 0 | ROZPOCET
| VV |  | 2 |  | 2 | [13 empty] | VV | 2 | 2 | True | 0 | ROZPOCET
| VV |  | Součet |  | 2 | [13 empty] | VV | 2 | 4 | True | 1 | ROZPOCET
41 | K | 210064005R | Nátěry nn nátěr základní jednosložkový | sada | 1.6 |  | 0 | R-položka |  |  | základní |  | 0 | 0 | 0 | 0 | 0 | 64 | K | 2 |  |  |  | ROZPOCET | 0 | 0 | 0 | 0 | 0 | 1 | 0 | 64 | 84
| VV |  | "DPS 11-7102-02-05 ČOV TPCA – PD technologie čištění OV | [15 empty] | VV | 2 | 1 | True | 0 | ROZPOCET
| VV |  | "PS 03 SŘTP | [15 empty] | VV | 2 | 1 | True | 0 | ROZPOCET
| VV |  | "D.2 Dokumentace technických a technologických zařízení | [15 empty] | VV | 2 | 1 | True | 0 | ROZPOCET
| VV |  | "MONTÁŽ SŘTP | [15 empty] | VV | 2 | 1 | True | 0 | ROZPOCET
| VV |  | "2x 0,80kg základová barva pro natírání ocelových konstrukcí | [15 empty] | VV | 2 | 1 | True | 0 | ROZPOCET
| VV |  | 2*0,80 |  | 1.6 | [13 empty] | VV | 2 | 2 | True | 0 | ROZPOCET
| VV |  | Součet |  | 1.6 | [13 empty] | VV | 2 | 4 | True | 1 | ROZPOCET
42 | M | 24626715 | hmota nátěrová syntetická základní antikorozní na kovy | litr | 1.6 |  | 0 | CS ÚRS 2018 02 |  |  | základní |  | 0 | 0 | 0 | 0 | 0 | 256 | M | 2 |  |  |  | ROZPOCET | 0 | 0 | 0 | 0 | 0 | 1 | 0 | 64 | 86
| VV |  | "DPS 11-7102-02-05 ČOV TPCA – PD technologie čištění OV | [15 empty] | VV | 2 | 1 | True | 0 | ROZPOCET
| VV |  | "PS 03 SŘTP | [15 empty] | VV | 2 | 1 | True | 0 | ROZPOCET
| VV |  | "D.2 Dokumentace technických a technologických zařízení | [15 empty] | VV | 2 | 1 | True | 0 | ROZPOCET
| VV |  | "DODÁVKA SŘTP | [15 empty] | VV | 2 | 1 | True | 0 | ROZPOCET
| VV |  | "2x 0,80kg základová barva pro natírání ocelových konstrukcí | [15 empty] | VV | 2 | 1 | True | 0 | ROZPOCET
| VV |  | 2*0,80 |  | 1.6 | [13 empty] | VV | 2 | 2 | True | 0 | ROZPOCET
| VV |  | Součet |  | 1.6 | [13 empty] | VV | 2 | 4 | True | 1 | ROZPOCET
43 | M | 24592701R | spray bal. 0,4 litru | kus | 1 |  | 0 | R-položka |  |  | základní |  | 0 | 0 | 0 | 0 | 0 | 256 | M | 2 |  |  |  | ROZPOCET | 0 | 0 | 0 | 0 | 0 | 1 | 0 | 64 | 88
| VV |  | "DPS 11-7102-02-05 ČOV TPCA – PD technologie čištění OV | [15 empty] | VV | 2 | 1 | True | 0 | ROZPOCET
| VV |  | "PS 03 SŘTP | [15 empty] | VV | 2 | 1 | True | 0 | ROZPOCET
| VV |  | "D.2 Dokumentace technických a technologických zařízení | [15 empty] | VV | 2 | 1 | True | 0 | ROZPOCET
| VV |  | "DODÁVKA SŘTP | [15 empty] | VV | 2 | 1 | True | 0 | ROZPOCET
| VV |  | "1x zinkový sprej | [15 empty] | VV | 2 | 1 | True | 0 | ROZPOCET
| VV |  | "ošetření řezů a vrtání pozinkovaných konstrukcí | [15 empty] | VV | 2 | 1 | True | 0 | ROZPOCET
| VV |  | 1 |  | 1 | [13 empty] | VV | 2 | 2 | True | 0 | ROZPOCET
| VV |  | Součet |  | 1 | [13 empty] | VV | 2 | 4 | True | 1 | ROZPOCET
44 | K | 210064007R | Nátěry nn nátěr vrchní jednosložkový | sada | 1.6 |  | 0 | R-položka |  |  | základní |  | 0 | 0 | 0 | 0 | 0 | 64 | K | 2 |  |  |  | ROZPOCET | 0 | 0 | 0 | 0 | 0 | 1 | 0 | 64 | 90
| VV |  | "DPS 11-7102-02-05 ČOV TPCA – PD technologie čištění OV | [15 empty] | VV | 2 | 1 | True | 0 | ROZPOCET
| VV |  | "PS 03 SŘTP | [15 empty] | VV | 2 | 1 | True | 0 | ROZPOCET
| VV |  | "D.2 Dokumentace technických a technologických zařízení | [15 empty] | VV | 2 | 1 | True | 0 | ROZPOCET
| VV |  | "MONTÁŽ SŘTP | [15 empty] | VV | 2 | 1 | True | 0 | ROZPOCET
| VV |  | "2x 0,80kg vrchní barva pro natírání ocelových konstrukcí | [15 empty] | VV | 2 | 1 | True | 0 | ROZPOCET
| VV |  | 2*0,80 |  | 1.6 | [13 empty] | VV | 2 | 2 | True | 0 | ROZPOCET
| VV |  | Součet |  | 1.6 | [13 empty] | VV | 2 | 4 | True | 1 | ROZPOCET
45 | M | 24621560 | hmota nátěrová syntetická vrchní (email) na kovy | kg | 1.6 |  | 0 | CS ÚRS 2018 02 |  |  | základní |  | 0 | 0 | 0 | 0 | 0 | 256 | M | 2 |  |  |  | ROZPOCET | 0 | 0 | 0 | 0 | 0 | 1 | 0 | 64 | 92
| VV |  | "DPS 11-7102-02-05 ČOV TPCA – PD technologie čištění OV | [15 empty] | VV | 2 | 1 | True | 0 | ROZPOCET
| VV |  | "PS 03 SŘTP | [15 empty] | VV | 2 | 1 | True | 0 | ROZPOCET
| VV |  | "D.2 Dokumentace technických a technologických zařízení | [15 empty] | VV | 2 | 1 | True | 0 | ROZPOCET
| VV |  | "DODÁVKA SŘTP | [15 empty] | VV | 2 | 1 | True | 0 | ROZPOCET
| VV |  | "2x 0,80kg vrchní barva pro natírání ocelových konstrukcí | [15 empty] | VV | 2 | 1 | True | 0 | ROZPOCET
| VV |  | 2*0,80 |  | 1.6 | [13 empty] | VV | 2 | 2 | True | 0 | ROZPOCET
| VV |  | Součet |  | 1.6 | [13 empty] | VV | 2 | 4 | True | 1 | ROZPOCET
46 | K | 210070131 | Montáž podpěrek a průchodek průchodek pro kabely ucpávkových vývodek do průměru 42 mm | kus | 100 |  | 0 | CS ÚRS 2018 02 |  |  | základní |  | 0 | 0 | 0 | 0 | 0 | 64 | K | 2 |  |  |  | ROZPOCET | 0 | 0 | 0 | 0 | 0 | 1 | 0 | 64 | 94
| VV |  | "DPS 11-7102-02-05 ČOV TPCA – PD technologie čištění OV | [15 empty] | VV | 2 | 1 | True | 0 | ROZPOCET
| VV |  | "PS 03 SŘTP | [15 empty] | VV | 2 | 1 | True | 0 | ROZPOCET
| VV |  | "D.2 Dokumentace technických a technologických zařízení | [15 empty] | VV | 2 | 1 | True | 0 | ROZPOCET
| VV |  | "MONTÁŽ SŘTP | [15 empty] | VV | 2 | 1 | True | 0 | ROZPOCET
| VV |  | "100ks kabelová průchodka 21mm PVC | [15 empty] | VV | 2 | 1 | True | 0 | ROZPOCET
| VV |  | 100 |  | 100 | [13 empty] | VV | 2 | 2 | True | 0 | ROZPOCET
| VV |  | Součet |  | 100 | [13 empty] | VV | 2 | 4 | True | 1 | ROZPOCET
47 | M | 48477261R | kabelová průchodka kulatá max. průměr kabelu 21mm PVC | kus | 100 |  | 0 | R-položka |  |  | základní |  | 0 | 0 | 0 | 0 | 0 | 256 | M | 2 |  |  |  | ROZPOCET | 0 | 0 | 0 | 0 | 0 | 1 | 0 | 64 | 96
| VV |  | "DPS 11-7102-02-05 ČOV TPCA – PD technologie čištění OV | [15 empty] | VV | 2 | 1 | True | 0 | ROZPOCET
| VV |  | "PS 03 SŘTP | [15 empty] | VV | 2 | 1 | True | 0 | ROZPOCET
| VV |  | "D.2 Dokumentace technických a technologických zařízení | [15 empty] | VV | 2 | 1 | True | 0 | ROZPOCET
| VV |  | "DODÁVKA SŘTP | [15 empty] | VV | 2 | 1 | True | 0 | ROZPOCET
| VV |  | "100ks kabelová průchodka 21mm PVC | [15 empty] | VV | 2 | 1 | True | 0 | ROZPOCET
| VV |  | 100 |  | 100 | [13 empty] | VV | 2 | 2 | True | 0 | ROZPOCET
| VV |  | Součet |  | 100 | [13 empty] | VV | 2 | 4 | True | 1 | ROZPOCET
| D | 22-M | Montáže technologických zařízení pro dopravní stavby |  |  |  | 0 | [5 empty] | 0 |  | 0 |  | 0 | 3 | D | 1 |  |  |  | ROZPOCET | [6 empty] | 0
48 | K | 220060771 | Montáž kabelu sdělovacího párového volně uloženého včetně přistavení kabelového bubnu ke kabelové komoře nebo telekomunikačnímu kanálku, pročištění otvoru v tvárnicové, žlabové nebo trubkové trase a zatažení kabelu, odříznutí kabelu, uzavření konců a uzavření kabelu ručně zatahovaného TCEKE, TCEKFE, TCEKFY, TCEKEZE -Y, TCEKPFLEY, TCEKPFLEZE -Y s jádrem 1,00 mm 1 až 7 P | m | 225.6 |  | 0 | CS ÚRS 2018 02 |  |  | základní |  | 0 | 0 | 0 | 0 | 0 | 64 | K | 2 |  |  |  | ROZPOCET | 0 | 0 | 0 | 0 | 0 | 1 | 0 | 64 | 98
| VV |  | "DPS 11-7102-02-05 ČOV TPCA – PD technologie čištění OV | [15 empty] | VV | 2 | 1 | True | 0 | ROZPOCET
| VV |  | "PS 03 SŘTP | [15 empty] | VV | 2 | 1 | True | 0 | ROZPOCET
| VV |  | "D.2 Dokumentace technických a technologických zařízení | [15 empty] | VV | 2 | 1 | True | 0 | ROZPOCET
| VV |  | "MONTÁŽ SŘTP | [15 empty] | VV | 2 | 1 | True | 0 | ROZPOCET
| VV |  | "0,30m kabel pro vnější signály TCEKFE 4x2x1, pevně uložen | [15 empty] | VV | 2 | 1 | True | 0 | ROZPOCET
| VV |  | "pozice QI 125 - QI 125/Fv125 | [15 empty] | VV | 2 | 1 | True | 0 | ROZPOCET
| VV |  | 0,30 |  | 0.3 | [13 empty] | VV | 2 | 2 | True | 0 | ROZPOCET
| VV |  | "85,00m kabel pro vnější signály TCEKFE 4x2x1, pevně uložen | [15 empty] | VV | 2 | 1 | True | 0 | ROZPOCET
| VV |  | "pozice QI 125/Fv125 - DT1 | [15 empty] | VV | 2 | 1 | True | 0 | ROZPOCET
| VV |  | 85,00 |  | 85 | [13 empty] | VV | 2 | 2 | True | 0 | ROZPOCET
| VV |  | "0,30m kabel pro vnější signály TCEKFE 4x2x1, pevně uložen | [15 empty] | VV | 2 | 1 | True | 0 | ROZPOCET
| VV |  | "pozice FIQ 142 - FIQ 142/Fv142 | [15 empty] | VV | 2 | 1 | True | 0 | ROZPOCET
| VV |  | 0,30 |  | 0.3 | [13 empty] | VV | 2 | 2 | True | 0 | ROZPOCET
| VV |  | "140,00m kabel pro vnější signály TCEKFE 4x2x1, pevně uložen | [15 empty] | VV | 2 | 1 | True | 0 | ROZPOCET
| VV |  | "pozice FIQ 142/Fv1425 - DT2 | [15 empty] | VV | 2 | 1 | True | 0 | ROZPOCET
| VV |  | 140,00 |  | 140 | [13 empty] | VV | 2 | 2 | True | 0 | ROZPOCET
| VV |  | Součet |  | 225.6 | [13 empty] | VV | 2 | 4 | True | 1 | ROZPOCET
49 | M | 34123565R | kabel sdělovací Cu TCEKFE 4x2x1 | m | 225.6 |  | 0 | R-položka |  |  | základní |  | 0 | 0 | 0 | 0 | 0 | 256 | M | 2 |  |  |  | ROZPOCET | 0 | 0 | 0 | 0 | 0 | 1 | 0 | 64 | 100
| VV |  | "DPS 11-7102-02-05 ČOV TPCA – PD technologie čištění OV | [15 empty] | VV | 2 | 1 | True | 0 | ROZPOCET
| VV |  | "PS 03 SŘTP | [15 empty] | VV | 2 | 1 | True | 0 | ROZPOCET
| VV |  | "D.2 Dokumentace technických a technologických zařízení | [15 empty] | VV | 2 | 1 | True | 0 | ROZPOCET
| VV |  | "DODÁVKA SŘTP | [15 empty] | VV | 2 | 1 | True | 0 | ROZPOCET
| VV |  | "0,30m kabel pro vnější signály TCEKFE 4x2x1, pevně uložen | [15 empty] | VV | 2 | 1 | True | 0 | ROZPOCET
| VV |  | "pozice QI 125 - QI 125/Fv125 | [15 empty] | VV | 2 | 1 | True | 0 | ROZPOCET
| VV |  | 0,30 |  | 0.3 | [13 empty] | VV | 2 | 2 | True | 0 | ROZPOCET
| VV |  | "85,00m kabel pro vnější signály TCEKFE 4x2x1, pevně uložen | [15 empty] | VV | 2 | 1 | True | 0 | ROZPOCET
| VV |  | "pozice QI 125/Fv125 - DT1 | [15 empty] | VV | 2 | 1 | True | 0 | ROZPOCET
| VV |  | 85,00 |  | 85 | [13 empty] | VV | 2 | 2 | True | 0 | ROZPOCET
| VV |  | "0,30m kabel pro vnější signály TCEKFE 4x2x1, pevně uložen | [15 empty] | VV | 2 | 1 | True | 0 | ROZPOCET
| VV |  | "pozice FIQ 142 - FIQ 142/Fv142 | [15 empty] | VV | 2 | 1 | True | 0 | ROZPOCET
| VV |  | 0,30 |  | 0.3 | [13 empty] | VV | 2 | 2 | True | 0 | ROZPOCET
| VV |  | "140,00m kabel pro vnější signály TCEKFE 4x2x1, pevně uložen | [15 empty] | VV | 2 | 1 | True | 0 | ROZPOCET
| VV |  | "pozice FIQ 142/Fv1425 - DT2 | [15 empty] | VV | 2 | 1 | True | 0 | ROZPOCET
| VV |  | 140,00 |  | 140 | [13 empty] | VV | 2 | 2 | True | 0 | ROZPOCET
| VV |  | Součet |  | 225.6 | [13 empty] | VV | 2 | 4 | True | 1 | ROZPOCET
| D | 35-M | Montáž čerpadel, kompr.a vodoh.zař. |  |  |  | 0 | [5 empty] | 0 |  | 0 |  | 0 | 3 | D | 1 |  |  |  | ROZPOCET | [6 empty] | 0
50 | K | 350380004R | Zařízení pro chemickou úpravu vody Montáž chlorovací přístroj - měření volného chloru | kus | 1 |  | 0 | R-položka |  |  | základní |  | 0 | 0 | 0 | 0 | 0 | 64 | K | 2 |  |  |  | ROZPOCET | 0 | 0 | 0 | 0 | 0 | 1 | 0 | 64 | 102
| VV |  | "DPS 11-7102-02-05 ČOV TPCA – PD technologie čištění OV | [15 empty] | VV | 2 | 1 | True | 0 | ROZPOCET
| VV |  | "PS 03 SŘTP | [15 empty] | VV | 2 | 1 | True | 0 | ROZPOCET
| VV |  | "D.2 Dokumentace technických a technologických zařízení | [15 empty] | VV | 2 | 1 | True | 0 | ROZPOCET
| VV |  | "MONTÁŽ SŘTP | [15 empty] | VV | 2 | 1 | True | 0 | ROZPOCET
| VV |  | "Měření pH a teploty v rozdělovači před aktivačními nádržemi | [15 empty] | VV | 2 | 1 | True | 0 | ROZPOCET
| VV |  | "1x digitální pHD senzor s měřením rozdílu potenciálů mezi měrnou, referenční a titanovou | [15 empty] | VV | 2 | 1 | True | 0 | ROZPOCET
| VV |  | " elektrodou s výměnným solným rozhraním | [15 empty] | VV | 2 | 1 | True | 0 | ROZPOCET
| VV |  | "montážní závit 1" do ponorné armatury nebo T-kusu | [15 empty] | VV | 2 | 1 | True | 0 | ROZPOCET
| VV |  | "rozsah: +2…14, citlivost: +/-0,01pH, stabilita: 0,03/24hod | [15 empty] | VV | 2 | 1 | True | 0 | ROZPOCET
| VV |  | "včetně integrovaného kabelu 10,00m s konektorem sc a integrovaného teplotního snímače | [15 empty] | VV | 2 | 1 | True | 0 | ROZPOCET
| VV |  | "včetně ponorné nerez instalační armatury kloubového uchycení na stojan o délce 2,3m | [15 empty] | VV | 2 | 1 | True | 0 | ROZPOCET
| VV |  | "součástí dodávky je: univerzální digitální kontrolér, zabudované matematické funkce pro řízení procesů | [15 empty] | VV | 2 | 1 | True | 0 | ROZPOCET
| VV |  | " PID regulátor, integrovaná IČ komunikace pro stahování dat, servisní port pro upgrade software | [15 empty] | VV | 2 | 1 | True | 0 | ROZPOCET
| VV |  | " datalogging kanálu (hodnoty a události) po dobu 6 měsíců, grafický podsvícený display | [15 empty] | VV | 2 | 1 | True | 0 | ROZPOCET
| VV |  | "interface: | [15 empty] | VV | 2 | 1 | True | 0 | ROZPOCET
| VV |  | " 2x 0/4…20 mA libovolně programovatelné, aktivní, funkce HOLD při poruše, kalibraci a údržbě | [15 empty] | VV | 2 | 1 | True | 0 | ROZPOCET
| VV |  | " 3x relé 230Vac/ 5A, libovolně programovatelné | [15 empty] | VV | 2 | 1 | True | 0 | ROZPOCET
| VV |  | "pozice QI 125 | [15 empty] | VV | 2 | 1 | True | 0 | ROZPOCET
| VV |  | 1 |  | 1 | [13 empty] | VV | 2 | 2 | True | 0 | ROZPOCET
| VV |  | Součet |  | 1 | [13 empty] | VV | 2 | 4 | True | 1 | ROZPOCET
51 | M | 48467121R | měření pH a teploty | kus | 1 |  | 0 | R-položka |  |  | základní |  | 0 | 0 | 0 | 0 | 0 | 256 | M | 2 |  |  |  | ROZPOCET | 0 | 0 | 0 | 0 | 0 | 1 | 0 | 64 | 104
| VV |  | "DPS 11-7102-02-05 ČOV TPCA – PD technologie čištění OV | [15 empty] | VV | 2 | 1 | True | 0 | ROZPOCET
| VV |  | "PS 03 SŘTP | [15 empty] | VV | 2 | 1 | True | 0 | ROZPOCET
| VV |  | "D.2 Dokumentace technických a technologických zařízení | [15 empty] | VV | 2 | 1 | True | 0 | ROZPOCET
| VV |  | "DODÁVKA SŘTP | [15 empty] | VV | 2 | 1 | True | 0 | ROZPOCET
| VV |  | "Měření pH a teploty v rozdělovači před aktivačními nádržemi | [15 empty] | VV | 2 | 1 | True | 0 | ROZPOCET
| VV |  | "1x digitální pHD senzor s měřením rozdílu potenciálů mezi měrnou, referenční a titanovou | [15 empty] | VV | 2 | 1 | True | 0 | ROZPOCET
| VV |  | " elektrodou s výměnným solným rozhraním | [15 empty] | VV | 2 | 1 | True | 0 | ROZPOCET
| VV |  | "montážní závit 1" do ponorné armatury nebo T-kusu | [15 empty] | VV | 2 | 1 | True | 0 | ROZPOCET
| VV |  | "rozsah: +2…14, citlivost: +/-0,01pH, stabilita: 0,03/24hod | [15 empty] | VV | 2 | 1 | True | 0 | ROZPOCET
| VV |  | "včetně integrovaného kabelu 10,00m s konektorem sc a integrovaného teplotního snímače | [15 empty] | VV | 2 | 1 | True | 0 | ROZPOCET
| VV |  | "včetně ponorné nerez instalační armatury kloubového uchycení na stojan o délce 2,3m | [15 empty] | VV | 2 | 1 | True | 0 | ROZPOCET
| VV |  | "součástí dodávky je: univerzální digitální kontrolér, zabudované matematické funkce pro řízení procesů | [15 empty] | VV | 2 | 1 | True | 0 | ROZPOCET
| VV |  | " PID regulátor, integrovaná IČ komunikace pro stahování dat, servisní port pro upgrade software | [15 empty] | VV | 2 | 1 | True | 0 | ROZPOCET
| VV |  | " datalogging kanálu (hodnoty a události) po dobu 6 měsíců, grafický podsvícený display | [15 empty] | VV | 2 | 1 | True | 0 | ROZPOCET
| VV |  | "interface: | [15 empty] | VV | 2 | 1 | True | 0 | ROZPOCET
| VV |  | " 2x 0/4…20 mA libovolně programovatelné, aktivní, funkce HOLD při poruše, kalibraci a údržbě | [15 empty] | VV | 2 | 1 | True | 0 | ROZPOCET
| VV |  | " 3x relé 230Vac/ 5A, libovolně programovatelné | [15 empty] | VV | 2 | 1 | True | 0 | ROZPOCET
| VV |  | "pozice QI 125 | [15 empty] | VV | 2 | 1 | True | 0 | ROZPOCET
| VV |  | 1 |  | 1 | [13 empty] | VV | 2 | 2 | True | 0 | ROZPOCET
| VV |  | Součet |  | 1 | [13 empty] | VV | 2 | 4 | True | 1 | ROZPOCET
52 | K | 350380005R | Zařízení pro chemickou úpravu vody Montáž měřící přístroj - měření koncentrace rozpuštěného kyslíku | kus | 1 |  | 0 | R-položka |  |  | základní |  | 0 | 0 | 0 | 0 | 0 | 64 | K | 2 |  |  |  | ROZPOCET | 0 | 0 | 0 | 0 | 0 | 1 | 0 | 64 | 106
| VV |  | "DPS 11-7102-02-05 ČOV TPCA – PD technologie čištění OV | [15 empty] | VV | 2 | 1 | True | 0 | ROZPOCET
| VV |  | "PS 03 SŘTP | [15 empty] | VV | 2 | 1 | True | 0 | ROZPOCET
| VV |  | "D.2 Dokumentace technických a technologických zařízení | [15 empty] | VV | 2 | 1 | True | 0 | ROZPOCET
| VV |  | "MONTÁŽ SŘTP | [15 empty] | VV | 2 | 1 | True | 0 | ROZPOCET
| VV |  | "Měření O2 v aktivaci 1 | [15 empty] | VV | 2 | 1 | True | 0 | ROZPOCET
| VV |  | "1x optická kyslíková sonda pro měření koncentrace rozpuštěného kyslíku ve vodách | [15 empty] | VV | 2 | 1 | True | 0 | ROZPOCET
| VV |  | "provedení nerezová ocel, bez adaptéru | [15 empty] | VV | 2 | 1 | True | 0 | ROZPOCET
| VV |  | "včetně digitálního převodníku pro analýzy kapalin a kabelu dl. 7,00m | [15 empty] | VV | 2 | 1 | True | 0 | ROZPOCET
| VV |  | "pozice QIC 133 | [15 empty] | VV | 2 | 1 | True | 0 | ROZPOCET
| VV |  | 1 |  | 1 | [13 empty] | VV | 2 | 2 | True | 0 | ROZPOCET
| VV |  | Součet |  | 1 | [13 empty] | VV | 2 | 4 | True | 1 | ROZPOCET
53 | M | 48467122R | měření rozpuštěného kyslíku | kus | 1 |  | 0 | R-položka |  |  | základní |  | 0 | 0 | 0 | 0 | 0 | 256 | M | 2 |  |  |  | ROZPOCET | 0 | 0 | 0 | 0 | 0 | 1 | 0 | 64 | 108
| VV |  | "DPS 11-7102-02-05 ČOV TPCA – PD technologie čištění OV | [15 empty] | VV | 2 | 1 | True | 0 | ROZPOCET
| VV |  | "PS 03 SŘTP | [15 empty] | VV | 2 | 1 | True | 0 | ROZPOCET
| VV |  | "D.2 Dokumentace technických a technologických zařízení | [15 empty] | VV | 2 | 1 | True | 0 | ROZPOCET
| VV |  | "DODÁVKA SŘTP | [15 empty] | VV | 2 | 1 | True | 0 | ROZPOCET
| VV |  | "Měření O2 v aktivaci 1 | [15 empty] | VV | 2 | 1 | True | 0 | ROZPOCET
| VV |  | "1x optická kyslíková sonda pro měření koncentrace rozpuštěného kyslíku ve vodách | [15 empty] | VV | 2 | 1 | True | 0 | ROZPOCET
| VV |  | "provedení nerezová ocel, bez adaptéru | [15 empty] | VV | 2 | 1 | True | 0 | ROZPOCET
| VV |  | "včetně digitálního převodníku pro analýzy kapalin a kabelu dl. 7,00m | [15 empty] | VV | 2 | 1 | True | 0 | ROZPOCET
| VV |  | "pozice QIC 133 | [15 empty] | VV | 2 | 1 | True | 0 | ROZPOCET
| VV |  | 1 |  | 1 | [13 empty] | VV | 2 | 2 | True | 0 | ROZPOCET
| VV |  | Součet |  | 1 | [13 empty] | VV | 2 | 4 | True | 1 | ROZPOCET
| D | 36-M | Montáž prov.,měř. a regul. zařízení |  |  |  | 0 | [5 empty] | 0 |  | 0 |  | 0 | 3 | D | 1 |  |  |  | ROZPOCET | [6 empty] | 0
54 | K | 360410134R | Montáž měření průtoku s Parshallovým žlabem | kus | 1 |  | 0 | R-položka |  |  | základní |  | 0 | 0 | 0 | 0 | 0 | 64 | K | 2 |  |  |  | ROZPOCET | 0 | 0 | 0 | 0 | 0 | 1 | 0 | 64 | 110
55 | M | 48476060R | ultrazvukový průtokoměr s Parshallovým žlabem | soubor | 1 |  | 0 | R-položka |  |  | základní |  | 0 | 0 | 0 | 0 | 0 | 256 | M | 2 |  |  |  | ROZPOCET | 0 | 0 | 0 | 0 | 0 | 1 | 0 | 64 | 112
56 | K | 360410313R | Demontáže a úpravy na stávajícím zařízení SŘTP | sada | 1 |  | 0 | R-položka |  |  | základní |  | 0 | 0 | 0 | 0 | 0 | 64 | K | 2 |  |  |  | ROZPOCET | 0 | 0 | 0 | 0 | 0 | 1 | 0 | 64 | 114
| VV |  | "VRI/SOD/2016/13 DVZ Bakov nad Jizerou ČOV, Intenzifikace | [15 empty] | VV | 2 | 1 | True | 0 | ROZPOCET
| VV |  | "SKUPINA PROVOZNÍCH SOUBORŮ 01 - Úpravy na kanalizaci | [15 empty] | VV | 2 | 1 | True | 0 | ROZPOCET
| VV |  | "PS 02-06 - SŘTP | [15 empty] | VV | 2 | 1 | True | 0 | ROZPOCET
| VV |  | "D.8 Dokumentace technických a technologických zařízení - SŘTP | [15 empty] | VV | 2 | 1 | True | 0 | ROZPOCET
| VV |  | "DEMONTÁŽ SŘTP | [15 empty] | VV | 2 | 1 | True | 0 | ROZPOCET
| VV |  | "1x demontáže a úpravy na stávajícím zařízení SŘTP | [15 empty] | VV | 2 | 1 | True | 0 | ROZPOCET
| VV |  | "Nedílnou součástí se stává při demontážích provozní dokumentace stávajícího stavu provozovatele | [15 empty] | VV | 2 | 1 | True | 0 | ROZPOCET
| VV |  | " a úzká koordinační činnost mezi provozovatelem rekonstruované ČOV a dodavatelem PS03. | [15 empty] | VV | 2 | 1 | True | 0 | ROZPOCET
| VV |  | 1 |  | 1 | [13 empty] | VV | 2 | 2 | True | 0 | ROZPOCET
| VV |  | Součet |  | 1 | [13 empty] | VV | 2 | 4 | True | 1 | ROZPOCET
| D | 46-M | Zemní práce při extr.mont.pracích |  |  |  | 0 | [5 empty] | 0 |  | 0 |  | 0 | 3 | D | 1 |  |  |  | ROZPOCET | [6 empty] | 0
57 | K | 460010011 | Vytyčení trasy vedení kabelového podzemního v zastavěném prostoru | km | 0.114 |  | 0 | CS ÚRS 2018 02 |  |  | základní |  | 0 | 0 | 0 | 0 | 0 | 64 | K | 2 |  |  |  | ROZPOCET | 0 | 0 | 0 | 0 | 0 | 1 | 0 | 64 | 116
| PSC |  | Poznámka k souboru cen: Poznámka k souboru cen: 1. V cenách jsou zahrnuty i náklady na: a) pochůzky projektovanou tratí, b) vyznačení budoucí trasy, c) rozmístění, očíslování a označení opěrných bodů, d) označení překážek a míst pro kabelové prostupy a podchodové štoly. | [15 empty] | PSC | 2
| VV |  | "DPS 11-7102-02-05 ČOV TPCA – PD technologie čištění OV | [15 empty] | VV | 2 | 1 | True | 0 | ROZPOCET
| VV |  | "PS 03 SŘTP | [15 empty] | VV | 2 | 1 | True | 0 | ROZPOCET
| VV |  | "D.2 Dokumentace technických a technologických zařízení | [15 empty] | VV | 2 | 1 | True | 0 | ROZPOCET
| VV |  | "MONTÁŽ SŘTP | [15 empty] | VV | 2 | 1 | True | 0 | ROZPOCET
| VV |  | "Zemní práce | [15 empty] | VV | 2 | 1 | True | 0 | ROZPOCET
| VV |  | "Trasa z rozvodny (DT1) k rozdělovacímu objektu (pro měření pH kyselosti kalů) | [15 empty] | VV | 2 | 1 | True | 0 | ROZPOCET
| VV |  | "12,00 výkop pro venkovní kabelové trasy SŘTP | [15 empty] | VV | 2 | 1 | True | 0 | ROZPOCET
| VV |  | 12,00/1000 |  | 0.012 | [13 empty] | VV | 2 | 2 | True | 0 | ROZPOCET
| VV |  | "Trasa z rozvodny k měrnému objektu – Parshallův žlab | [15 empty] | VV | 2 | 1 | True | 0 | ROZPOCET
| VV |  | "92,00 výkop pro venkovní kabelové trasy SŘTP | [15 empty] | VV | 2 | 1 | True | 0 | ROZPOCET
| VV |  | 92,00/1000 |  | 0.092 | [13 empty] | VV | 2 | 2 | True | 0 | ROZPOCET
| VV |  | "Trasa pod vozovkou z rozvodny k měrnému objektu – Parshallův žlab | [15 empty] | VV | 2 | 1 | True | 0 | ROZPOCET
| VV |  | "10,00 výkop pro venkovní kabelové trasy SŘTP | [15 empty] | VV | 2 | 1 | True | 0 | ROZPOCET
| VV |  | 10,00/1000 |  | 0.01 | [13 empty] | VV | 2 | 2 | True | 0 | ROZPOCET
| VV |  | Součet |  | 0.114 | [13 empty] | VV | 2 | 4 | True | 1 | ROZPOCET
58 | K | 460030011 | Přípravné terénní práce sejmutí drnu včetně nařezání a uložení na hromady nebo naložení na dopravní prostředek jakékoliv tloušťky | m2 | 99.2 |  | 0 | CS ÚRS 2018 02 |  |  | základní |  | 0 | 0 | 0 | 0 | 0 | 64 | K | 2 |  |  |  | ROZPOCET | 0 | 0 | 0 | 0 | 0 | 1 | 0 | 64 | 118
| PSC |  | Poznámka k souboru cen: Poznámka k souboru cen: 1. V cenách -0001 až -0007 nejsou zahrnuty náklady na odstranění kamenů, kořenů a ostatních nevhodných přimísenin, tyto práce se oceňují individuálně. 2. U cen -0021 až -0025 se u středně hustého porostu uvažuje hustota do 3 ks/m2, u hustého porostu přes 3 ks/m2. 3. U ceny -0092 se počítá první vytržený obrubník trojnásobnou délkou. | [15 empty] | PSC | 2
| VV |  | "DPS 11-7102-02-05 ČOV TPCA – PD technologie čištění OV | [15 empty] | VV | 2 | 1 | True | 0 | ROZPOCET
| VV |  | "PS 03 SŘTP | [15 empty] | VV | 2 | 1 | True | 0 | ROZPOCET
| VV |  | "D.2 Dokumentace technických a technologických zařízení | [15 empty] | VV | 2 | 1 | True | 0 | ROZPOCET
| VV |  | "MONTÁŽ SŘTP | [15 empty] | VV | 2 | 1 | True | 0 | ROZPOCET
| VV |  | "Zemní práce | [15 empty] | VV | 2 | 1 | True | 0 | ROZPOCET
| VV |  | "Trasa z rozvodny (DT1) k rozdělovacímu objektu (pro měření pH kyselosti kalů) | [15 empty] | VV | 2 | 1 | True | 0 | ROZPOCET
| VV |  | "12,00 terénní úpravy v místě výkopu pro venkovní kabelové trasy SŘTP | [15 empty] | VV | 2 | 1 | True | 0 | ROZPOCET
| VV |  | "výkop rýhy š. 0,60m, hl. 0,70m | [15 empty] | VV | 2 | 1 | True | 0 | ROZPOCET
| VV |  | 12,00*0,60 |  | 7.2 | [13 empty] | VV | 2 | 2 | True | 0 | ROZPOCET
| VV |  | "POZN.: | [15 empty] | VV | 2 | 1 | True | 0 | ROZPOCET
| VV |  | "Trasa z rozvodny (DT1) k rozdělovacímu objektu (pro měření pH kyselosti kalů) | [15 empty] | VV | 2 | 1 | True | 0 | ROZPOCET
| VV |  | "výkop rýhy š. 1,00m, h. 0,70m, dl. 22,00m je součástí PS 02 Elektrotechnologická část | [15 empty] | VV | 2 | 1 | True | 0 | ROZPOCET
| VV |  | "výkop rýhy š. 1,00m, h. 1,00m, dl. 6,00m je součástí PS 02 Elektrotechnologická část | [15 empty] | VV | 2 | 1 | True | 0 | ROZPOCET
| VV |  | Mezisoučet |  | 7.2 | [13 empty] | VV | 2 | 3 | True | 0 | ROZPOCET
| VV |  | "Trasa z rozvodny k měrnému objektu – Parshallův žlab | [15 empty] | VV | 2 | 1 | True | 0 | ROZPOCET
| VV |  | "92,00 terénní úpravy v místě výkopu pro venkovní kabelové trasy SŘTP | [15 empty] | VV | 2 | 1 | True | 0 | ROZPOCET
| VV |  | "výkop rýhy š. 1,00m, hl. 0,70m | [15 empty] | VV | 2 | 1 | True | 0 | ROZPOCET
| VV |  | 92,00*1,00 |  | 92 | [13 empty] | VV | 2 | 2 | True | 0 | ROZPOCET
| VV |  | Mezisoučet |  | 92 | [13 empty] | VV | 2 | 3 | True | 0 | ROZPOCET
| VV |  | "POZN.: | [15 empty] | VV | 2 | 1 | True | 0 | ROZPOCET
| VV |  | "Trasa pod vozovkou z rozvodny k měrnému objektu – Parshallův žlab | [15 empty] | VV | 2 | 1 | True | 0 | ROZPOCET
| VV |  | "terénní úpravy sjou součástí stavebního objektu | [15 empty] | VV | 2 | 1 | True | 0 | ROZPOCET
| VV |  | Součet |  | 99.2 | [13 empty] | VV | 2 | 4 | True | 1 | ROZPOCET
59 | K | 460030015 | Přípravné terénní práce odstranění travnatého porostu kosení a shrabávání trávy | m2 | 99.2 |  | 0 | CS ÚRS 2018 02 |  |  | základní |  | 0 | 0 | 0 | 0 | 0 | 64 | K | 2 |  |  |  | ROZPOCET | 0 | 0 | 0 | 0 | 0 | 1 | 0 | 64 | 120
| PSC |  | Poznámka k souboru cen: Poznámka k souboru cen: 1. V cenách -0001 až -0007 nejsou zahrnuty náklady na odstranění kamenů, kořenů a ostatních nevhodných přimísenin, tyto práce se oceňují individuálně. 2. U cen -0021 až -0025 se u středně hustého porostu uvažuje hustota do 3 ks/m2, u hustého porostu přes 3 ks/m2. 3. U ceny -0092 se počítá první vytržený obrubník trojnásobnou délkou. | [15 empty] | PSC | 2
| VV |  | "DPS 11-7102-02-05 ČOV TPCA – PD technologie čištění OV | [15 empty] | VV | 2 | 1 | True | 0 | ROZPOCET
| VV |  | "PS 03 SŘTP | [15 empty] | VV | 2 | 1 | True | 0 | ROZPOCET
| VV |  | "D.2 Dokumentace technických a technologických zařízení | [15 empty] | VV | 2 | 1 | True | 0 | ROZPOCET
| VV |  | "MONTÁŽ SŘTP | [15 empty] | VV | 2 | 1 | True | 0 | ROZPOCET
| VV |  | "Zemní práce | [15 empty] | VV | 2 | 1 | True | 0 | ROZPOCET
| VV |  | "Trasa z rozvodny (DT1) k rozdělovacímu objektu (pro měření pH kyselosti kalů) | [15 empty] | VV | 2 | 1 | True | 0 | ROZPOCET
| VV |  | "12,00 terénní úpravy v místě výkopu pro venkovní kabelové trasy SŘTP | [15 empty] | VV | 2 | 1 | True | 0 | ROZPOCET
| VV |  | "výkop rýhy š. 0,60m, hl. 0,70m | [15 empty] | VV | 2 | 1 | True | 0 | ROZPOCET
| VV |  | 12,00*0,60 |  | 7.2 | [13 empty] | VV | 2 | 2 | True | 0 | ROZPOCET
| VV |  | "POZN.: | [15 empty] | VV | 2 | 1 | True | 0 | ROZPOCET
| VV |  | "Trasa z rozvodny (DT1) k rozdělovacímu objektu (pro měření pH kyselosti kalů) | [15 empty] | VV | 2 | 1 | True | 0 | ROZPOCET
| VV |  | "výkop rýhy š. 1,00m, h. 0,70m, dl. 22,00m je součástí PS 02 Elektrotechnologická část | [15 empty] | VV | 2 | 1 | True | 0 | ROZPOCET
| VV |  | "výkop rýhy š. 1,00m, h. 1,00m, dl. 6,00m je součástí PS 02 Elektrotechnologická část | [15 empty] | VV | 2 | 1 | True | 0 | ROZPOCET
| VV |  | Mezisoučet |  | 7.2 | [13 empty] | VV | 2 | 3 | True | 0 | ROZPOCET
| VV |  | "Trasa z rozvodny k měrnému objektu – Parshallův žlab | [15 empty] | VV | 2 | 1 | True | 0 | ROZPOCET
| VV |  | "92,00 terénní úpravy v místě výkopu pro venkovní kabelové trasy SŘTP | [15 empty] | VV | 2 | 1 | True | 0 | ROZPOCET
| VV |  | "výkop rýhy š. 1,00m, hl. 0,70m | [15 empty] | VV | 2 | 1 | True | 0 | ROZPOCET
| VV |  | 92,00*1,00 |  | 92 | [13 empty] | VV | 2 | 2 | True | 0 | ROZPOCET
| VV |  | Mezisoučet |  | 92 | [13 empty] | VV | 2 | 3 | True | 0 | ROZPOCET
| VV |  | "POZN.: | [15 empty] | VV | 2 | 1 | True | 0 | ROZPOCET
| VV |  | "Trasa pod vozovkou z rozvodny k měrnému objektu – Parshallův žlab | [15 empty] | VV | 2 | 1 | True | 0 | ROZPOCET
| VV |  | "terénní úpravy sjou součástí stavebního objektu | [15 empty] | VV | 2 | 1 | True | 0 | ROZPOCET
| VV |  | Součet |  | 99.2 | [13 empty] | VV | 2 | 4 | True | 1 | ROZPOCET
60 | K | 460150523 | Hloubení zapažených i nezapažených kabelových rýh ručně včetně urovnání dna s přemístěním výkopku do vzdálenosti 3 m od okraje jámy nebo naložením na dopravní prostředek šířky 60 cm, hloubky 70 cm, v hornině třídy 3 | m | 12 |  | 0 | CS ÚRS 2018 02 |  |  | základní |  | 0 | 0 | 0 | 0 | 0 | 64 | K | 2 |  |  |  | ROZPOCET | 0 | 0 | 0 | 0 | 0 | 1 | 0 | 64 | 122
| PSC |  | Poznámka k souboru cen: Poznámka k souboru cen: 1. Ceny hloubení rýh v hornině třídy 6 a 7 se oceňují cenami souboru cen 460 20- . Hloubení nezapažených kabelových rýh strojně. | [15 empty] | PSC | 2
61 | K | 460151033 | Hloubení zapažených i nezapažených kabelových rýh ručně včetně urovnání dna s přemístěním výkopku do vzdálenosti 3 m od okraje jámy nebo naložením na dopravní prostředek šířky 100 cm, hloubky 70 cm, v hornině třídy 3 | m | 92 |  | 0 | CS ÚRS 2018 02 |  |  | základní |  | 0 | 0 | 0 | 0 | 0 | 64 | K | 2 |  |  |  | ROZPOCET | 0 | 0 | 0 | 0 | 0 | 1 | 0 | 64 | 124
| PSC |  | Poznámka k souboru cen: Poznámka k souboru cen: 1. Ceny hloubení rýh v hornině třídy 6 a 7 se oceňují cenami souboru cen 460 20- . Hloubení nezapažených kabelových rýh strojně. | [15 empty] | PSC | 2
| VV |  | "DPS 11-7102-02-05 ČOV TPCA – PD technologie čištění OV | [15 empty] | VV | 2 | 1 | True | 0 | ROZPOCET
| VV |  | "PS 03 SŘTP | [15 empty] | VV | 2 | 1 | True | 0 | ROZPOCET
| VV |  | "D.2 Dokumentace technických a technologických zařízení | [15 empty] | VV | 2 | 1 | True | 0 | ROZPOCET
| VV |  | "MONTÁŽ SŘTP | [15 empty] | VV | 2 | 1 | True | 0 | ROZPOCET
| VV |  | "Zemní práce | [15 empty] | VV | 2 | 1 | True | 0 | ROZPOCET
| VV |  | "Trasa z rozvodny k měrnému objektu – Parshallův žlab | [15 empty] | VV | 2 | 1 | True | 0 | ROZPOCET
| VV |  | "92,00 výkop pro venkovní kabelové trasy SŘTP | [15 empty] | VV | 2 | 1 | True | 0 | ROZPOCET
| VV |  | "výkop rýhy š. 1,00m, hl. 0,70m | [15 empty] | VV | 2 | 1 | True | 0 | ROZPOCET
| VV |  | 92,00 |  | 92 | [13 empty] | VV | 2 | 2 | True | 0 | ROZPOCET
| VV |  | Součet |  | 92 | [13 empty] | VV | 2 | 4 | True | 1 | ROZPOCET
62 | K | 460151063 | Hloubení zapažených i nezapažených kabelových rýh ručně včetně urovnání dna s přemístěním výkopku do vzdálenosti 3 m od okraje jámy nebo naložením na dopravní prostředek šířky 100 cm, hloubky 100 cm, v hornině třídy 3 | m | 10 |  | 0 | CS ÚRS 2018 02 |  |  | základní |  | 0 | 0 | 0 | 0 | 0 | 64 | K | 2 |  |  |  | ROZPOCET | 0 | 0 | 0 | 0 | 0 | 1 | 0 | 64 | 126
| PSC |  | Poznámka k souboru cen: Poznámka k souboru cen: 1. Ceny hloubení rýh v hornině třídy 6 a 7 se oceňují cenami souboru cen 460 20- . Hloubení nezapažených kabelových rýh strojně. | [15 empty] | PSC | 2
| VV |  | "DPS 11-7102-02-05 ČOV TPCA – PD technologie čištění OV | [15 empty] | VV | 2 | 1 | True | 0 | ROZPOCET
| VV |  | "PS 03 SŘTP | [15 empty] | VV | 2 | 1 | True | 0 | ROZPOCET
| VV |  | "D.2 Dokumentace technických a technologických zařízení | [15 empty] | VV | 2 | 1 | True | 0 | ROZPOCET
| VV |  | "MONTÁŽ SŘTP | [15 empty] | VV | 2 | 1 | True | 0 | ROZPOCET
| VV |  | "Zemní práce | [15 empty] | VV | 2 | 1 | True | 0 | ROZPOCET
| VV |  | "Trasa pod vozovkou z rozvodny k měrnému objektu – Parshallův žlab | [15 empty] | VV | 2 | 1 | True | 0 | ROZPOCET
| VV |  | "10,00 výkop pro venkovní kabelové trasy SŘTP | [15 empty] | VV | 2 | 1 | True | 0 | ROZPOCET
| VV |  | "výkop rýhy š. 1,00m, hl. 1,00m | [15 empty] | VV | 2 | 1 | True | 0 | ROZPOCET
| VV |  | 10,00 |  | 10 | [13 empty] | VV | 2 | 2 | True | 0 | ROZPOCET
| VV |  | Součet |  | 10 | [13 empty] | VV | 2 | 4 | True | 1 | ROZPOCET
63 | K | 460421134 | Kabelové lože včetně podsypu, zhutnění a urovnání povrchu z písku nebo štěrkopísku tloušťky 10 cm nad kabel zakryté betonovými deskami vel. 50 x 20 cm, šířky lože přes 50 do 60 cm | m | 12 |  | 0 | CS ÚRS 2018 02 |  |  | základní |  | 0 | 0 | 0 | 0 | 0 | 64 | K | 2 |  |  |  | ROZPOCET | 0 | 0 | 0 | 0 | 0 | 1 | 0 | 64 | 128
| PSC |  | Poznámka k souboru cen: Poznámka k souboru cen: 1. V cenách -1021 až -1072, -1121 až -1172 a -1221 až -1272 nejsou započteny náklady na dodávku betonových a plastových desek. Tato dodávka se oceňuje ve specifikaci. | [15 empty] | PSC | 2
| VV |  | "DPS 11-7102-02-05 ČOV TPCA – PD technologie čištění OV | [15 empty] | VV | 2 | 1 | True | 0 | ROZPOCET
| VV |  | "PS 03 SŘTP | [15 empty] | VV | 2 | 1 | True | 0 | ROZPOCET
| VV |  | "D.2 Dokumentace technických a technologických zařízení | [15 empty] | VV | 2 | 1 | True | 0 | ROZPOCET
| VV |  | "MONTÁŽ SŘTP | [15 empty] | VV | 2 | 1 | True | 0 | ROZPOCET
| VV |  | "Zemní práce | [15 empty] | VV | 2 | 1 | True | 0 | ROZPOCET
| VV |  | "Trasa z rozvodny (DT1) k rozdělovacímu objektu (pro měření pH kyselosti kalů) | [15 empty] | VV | 2 | 1 | True | 0 | ROZPOCET
| VV |  | "12,00 zakrytí pískového lože prefabrikovanou deskou | [15 empty] | VV | 2 | 1 | True | 0 | ROZPOCET
| VV |  | 12,00 |  | 12 | [13 empty] | VV | 2 | 2 | True | 0 | ROZPOCET
| VV |  | Součet |  | 12 | [13 empty] | VV | 2 | 4 | True | 1 | ROZPOCET
64 | M | 59213004 | deska krycí betonová 50 x 17/10 x 3,5 cm | m | 12 |  | 0 | CS ÚRS 2018 02 |  |  | základní |  | 0 | 0 | 0 | 0 | 0 | 256 | M | 2 |  |  |  | ROZPOCET | 0 | 0 | 0 | 0 | 0 | 1 | 0 | 64 | 130
| VV |  | "DPS 11-7102-02-05 ČOV TPCA – PD technologie čištění OV | [15 empty] | VV | 2 | 1 | True | 0 | ROZPOCET
| VV |  | "PS 03 SŘTP | [15 empty] | VV | 2 | 1 | True | 0 | ROZPOCET
| VV |  | "D.2 Dokumentace technických a technologických zařízení | [15 empty] | VV | 2 | 1 | True | 0 | ROZPOCET
| VV |  | "DODÁVKA SŘTP | [15 empty] | VV | 2 | 1 | True | 0 | ROZPOCET
| VV |  | "Zemní práce | [15 empty] | VV | 2 | 1 | True | 0 | ROZPOCET
| VV |  | "Trasa z rozvodny (DT1) k rozdělovacímu objektu (pro měření pH kyselosti kalů) | [15 empty] | VV | 2 | 1 | True | 0 | ROZPOCET
| VV |  | "12,00 zakrytí pískového lože prefabrikovanou deskou | [15 empty] | VV | 2 | 1 | True | 0 | ROZPOCET
| VV |  | 12,00 |  | 12 | [13 empty] | VV | 2 | 2 | True | 0 | ROZPOCET
| VV |  | Součet |  | 12 | [13 empty] | VV | 2 | 4 | True | 1 | ROZPOCET
65 | K | 460421137R | Kabelové lože včetně podsypu, zhutnění a urovnání povrchu z písku nebo štěrkopísku tloušťky 10 cm nad kabel zakryté betonovými deskami vel. 50 x 20 cm, šířky lože přes 80 do 100 cm | m | 130 |  | 0 | R-položka |  |  | základní |  | 0 | 0 | 0 | 0 | 0 | 64 | K | 2 |  |  |  | ROZPOCET | 0 | 0 | 0 | 0 | 0 | 1 | 0 | 64 | 132
| PSC |  | Poznámka k souboru cen: Poznámka k souboru cen: 1. V cenách -1021 až -1072, -1121 až -1172 a -1221 až -1272 nejsou započteny náklady na dodávku betonových a plastových desek. Tato dodávka se oceňuje ve specifikaci. | [15 empty] | PSC | 2
| VV |  | "DPS 11-7102-02-05 ČOV TPCA – PD technologie čištění OV | [15 empty] | VV | 2 | 1 | True | 0 | ROZPOCET
| VV |  | "PS 03 SŘTP | [15 empty] | VV | 2 | 1 | True | 0 | ROZPOCET
| VV |  | "D.2 Dokumentace technických a technologických zařízení | [15 empty] | VV | 2 | 1 | True | 0 | ROZPOCET
| VV |  | "MONTÁŽ SŘTP | [15 empty] | VV | 2 | 1 | True | 0 | ROZPOCET
| VV |  | "Zemní práce | [15 empty] | VV | 2 | 1 | True | 0 | ROZPOCET
| VV |  | "Trasa z rozvodny (DT1) k rozdělovacímu objektu (pro měření pH kyselosti kalů) | [15 empty] | VV | 2 | 1 | True | 0 | ROZPOCET
| VV |  | "22,00 zakrytí pískového lože prefabrikovanou deskou | [15 empty] | VV | 2 | 1 | True | 0 | ROZPOCET
| VV |  | 22,00 |  | 22 | [13 empty] | VV | 2 | 2 | True | 0 | ROZPOCET
| VV |  | "6,00 zakrytí pískového lože prefabrikovanou deskou | [15 empty] | VV | 2 | 1 | True | 0 | ROZPOCET
| VV |  | 6,00 |  | 6 | [13 empty] | VV | 2 | 2 | True | 0 | ROZPOCET
| VV |  | Mezisoučet |  | 28 | [13 empty] | VV | 2 | 3 | True | 0 | ROZPOCET
| VV |  | "Trasa z rozvodny k měrnému objektu – Parshallův žlab | [15 empty] | VV | 2 | 1 | True | 0 | ROZPOCET
| VV |  | "92,00 zakrytí pískového lože prefabrikovanou deskou | [15 empty] | VV | 2 | 1 | True | 0 | ROZPOCET
| VV |  | 92,00 |  | 92 | [13 empty] | VV | 2 | 2 | True | 0 | ROZPOCET
| VV |  | Mezisoučet |  | 92 | [13 empty] | VV | 2 | 3 | True | 0 | ROZPOCET
| VV |  | "Trasa pod vozovkou z rozvodny k měrnému objektu – Parshallův žlab | [15 empty] | VV | 2 | 1 | True | 0 | ROZPOCET
| VV |  | "10,00 zakrytí pískového lože prefabrikovanou deskou | [15 empty] | VV | 2 | 1 | True | 0 | ROZPOCET
| VV |  | 10,00 |  | 10 | [13 empty] | VV | 2 | 2 | True | 0 | ROZPOCET
| VV |  | Mezisoučet |  | 10 | [13 empty] | VV | 2 | 3 | True | 0 | ROZPOCET
| VV |  | Součet |  | 130 | [13 empty] | VV | 2 | 4 | True | 1 | ROZPOCET
66 | M | 59213004 | deska krycí betonová 50 x 17/10 x 3,5 cm | m | 130 |  | 0 | CS ÚRS 2018 02 |  |  | základní |  | 0 | 0 | 0 | 0 | 0 | 256 | M | 2 |  |  |  | ROZPOCET | 0 | 0 | 0 | 0 | 0 | 1 | 0 | 64 | 134
| VV |  | "DPS 11-7102-02-05 ČOV TPCA – PD technologie čištění OV | [15 empty] | VV | 2 | 1 | True | 0 | ROZPOCET
| VV |  | "PS 03 SŘTP | [15 empty] | VV | 2 | 1 | True | 0 | ROZPOCET
| VV |  | "D.2 Dokumentace technických a technologických zařízení | [15 empty] | VV | 2 | 1 | True | 0 | ROZPOCET
| VV |  | "DODÁVKA SŘTP | [15 empty] | VV | 2 | 1 | True | 0 | ROZPOCET
| VV |  | "Zemní práce | [15 empty] | VV | 2 | 1 | True | 0 | ROZPOCET
| VV |  | "Trasa z rozvodny (DT1) k rozdělovacímu objektu (pro měření pH kyselosti kalů) | [15 empty] | VV | 2 | 1 | True | 0 | ROZPOCET
| VV |  | "22,00 zakrytí pískového lože prefabrikovanou deskou | [15 empty] | VV | 2 | 1 | True | 0 | ROZPOCET
| VV |  | 22,00 |  | 22 | [13 empty] | VV | 2 | 2 | True | 0 | ROZPOCET
| VV |  | "6,00 zakrytí pískového lože prefabrikovanou deskou | [15 empty] | VV | 2 | 1 | True | 0 | ROZPOCET
| VV |  | 6,00 |  | 6 | [13 empty] | VV | 2 | 2 | True | 0 | ROZPOCET
| VV |  | Mezisoučet |  | 28 | [13 empty] | VV | 2 | 3 | True | 0 | ROZPOCET
| VV |  | "Trasa z rozvodny k měrnému objektu – Parshallův žlab | [15 empty] | VV | 2 | 1 | True | 0 | ROZPOCET
| VV |  | "92,00 zakrytí pískového lože prefabrikovanou deskou | [15 empty] | VV | 2 | 1 | True | 0 | ROZPOCET
| VV |  | 92,00 |  | 92 | [13 empty] | VV | 2 | 2 | True | 0 | ROZPOCET
| VV |  | Mezisoučet |  | 92 | [13 empty] | VV | 2 | 3 | True | 0 | ROZPOCET
| VV |  | "Trasa pod vozovkou z rozvodny k měrnému objektu – Parshallův žlab | [15 empty] | VV | 2 | 1 | True | 0 | ROZPOCET
| VV |  | "10,00 zakrytí pískového lože prefabrikovanou deskou | [15 empty] | VV | 2 | 1 | True | 0 | ROZPOCET
| VV |  | 10,00 |  | 10 | [13 empty] | VV | 2 | 2 | True | 0 | ROZPOCET
| VV |  | Mezisoučet |  | 10 | [13 empty] | VV | 2 | 3 | True | 0 | ROZPOCET
| VV |  | Součet |  | 130 | [13 empty] | VV | 2 | 4 | True | 1 | ROZPOCET
67 | K | 460421183R | Kabelové lože zakryté plastovou fólií, šířky lože přes 25 do 50 cm | m | 142 |  | 0 | R-položka |  |  | základní |  | 0 | 0 | 0 | 0 | 0 | 64 | K | 2 |  |  |  | ROZPOCET | 0 | 0 | 0 | 0 | 0 | 1 | 0 | 64 | 136
| PSC |  | Poznámka k souboru cen: Poznámka k souboru cen: 1. V cenách -1021 až -1072, -1121 až -1172 a -1221 až -1272 nejsou započteny náklady na dodávku betonových a plastových desek. Tato dodávka se oceňuje ve specifikaci. | [15 empty] | PSC | 2
| VV |  | "DPS 11-7102-02-05 ČOV TPCA – PD technologie čištění OV | [15 empty] | VV | 2 | 1 | True | 0 | ROZPOCET
| VV |  | "PS 03 SŘTP | [15 empty] | VV | 2 | 1 | True | 0 | ROZPOCET
| VV |  | "D.2 Dokumentace technických a technologických zařízení | [15 empty] | VV | 2 | 1 | True | 0 | ROZPOCET
| VV |  | "MONTÁŽ SŘTP | [15 empty] | VV | 2 | 1 | True | 0 | ROZPOCET
| VV |  | "Zemní práce | [15 empty] | VV | 2 | 1 | True | 0 | ROZPOCET
| VV |  | "Trasa z rozvodny (DT1) k rozdělovacímu objektu (pro měření pH kyselosti kalů) | [15 empty] | VV | 2 | 1 | True | 0 | ROZPOCET
| VV |  | "12,00 zakrytí pískového lože výstražnou folií | [15 empty] | VV | 2 | 1 | True | 0 | ROZPOCET
| VV |  | 12,00 |  | 12 | [13 empty] | VV | 2 | 2 | True | 0 | ROZPOCET
| VV |  | "22,00 zakrytí pískového lože výstražnou folií | [15 empty] | VV | 2 | 1 | True | 0 | ROZPOCET
| VV |  | 22,00 |  | 22 | [13 empty] | VV | 2 | 2 | True | 0 | ROZPOCET
| VV |  | "6,00 zakrytí pískového lože výstražnou folií | [15 empty] | VV | 2 | 1 | True | 0 | ROZPOCET
| VV |  | 6,00 |  | 6 | [13 empty] | VV | 2 | 2 | True | 0 | ROZPOCET
| VV |  | Mezisoučet |  | 40 | [13 empty] | VV | 2 | 3 | True | 0 | ROZPOCET
| VV |  | "Trasa z rozvodny k měrnému objektu – Parshallův žlab | [15 empty] | VV | 2 | 1 | True | 0 | ROZPOCET
| VV |  | "92,00 zakrytí pískového lože výstražnou folií | [15 empty] | VV | 2 | 1 | True | 0 | ROZPOCET
| VV |  | 92,00 |  | 92 | [13 empty] | VV | 2 | 2 | True | 0 | ROZPOCET
| VV |  | Mezisoučet |  | 92 | [13 empty] | VV | 2 | 3 | True | 0 | ROZPOCET
| VV |  | "Trasa pod vozovkou z rozvodny k měrnému objektu – Parshallův žlab | [15 empty] | VV | 2 | 1 | True | 0 | ROZPOCET
| VV |  | "10,00 zakrytí pískového lože výstražnou folií | [15 empty] | VV | 2 | 1 | True | 0 | ROZPOCET
| VV |  | 10,00 |  | 10 | [13 empty] | VV | 2 | 2 | True | 0 | ROZPOCET
| VV |  | Mezisoučet |  | 10 | [13 empty] | VV | 2 | 3 | True | 0 | ROZPOCET
| VV |  | Součet |  | 142 | [13 empty] | VV | 2 | 4 | True | 1 | ROZPOCET
68 | K | 460520174 | Montáž trubek ochranných uložených volně do rýhy plastových ohebných, vnitřního průměru přes 90 do 110 mm | m | 108 |  | 0 | CS ÚRS 2018 02 |  |  | základní |  | 0 | 0 | 0 | 0 | 0 | 64 | K | 2 |  |  |  | ROZPOCET | 0 | 0 | 0 | 0 | 0 | 1 | 0 | 64 | 138
| VV |  | "DPS 11-7102-02-05 ČOV TPCA – PD technologie čištění OV | [15 empty] | VV | 2 | 1 | True | 0 | ROZPOCET
| VV |  | "PS 03 SŘTP | [15 empty] | VV | 2 | 1 | True | 0 | ROZPOCET
| VV |  | "D.2 Dokumentace technických a technologických zařízení | [15 empty] | VV | 2 | 1 | True | 0 | ROZPOCET
| VV |  | "MONTÁŽ SŘTP | [15 empty] | VV | 2 | 1 | True | 0 | ROZPOCET
| VV |  | "Zemní práce | [15 empty] | VV | 2 | 1 | True | 0 | ROZPOCET
| VV |  | "Trasa z rozvodny (DT1) k rozdělovacímu objektu (pro měření pH kyselosti kalů) | [15 empty] | VV | 2 | 1 | True | 0 | ROZPOCET
| VV |  | "6,00 korugovaná elektroinstalační chránička 94/100, uložená ve výkopu | [15 empty] | VV | 2 | 1 | True | 0 | ROZPOCET
| VV |  | 6,00 |  | 6 | [13 empty] | VV | 2 | 2 | True | 0 | ROZPOCET
| VV |  | "Trasa z rozvodny k měrnému objektu – Parshallův žlab | [15 empty] | VV | 2 | 1 | True | 0 | ROZPOCET
| VV |  | "92,00 korugovaná elektroinstalační chránička 94/100, uložená ve výkopu | [15 empty] | VV | 2 | 1 | True | 0 | ROZPOCET
| VV |  | 92,00 |  | 92 | [13 empty] | VV | 2 | 2 | True | 0 | ROZPOCET
| VV |  | "Trasa pod vozovkou z rozvodny k měrnému objektu – Parshallův žlab | [15 empty] | VV | 2 | 1 | True | 0 | ROZPOCET
| VV |  | "10,00 korugovaná elektroinstalační chránička 94/100, uložená ve výkopu | [15 empty] | VV | 2 | 1 | True | 0 | ROZPOCET
| VV |  | 10,00 |  | 10 | [13 empty] | VV | 2 | 2 | True | 0 | ROZPOCET
| VV |  | Součet |  | 108 | [13 empty] | VV | 2 | 4 | True | 1 | ROZPOCET
69 | M | 34571355 | trubka elektroinstalační ohebná dvouplášťová korugovaná D 94/110 mm, HDPE+LDPE | m | 108 |  | 0 | CS ÚRS 2018 02 |  |  | základní |  | 0 | 0 | 0 | 0 | 0 | 256 | M | 2 |  |  |  | ROZPOCET | 0 | 0 | 0 | 0 | 0 | 1 | 0 | 64 | 140
| VV |  | "DPS 11-7102-02-05 ČOV TPCA – PD technologie čištění OV | [15 empty] | VV | 2 | 1 | True | 0 | ROZPOCET
| VV |  | "PS 03 SŘTP | [15 empty] | VV | 2 | 1 | True | 0 | ROZPOCET
| VV |  | "D.2 Dokumentace technických a technologických zařízení | [15 empty] | VV | 2 | 1 | True | 0 | ROZPOCET
| VV |  | "DODÁVKA SŘTP | [15 empty] | VV | 2 | 1 | True | 0 | ROZPOCET
| VV |  | "Zemní práce | [15 empty] | VV | 2 | 1 | True | 0 | ROZPOCET
| VV |  | "Trasa z rozvodny (DT1) k rozdělovacímu objektu (pro měření pH kyselosti kalů) | [15 empty] | VV | 2 | 1 | True | 0 | ROZPOCET
| VV |  | "6,00 korugovaná elektroinstalační chránička 94/100, uložená ve výkopu | [15 empty] | VV | 2 | 1 | True | 0 | ROZPOCET
| VV |  | 6,00 |  | 6 | [13 empty] | VV | 2 | 2 | True | 0 | ROZPOCET
| VV |  | "Trasa z rozvodny k měrnému objektu – Parshallův žlab | [15 empty] | VV | 2 | 1 | True | 0 | ROZPOCET
| VV |  | "92,00 korugovaná elektroinstalační chránička 94/100, uložená ve výkopu | [15 empty] | VV | 2 | 1 | True | 0 | ROZPOCET
| VV |  | 92,00 |  | 92 | [13 empty] | VV | 2 | 2 | True | 0 | ROZPOCET
| VV |  | "Trasa pod vozovkou z rozvodny k měrnému objektu – Parshallův žlab | [15 empty] | VV | 2 | 1 | True | 0 | ROZPOCET
| VV |  | "10,00 korugovaná elektroinstalační chránička 94/100, uložená ve výkopu | [15 empty] | VV | 2 | 1 | True | 0 | ROZPOCET
| VV |  | 10,00 |  | 10 | [13 empty] | VV | 2 | 2 | True | 0 | ROZPOCET
| VV |  | Součet |  | 108 | [13 empty] | VV | 2 | 4 | True | 1 | ROZPOCET
70 | K | 460560523 | Zásyp kabelových rýh ručně s uložením výkopku ve vrstvách včetně zhutnění a urovnání povrchu šířky 60 cm hloubky 70 cm, v hornině třídy 3 | m | 12 |  | 0 | CS ÚRS 2018 02 |  |  | základní |  | 0 | 0 | 0 | 0 | 0 | 64 | K | 2 |  |  |  | ROZPOCET | 0 | 0 | 0 | 0 | 0 | 1 | 0 | 64 | 142
| VV |  | "DPS 11-7102-02-05 ČOV TPCA – PD technologie čištění OV | [15 empty] | VV | 2 | 1 | True | 0 | ROZPOCET
| VV |  | "PS 03 SŘTP | [15 empty] | VV | 2 | 1 | True | 0 | ROZPOCET
| VV |  | "D.2 Dokumentace technických a technologických zařízení | [15 empty] | VV | 2 | 1 | True | 0 | ROZPOCET
| VV |  | "MONTÁŽ SŘTP | [15 empty] | VV | 2 | 1 | True | 0 | ROZPOCET
| VV |  | "Zemní práce | [15 empty] | VV | 2 | 1 | True | 0 | ROZPOCET
| VV |  | "Trasa z rozvodny (DT1) k rozdělovacímu objektu (pro měření pH kyselosti kalů) | [15 empty] | VV | 2 | 1 | True | 0 | ROZPOCET
| VV |  | "12,00 zásyp výkopu pro venkovní kabelové trasy SŘTP | [15 empty] | VV | 2 | 1 | True | 0 | ROZPOCET
| VV |  | "výkop rýhy š. 0,60m, hl. 0,70m | [15 empty] | VV | 2 | 1 | True | 0 | ROZPOCET
| VV |  | 12,00 |  | 12 | [13 empty] | VV | 2 | 2 | True | 0 | ROZPOCET
| VV |  | Součet |  | 12 | [13 empty] | VV | 2 | 4 | True | 1 | ROZPOCET
71 | K | 460561033 | Zásyp kabelových rýh ručně s uložením výkopku ve vrstvách včetně zhutnění a urovnání povrchu šířky 100 cm hloubky 70 cm, v hornině třídy 3 | m | 114 |  | 0 | CS ÚRS 2018 02 |  |  | základní |  | 0 | 0 | 0 | 0 | 0 | 64 | K | 2 |  |  |  | ROZPOCET | 0 | 0 | 0 | 0 | 0 | 1 | 0 | 64 | 144
| VV |  | "DPS 11-7102-02-05 ČOV TPCA – PD technologie čištění OV | [15 empty] | VV | 2 | 1 | True | 0 | ROZPOCET
| VV |  | "PS 03 SŘTP | [15 empty] | VV | 2 | 1 | True | 0 | ROZPOCET
| VV |  | "D.2 Dokumentace technických a technologických zařízení | [15 empty] | VV | 2 | 1 | True | 0 | ROZPOCET
| VV |  | "MONTÁŽ SŘTP | [15 empty] | VV | 2 | 1 | True | 0 | ROZPOCET
| VV |  | "Zemní práce | [15 empty] | VV | 2 | 1 | True | 0 | ROZPOCET
| VV |  | "Trasa z rozvodny (DT1) k rozdělovacímu objektu (pro měření pH kyselosti kalů) | [15 empty] | VV | 2 | 1 | True | 0 | ROZPOCET
| VV |  | "22,00 zásyp výkopu pro venkovní kabelové trasy SŘTP | [15 empty] | VV | 2 | 1 | True | 0 | ROZPOCET
| VV |  | "výkop rýhy š. 1,00m, h. 0,70m | [15 empty] | VV | 2 | 1 | True | 0 | ROZPOCET
| VV |  | 22,00 |  | 22 | [13 empty] | VV | 2 | 2 | True | 0 | ROZPOCET
| VV |  | "Trasa z rozvodny k měrnému objektu – Parshallův žlab | [15 empty] | VV | 2 | 1 | True | 0 | ROZPOCET
| VV |  | "92,00 zásyp výkopu pro venkovní kabelové trasy SŘTP | [15 empty] | VV | 2 | 1 | True | 0 | ROZPOCET
| VV |  | "výkop rýhy š. 1,00m, hl. 0,70m | [15 empty] | VV | 2 | 1 | True | 0 | ROZPOCET
| VV |  | 92,00 |  | 92 | [13 empty] | VV | 2 | 2 | True | 0 | ROZPOCET
| VV |  | Součet |  | 114 | [13 empty] | VV | 2 | 4 | True | 1 | ROZPOCET
72 | K | 460561063 | Zásyp kabelových rýh ručně s uložením výkopku ve vrstvách včetně zhutnění a urovnání povrchu šířky 100 cm hloubky 100 cm, v hornině třídy 3 | m | 16 |  | 0 | CS ÚRS 2018 02 |  |  | základní |  | 0 | 0 | 0 | 0 | 0 | 64 | K | 2 |  |  |  | ROZPOCET | 0 | 0 | 0 | 0 | 0 | 1 | 0 | 64 | 146
| VV |  | "DPS 11-7102-02-05 ČOV TPCA – PD technologie čištění OV | [15 empty] | VV | 2 | 1 | True | 0 | ROZPOCET
| VV |  | "PS 03 SŘTP | [15 empty] | VV | 2 | 1 | True | 0 | ROZPOCET
| VV |  | "D.2 Dokumentace technických a technologických zařízení | [15 empty] | VV | 2 | 1 | True | 0 | ROZPOCET
| VV |  | "MONTÁŽ SŘTP | [15 empty] | VV | 2 | 1 | True | 0 | ROZPOCET
| VV |  | "Zemní práce | [15 empty] | VV | 2 | 1 | True | 0 | ROZPOCET
| VV |  | "Trasa z rozvodny (DT1) k rozdělovacímu objektu (pro měření pH kyselosti kalů) | [15 empty] | VV | 2 | 1 | True | 0 | ROZPOCET
| VV |  | "6,00 zásyp výkopu pro venkovní kabelové trasy SŘTP | [15 empty] | VV | 2 | 1 | True | 0 | ROZPOCET
| VV |  | "výkop rýhy š. 1,00m, h. 1,00m | [15 empty] | VV | 2 | 1 | True | 0 | ROZPOCET
| VV |  | 6,00 |  | 6 | [13 empty] | VV | 2 | 2 | True | 0 | ROZPOCET
| VV |  | "Trasa pod vozovkou z rozvodny k měrnému objektu – Parshallův žlab | [15 empty] | VV | 2 | 1 | True | 0 | ROZPOCET
| VV |  | "10,00 zásyp výkopu pro venkovní kabelové trasy SŘTP | [15 empty] | VV | 2 | 1 | True | 0 | ROZPOCET
| VV |  | "výkop rýhy š. 1,00m, hl. 1,00m | [15 empty] | VV | 2 | 1 | True | 0 | ROZPOCET
| VV |  | 10,00 |  | 10 | [13 empty] | VV | 2 | 2 | True | 0 | ROZPOCET
| VV |  | Součet |  | 16 | [13 empty] | VV | 2 | 4 | True | 1 | ROZPOCET
73 | K | 460620002 | Úprava terénu položení drnu, včetně zalití vodou na rovině | m2 | 99.2 |  | 0 | CS ÚRS 2018 02 |  |  | základní |  | 0 | 0 | 0 | 0 | 0 | 64 | K | 2 |  |  |  | ROZPOCET | 0 | 0 | 0 | 0 | 0 | 1 | 0 | 64 | 148
| PSC |  | Poznámka k souboru cen: Poznámka k souboru cen: 1. V cenách -0002 až -0003 nejsou zahrnuty dodávku drnů. Tato se oceňuje ve specifikaci. 2. V cenách -0022 až -0028 nejsou zahrnuty náklady na dodávku obrubníků. Tato dodávka se oceňuje ve specifikaci. | [15 empty] | PSC | 2
| VV |  | "DPS 11-7102-02-05 ČOV TPCA – PD technologie čištění OV | [15 empty] | VV | 2 | 1 | True | 0 | ROZPOCET
| VV |  | "PS 03 SŘTP | [15 empty] | VV | 2 | 1 | True | 0 | ROZPOCET
| VV |  | "D.2 Dokumentace technických a technologických zařízení | [15 empty] | VV | 2 | 1 | True | 0 | ROZPOCET
| VV |  | "MONTÁŽ SŘTP | [15 empty] | VV | 2 | 1 | True | 0 | ROZPOCET
| VV |  | "Zemní práce | [15 empty] | VV | 2 | 1 | True | 0 | ROZPOCET
| VV |  | "Trasa z rozvodny (DT1) k rozdělovacímu objektu (pro měření pH kyselosti kalů) | [15 empty] | VV | 2 | 1 | True | 0 | ROZPOCET
| VV |  | "12,00 terénní úpravy v místě výkopu pro venkovní kabelové trasy SŘTP | [15 empty] | VV | 2 | 1 | True | 0 | ROZPOCET
| VV |  | "výkop rýhy š. 0,60m, hl. 0,70m | [15 empty] | VV | 2 | 1 | True | 0 | ROZPOCET
| VV |  | 12,00*0,60 |  | 7.2 | [13 empty] | VV | 2 | 2 | True | 0 | ROZPOCET
| VV |  | "POZN.: | [15 empty] | VV | 2 | 1 | True | 0 | ROZPOCET
| VV |  | "Trasa z rozvodny (DT1) k rozdělovacímu objektu (pro měření pH kyselosti kalů) | [15 empty] | VV | 2 | 1 | True | 0 | ROZPOCET
| VV |  | "výkop rýhy š. 1,00m, h. 0,70m, dl. 22,00m je součástí PS 02 Elektrotechnologická část | [15 empty] | VV | 2 | 1 | True | 0 | ROZPOCET
| VV |  | "výkop rýhy š. 1,00m, h. 1,00m, dl. 6,00m je součástí PS 02 Elektrotechnologická část | [15 empty] | VV | 2 | 1 | True | 0 | ROZPOCET
| VV |  | Mezisoučet |  | 7.2 | [13 empty] | VV | 2 | 3 | True | 0 | ROZPOCET
| VV |  | "Trasa z rozvodny k měrnému objektu – Parshallův žlab | [15 empty] | VV | 2 | 1 | True | 0 | ROZPOCET
| VV |  | "92,00 terénní úpravy v místě výkopu pro venkovní kabelové trasy SŘTP | [15 empty] | VV | 2 | 1 | True | 0 | ROZPOCET
| VV |  | "výkop rýhy š. 1,00m, hl. 0,70m | [15 empty] | VV | 2 | 1 | True | 0 | ROZPOCET
| VV |  | 92,00*1,00 |  | 92 | [13 empty] | VV | 2 | 2 | True | 0 | ROZPOCET
| VV |  | Mezisoučet |  | 92 | [13 empty] | VV | 2 | 3 | True | 0 | ROZPOCET
| VV |  | "POZN.: | [15 empty] | VV | 2 | 1 | True | 0 | ROZPOCET
| VV |  | "Trasa pod vozovkou z rozvodny k měrnému objektu – Parshallův žlab | [15 empty] | VV | 2 | 1 | True | 0 | ROZPOCET
| VV |  | "terénní úpravy sjou součástí stavebního objektu | [15 empty] | VV | 2 | 1 | True | 0 | ROZPOCET
| VV |  | Součet |  | 99.2 | [13 empty] | VV | 2 | 4 | True | 1 | ROZPOCET

## VRN - Vedlejší rozpočtové...
| List obsahuje: |  | 1) Krycí list soupisu | 2) Rekapitulace |  |  | 3) Soupis prací | Zpět na list: | Rekapitulace stavby
{e75aeb2d-65cd-4139-8c1a-bd24f00c7b8a}
2
| KRYCÍ LIST SOUPISU | [8 empty] | v --- níže se nacházejí doplnkové a pomocné údaje k sestavám --- v | [8 empty] | False
Stavba:
ČOV TPCA - PD techn. čištění OV - 1.etapa
Objekt:
VRN - Vedlejší rozpočtové náklady
| KSO: |  | 827 21 5 |  |  | CC-CZ:
| Místo: |  | Kolín |  |  | Datum: | 11. 9. 2018
| Zadavatel: |  |  |  |  | IČ: | 00235440
|  | Město Kolín |  |  |  | DIČ:
| Uchazeč: |  |  |  |  | IČ:
DIČ:
| Projektant: |  |  |  |  | IČ: | 26475081
|  | Sweco Hydroprojekt a.s. |  |  |  | DIČ: | CZ26475081
Poznámka:
| Cena bez DPH | [5 empty] | 0
|  |  | Základ daně |  |  | Sazba daně | Výše daně
| DPH | základní | 0 |  |  | 21% | 0
|  | snížená | 0 |  |  | 15% | 0
|  | zákl. přenesená | 0 |  |  | 21% | 0
|  | sníž. přenesená | 0 |  |  | 15% | 0
|  | nulová | 0 |  |  | 0% | 0
| Cena s DPH |  |  | v | CZK |  | 0
REKAPITULACE ČLENĚNÍ SOUPISU PRACÍ
Stavba:
ČOV TPCA - PD techn. čištění OV - 1.etapa
Objekt:
VRN - Vedlejší rozpočtové náklady
Místo: |  |  | Kolín |  |  | Datum: | 11. 9. 2018
Zadavatel: |  |  | Město Kolín |  |  | Projektant: | Sweco Hydroprojekt a.s.
Uchazeč:
Kód dílu - Popis | [6 empty] | Cena celkem [CZK]
Náklady soupisu celkem | [6 empty] | 0 | [12 empty] | -1
| VRN - Vedlejší a ostatní rozpočtové náklady | [5 empty] | 0
| NUS - Náklady s umístěním stavby | [5 empty] | 0
| VRN6 - Územní vlivy | [5 empty] | 0
| VRN7 - Provozní vlivy | [5 empty] | 0
| VRN9 - Ostatní náklady | [5 empty] | 0
SOUPIS PRACÍ
Stavba:
ČOV TPCA - PD techn. čištění OV - 1.etapa
Objekt:
VRN - Vedlejší rozpočtové náklady
Místo: |  |  | Kolín |  |  | Datum: | 11. 9. 2018
Zadavatel: |  |  | Město Kolín |  |  | Projektant: | Sweco Hydroprojekt a.s.
Uchazeč:
PČ | Typ | Kód | Popis | MJ | Množství | J.cena [CZK] | Cena celkem [CZK] | Cenová soustava |  | Poznámka | DPH | J. Nh [h] | Nh celkem [h] | J. hmotnost [t] | Hmotnost celkem [t] | J. suť [t] | Suť Celkem [t]
Náklady soupisu celkem | [6 empty] | 0 | [5 empty] | 0 |  | 0 |  | 0 |  | D | -1 | [10 empty] | 0
| D | VRN | Vedlejší a ostatní rozpočtové náklady |  |  |  | 0 | [5 empty] | 0 |  | 0 |  | 0 | 1 | D | 0 |  |  |  | ROZPOCET | [6 empty] | 0
| D | NUS | Náklady s umístěním stavby |  |  |  | 0 | [5 empty] | 0 |  | 0 |  | 0 | 1 | D | 1 |  |  |  | ROZPOCET | [6 empty] | 0
1 | K | 1 | Náklady s umístěním stavby | Kč | 1 |  | 0 |  |  |  | základní |  | 0 | 0 | 0 | 0 | 0 | 4 | K | 2 |  |  |  | ROZPOCET | 0 | 0 | 0 | 0 | 0 | 1 | 0 | 4 | 1649433635
| D | VRN6 | Územní vlivy |  |  |  | 0 | [5 empty] | 0 |  | 0 |  | 0 | 5 | D | 1 |  |  |  | ROZPOCET | [6 empty] | 0
2 | K | 06 | Základní rozdělení průvodních činností a nákladů územní vlivy | Kč | 1 |  | 0 |  |  |  | základní |  | 0 | 0 | 0 | 0 | 0 | 1024 | K | 2 |  |  |  | ROZPOCET | 0 | 0 | 0 | 0 | 0 | 1 | 0 | 1024 | -1173550687
| D | VRN7 | Provozní vlivy |  |  |  | 0 | [5 empty] | 0 |  | 0 |  | 0 | 5 | D | 1 |  |  |  | ROZPOCET | [6 empty] | 0
3 | K | 07 | Základní rozdělení průvodních činností a nákladů provozní vlivy | Kč | 1 |  | 0 |  |  |  | základní |  | 0 | 0 | 0 | 0 | 0 | 1024 | K | 2 |  |  |  | ROZPOCET | 0 | 0 | 0 | 0 | 0 | 1 | 0 | 1024 | -1890351685
5 | K | 4 | Provizorní opatření po dobu výstavby | Kč | 1 |  | 0 |  |  |  | základní |  | 0 | 0 | 0 | 0 | 0 | 1024 | K | 2 |  |  |  | ROZPOCET | 0 | 0 | 0 | 0 | 0 | 1 | 0 | 1024 | -931137753
| VV |  | Provizorní čerpání max. 38l/s do 15m po dobu 8h | [15 empty] | VV | 2 | 1 | True | 0 | ROZPOCET
| VV |  | 1 |  | 1 | [13 empty] | VV | 2 | 2 | True | 1 | ROZPOCET
| D | VRN9 | Ostatní náklady |  |  |  | 0 | [5 empty] | 0 |  | 0 |  | 0 | 5 | D | 1 |  |  |  | ROZPOCET | [6 empty] | 0
4 | K | 09 | Základní rozdělení průvodních činností a nákladů ostatní náklady | Kč | 1 |  | 0 |  |  |  | základní |  | 0 | 0 | 0 | 0 | 0 | 1024 | K | 2 |  |  |  | ROZPOCET | 0 | 0 | 0 | 0 | 0 | 1 | 0 | 1024 | 1524459869

## ON - Ostatní náklady
| List obsahuje: |  | 1) Krycí list soupisu | 2) Rekapitulace |  |  | 3) Soupis prací | Zpět na list: | Rekapitulace stavby
{a4b42a98-4cc2-4364-bcce-510c5dac540f}
2
| KRYCÍ LIST SOUPISU | [8 empty] | v --- níže se nacházejí doplnkové a pomocné údaje k sestavám --- v | [8 empty] | False
Stavba:
ČOV TPCA - PD techn. čištění OV - 1.etapa
Objekt:
ON - Ostatní náklady
| KSO: |  | 827 21 5 |  |  | CC-CZ:
| Místo: |  | Kolín |  |  | Datum: | 11. 9. 2018
| Zadavatel: |  |  |  |  | IČ: | 00235440
|  | Město Kolín |  |  |  | DIČ:
| Uchazeč: |  |  |  |  | IČ:
DIČ:
| Projektant: |  |  |  |  | IČ: | 26475081
|  | Sweco Hydroprojekt a.s. |  |  |  | DIČ: | CZ26475081
Poznámka:
| Cena bez DPH | [5 empty] | 0
|  |  | Základ daně |  |  | Sazba daně | Výše daně
| DPH | základní | 0 |  |  | 21% | 0
|  | snížená | 0 |  |  | 15% | 0
|  | zákl. přenesená | 0 |  |  | 21% | 0
|  | sníž. přenesená | 0 |  |  | 15% | 0
|  | nulová | 0 |  |  | 0% | 0
| Cena s DPH |  |  | v | CZK |  | 0
REKAPITULACE ČLENĚNÍ SOUPISU PRACÍ
Stavba:
ČOV TPCA - PD techn. čištění OV - 1.etapa
Objekt:
ON - Ostatní náklady
Místo: |  |  | Kolín |  |  | Datum: | 11. 9. 2018
Zadavatel: |  |  | Město Kolín |  |  | Projektant: | Sweco Hydroprojekt a.s.
Uchazeč:
Kód dílu - Popis | [6 empty] | Cena celkem [CZK]
Náklady soupisu celkem | [6 empty] | 0 | [12 empty] | -1
| VRN - Vedlejší rozpočtové náklady | [5 empty] | 0
| VRN9 - Ostatní náklady | [5 empty] | 0
SOUPIS PRACÍ
Stavba:
ČOV TPCA - PD techn. čištění OV - 1.etapa
Objekt:
ON - Ostatní náklady
Místo: |  |  | Kolín |  |  | Datum: | 11. 9. 2018
Zadavatel: |  |  | Město Kolín |  |  | Projektant: | Sweco Hydroprojekt a.s.
Uchazeč:
PČ | Typ | Kód | Popis | MJ | Množství | J.cena [CZK] | Cena celkem [CZK] | Cenová soustava |  | Poznámka | DPH | J. Nh [h] | Nh celkem [h] | J. hmotnost [t] | Hmotnost celkem [t] | J. suť [t] | Suť Celkem [t]
Náklady soupisu celkem | [6 empty] | 0 | [5 empty] | 0 |  | 0 |  | 0 |  | D | -1 | [7 empty] | 0
| D | VRN | Vedlejší rozpočtové náklady |  |  |  | 0 | [5 empty] | 0 |  | 0 |  | 0 | 5 | D | 0 | ROZPOCET | [6 empty] | 0
| D | VRN9 | Ostatní náklady |  |  |  | 0 | [5 empty] | 0 |  | 0 |  | 0 | 5 | D | 1 | ROZPOCET | [6 empty] | 0
1 | K | 1 | Zajištění DIRu | Kč | 1 |  | 0 |  |  |  | základní |  | 0 | 0 | 0 | 0 | 0 | 262144 | K | 2 | ROZPOCET | 0 | 0 | 0 | 0 | 0 | 1 | 0 | 262144 | 1838403591
2 | K | 2 | Vytýčení sítí | Kč | 1 |  | 0 |  |  |  | základní |  | 0 | 0 | 0 | 0 | 0 | 262144 | K | 2 | ROZPOCET | 0 | 0 | 0 | 0 | 0 | 1 | 0 | 262144 | 1931971392
3 | K | 3 | DSPS včetně geodetického zaměření dle vyhl. č. 499/2006 Sb. příl. č. 3 i v digitálním zpracování | Kč | 1 |  | 0 |  |  |  | základní |  | 0 | 0 | 0 | 0 | 0 | 262144 | K | 2 | ROZPOCET | 0 | 0 | 0 | 0 | 0 | 1 | 0 | 262144 | -60774985
5 | K | 5 | Náklady na dopracování detailů RPD | Kč | 1 |  | 0 |  |  |  | základní |  | 0 | 0 | 0 | 0 | 0 | 262144 | K | 2 | ROZPOCET | 0 | 0 | 0 | 0 | 0 | 1 | 0 | 262144 | 528567618
6 | K | 6 | Náklady na dopravní značení dle DIO | Kč | 1 |  | 0 |  |  |  | základní |  | 0 | 0 | 0 | 0 | 0 | 262144 | K | 2 | ROZPOCET | 0 | 0 | 0 | 0 | 0 | 1 | 0 | 262144 | -172021996

## Pokyny pro vyplnění
Struktura údajů, formát souboru a metodika pro zpracování
Struktura
Soubor je složen ze záložky Rekapitulace stavby a záložek s názvem soupisu prací pro jednotlivé objekty ve formátu XLSX. Každá ze záložek přitom obsahuje
ještě samostatné sestavy vymezené orámovaním a nadpisem sestavy.
Rekapitulace stavby obsahuje sestavu Rekapitulace stavby a Rekapitulace objektů stavby a soupisů prací.
V sestavě Rekapitulace stavby jsou uvedeny informace identifikující předmět veřejné zakázky na stavební práce, KSO, CC-CZ, CZ-CPV, CZ-CPA a rekapitulaci
celkové nabídkové ceny uchazeče.
V sestavě Rekapitulace objektů stavby a soupisů prací je uvedena rekapitulace stavebních objektů, inženýrských objektů, provozních souborů,
vedlejších a ostatních nákladů a ostatních nákladů s rekapitulací nabídkové ceny za jednotlivé soupisy prací. Na základě údaje Typ je možné
identifikovat, zda se jedná o objekt nebo soupis prací pro daný objekt:
|  | STA | Stavební objekt pozemní
|  | ING | Stavební objekt inženýrský
|  | PRO | Provozní soubor
|  | VON | Vedlejší a ostatní náklady
|  | OST | Ostatní
|  | Soupis | Soupis prací pro daný typ objektu
Soupis prací pro jednotlivé objekty obsahuje sestavy Krycí list soupisu, Rekapitulace členění soupisu prací, Soupis prací. Za soupis prací může být považován
i objekt stavby v případě, že neobsahuje podřízenou zakázku.
Krycí list soupisu obsahuje rekapitulaci informací o předmětu veřejné zakázky ze sestavy Rekapitulace stavby, informaci o zařazení objektu do KSO,
CC-CZ, CZ-CPV, CZ-CPA a rekapitulaci celkové nabídkové ceny uchazeče za aktuální soupis prací.
Rekapitulace členění soupisu prací obsahuje rekapitulaci soupisu prací ve všech úrovních členění soupisu tak, jak byla tato členění použita (např.
stavební díly, funkční díly, případně jiné členění) s rekapitulací nabídkové ceny.
Soupis prací obsahuje položky veškerých stavebních nebo montážních prací, dodávek materiálů a služeb nezbytných pro zhotovení stavebního objektu,
inženýrského objektu, provozního souboru, vedlejších a ostatních nákladů.
Pro položky soupisu prací se zobrazují následující informace:
|  | PČ |  | Pořadové číslo položky v aktuálním soupisu
|  | TYP |  | Typ položky: K - konstrukce, M - materiál, PP - plný popis, PSC - poznámka k souboru cen, P - poznámka k položce, VV - výkaz výměr
|  | Kód |  | Kód položky
|  | Popis |  | Zkrácený popis položky
|  | MJ |  | Měrná jednotka položky
|  | Množství |  | Množství v měrné jednotce
|  | J.cena |  | Jednotková cena položky. Zadaní může obsahovat namísto J.ceny sloupce J.materiál a J.montáž, jejichž součet definuje
J.cenu položky.
|  | Cena celkem |  | Celková cena položky daná jako součin množství a j.ceny
|  | Cenová soustava |  | Příslušnost položky do cenové soustavy
Ke každé položce soupisu prací se na samostatných řádcích může zobrazovat:
Plný popis položky
Poznámka k souboru cen a poznámka zadavatele
Výkaz výměr
Pokud je k řádku výkazu výměr evidovaný údaj ve sloupci Kód, jedná se o definovaný odkaz, na který se může odvolávat výkaz výměr z jiné položky.
Metodika pro zpracování
Jednotlivé sestavy jsou v souboru provázány. Editovatelné pole jsou zvýrazněny žlutým podbarvením, ostatní pole neslouží k editaci a nesmí být jakkoliv
modifikovány.
Uchazeč je pro podání nabídky povinen vyplnit žlutě podbarvená pole:
Pole Uchazeč v sestavě Rekapitulace stavby - zde uchazeč vyplní svůj název (název subjektu)
Pole IČ a DIČ v sestavě Rekapitulace stavby - zde uchazeč vyplní svoje IČ a DIČ
Datum v sestavě Rekapitulace stavby - zde uchazeč vyplní datum vytvoření nabídky
J.cena = jednotková cena v sestavě Soupis prací o maximálním počtu desetinných míst uvedených v poli
- pokud sestavy soupisů prací obsahují pole J.cena, musí být všechna tato pole vyplněna nenulovými kladnými číslicemi
Poznámka - nepovinný údaj pro položku soupisu
V případě, že sestavy soupisů prací neobsahují pole J.cena, potom ve všech soupisech prací obsahují pole:
- J.materiál - jednotková cena materiálu
- J.montáž - jednotková cena montáže
Uchazeč je v tomto případě povinen vyplnit všechna pole J.materiál a pole J.montáž nenulovými kladnými číslicemi. V případech, kdy položka
neobsahuje žádný materiál je přípustné, aby pole J.materiál bylo vyplněno nulou. V případech, kdy položka neobsahuje žádnou montáž je přípustné,
aby pole J.montáž bylo vyplněno nulou. Není však přípustné, aby obě pole - J.materiál, J.Montáž byly u jedné položky vyplněny nulou.
Rekapitulace stavby
Název |  |  | Povinný |  | Popis | Typ | Max. počet
atributu |  |  | (A/N) |  |  |  | znaků
Kód |  |  | A |  | Kód stavby | String | 20
Stavba |  |  | A |  | Název stavby | String | 120
Místo |  |  | N |  | Místo stavby | String | 50
Datum |  |  | A |  | Datum vykonaného exportu | Date
KSO |  |  | N |  | Klasifikace stavebního objektu | String | 15
CC-CZ |  |  | N |  | Klasifikace stavbeních děl | String | 15
CZ-CPV |  |  | N |  | Společný slovník pro veřejné zakázky | String | 20
CZ-CPA |  |  | N |  | Klasifikace produkce podle činností | String | 20
Zadavatel |  |  | N |  | Zadavatel zadaní | String | 50
IČ |  |  | N |  | IČ zadavatele zadaní | String | 20
DIČ |  |  | N |  | DIČ zadavatele zadaní | String | 20
Uchazeč |  |  | N |  | Uchazeč veřejné zakázky | String | 50
Projektant |  |  | N |  | Projektant | String | 50
Poznámka |  |  | N |  | Poznámka k zadání | String | 255
Sazba DPH |  |  | A |  | Rekapitulace sazeb DPH u položek soupisů | eGSazbaDph
Základna DPH |  |  | A |  | Základna DPH určena součtem celkové ceny z položek soupisů | Double
Hodnota DPH |  |  | A |  | Hodnota DPH | Double
Cena bez DPH |  |  | A |  | Celková cena bez DPH za celou stavbu. Sčítává se ze všech listů. | Double
Cena s DPH |  |  | A |  | Celková cena s DPH za celou stavbu | Double
Rekapitulace objektů stavby a soupisů prací
Název |  |  | Povinný |  | Popis | Typ | Max. počet
atributu |  |  | (A/N) |  |  |  | znaků
Kód |  |  | A |  | Přebírá se z Rekapitulace stavby | String | 20
Stavba |  |  | A |  | Přebírá se z Rekapitulace stavby | String | 120
Místo |  |  | N |  | Přebírá se z Rekapitulace stavby | String | 50
Datum |  |  | A |  | Přebírá se z Rekapitulace stavby | Date
Zadavatel |  |  | N |  | Přebírá se z Rekapitulace stavby | String | 50
Projektant |  |  | N |  | Přebírá se z Rekapitulace stavby | String | 50
Uchazeč |  |  | N |  | Přebírá se z Rekapitulace stavby | String | 50
Kód |  |  | A |  | Kód objektu | String | 20
Objektu, Soupis prací |  |  | A |  | Název objektu | String | 120
Cena bez DPH |  |  | A |  | Cena bez DPH za daný objekt | Double
Cena s DPH |  |  | A |  | Cena spolu s DPH za daný objekt | Double
Typ |  |  | A |  | Typ zakázky | eGTypZakazky
Krycí list soupisu
Název |  |  | Povinný |  | Popis | Typ | Max. počet
atributu |  |  | (A/N) |  |  |  | znaků
Stavba |  |  | A |  | Přebírá se z Rekapitulace stavby | String | 120
Objekt |  |  | A |  | Kód a název objektu | String | 20 + 120
Soupis |  |  | A |  | Kód a název soupisu | String | 20 + 120
KSO |  |  | N |  | Klasifikace stavebního objektu | String | 15
CC-CZ |  |  | N |  | Klasifikace stavbeních děl | String | 15
CZ-CPV |  |  | N |  | Společný slovník pro veřejné zakázky | String | 20
CZ-CPA |  |  | N |  | Klasifikace produkce podle činností | String | 20
Místo |  |  | N |  | Přebírá se z Rekapitulace stavby | String | 50
Zadavatel |  |  | N |  | Přebírá se z Rekapitulace stavby | String | 50
Uchazeč |  |  | N |  | Přebírá se z Rekapitulace stavby | String | 50
Projektant |  |  | N |  | Přebírá se z Rekapitulace stavby | String | 50
Poznámka |  |  | N |  | Poznámka k soupisu prací | String | 255
Sazba DPH |  |  | A |  | Rekapitulace sazeb DPH na položkách aktuálního soupisu | eGSazbaDph
Základna DPH |  |  | A |  | Základna DPH určena součtem celkové ceny z položek aktuálního soupisu | Double
Hodnota DPH |  |  | A |  | Hodnota DPH | Double
Cena bez DPH |  |  | A |  | Cena bez DPH za daný soupis | Double
Cena s DPH |  |  | A |  | Cena s DPH za daný soupis | Double
Rekapitulace členění soupisu prací
Název |  |  | Povinný |  | Popis | Typ | Max. počet
atributu |  |  | (A/N) |  |  |  | znaků
Stavba |  |  | A |  | Přebírá se z Rekapitulace stavby | String | 120
Objekt |  |  | A |  | Kód a název objektu, přebírá se z Krycího listu soupisu | String | 20 + 120
Soupis |  |  | A |  | Kód a název objektu, přebírá se z Krycího listu soupisu | String | 20 + 120
Místo |  |  | N |  | Přebírá se z Rekapitulace stavby | String | 50
Datum |  |  | A |  | Přebírá se z Rekapitulace stavby | Date
Zadavatel |  |  | N |  | Přebírá se z Rekapitulace stavby | String | 50
Projektant |  |  | N |  | Přebírá se z Rekapitulace stavby | String | 50
Uchazeč |  |  | N |  | Přebírá se z Rekapitulace stavby | String | 50
Kód dílu - Popis |  |  | A |  | Kód a název dílu ze soupisu | String | 20 + 100
Cena celkem |  |  | A |  | Cena celkem za díl ze soupisu | Double
Soupis prací
Název |  |  | Povinný |  | Popis | Typ | Max. počet
atributu |  |  | (A/N) |  |  |  | znaků
Stavba |  |  | A |  | Přebírá se z Rekapitulace stavby | String | 120
Objekt |  |  | A |  | Kód a název objektu | String | 20 + 120
Soupis |  |  | A |  | Přebírá se z Krycího listu soupisu | String | 20 + 120
Místo |  |  | N |  | Přebírá se z Krycího listu soupisu | String | 50
Datum |  |  | A |  | Přebírá se z Krycího listu soupisu | Date
Zadavatel |  |  | N |  | Přebírá se z Krycího listu soupisu | String | 50
Projektant |  |  | N |  | Přebírá se z Krycího listu soupisu | String | 50
Uchazeč |  |  | N |  | Přebírá se z Krycího listu soupisu | String | 50
PČ |  |  | A |  | Pořadové číslo položky soupisu | Long
Typ |  |  | A |  | Typ položky soupisu | eGTypPolozky | 1
Kód |  |  | A |  | Kód položky ze soupisu | String | 20
Popis |  |  | A |  | Popis položky ze soupisu | String | 255
MJ |  |  | A |  | Měrná jednotka položky | String | 10
Množství |  |  | A |  | Množství položky soupisu | Double
J.Cena |  |  | A |  | Jednotková cena položky | Double
Cena celkem |  |  | A |  | Cena celkem vyčíslena jako J.Cena * Množství | Double
Cenová soustava |  |  | N |  | Zařazení položky do cenové soustavy | String | 50
p |  |  | N |  | Poznámka položky ze soupisu | Memo
psc |  |  | N |  | Poznámka k souboru cen ze soupisu | Memo
pp |  |  | N |  | Plný popis položky ze soupisu | Memo
vv |  |  | N |  | Výkaz výměr (figura, výraz, výměra) ze soupisu | Text,Text,Double | 20, 150
DPH |  |  | A |  | Sazba DPH pro položku | eGSazbaDPH
Hmotnost |  |  | A |  | Hmotnost položky ze soupisu | Double
Suť |  |  | A |  | Suť položky ze soupisu | Double
Nh |  |  | N |  | Normohodiny položky ze soupisu | Double
Datová věta
Typ věty |  |  | Hodnota |  | Význam
eGSazbaDPH |  |  | základní |  | Základní sazba DPH
|  |  | snížená |  | Snížená sazba DPH
|  |  | nulová |  | Nulová sazba DPH
|  |  | zákl. přenesená |  | Základní sazba DPH přenesená
|  |  | sníž. přenesená |  | Snížená sazba DPH přenesená
eGTypZakazky |  |  | STA |  | Stavební objekt
|  |  | PRO |  | Provozní soubor
|  |  | ING |  | Inženýrský objekt
|  |  | VON |  | Vedlejší a ostatní náklady
|  |  | OST |  | Ostatní náklady
eGTypPolozky |  |  | 1 |  | Položka typu HSV
|  |  | 2 |  | Položka typu PSV
|  |  | 3 |  | Položka typu M
|  |  | 4 |  | Položka typu OST