## Rekapitulace stavby
Export VZ |  | List obsahuje: |  |  |  | 1) Rekapitulace stavby |  |  | 2) Rekapitulace objektů stavby a soupisů prací | [16 empty] | 3.0 |  |  |  |  | False | False | {af431f2d-0a9f-4209-9c76-4156c9a6644c}
[17 empty] | >> skryté sloupce << | [12 empty] | 0,01 | 21
[30 empty] | 0,01 | 15
|  | REKAPITULACE STAVBY | [15 empty] | v --- níže se nacházejí doplnkové a pomocné údaje k sestavám --- v | [11 empty] | 0,001
|  | Kód: |  |  |  | 003 | [23 empty] | 0,01
|  | Stavba: |  |  |  | RPS Kolín, ul. Moravcova a Kremličkova - Kontejnerové stání - SO10 | [23 empty] | 0,01
|  | KSO: | [10 empty] | CC-CZ: | [16 empty] | 0,01
|  | Místo: | [10 empty] | Datum: |  | 2. 2. 2018 | [14 empty] | 0,01
0,01
|  | Zadavatel: | [10 empty] | IČ: | [16 empty] | 0,01
[13 empty] | DIČ: | [16 empty] | 0,01
0,01
|  | Uchazeč: | [10 empty] | IČ: | [16 empty] | 0,01
[13 empty] | DIČ: | [16 empty] | 0,01
False
|  | Projektant: | [10 empty] | IČ: | [16 empty] | False
[13 empty] | DIČ: | [16 empty] | True
0,01
|  | Poznámka: | [27 empty] | 0,01
False
|  | Cena bez DPH | [10 empty] | 200964.75
[7 empty] | Sazba daně |  | Základ daně |  |  |  | Výše daně
|  | DPH | základní |  |  |  | 21% |  | 200964.75 |  |  |  | 42202.6
|  |  | snížená |  |  |  | 15% |  | 0 |  |  |  | 0
|  |  | zákl. přenesená |  |  |  | 21% |  | 0 |  |  |  | 0
|  |  | sníž. přenesená |  |  |  | 15% |  | 0 |  |  |  | 0
|  |  | nulová |  |  |  | 0% |  | 0 |  |  |  | 0
|  | Cena s DPH | [5 empty] | v |  | CZK |  |  | 243167.35
REKAPITULACE OBJEKTŮ STAVBY A SOUPISŮ PRACÍ
| Kód: | [5 empty] | 003
| Stavba: | [5 empty] | RPS Kolín, ul. Moravcova a Kremličkova - Kontejnerové stání - SO10
| Místo: | [10 empty] | Datum: |  | 2. 2. 2018
| Zadavatel: | [10 empty] | Projektant: | [5 empty] | Informatívní údaje z listů zakázek
Uchazeč:
| Kód |  |  | Objekt, Soupis prací | [6 empty] | Cena bez DPH [CZK] |  |  |  | Cena s DPH [CZK] | Typ |  | z toho Ostat. náklady [CZK] | DPH [CZK] | Normohodiny [h] | DPH základní [CZK] | DPH snížená [CZK] | DPH základní přenesená [CZK] | DPH snížená přenesená [CZK] | Základna DPH základní | Základna DPH snížená | Základna DPH zákl. přenesená | Základna DPH sníž. přenesená | Základna DPH nulová
| Náklady stavby celkem | [9 empty] | 200964.75 |  |  |  | 243167.35 |  |  | 0 | 42202.6 | 308.359 | 42202.6 | 0 | 0 | 0 | 200964.75 | 0 | 0 | 0 | 0 | D | 0 | ###NOIMPORT### | IMPORT | {af431f2d-0a9f-4209-9c76-4156c9a6644c} | {00000000-0000-0000-0000-000000000000}
/ |  | 003_1 |  |  | SO10 | [5 empty] | 121689.65 |  |  |  | 147244.48 | STA |  | 0 | 25554.83 | 171.44 | 25554.83 | 0 | 0 | 0 | 121689.65 | 0 | 0 | 0 | 0 |  | 1 |  | IMPORT | {09e89639-7093-4045-bf1d-a3384ccaeecb} | {af431f2d-0a9f-4209-9c76-4156c9a6644c} | 2
/ |  | 003_2 |  |  | Bourání a stavební úpravy | [5 empty] | 79275.1 |  |  |  | 95922.87 | STA |  | 0 | 16647.77 | 136.919 | 16647.77 | 0 | 0 | 0 | 79275.1 | 0 | 0 | 0 | 0 |  | 1 |  | IMPORT | {614d00f7-ffdc-4da7-a473-b67ddd482e15} | {af431f2d-0a9f-4209-9c76-4156c9a6644c} | 2

## 003_1 - SO10
| List obsahuje: |  | 1) Krycí list soupisu | 2) Rekapitulace |  |  | 3) Soupis prací | Zpět na list: | Rekapitulace stavby
[9 empty] | >> skryté sloupce << | [9 empty] | {09e89639-7093-4045-bf1d-a3384ccaeecb}
2
| KRYCÍ LIST SOUPISU | [8 empty] | v --- níže se nacházejí doplnkové a pomocné údaje k sestavám --- v | [8 empty] | False
Stavba:
RPS Kolín, ul. Moravcova a Kremličkova - Kontejnerové stání - SO10
Objekt:
003_1 - SO10
| KSO: |  |  |  |  | CC-CZ:
| Místo: |  |  |  |  | Datum: | 2. 2. 2018
| Zadavatel: |  |  |  |  | IČ:
DIČ:
| Uchazeč: |  |  |  |  | IČ:
DIČ:
| Projektant: |  |  |  |  | IČ:
DIČ:
Poznámka:
| Cena bez DPH | [5 empty] | 121689.65
|  |  | Základ daně |  |  | Sazba daně | Výše daně
| DPH | základní | 121689.65 |  |  | 21% | 25554.83
|  | snížená | 0 |  |  | 15% | 0
|  | zákl. přenesená | 0 |  |  | 21% | 0
|  | sníž. přenesená | 0 |  |  | 15% | 0
|  | nulová | 0 |  |  | 0% | 0
| Cena s DPH |  |  | v | CZK |  | 147244.48
REKAPITULACE ČLENĚNÍ SOUPISU PRACÍ
Stavba:
RPS Kolín, ul. Moravcova a Kremličkova - Kontejnerové stání - SO10
Objekt:
003_1 - SO10
Místo: | [5 empty] | Datum: | 2. 2. 2018
Zadavatel: | [5 empty] | Projektant:
Uchazeč:
Kód dílu - Popis | [6 empty] | Cena celkem [CZK]
Náklady soupisu celkem | [6 empty] | 121689.65 | [12 empty] | -1
| HSV - Práce a dodávky HSV | [5 empty] | 9120
| 9 - Ostatní konstrukce a práce, bourání | [5 empty] | 9120
| PSV - Práce a dodávky PSV | [5 empty] | 112569.65
| 767 - Konstrukce zámečnické | [5 empty] | 112569.65
SOUPIS PRACÍ
Stavba:
RPS Kolín, ul. Moravcova a Kremličkova - Kontejnerové stání - SO10
Objekt:
003_1 - SO10
Místo: | [5 empty] | Datum: | 2. 2. 2018
Zadavatel: | [5 empty] | Projektant:
Uchazeč:
PČ | Typ | Kód | Popis | MJ | Množství | J.cena [CZK] | Cena celkem [CZK] | Cenová soustava |  | Poznámka | DPH | J. Nh [h] | Nh celkem [h] | J. hmotnost [t] | Hmotnost celkem [t] | J. suť [t] | Suť Celkem [t]
Náklady soupisu celkem | [6 empty] | 121689.65 | [5 empty] | 171.44 |  | 0.80715 |  | 0 |  | D | -1 | [10 empty] | 121689.65
| D | HSV | Práce a dodávky HSV |  |  |  | 9120 | [5 empty] | 8.64 |  | 0.0024 |  | 0 | 1 | D | 0 |  |  |  | ROZPOCET | [6 empty] | 9120
| D | 9 | Ostatní konstrukce a práce, bourání |  |  |  | 9120 | [5 empty] | 8.64 |  | 0.0024 |  | 0 | 1 | D | 1 |  |  |  | ROZPOCET | [6 empty] | 9120
10 | K | 953961115 | Kotvy chemické s vyvrtáním otvoru do betonu, železobetonu nebo tvrdého kamene tmel, velikost M 20, hloubka 170 mm | kus | 48 | 190 | 9120 | CS ÚRS 2017 01 |  |  | základní | 0.18 | 8.64 | 5e-05 | 0.0024 | 0 | 0 | 4 | K | 2 |  |  |  | ROZPOCET | 9120 | 0 | 0 | 0 | 0 | 1 | 9120 | 4 | -358979272
| VV |  | 4*6 |  | 24 | [13 empty] | VV | 2 | 2 | True | 1 | ROZPOCET
| VV |  | 24*2 'Přepočtené koeficientem množství |  | 48 | [13 empty] | VV | 2 | 2 | False | 1 | ROZPOCET
| D | PSV | Práce a dodávky PSV |  |  |  | 112569.65 | [5 empty] | 162.8 |  | 0.80475 |  | 0 | 2 | D | 0 |  |  |  | ROZPOCET | [6 empty] | 112569.65
| D | 767 | Konstrukce zámečnické |  |  |  | 112569.65 | [5 empty] | 162.8 |  | 0.80475 |  | 0 | 2 | D | 1 |  |  |  | ROZPOCET | [6 empty] | 112569.65
11 | K | 767995112 | Montáž ostatních atypických zámečnických konstrukcí | kg | 814 | 75.9 | 61782.6 | CS ÚRS 2017 01 |  |  | základní | 0.2 | 162.8 | 0 | 0 | 0 | 0 | 16 | K | 2 |  |  |  | ROZPOCET | 61782.6 | 0 | 0 | 0 | 0 | 1 | 61782.6 | 16 | -847470568
12 | M | 145501740 | profil ocelový obdélníkový svařovaný 80x40x3 mm (STOJKY+HORNÍ RÁM) | t | 0.324 | 19200 | 6220.8 | CS ÚRS 2017 01 |  |  | základní | 0 | 0 | 1 | 0.324 | 0 | 0 | 8 | M | 2 |  |  |  | ROZPOCET | 6220.8 | 0 | 0 | 0 | 0 | 1 | 6220.8 | 4 | 129878371
| P |  | Poznámka k položce: Hmotnost: 5,37kg/m | [15 empty] | P | 2
| VV |  | (15,3+14,91)*5,37*0,001 |  | 0.162 | [13 empty] | VV | 2 | 2 | True | 1 | ROZPOCET
| VV |  | 0,162*2 'Přepočtené koeficientem množství |  | 0.324 | [13 empty] | VV | 2 | 2 | False | 1 | ROZPOCET
13 | M | 145502240 | profil ocelový čtvercový svařovaný 30x30x1,5 mm (RÁM TAHOKOV) | t | 0.104 | 25400 | 2641.6 | CS ÚRS 2017 01 |  |  | základní | 0 | 0 | 1 | 0.104 | 0 | 0 | 8 | M | 2 |  |  |  | ROZPOCET | 2641.6 | 0 | 0 | 0 | 0 | 1 | 2641.6 | 4 | -1880077070
| P |  | Poznámka k položce: váha 1,4kg/m | [15 empty] | P | 2
| VV |  | (28,7+3,98+4,29)*1,4*0,001 |  | 0.052 | [13 empty] | VV | 2 | 2 | True | 1 | ROZPOCET
| VV |  | 0,052*2 'Přepočtené koeficientem množství |  | 0.104 | [13 empty] | VV | 2 | 2 | False | 1 | ROZPOCET
14 | M | 145502240/1 | profil ocelový čtvercový svařovaný 30x30x1,5 mm (RÁM VRATA) | t | 0.038 | 25400 | 965.2 |  |  |  | základní | 0 | 0 | 1 | 0.038 | 0 | 0 | 8 | M | 2 |  |  |  | ROZPOCET | 965.2 | 0 | 0 | 0 | 0 | 1 | 965.2 | 4 | 1196869275
| P |  | Poznámka k položce: váha 1,4kg/m | [15 empty] | P | 2
| VV |  | (1,67*2+1,74*2)*1,4*0,001*2 |  | 0.019 | [13 empty] | VV | 2 | 2 | True | 1 | ROZPOCET
| VV |  | 0,019*2 'Přepočtené koeficientem množství |  | 0.038 | [13 empty] | VV | 2 | 2 | False | 1 | ROZPOCET
15 | M | 145501900 | profil ocelový obdélníkový svařovaný 100x50x3 mm | t | 0.086 | 23700 | 2038.2 | CS ÚRS 2017 01 |  |  | základní | 0 | 0 | 1 | 0.086 | 0 | 0 | 8 | M | 2 |  |  |  | ROZPOCET | 2038.2 | 0 | 0 | 0 | 0 | 1 | 2038.2 | 4 | 216036231
| P |  | Poznámka k položce: 8,6kg/m | [15 empty] | P | 2
| VV |  | (0,23+1,01)*4*8,6*0,001 |  | 0.043 | [13 empty] | VV | 2 | 2 | True | 1 | ROZPOCET
| VV |  | 0,043*2 'Přepočtené koeficientem množství |  | 0.086 | [13 empty] | VV | 2 | 2 | False | 1 | ROZPOCET
16 | M | 001 | VOZÍK ZÁVĚSNÝ dvojitý (VRATA) | ks | 4 | 302 | 1208 |  |  |  | základní | 0 | 0 | 0 | 0 | 0 | 0 | 32 | M | 2 |  |  |  | ROZPOCET | 1208 | 0 | 0 | 0 | 0 | 1 | 1208 | 16 | 1140940687
17 | M | 002 | vodící lišta posuvné dveře (VRATA) | m | 4 | 235 | 940 |  |  |  | základní | 0 | 0 | 0 | 0 | 0 | 0 | 32 | M | 2 |  |  |  | ROZPOCET | 940 | 0 | 0 | 0 | 0 | 1 | 940 | 16 | 697593043
| VV |  | 2 |  | 2 | [13 empty] | VV | 2 | 2 | True | 1 | ROZPOCET
| VV |  | 2*2 'Přepočtené koeficientem množství |  | 4 | [13 empty] | VV | 2 | 2 | False | 1 | ROZPOCET
18 | M | 003 | Kování pro zavěšené dveře nosný profil středn 42x42mmí (VRATA) | m | 13.36 | 237 | 3166.32 |  |  |  | základní | 0 | 0 | 0 | 0 | 0 | 0 | 32 | M | 2 |  |  |  | ROZPOCET | 3166.32 | 0 | 0 | 0 | 0 | 1 | 3166.32 | 16 | -1239496293
| VV |  | 3,34*2 |  | 6.68 | [13 empty] | VV | 2 | 2 | True | 1 | ROZPOCET
| VV |  | 6,68*2 'Přepočtené koeficientem množství |  | 13.36 | [13 empty] | VV | 2 | 2 | False | 1 | ROZPOCET
19 | M | 549146240 | kování vrchní dveřní klika včetně štítu a montážního materiálu HR BB 72 F4 | kus | 4 | 264 | 1056 | CS ÚRS 2017 01 |  |  | základní | 0 | 0 | 0.0012 | 0.0048 | 0 | 0 | 32 | M | 2 |  |  |  | ROZPOCET | 1056 | 0 | 0 | 0 | 0 | 1 | 1056 | 16 | -1208059702
| P |  | Poznámka k položce: č.zboží AKA00006 cena zahrnuje kování včetně rozet a montážního materiálu | [15 empty] | P | 2
| VV |  | 2 |  | 2 | [13 empty] | VV | 2 | 2 | True | 1 | ROZPOCET
| VV |  | 2*2 'Přepočtené koeficientem množství |  | 4 | [13 empty] | VV | 2 | 2 | False | 1 | ROZPOCET
20 | M | 159452450 | tahokov ve svitku MR / 3,00 x 1,85 / 0,5 / 0,4 x 1000 černý (VRATA) | m2 | 11.624 | 369 | 4289.26 | CS ÚRS 2017 01 |  |  | základní | 0 | 0 | 0.0018 | 0.020923 | 0 | 0 | 8 | M | 2 |  |  |  | ROZPOCET | 4289.26 | 0 | 0 | 0 | 0 | 1 | 4289.26 | 4 | 919957721
| P |  | Poznámka k položce: hmotnost: 1,8 kg/m2 | [15 empty] | P | 2
| VV |  | 1,67*1,74*2 |  | 5.812 | [13 empty] | VV | 2 | 2 | True | 1 | ROZPOCET
| VV |  | 5,812*2 'Přepočtené koeficientem množství |  | 11.624 | [13 empty] | VV | 2 | 2 | False | 1 | ROZPOCET
21 | M | 159452450/1 | tahokov ve svitku MR / 3,00 x 1,85 / 0,5 / 0,4 x 1000 černý (VRATA) | m2 | 31.95 | 369 | 11789.55 |  |  |  | základní | 0 | 0 | 0.0018 | 0.05751 | 0 | 0 | 8 | M | 2 |  |  |  | ROZPOCET | 11789.55 | 0 | 0 | 0 | 0 | 1 | 11789.55 | 4 | 1811477332
| P |  | Poznámka k položce: hmotnost: 1,8 kg/m2 | [15 empty] | P | 2
| VV |  | 14,56+0,58+0,835 |  | 15.975 | [13 empty] | VV | 2 | 2 | True | 1 | ROZPOCET
| VV |  | 15,975*2 'Přepočtené koeficientem množství |  | 31.95 | [13 empty] | VV | 2 | 2 | False | 1 | ROZPOCET
22 | M | 549260430 | zámek stavební zadlabací vložkový 24026 s převodem L HB | kus | 4 | 134 | 536 | CS ÚRS 2017 01 |  |  | základní | 0 | 0 | 0.00052 | 0.00208 | 0 | 0 | 8 | M | 2 |  |  |  | ROZPOCET | 536 | 0 | 0 | 0 | 0 | 1 | 536 | 4 | 711521950
| VV |  | 2*2 'Přepočtené koeficientem množství |  | 4 | [13 empty] | VV | 2 | 2 | False | 1 | ROZPOCET
23 | M | 145501960 | profil ocelový obdélníkový svařovaný 120x60x3 mm | t | 0.006 | 23700 | 142.2 | CS ÚRS 2017 01 |  |  | základní | 0 | 0 | 1 | 0.006 | 0 | 0 | 8 | M | 2 |  |  |  | ROZPOCET | 142.2 | 0 | 0 | 0 | 0 | 1 | 142.2 | 4 | -57563521
| P |  | Poznámka k položce: Hmotnost: 8,12kg/m | [15 empty] | P | 2
| VV |  | 0,16*8,12*0,001*2 |  | 0.003 | [13 empty] | VV | 2 | 2 | True | 1 | ROZPOCET
| VV |  | 0,003*2 'Přepočtené koeficientem množství |  | 0.006 | [13 empty] | VV | 2 | 2 | False | 1 | ROZPOCET
24 | M | 311971150 | tyč závitová pozinkovaná 4.6 M18 x 2000 mm | kus | 48 | 273 | 13104 | CS ÚRS 2017 01 |  |  | základní | 0 | 0 | 0.0032 | 0.1536 | 0 | 0 | 8 | M | 2 |  |  |  | ROZPOCET | 13104 | 0 | 0 | 0 | 0 | 1 | 13104 | 4 | -1011492169
| VV |  | 4*6 |  | 24 | [13 empty] | VV | 2 | 2 | True | 1 | ROZPOCET
| VV |  | 24*2 'Přepočtené koeficientem množství |  | 48 | [13 empty] | VV | 2 | 2 | False | 1 | ROZPOCET
26 | M | 154851990 | šroub samovrtný 4,8x22 pozink do železa tl 3 mm bal.250 kusů | kus | 1000 | 1.8 | 1800 | CS ÚRS 2017 01 |  |  | základní | 0 | 0 | 0 | 0 | 0 | 0 | 8 | M | 2 |  |  |  | ROZPOCET | 1800 | 0 | 0 | 0 | 0 | 1 | 1800 | 4 | 2125806950
| VV |  | 500*2 'Přepočtené koeficientem množství |  | 1000 | [13 empty] | VV | 2 | 2 | False | 1 | ROZPOCET
27 | M | 311111350R | matice přesná šestihranná ČSN 021401 DIN 934 - 8, M 18 | tis kus | 0.096 | 6770 | 649.92 |  |  |  | základní | 0 | 0 | 0.0644 | 0.0061824 | 0 | 0 | 8 | M | 2 |  |  |  | ROZPOCET | 649.92 | 0 | 0 | 0 | 0 | 1 | 649.92 | 4 | -641631537
| VV |  | 4*6*2*2*0,001 |  | 0.096 | [13 empty] | VV | 2 | 2 | True | 1 | ROZPOCET
28 | M | 311205260 | podložka DIN 125-A ZB D 20 mm,otvor 21 mm | tis kus | 0.096 | 2500 | 240 | CS ÚRS 2017 01 |  |  | základní | 0 | 0 | 0.0172 | 0.0016512 | 0 | 0 | 8 | M | 2 |  |  |  | ROZPOCET | 240 | 0 | 0 | 0 | 0 | 1 | 240 | 4 | -645853164
| VV |  | 4*6*2*2*0,001 |  | 0.096 | [13 empty] | VV | 2 | 2 | True | 1 | ROZPOCET

## 003_2 - Bourání a stavebn...
| List obsahuje: |  | 1) Krycí list soupisu | 2) Rekapitulace |  |  | 3) Soupis prací | Zpět na list: | Rekapitulace stavby
[9 empty] | >> skryté sloupce << | [9 empty] | {614d00f7-ffdc-4da7-a473-b67ddd482e15}
2
| KRYCÍ LIST SOUPISU | [8 empty] | v --- níže se nacházejí doplnkové a pomocné údaje k sestavám --- v | [8 empty] | False
Stavba:
RPS Kolín, ul. Moravcova a Kremličkova - Kontejnerové stání - SO10
Objekt:
003_2 - Bourání a stavební úpravy
| KSO: |  |  |  |  | CC-CZ:
| Místo: |  |  |  |  | Datum: | 2. 2. 2018
| Zadavatel: |  |  |  |  | IČ:
DIČ:
| Uchazeč: |  |  |  |  | IČ:
DIČ:
| Projektant: |  |  |  |  | IČ:
DIČ:
Poznámka:
| Cena bez DPH | [5 empty] | 79275.1
|  |  | Základ daně |  |  | Sazba daně | Výše daně
| DPH | základní | 79275.1 |  |  | 21% | 16647.77
|  | snížená | 0 |  |  | 15% | 0
|  | zákl. přenesená | 0 |  |  | 21% | 0
|  | sníž. přenesená | 0 |  |  | 15% | 0
|  | nulová | 0 |  |  | 0% | 0
| Cena s DPH |  |  | v | CZK |  | 95922.87
REKAPITULACE ČLENĚNÍ SOUPISU PRACÍ
Stavba:
RPS Kolín, ul. Moravcova a Kremličkova - Kontejnerové stání - SO10
Objekt:
003_2 - Bourání a stavební úpravy
Místo: | [5 empty] | Datum: | 2. 2. 2018
Zadavatel: | [5 empty] | Projektant:
Uchazeč:
Kód dílu - Popis | [6 empty] | Cena celkem [CZK]
Náklady soupisu celkem | [6 empty] | 79275.1 | [12 empty] | -1
| HSV - Práce a dodávky HSV | [5 empty] | 79275.1
| 1 - Zemní práce | [5 empty] | 19236.28
| 2 - Zakládání | [5 empty] | 6199.83
| 5 - Komunikace pozemní | [5 empty] | 6664
| 9 - Ostatní konstrukce a práce, bourání | [5 empty] | 47174.99
| 96 - Bourání konstrukcí | [5 empty] | 19825.99
SOUPIS PRACÍ
Stavba:
RPS Kolín, ul. Moravcova a Kremličkova - Kontejnerové stání - SO10
Objekt:
003_2 - Bourání a stavební úpravy
Místo: | [5 empty] | Datum: | 2. 2. 2018
Zadavatel: | [5 empty] | Projektant:
Uchazeč:
PČ | Typ | Kód | Popis | MJ | Množství | J.cena [CZK] | Cena celkem [CZK] | Cenová soustava |  | Poznámka | DPH | J. Nh [h] | Nh celkem [h] | J. hmotnost [t] | Hmotnost celkem [t] | J. suť [t] | Suť Celkem [t]
Náklady soupisu celkem | [6 empty] | 79275.1 | [5 empty] | 136.919 |  | 22.2929 |  | 33.7587 |  | D | -1 | [10 empty] | 79275.1
| D | HSV | Práce a dodávky HSV |  |  |  | 79275.1 | [5 empty] | 136.919 |  | 22.2929 |  | 33.7587 | 1 | D | 0 |  |  |  | ROZPOCET | [6 empty] | 79275.1
| D | 1 | Zemní práce |  |  |  | 19236.28 | [5 empty] | 14.3463 |  | 12.6971 |  | 0 | 1 | D | 1 |  |  |  | ROZPOCET | [6 empty] | 19236.28
21 | K | 111201101R | Odstranění křovin a stromů s odstraněním kořenů průměru kmene do 100 mm do sklonu terénu 1 : 5, při celkové ploše do 1 000 m2 vč. odvozu | m2 | 12.6 | 51 | 642.6 |  |  |  | základní | 0.172 | 2.1672 | 0 | 0 | 0 | 0 | 4 | K | 2 |  |  |  | ROZPOCET | 642.6 | 0 | 0 | 0 | 0 | 1 | 642.6 | 4 | 1790386228
| VV |  | 9*1,4 |  | 12.6 | [13 empty] | VV | 2 | 2 | True | 1 | ROZPOCET
38 | K | 111R | Ostatní pomocné práce blíže nespecifikované | h | 40 | 150 | 6000 |  |  |  | základní | 0 | 0 | 0 | 0 | 0 | 0 | 4 | K | 2 |  |  |  | ROZPOCET | 6000 | 0 | 0 | 0 | 0 | 1 | 6000 | 4 | -1664559643
1 | K | 121101103 | Sejmutí ornice nebo lesní půdy s vodorovným přemístěním na hromady v místě upotřebení nebo na dočasné či trvalé skládky se složením, na vzdálenost přes 100 do 250 m | m3 | 1.088 | 43.6 | 47.44 | CS ÚRS 2017 01 |  |  | základní | 0.013 | 0.014144 | 0 | 0 | 0 | 0 | 4 | K | 2 |  |  |  | ROZPOCET | 47.44 | 0 | 0 | 0 | 0 | 1 | 47.44 | 4 | -898555883
| VV |  | 6,8*1,6*0,1 |  | 1.088 | [13 empty] | VV | 2 | 2 | True | 1 | ROZPOCET
2 | K | 122101101 | Odkopávky a prokopávky nezapažené s přehozením výkopku na vzdálenost do 3 m nebo s naložením na dopravní prostředek v horninách tř. 1 a 2 do 100 m3 | m3 | 1.632 | 86.6 | 141.33 | CS ÚRS 2017 01 |  |  | základní | 0.204 | 0.33293 | 0 | 0 | 0 | 0 | 4 | K | 2 |  |  |  | ROZPOCET | 141.33 | 0 | 0 | 0 | 0 | 1 | 141.33 | 4 | 1876271932
| VV |  | 6,8*1,6*0,15 |  | 1.632 | [13 empty] | VV | 2 | 2 | True | 1 | ROZPOCET
29 | K | 133101101 | Hloubení zapažených i nezapažených šachet s případným nutným přemístěním výkopku ve výkopišti v horninách tř. 1 a 2 do 100 m3 | m3 | 1.181 | 490 | 578.69 | CS ÚRS 2017 01 |  |  | základní | 1.835 | 2.1671 | 0 | 0 | 0 | 0 | 4 | K | 2 |  |  |  | ROZPOCET | 578.69 | 0 | 0 | 0 | 0 | 1 | 578.69 | 4 | 1132013218
| VV |  | 0,3*0,3*0,55*4+0,3*0,47*0,55*2+0,58*0,58*0,55*2+0,945*0,58*0,55+0,3*0,945*0,55 |  | 1.181 | [13 empty] | VV | 2 | 2 | True | 1 | ROZPOCET
23 | K | 174101101 | Zásyp sypaninou z jakékoliv horniny s uložením výkopku ve vrstvách se zhutněním jam, šachet, rýh nebo kolem objektů v těchto vykopávkách | m3 | 12.12 | 79.5 | 963.54 | CS ÚRS 2017 01 |  |  | základní | 0.299 | 3.6239 | 0 | 0 | 0 | 0 | 4 | K | 2 |  |  |  | ROZPOCET | 963.54 | 0 | 0 | 0 | 0 | 1 | 963.54 | 4 | -1556330915
| VV |  | 30,3*0,4 |  | 12.12 | [13 empty] | VV | 2 | 2 | True | 1 | ROZPOCET
25 | M | 583312000 | štěrkopísek netříděný zásypový materiál | t | 12.329 | 191 | 2354.84 | CS ÚRS 2017 01 |  |  | základní | 0 | 0 | 1 | 12.329 | 0 | 0 | 8 | M | 2 |  |  |  | ROZPOCET | 2354.84 | 0 | 0 | 0 | 0 | 1 | 2354.84 | 4 | 1468395195
| VV |  | (12,12-1,632-1,181-1,088)*1,5 |  | 12.329 | [13 empty] | VV | 2 | 2 | True | 1 | ROZPOCET
26 | M | 103715000 | substrát pro trávníky A VL | m3 | 1.75 | 1040 | 1820 | CS ÚRS 2017 01 |  |  | základní | 0 | 0 | 0.21 | 0.3675 | 0 | 0 | 8 | M | 2 |  |  |  | ROZPOCET | 1820 | 0 | 0 | 0 | 0 | 1 | 1820 | 4 | 174074440
| VV |  | ((1,6*2+6,8)*0,3+4)*0,25 |  | 1.75 | [13 empty] | VV | 2 | 2 | True | 1 | ROZPOCET
27 | K | 180404112 | Založení hřišťového trávníku výsevem na vrstvě substrátu | m2 | 9 | 73.7 | 663.3 | CS ÚRS 2017 01 |  |  | základní | 0.207 | 1.863 | 0 | 0 | 0 | 0 | 4 | K | 2 |  |  |  | ROZPOCET | 663.3 | 0 | 0 | 0 | 0 | 1 | 663.3 | 4 | -251464360
| VV |  | 5+4 |  | 9 | [13 empty] | VV | 2 | 2 | True | 1 | ROZPOCET
28 | M | 005724100 | osivo směs travní parková | kg | 0.27 | 90.9 | 24.54 | CS ÚRS 2017 01 |  |  | základní | 0 | 0 | 0.001 | 0.00027 | 0 | 0 | 8 | M | 2 |  |  |  | ROZPOCET | 24.54 | 0 | 0 | 0 | 0 | 1 | 24.54 | 4 | -515529107
| VV |  | 9*0,03 'Přepočtené koeficientem množství |  | 0.27 | [13 empty] | VV | 2 | 2 | False | 1 | ROZPOCET
22 | K | 1845121R1 | Přesazení stromů | kus | 2 | 3000 | 6000 |  |  |  | základní | 2.089 | 4.178 | 0.00015 | 0.0003 | 0 | 0 | 4 | K | 2 |  |  |  | ROZPOCET | 6000 | 0 | 0 | 0 | 0 | 1 | 6000 | 4 | -1839156961
| D | 2 | Zakládání |  |  |  | 6199.83 | [5 empty] | 5.009 |  | 3.9033 |  | 0 | 1 | D | 1 |  |  |  | ROZPOCET | [6 empty] | 6199.83
35 | K | 275313711 | Základy z betonu prostého patky a bloky z betonu kamenem neprokládaného tř. C 20/25 | m3 | 1.588 | 2670 | 4239.96 | CS ÚRS 2017 01 |  |  | základní | 0.584 | 0.92739 | 2.4533 | 3.8958 | 0 | 0 | 4 | K | 2 |  |  |  | ROZPOCET | 4239.96 | 0 | 0 | 0 | 0 | 1 | 4239.96 | 4 | 135571507
| VV |  | 0,3*0,3*0,74*4+0,3*0,47*0,74*2+0,58*0,58*0,74*2+0,945*0,58*0,74+0,3*0,945*0,74 |  | 1.588 | [13 empty] | VV | 2 | 2 | True | 1 | ROZPOCET
36 | K | 275351215 | Bednění základových stěn patek svislé nebo šikmé (odkloněné), půdorysně přímé nebo zalomené ve volných nebo zapažených jámách, rýhách, šachtách, včetně případných vzpěr zřízení | m2 | 7.224 | 217 | 1567.61 | CS ÚRS 2017 01 |  |  | základní | 0.364 | 2.6295 | 0.00103 | 0.0074407 | 0 | 0 | 4 | K | 2 |  |  |  | ROZPOCET | 1567.61 | 0 | 0 | 0 | 0 | 1 | 1567.61 | 4 | -1377386975
| VV |  | 0,3*0,4*4*4+0,3*0,4*2*2+0,47*0,4*2*2+0,58*0,4*2*4+0,945*0,4*2+0,58*0,4*2+0,3*0,4*2+0,945*0,4*2 |  | 7.224 | [13 empty] | VV | 2 | 2 | True | 1 | ROZPOCET
37 | K | 275351216 | Bednění základových stěn patek svislé nebo šikmé (odkloněné), půdorysně přímé nebo zalomené ve volných nebo zapažených jámách, rýhách, šachtách, včetně případných vzpěr odstranění | m2 | 7.224 | 54.3 | 392.26 | CS ÚRS 2017 01 |  |  | základní | 0.201 | 1.452 | 0 | 0 | 0 | 0 | 4 | K | 2 |  |  |  | ROZPOCET | 392.26 | 0 | 0 | 0 | 0 | 1 | 392.26 | 4 | -1974226772
| VV |  | 0,3*0,4*4*4+0,3*0,4*2*2+0,47*0,4*2*2+0,58*0,4*2*4+0,945*0,4*2+0,58*0,4*2+0,3*0,4*2+0,945*0,4*2 |  | 7.224 | [13 empty] | VV | 2 | 2 | True | 1 | ROZPOCET
| D | 5 | Komunikace pozemní |  |  |  | 6664 | [5 empty] | 8.3341 |  | 2.3419 |  | 0 | 1 | D | 1 |  |  |  | ROZPOCET | [6 empty] | 6664
8 | K | 564801112 | Podklad ze štěrkodrti ŠD s rozprostřením a zhutněním, po zhutnění tl. 40 mm | m2 | 10.88 | 38.5 | 418.88 | CS ÚRS 2017 01 |  |  | základní | 0.02 | 0.2176 | 0 | 0 | 0 | 0 | 4 | K | 2 |  |  |  | ROZPOCET | 418.88 | 0 | 0 | 0 | 0 | 1 | 418.88 | 4 | -299672302
| VV |  | 6,8*1,6 |  | 10.88 | [13 empty] | VV | 2 | 2 | True | 1 | ROZPOCET
9 | K | 564851111 | Podklad ze štěrkodrti ŠD s rozprostřením a zhutněním, po zhutnění tl. 150 mm | m2 | 10.88 | 106 | 1153.28 | CS ÚRS 2017 01 |  |  | základní | 0.026 | 0.28288 | 0 | 0 | 0 | 0 | 4 | K | 2 |  |  |  | ROZPOCET | 1153.28 | 0 | 0 | 0 | 0 | 1 | 1153.28 | 4 | -1940426471
| VV |  | 6,8*1,6 |  | 10.88 | [13 empty] | VV | 2 | 2 | True | 1 | ROZPOCET
10 | K | 596211110 | Kladení dlažby z betonových zámkových dlaždic komunikací pro pěší s ložem z kameniva těženého nebo drceného tl. do 40 mm, s vyplněním spár s dvojitým hutněním, vibrováním a se smetením přebytečného materiálu na krajnici tl. 60 mm skupiny A, pro plochy do 50 m2 | m2 | 10.88 | 270 | 2937.6 | CS ÚRS 2017 01 |  |  | základní | 0.72 | 7.8336 | 0.08425 | 0.91664 | 0 | 0 | 4 | K | 2 |  |  |  | ROZPOCET | 2937.6 | 0 | 0 | 0 | 0 | 1 | 2937.6 | 4 | 857847965
| VV |  | 6,8*1,6 |  | 10.88 | [13 empty] | VV | 2 | 2 | True | 1 | ROZPOCET
11 | M | 592453080 | dlažba skladebná betonová základní 20 x 10 x 6 cm přírodní | m2 | 10.88 | 198 | 2154.24 | CS ÚRS 2017 01 |  |  | základní | 0 | 0 | 0.131 | 1.4253 | 0 | 0 | 8 | M | 2 |  |  |  | ROZPOCET | 2154.24 | 0 | 0 | 0 | 0 | 1 | 2154.24 | 4 | 847975004
| VV |  | 6,8*1,6 |  | 10.88 | [13 empty] | VV | 2 | 2 | True | 1 | ROZPOCET
| D | 9 | Ostatní konstrukce a práce, bourání |  |  |  | 47174.99 | [5 empty] | 109.2297 |  | 3.3506 |  | 33.7587 | 1 | D | 1 |  |  |  | ROZPOCET | [6 empty] | 47174.99
12 | K | 916231212 | Osazení chodníkového obrubníku betonového se zřízením lože, s vyplněním a zatřením spár cementovou maltou stojatého bez boční opěry, do lože z betonu prostého | m | 10 | 142 | 1420 | CS ÚRS 2017 01 |  |  | základní | 0.18 | 1.8 | 0.09599 | 0.9599 | 0 | 0 | 4 | K | 2 |  |  |  | ROZPOCET | 1420 | 0 | 0 | 0 | 0 | 1 | 1420 | 4 | -436749538
| VV |  | 1,6*2+6,8 |  | 10 | [13 empty] | VV | 2 | 2 | True | 1 | ROZPOCET
13 | M | 592174110 | obrubník betonový chodníkový vibrolisovaný 100x5x20 cm | kus | 10 | 105 | 1050 | CS ÚRS 2017 01 |  |  | základní | 0 | 0 | 0.036 | 0.36 | 0 | 0 | 8 | M | 2 |  |  |  | ROZPOCET | 1050 | 0 | 0 | 0 | 0 | 1 | 1050 | 4 | 2019538236
| VV |  | 1,6*2+6,8 |  | 10 | [13 empty] | VV | 2 | 2 | True | 1 | ROZPOCET
14 | K | 916991121 | Lože pod obrubníky, krajníky nebo obruby z dlažebních kostek z betonu prostého tř. C 16/20 | m3 | 0.9 | 2730 | 2457 | CS ÚRS 2017 01 |  |  | základní | 1.442 | 1.2978 | 2.2563 | 2.0307 | 0 | 0 | 4 | K | 2 |  |  |  | ROZPOCET | 2457 | 0 | 0 | 0 | 0 | 1 | 2457 | 4 | 1656624589
| VV |  | 10*0,3*0,3 |  | 0.9 | [13 empty] | VV | 2 | 2 | True | 1 | ROZPOCET
15 | K | 965042241 | Bourání mazanin betonových nebo z litého asfaltu tl. přes 100 mm, plochy přes 4 m2 | m3 | 12.12 | 1850 | 22422 | CS ÚRS 2017 01 |  |  | základní | 5.867 | 71.108 | 0 | 0 | 2.2 | 26.664 | 4 | K | 2 |  |  |  | ROZPOCET | 22422 | 0 | 0 | 0 | 0 | 1 | 22422 | 4 | -572106517
| VV |  | 30,3*0,4 |  | 12.12 | [13 empty] | VV | 2 | 2 | True | 1 | ROZPOCET
| D | 96 | Bourání konstrukcí |  |  |  | 19825.99 | [5 empty] | 35.0238 |  | 0 |  | 7.0947 | 1 | D | 2 |  |  |  | ROZPOCET | [6 empty] | 19825.99
16 | K | 767996801 | Demontáž ostatních zámečnických konstrukcí o hmotnosti jednotlivých dílů rozebráním do 50 kg | kg | 37.8 | 36.1 | 1364.58 | CS ÚRS 2017 01 |  |  | základní | 0.11 | 4.158 | 0 | 0 | 0.001 | 0.0378 | 16 | K | 3 |  |  |  | ROZPOCET | 1364.58 | 0 | 0 | 0 | 0 | 1 | 1364.58 | 16 | 1320161052
| VV |  | 4*2,1*4,5 |  | 37.8 | [13 empty] | VV | 3 | 2 | True | 1 | ROZPOCET
17 | K | 962042321 | Bourání zdiva z betonu prostého nadzákladového objemu přes 1 m3 | m3 | 3.15 | 1930 | 6079.5 | CS ÚRS 2017 01 |  |  | základní | 4.996 | 15.7374 | 0 | 0 | 2.2 | 6.93 | 4 | K | 3 |  |  |  | ROZPOCET | 6079.5 | 0 | 0 | 0 | 0 | 1 | 6079.5 | 4 | 1327461313
| VV |  | 0,15*14*1,5 |  | 3.15 | [13 empty] | VV | 3 | 2 | True | 1 | ROZPOCET
18 | K | 966073121 | Demontáž krytiny střech ocelových konstrukcí z tvarovaných ocelových plechů, výšky budovy do 6 m | m2 | 14.1 | 157 | 2213.7 | CS ÚRS 2017 01 |  |  | základní | 0.63 | 8.883 | 0 | 0 | 0.009 | 0.1269 | 4 | K | 3 |  |  |  | ROZPOCET | 2213.7 | 0 | 0 | 0 | 0 | 1 | 2213.7 | 4 | -1849719333
19 | K | 997013501 | Odvoz suti a vybouraných hmot na skládku nebo meziskládku se složením, na vzdálenost do 1 km | t | 33.759 | 210 | 7089.39 | CS ÚRS 2017 01 |  |  | základní | 0.125 | 4.2199 | 0 | 0 | 0 | 0 | 4 | K | 3 |  |  |  | ROZPOCET | 7089.39 | 0 | 0 | 0 | 0 | 1 | 7089.39 | 4 | 1193311792
20 | K | 997013509 | Odvoz suti a vybouraných hmot na skládku nebo meziskládku se složením, na vzdálenost Příplatek k ceně za každý další i započatý 1 km přes 1 km | t | 337.59 | 9.12 | 3078.82 | CS ÚRS 2017 01 |  |  | základní | 0.006 | 2.0255 | 0 | 0 | 0 | 0 | 4 | K | 3 |  |  |  | ROZPOCET | 3078.82 | 0 | 0 | 0 | 0 | 1 | 3078.82 | 4 | 1039470674
| VV |  | 33,759*10 'Přepočtené koeficientem množství |  | 337.59 | [13 empty] | VV | 3 | 2 | False | 1 | ROZPOCET

## Pokyny pro vyplnění
Struktura údajů, formát souboru a metodika pro zpracování
Struktura
Soubor je složen ze záložky Rekapitulace stavby a záložek s názvem soupisu prací pro jednotlivé objekty ve formátu XLSX. Každá ze záložek přitom obsahuje
ještě samostatné sestavy vymezené orámovaním a nadpisem sestavy.
Rekapitulace stavby obsahuje sestavu Rekapitulace stavby a Rekapitulace objektů stavby a soupisů prací.
V sestavě Rekapitulace stavby jsou uvedeny informace identifikující předmět veřejné zakázky na stavební práce, KSO, CC-CZ, CZ-CPV, CZ-CPA a rekapitulaci
celkové nabídkové ceny uchazeče.
V sestavě Rekapitulace objektů stavby a soupisů prací je uvedena rekapitulace stavebních objektů, inženýrských objektů, provozních souborů,
vedlejších a ostatních nákladů a ostatních nákladů s rekapitulací nabídkové ceny za jednotlivé soupisy prací. Na základě údaje Typ je možné
identifikovat, zda se jedná o objekt nebo soupis prací pro daný objekt:
|  | STA | Stavební objekt pozemní
|  | ING | Stavební objekt inženýrský
|  | PRO | Provozní soubor
|  | VON | Vedlejší a ostatní náklady
|  | OST | Ostatní
|  | Soupis | Soupis prací pro daný typ objektu
Soupis prací pro jednotlivé objekty obsahuje sestavy Krycí list soupisu, Rekapitulace členění soupisu prací, Soupis prací. Za soupis prací může být považován
i objekt stavby v případě, že neobsahuje podřízenou zakázku.
Krycí list soupisu obsahuje rekapitulaci informací o předmětu veřejné zakázky ze sestavy Rekapitulace stavby, informaci o zařazení objektu do KSO,
CC-CZ, CZ-CPV, CZ-CPA a rekapitulaci celkové nabídkové ceny uchazeče za aktuální soupis prací.
Rekapitulace členění soupisu prací obsahuje rekapitulaci soupisu prací ve všech úrovních členění soupisu tak, jak byla tato členění použita (např.
stavební díly, funkční díly, případně jiné členění) s rekapitulací nabídkové ceny.
Soupis prací obsahuje položky veškerých stavebních nebo montážních prací, dodávek materiálů a služeb nezbytných pro zhotovení stavebního objektu,
inženýrského objektu, provozního souboru, vedlejších a ostatních nákladů.
Pro položky soupisu prací se zobrazují následující informace:
|  | PČ |  | Pořadové číslo položky v aktuálním soupisu
|  | TYP |  | Typ položky: K - konstrukce, M - materiál, PP - plný popis, PSC - poznámka k souboru cen, P - poznámka k položce, VV - výkaz výměr
|  | Kód |  | Kód položky
|  | Popis |  | Zkrácený popis položky
|  | MJ |  | Měrná jednotka položky
|  | Množství |  | Množství v měrné jednotce
|  | J.cena |  | Jednotková cena položky. Zadaní může obsahovat namísto J.ceny sloupce J.materiál a J.montáž, jejichž součet definuje
J.cenu položky.
|  | Cena celkem |  | Celková cena položky daná jako součin množství a j.ceny
|  | Cenová soustava |  | Příslušnost položky do cenové soustavy
Ke každé položce soupisu prací se na samostatných řádcích může zobrazovat:
Plný popis položky
Poznámka k souboru cen a poznámka zadavatele
Výkaz výměr
Pokud je k řádku výkazu výměr evidovaný údaj ve sloupci Kód, jedná se o definovaný odkaz, na který se může odvolávat výkaz výměr z jiné položky.
Metodika pro zpracování
Jednotlivé sestavy jsou v souboru provázány. Editovatelné pole jsou zvýrazněny žlutým podbarvením, ostatní pole neslouží k editaci a nesmí být jakkoliv
modifikovány.
Uchazeč je pro podání nabídky povinen vyplnit žlutě podbarvená pole:
Pole Uchazeč v sestavě Rekapitulace stavby - zde uchazeč vyplní svůj název (název subjektu)
Pole IČ a DIČ v sestavě Rekapitulace stavby - zde uchazeč vyplní svoje IČ a DIČ
Datum v sestavě Rekapitulace stavby - zde uchazeč vyplní datum vytvoření nabídky
J.cena = jednotková cena v sestavě Soupis prací o maximálním počtu desetinných míst uvedených v poli
- pokud sestavy soupisů prací obsahují pole J.cena, musí být všechna tato pole vyplněna nenulovými kladnými číslicemi
Poznámka - nepovinný údaj pro položku soupisu
V případě, že sestavy soupisů prací neobsahují pole J.cena, potom ve všech soupisech prací obsahují pole:
- J.materiál - jednotková cena materiálu
- J.montáž - jednotková cena montáže
Uchazeč je v tomto případě povinen vyplnit všechna pole J.materiál a pole J.montáž nenulovými kladnými číslicemi. V případech, kdy položka
neobsahuje žádný materiál je přípustné, aby pole J.materiál bylo vyplněno nulou. V případech, kdy položka neobsahuje žádnou montáž je přípustné,
aby pole J.montáž bylo vyplněno nulou. Není však přípustné, aby obě pole - J.materiál, J.Montáž byly u jedné položky vyplněny nulou.
Rekapitulace stavby
Název |  |  | Povinný |  | Popis | Typ | Max. počet
atributu |  |  | (A/N) |  |  |  | znaků
Kód |  |  | A |  | Kód stavby | String | 20
Stavba |  |  | A |  | Název stavby | String | 120
Místo |  |  | N |  | Místo stavby | String | 50
Datum |  |  | A |  | Datum vykonaného exportu | Date
KSO |  |  | N |  | Klasifikace stavebního objektu | String | 15
CC-CZ |  |  | N |  | Klasifikace stavbeních děl | String | 15
CZ-CPV |  |  | N |  | Společný slovník pro veřejné zakázky | String | 20
CZ-CPA |  |  | N |  | Klasifikace produkce podle činností | String | 20
Zadavatel |  |  | N |  | Zadavatel zadaní | String | 50
IČ |  |  | N |  | IČ zadavatele zadaní | String | 20
DIČ |  |  | N |  | DIČ zadavatele zadaní | String | 20
Uchazeč |  |  | N |  | Uchazeč veřejné zakázky | String | 50
Projektant |  |  | N |  | Projektant | String | 50
Poznámka |  |  | N |  | Poznámka k zadání | String | 255
Sazba DPH |  |  | A |  | Rekapitulace sazeb DPH u položek soupisů | eGSazbaDph
Základna DPH |  |  | A |  | Základna DPH určena součtem celkové ceny z položek soupisů | Double
Hodnota DPH |  |  | A |  | Hodnota DPH | Double
Cena bez DPH |  |  | A |  | Celková cena bez DPH za celou stavbu. Sčítává se ze všech listů. | Double
Cena s DPH |  |  | A |  | Celková cena s DPH za celou stavbu | Double
Rekapitulace objektů stavby a soupisů prací
Název |  |  | Povinný |  | Popis | Typ | Max. počet
atributu |  |  | (A/N) |  |  |  | znaků
Kód |  |  | A |  | Přebírá se z Rekapitulace stavby | String | 20
Stavba |  |  | A |  | Přebírá se z Rekapitulace stavby | String | 120
Místo |  |  | N |  | Přebírá se z Rekapitulace stavby | String | 50
Datum |  |  | A |  | Přebírá se z Rekapitulace stavby | Date
Zadavatel |  |  | N |  | Přebírá se z Rekapitulace stavby | String | 50
Projektant |  |  | N |  | Přebírá se z Rekapitulace stavby | String | 50
Uchazeč |  |  | N |  | Přebírá se z Rekapitulace stavby | String | 50
Kód |  |  | A |  | Kód objektu | String | 20
Objektu, Soupis prací |  |  | A |  | Název objektu | String | 120
Cena bez DPH |  |  | A |  | Cena bez DPH za daný objekt | Double
Cena s DPH |  |  | A |  | Cena spolu s DPH za daný objekt | Double
Typ |  |  | A |  | Typ zakázky | eGTypZakazky
Krycí list soupisu
Název |  |  | Povinný |  | Popis | Typ | Max. počet
atributu |  |  | (A/N) |  |  |  | znaků
Stavba |  |  | A |  | Přebírá se z Rekapitulace stavby | String | 120
Objekt |  |  | A |  | Kód a název objektu | String | 20 + 120
Soupis |  |  | A |  | Kód a název soupisu | String | 20 + 120
KSO |  |  | N |  | Klasifikace stavebního objektu | String | 15
CC-CZ |  |  | N |  | Klasifikace stavbeních děl | String | 15
CZ-CPV |  |  | N |  | Společný slovník pro veřejné zakázky | String | 20
CZ-CPA |  |  | N |  | Klasifikace produkce podle činností | String | 20
Místo |  |  | N |  | Přebírá se z Rekapitulace stavby | String | 50
Zadavatel |  |  | N |  | Přebírá se z Rekapitulace stavby | String | 50
Uchazeč |  |  | N |  | Přebírá se z Rekapitulace stavby | String | 50
Projektant |  |  | N |  | Přebírá se z Rekapitulace stavby | String | 50
Poznámka |  |  | N |  | Poznámka k soupisu prací | String | 255
Sazba DPH |  |  | A |  | Rekapitulace sazeb DPH na položkách aktuálního soupisu | eGSazbaDph
Základna DPH |  |  | A |  | Základna DPH určena součtem celkové ceny z položek aktuálního soupisu | Double
Hodnota DPH |  |  | A |  | Hodnota DPH | Double
Cena bez DPH |  |  | A |  | Cena bez DPH za daný soupis | Double
Cena s DPH |  |  | A |  | Cena s DPH za daný soupis | Double
Rekapitulace členění soupisu prací
Název |  |  | Povinný |  | Popis | Typ | Max. počet
atributu |  |  | (A/N) |  |  |  | znaků
Stavba |  |  | A |  | Přebírá se z Rekapitulace stavby | String | 120
Objekt |  |  | A |  | Kód a název objektu, přebírá se z Krycího listu soupisu | String | 20 + 120
Soupis |  |  | A |  | Kód a název objektu, přebírá se z Krycího listu soupisu | String | 20 + 120
Místo |  |  | N |  | Přebírá se z Rekapitulace stavby | String | 50
Datum |  |  | A |  | Přebírá se z Rekapitulace stavby | Date
Zadavatel |  |  | N |  | Přebírá se z Rekapitulace stavby | String | 50
Projektant |  |  | N |  | Přebírá se z Rekapitulace stavby | String | 50
Uchazeč |  |  | N |  | Přebírá se z Rekapitulace stavby | String | 50
Kód dílu - Popis |  |  | A |  | Kód a název dílu ze soupisu | String | 20 + 100
Cena celkem |  |  | A |  | Cena celkem za díl ze soupisu | Double
Soupis prací
Název |  |  | Povinný |  | Popis | Typ | Max. počet
atributu |  |  | (A/N) |  |  |  | znaků
Stavba |  |  | A |  | Přebírá se z Rekapitulace stavby | String | 120
Objekt |  |  | A |  | Kód a název objektu | String | 20 + 120
Soupis |  |  | A |  | Přebírá se z Krycího listu soupisu | String | 20 + 120
Místo |  |  | N |  | Přebírá se z Krycího listu soupisu | String | 50
Datum |  |  | A |  | Přebírá se z Krycího listu soupisu | Date
Zadavatel |  |  | N |  | Přebírá se z Krycího listu soupisu | String | 50
Projektant |  |  | N |  | Přebírá se z Krycího listu soupisu | String | 50
Uchazeč |  |  | N |  | Přebírá se z Krycího listu soupisu | String | 50
PČ |  |  | A |  | Pořadové číslo položky soupisu | Long
Typ |  |  | A |  | Typ položky soupisu | eGTypPolozky | 1
Kód |  |  | A |  | Kód položky ze soupisu | String | 20
Popis |  |  | A |  | Popis položky ze soupisu | String | 255
MJ |  |  | A |  | Měrná jednotka položky | String | 10
Množství |  |  | A |  | Množství položky soupisu | Double
J.Cena |  |  | A |  | Jednotková cena položky | Double
Cena celkem |  |  | A |  | Cena celkem vyčíslena jako J.Cena * Množství | Double
Cenová soustava |  |  | N |  | Zařazení položky do cenové soustavy | String | 50
p |  |  | N |  | Poznámka položky ze soupisu | Memo
psc |  |  | N |  | Poznámka k souboru cen ze soupisu | Memo
pp |  |  | N |  | Plný popis položky ze soupisu | Memo
vv |  |  | N |  | Výkaz výměr (figura, výraz, výměra) ze soupisu | Text,Text,Double | 20, 150
DPH |  |  | A |  | Sazba DPH pro položku | eGSazbaDPH
Hmotnost |  |  | A |  | Hmotnost položky ze soupisu | Double
Suť |  |  | A |  | Suť položky ze soupisu | Double
Nh |  |  | N |  | Normohodiny položky ze soupisu | Double
Datová věta
Typ věty |  |  | Hodnota |  | Význam
eGSazbaDPH |  |  | základní |  | Základní sazba DPH
|  |  | snížená |  | Snížená sazba DPH
|  |  | nulová |  | Nulová sazba DPH
|  |  | zákl. přenesená |  | Základní sazba DPH přenesená
|  |  | sníž. přenesená |  | Snížená sazba DPH přenesená
eGTypZakazky |  |  | STA |  | Stavební objekt
|  |  | PRO |  | Provozní soubor
|  |  | ING |  | Inženýrský objekt
|  |  | VON |  | Vedlejší a ostatní náklady
|  |  | OST |  | Ostatní náklady
eGTypPolozky |  |  | 1 |  | Položka typu HSV
|  |  | 2 |  | Položka typu PSV
|  |  | 3 |  | Položka typu M
|  |  | 4 |  | Položka typu OST