## Rekapitulace stavby
Export Komplet | [25 empty] | VZ | 2.0 | [5 empty] | False | False | {b4aac755-cf43-488c-95cd-d9b604e02ed9}
[18 empty] | >> skryté sloupce << | [13 empty] | 0,01 | 21
[32 empty] | 0,01 | 15
|  | REKAPITULACE STAVBY | [16 empty] | v --- níže se nacházejí doplnkové a pomocné údaje k sestavám --- v | [11 empty] | Návod na vyplnění | 0,001
|  | Kód: |  |  |  |  | 18076 | [23 empty] | Měnit lze pouze buňky se žlutým podbarvením! 1) v Rekapitulaci stavby vyplňte údaje o Uchazeči (přenesou se do ostatních sestav i v jiných listech) 2) na vybraných listech vyplňte v sestavě Soupis prací ceny u položek | 0,01
|  | Stavba: |  |  |  |  | STAVEBNÍ ÚPRAVY OBJEKTU TOVÁRNÍ 44 | [24 empty] | 0,01
|  | KSO: | [11 empty] | CC-CZ: | [17 empty] | 0,01
|  | Místo: |  |  |  |  | Kolín, Tovární 44 | [6 empty] | Datum: |  | 12. 12. 2018 | [15 empty] | 0,01
0,01
|  | Zadavatel: | [11 empty] | IČ: | [17 empty] | 0,01
|  |  | Město Kolín, Karlovo náměstí 78, Kolín I | [10 empty] | DIČ: | [17 empty] | 0,01
0,01
|  | Uchazeč: | [11 empty] | IČ: |  | Vyplň údaj | [15 empty] | 0,01
|  |  | Vyplň údaj | [10 empty] | DIČ: |  | Vyplň údaj | [15 empty] | 0,01
False
|  | Projektant: | [11 empty] | IČ: |  | 27210341 | [15 empty] | False
|  |  | AZ PROJECT s.r.o., Plynárenská 830, Kolín IV | [10 empty] | DIČ: |  | CZ27210341 | [15 empty] | True
0,01
|  | Zpracovatel: | [11 empty] | IČ: |  | 27210341 | [15 empty] | 0,01
|  |  | AZ PROJECT s.r.o., Plynárenská 830, Kolín IV | [10 empty] | DIČ: |  | CZ27210341 | [15 empty] | False
Poznámka:
Soupis prací je sestaven s využitím Cenové soustavy ÚRS. Položky, které pochází z této cenové soustavy, jsou ve sloupci 'Cenová soustava' označeny popisem 'CS ÚRS' a úrovní příslušného kalendářního pololetí. Veškeré další informace vymezující popis a podmínky použití těchto položek z Cenové soustavy, které nejsou uvedeny přímo v soupisu prací, jsou neomezeně dálkově k dispozici na www.cs-urs.cz, sekce Cenové a technické podmínky.
|  | Cena bez DPH | [11 empty] | 0
[8 empty] | Sazba daně |  | Základ daně |  |  |  | Výše daně
|  | DPH |  | základní |  |  |  | 21% |  | 0 |  |  |  | 0
|  |  |  | snížená |  |  |  | 15% |  | 0 |  |  |  | 0
|  |  |  | zákl. přenesená |  |  |  | 21% |  | 0 |  |  |  | 0
|  |  |  | sníž. přenesená |  |  |  | 15% |  | 0 |  |  |  | 0
|  |  |  | nulová |  |  |  | 0% |  | 0 |  |  |  | 0
|  | Cena s DPH | [6 empty] | v |  | CZK |  |  | 0
REKAPITULACE OBJEKTŮ STAVBY A SOUPISŮ PRACÍ
| Kód: | [6 empty] | 18076
| Stavba: | [6 empty] | STAVEBNÍ ÚPRAVY OBJEKTU TOVÁRNÍ 44
| Místo: | [6 empty] | Kolín, Tovární 44 |  |  |  |  | Datum: |  | 12. 12. 2018
| Zadavatel: | [6 empty] | Město Kolín, Karlovo náměstí 78, Kolín I |  |  |  |  | Projektant: |  | AZ PROJECT s.r.o., Plynárenská 830, Kolín IV |  |  |  | Informatívní údaje z listů zakázek
| Uchazeč: | [11 empty] | Zpracovatel: |  | AZ PROJECT s.r.o., Plynárenská 830, Kolín IV
| Kód |  |  |  | Popis | [6 empty] | Cena bez DPH [CZK] |  |  |  | Cena s DPH [CZK] | Typ |  | z toho Ostat. náklady [CZK] | DPH [CZK] | Normohodiny [h] | DPH základní [CZK] | DPH snížená [CZK] | DPH základní přenesená [CZK] | DPH snížená přenesená [CZK] | Základna DPH základní | Základna DPH snížená | Základna DPH zákl. přenesená | Základna DPH sníž. přenesená | Základna DPH nulová
| Náklady stavby celkem | [10 empty] | 0 |  |  |  | 0 |  |  | 0 | 0 | 0 | 0 | 0 | 0 | 0 | 0 | 0 | 0 | 0 | 0 |  | D | 0 | ###NOIMPORT### | IMPORT | {b4aac755-cf43-488c-95cd-d9b604e02ed9} | {00000000-0000-0000-0000-000000000000}
|  | 18076A |  |  |  | STAVEBNÍ ÚPRAVY OBJEKTU TOVÁRNÍ 44 - 1. ETAPA | [5 empty] | 0 |  |  |  | 0 | STA |  | 0 | 0 | 0 | 0 | 0 | 0 | 0 | 0 | 0 | 0 | 0 | 0 |  | D | 1 | ###NOIMPORT### | IMPORT | {d020a5a7-5583-4736-87dc-8c35cc206c7a} | {b4aac755-cf43-488c-95cd-d9b604e02ed9} | 1
/ |  |  | 18076 |  |  |  | STAVEBNÍ ÚPRAVY OBJEKTU TOVÁRNÍ 44 - 1. ETAPA |  |  |  |  | 0 |  |  |  | 0 | Soupis |  | 0 | 0 | 0 | 0 | 0 | 0 | 0 | 0 | 0 | 0 | 0 | 0 |  |  | 2 |  | IMPORT | {aa06f6b4-168a-4030-aae1-c878bb3779a9} | {d020a5a7-5583-4736-87dc-8c35cc206c7a}
/ |  |  | 18076b |  |  |  | HROMOSVOD - 1. ETAPA |  |  |  |  | 0 |  |  |  | 0 | Soupis |  | 0 | 0 | 0 | 0 | 0 | 0 | 0 | 0 | 0 | 0 | 0 | 0 |  |  | 2 |  | IMPORT | {8000c2e5-9e05-4cd1-80ec-baf71fd7dd5b} | {d020a5a7-5583-4736-87dc-8c35cc206c7a}
/ |  |  | 18076c |  |  |  | VEDLEJŠÍ ROZPOČTOVÉ NÁKLADY - 1. ETAPA |  |  |  |  | 0 |  |  |  | 0 | Soupis |  | 0 | 0 | 0 | 0 | 0 | 0 | 0 | 0 | 0 | 0 | 0 | 0 |  |  | 2 |  | IMPORT | {928901d5-fd8b-4768-be3b-a005892c2d1e} | {d020a5a7-5583-4736-87dc-8c35cc206c7a}
|  | 18076B |  |  |  | STAVEBNÍ ÚPRAVY OBJEKTU TOVÁRNÍ 44 - 2. ETAPA | [5 empty] | 0 |  |  |  | 0 | STA |  | 0 | 0 | 0 | 0 | 0 | 0 | 0 | 0 | 0 | 0 | 0 | 0 |  | D | 1 | ###NOIMPORT### | IMPORT | {85e21c3e-1625-44dd-b99f-0a2b80478c64} | {b4aac755-cf43-488c-95cd-d9b604e02ed9} | 1
|  |  | 18076a |  |  |  | Stavební úpravy - 2. etapa |  |  |  |  | 0 |  |  |  | 0 | Soupis |  | 0 | 0 | 0 | 0 | 0 | 0 | 0 | 0 | 0 | 0 | 0 | 0 |  | D | 2 | ###NOIMPORT### | IMPORT | {55301c76-ebda-4c44-96d6-c080cc93a536} | {85e21c3e-1625-44dd-b99f-0a2b80478c64}
/ |  |  |  | 18076A |  |  |  | Balkony 1.57, 2.57, 3.57 - 4,7 m2 |  |  |  | 0 |  |  |  | 0 | Soupis |  | 0 | 0 | 0 | 0 | 0 | 0 | 0 | 0 | 0 | 0 | 0 | 0 |  |  | 3 |  | IMPORT | {5889146e-71f2-4083-9678-bc566f847fd7} | {55301c76-ebda-4c44-96d6-c080cc93a536}
/ |  |  |  | 18076B |  |  |  | Balkony 1.65, 2.66, 3.66 - 4,9 m2 |  |  |  | 0 |  |  |  | 0 | Soupis |  | 0 | 0 | 0 | 0 | 0 | 0 | 0 | 0 | 0 | 0 | 0 | 0 |  |  | 3 |  | IMPORT | {1ede31bb-1cb7-435b-bbc0-aea043f69401} | {55301c76-ebda-4c44-96d6-c080cc93a536}
/ |  |  |  | 18076C |  |  |  | Terasa 1.24 - 8,9 m2 |  |  |  | 0 |  |  |  | 0 | Soupis |  | 0 | 0 | 0 | 0 | 0 | 0 | 0 | 0 | 0 | 0 | 0 | 0 |  |  | 3 |  | IMPORT | {e5d0176b-9f72-4320-8716-fb119dadd8b9} | {55301c76-ebda-4c44-96d6-c080cc93a536}
/ |  |  |  | 18076D |  |  |  | Balkon 1.35, 2.19, 2.27, 2.36, 3.19,3.27, 3.36, 4.36, 4.19, 4.27 - 5,2 m2 |  |  |  | 0 |  |  |  | 0 | Soupis |  | 0 | 0 | 0 | 0 | 0 | 0 | 0 | 0 | 0 | 0 | 0 | 0 |  |  | 3 |  | IMPORT | {d0400faf-bbcd-4620-b773-186f4d6eb38b} | {55301c76-ebda-4c44-96d6-c080cc93a536}
/ |  |  |  | 18076E |  |  |  | Balkon 1.49, 2.49, 3.49 - 4,1 m2 |  |  |  | 0 |  |  |  | 0 | Soupis |  | 0 | 0 | 0 | 0 | 0 | 0 | 0 | 0 | 0 | 0 | 0 | 0 |  |  | 3 |  | IMPORT | {a4c541c6-9d90-4ff4-a67a-6466f439da92} | {55301c76-ebda-4c44-96d6-c080cc93a536}
/ |  |  |  | 18076F |  |  |  | Lodžie 2.42, 3.42, 4.41 - 3,1 m2 |  |  |  | 0 |  |  |  | 0 | Soupis |  | 0 | 0 | 0 | 0 | 0 | 0 | 0 | 0 | 0 | 0 | 0 | 0 |  |  | 3 |  | IMPORT | {e0bf0dc8-d95a-480b-8857-3b8d00a6aeb5} | {55301c76-ebda-4c44-96d6-c080cc93a536}
/ |  |  |  | 18076G |  |  |  | Lodžie 2.10, 3.10, u m. č. 4.04 - 5,6 m2 |  |  |  | 0 |  |  |  | 0 | Soupis |  | 0 | 0 | 0 | 0 | 0 | 0 | 0 | 0 | 0 | 0 | 0 | 0 |  |  | 3 |  | IMPORT | {667dd3f0-450d-4469-8a4b-7ae5ae3fc693} | {55301c76-ebda-4c44-96d6-c080cc93a536}
/ |  |  |  | 18076H |  |  |  | Zastřešení balkonu |  |  |  | 0 |  |  |  | 0 | Soupis |  | 0 | 0 | 0 | 0 | 0 | 0 | 0 | 0 | 0 | 0 | 0 | 0 |  |  | 3 |  | IMPORT | {ee165e82-eff4-470a-95df-958795cc0cea} | {55301c76-ebda-4c44-96d6-c080cc93a536}
/ |  |  |  | 18076I |  |  |  | Vedlejší rozpočtové náklady |  |  |  | 0 |  |  |  | 0 | Soupis |  | 0 | 0 | 0 | 0 | 0 | 0 | 0 | 0 | 0 | 0 | 0 | 0 |  |  | 3 |  | IMPORT | {323b9e85-8f19-4b81-8ed9-1aea8cc1246d} | {55301c76-ebda-4c44-96d6-c080cc93a536}

## 18076 - STAVEBNÍ ÚPRAVY O...
[9 empty] | >> skryté sloupce << | [9 empty] | {aa06f6b4-168a-4030-aae1-c878bb3779a9}
1
| KRYCÍ LIST SOUPISU PRACÍ | [8 empty] | v --- níže se nacházejí doplnkové a pomocné údaje k sestavám --- v | [8 empty] | False
Stavba:
STAVEBNÍ ÚPRAVY OBJEKTU TOVÁRNÍ 44
Objekt:
18076A - STAVEBNÍ ÚPRAVY OBJEKTU TOVÁRNÍ 44 - 1. ETAPA
Soupis:
18076 - STAVEBNÍ ÚPRAVY OBJEKTU TOVÁRNÍ 44 - 1. ETAPA
| KSO: |  |  |  |  | CC-CZ:
| Místo: |  | Kolín, Tovární 44 |  |  | Datum: | 12. 12. 2018
| Zadavatel: |  |  |  |  | IČ:
|  | Město Kolín, Karlovo náměstí 78, Kolín I |  |  |  | DIČ:
| Uchazeč: |  |  |  |  | IČ: | Vyplň údaj
|  | Vyplň údaj |  |  |  | DIČ: | Vyplň údaj
| Projektant: |  |  |  |  | IČ: | 27210341
|  | AZ PROJECT s.r.o., Plynárenská 830, Kolín IV |  |  |  | DIČ: | CZ27210341
| Zpracovatel: |  |  |  |  | IČ: | 27210341
|  | AZ PROJECT s.r.o., Plynárenská 830, Kolín IV |  |  |  | DIČ: | CZ27210341
Poznámka:
| Cena bez DPH | [5 empty] | 0
|  |  | Základ daně |  |  | Sazba daně | Výše daně
| DPH | základní | 0 |  |  | 21% | 0
|  | snížená | 0 |  |  | 15% | 0
|  | zákl. přenesená | 0 |  |  | 21% | 0
|  | sníž. přenesená | 0 |  |  | 15% | 0
|  | nulová | 0 |  |  | 0% | 0
| Cena s DPH |  |  | v | CZK |  | 0
REKAPITULACE ČLENĚNÍ SOUPISU PRACÍ
Stavba:
STAVEBNÍ ÚPRAVY OBJEKTU TOVÁRNÍ 44
Objekt:
18076A - STAVEBNÍ ÚPRAVY OBJEKTU TOVÁRNÍ 44 - 1. ETAPA
Soupis:
18076 - STAVEBNÍ ÚPRAVY OBJEKTU TOVÁRNÍ 44 - 1. ETAPA
Místo: |  |  | Kolín, Tovární 44 |  |  | Datum: | 12. 12. 2018
Zadavatel: |  |  | Město Kolín, Karlovo náměstí 78, Kolín I |  |  | Projektant: | AZ PROJECT s.r.o., Plynárenská 830, Kolín IV
Uchazeč: |  |  | Vyplň údaj |  |  | Zpracovatel: | AZ PROJECT s.r.o., Plynárenská 830, Kolín IV
Kód dílu - Popis | [6 empty] | Cena celkem [CZK]
Náklady stavby celkem | [6 empty] | 0 | [12 empty] | -1
| HSV - Práce a dodávky HSV | [5 empty] | 0
| 6 - Úpravy povrchů, podlahy a osazování výplní | [5 empty] | 0
| 9 - Ostatní konstrukce a práce-bourání | [5 empty] | 0
| 997 - Přesun sutě | [5 empty] | 0
| 998 - Přesun hmot | [5 empty] | 0
| PSV - Práce a dodávky PSV | [5 empty] | 0
| 711 - Izolace proti vodě, vlhkosti a plynům | [5 empty] | 0
| 713 - Izolace tepelné | [5 empty] | 0
| 763 - Konstrukce suché výstavby | [5 empty] | 0
| 764 - Konstrukce klempířské | [5 empty] | 0
| 765 - Krytina skládaná | [5 empty] | 0
| 766 - Konstrukce truhlářské | [5 empty] | 0
| 767 - Konstrukce zámečnické | [5 empty] | 0
| 771 - Podlahy z dlaždic | [5 empty] | 0
| 783 - Dokončovací práce - nátěry | [5 empty] | 0
| 784 - Dokončovací práce - malby a tapety | [5 empty] | 0
| 787 - Dokončovací práce - zasklívání | [5 empty] | 0
| 789 - Povrchové úpravy ocelových konstrukcí a technologických zařízení | [5 empty] | 0
SOUPIS PRACÍ
Stavba:
STAVEBNÍ ÚPRAVY OBJEKTU TOVÁRNÍ 44
Objekt:
18076A - STAVEBNÍ ÚPRAVY OBJEKTU TOVÁRNÍ 44 - 1. ETAPA
Soupis:
18076 - STAVEBNÍ ÚPRAVY OBJEKTU TOVÁRNÍ 44 - 1. ETAPA
Místo: |  |  | Kolín, Tovární 44 |  |  | Datum: | 12. 12. 2018
Zadavatel: |  |  | Město Kolín, Karlovo náměstí 78, Kolín I |  |  | Projektant: | AZ PROJECT s.r.o., Plynárenská 830, Kolín IV
Uchazeč: |  |  | Vyplň údaj |  |  | Zpracovatel: | AZ PROJECT s.r.o., Plynárenská 830, Kolín IV
PČ | Typ | Kód | Popis | MJ | Množství | J.cena [CZK] | Cena celkem [CZK] | Cenová soustava |  |  | DPH | J. Nh [h] | Nh celkem [h] | J. hmotnost [t] | Hmotnost celkem [t] | J. suť [t] | Suť Celkem [t]
Náklady soupisu celkem | [6 empty] | 0 | [5 empty] | 0 |  | 16.7953 |  | 35.9889 |  | D | -1 | [10 empty] | 0
| D | HSV | Práce a dodávky HSV |  |  |  | 0 | [5 empty] | 0 |  | 12.8916 |  | 35.5632 | 1 | D | 0 |  |  |  | ROZPOCET | [6 empty] | 0
| D | 6 | Úpravy povrchů, podlahy a osazování výplní |  |  |  | 0 | [5 empty] | 0 |  | 12.8916 |  | 0 | 1 | D | 1 |  |  |  | ROZPOCET | [6 empty] | 0
1 | K | 611325423 | Oprava vápenocementové omítky vnitřních ploch štukové dvouvrstvé, tloušťky do 20 mm a tloušťky štuku do 3 mm stropů, v rozsahu opravované plochy přes 30 do 50% | m2 | 36.54 |  | 0 | CS ÚRS 2019 01 |  |  | snížená |  | 0 | 0.0284 | 1.0377 | 0 | 0 | 4 | K | 2 |  |  |  | ROZPOCET | 0 | 0 | 0 | 0 | 0 | 2 | 0 | 4 | 2135823443
| VV |  | 1,4*4,5*4+1,4*4,05*2 |  | 36.54 | [13 empty] | VV | 2 | 2 | True | 1 | ROZPOCET
2 | K | 612315423 | Oprava vápenné omítky vnitřních ploch štukové dvouvrstvé, tloušťky do 20 mm a tloušťky štuku do 3 mm stěn, v rozsahu opravované plochy přes 30 do 50% | m2 | 38.22 |  | 0 | CS ÚRS 2019 01 |  |  | snížená |  | 0 | 0.0284 | 1.0854 | 0 | 0 | 4 | K | 2 |  |  |  | ROZPOCET | 0 | 0 | 0 | 0 | 0 | 2 | 0 | 4 | -702435677
| VV |  | (2+2,55)*1,4/2*12 |  | 38.22 | [13 empty] | VV | 2 | 2 | True | 1 | ROZPOCET
3 | K | 612325302 | Vápenocementová omítka ostění nebo nadpraží štuková | m2 | 119.213 |  | 0 | CS ÚRS 2019 01 |  |  | snížená |  | 0 | 0.03358 | 4.0032 | 0 | 0 | 16 | K | 2 |  |  |  | ROZPOCET | 0 | 0 | 0 | 0 | 0 | 2 | 0 | 16 | 1493851513
| VV |  | 0,25*(1,5*35+2,3*5+2,3*12+2,3*9+0,8*9+2,3+0,75*3+1*3+2,2*3+2,2+2,3+1,5*7+1,5+1,6+1,5+2,2*2+1)"nadpraží |  | 39.663 | [13 empty] | VV | 2 | 2 | True | 0 | ROZPOCET
| VV |  | 0,25*2*(1,5*40+2,3*21+2,3*9+2,4+1,5*3+2,3*3+0,75*3+1+2,3+0,5*8+0,35+0,9+2,75*2)"ostění |  | 79.55 | [13 empty] | VV | 2 | 2 | True | 0 | ROZPOCET
| VV |  | Součet |  | 119.213 | [13 empty] | VV | 2 | 4 | True | 1 | ROZPOCET
103 | K | 621311141 | Omítka vápenná vnějších ploch nanášená ručně dvouvrstvá, tloušťky jádrové omítky do 15 mm a tloušťky štuku do 3 mm štuková podhledů | m2 | 31.75 |  | 0 | CS ÚRS 2019 01 |  |  | snížená |  | 0 | 0.025 | 0.79375 | 0 | 0 | 4 | K | 2 |  |  |  | ROZPOCET | 0 | 0 | 0 | 0 | 0 | 2 | 0 | 4 | 523781398
| VV |  | 0,2*(1,5*35+2,3*5+2,3*12+2,3*9+0,8*9+2,3+0,75*3+1*3+2,2*3+2,2+2,3+1,5*7+1,5+1,6*2+2,2*2+1) |  | 31.75 | [13 empty] | VV | 2 | 2 | True | 1 | ROZPOCET
4 | K | 622211001 | Montáž kontaktního zateplení z polystyrenových desek nebo z kombinovaných desek na vnější stěny, tloušťky desek do 40 mm | m2 | 1 |  | 0 | CS ÚRS 2019 01 |  |  | snížená |  | 0 | 0.00825 | 0.00825 | 0 | 0 | 4 | K | 2 |  |  |  | ROZPOCET | 0 | 0 | 0 | 0 | 0 | 2 | 0 | 4 | 589281731
5 | K | 622212001 | Montáž kontaktního zateplení vnějšího ostění, nadpraží nebo parapetu z polystyrenových desek hloubky špalet do 200 mm, tloušťky desek do 40 mm | m | 481.39 |  | 0 | CS ÚRS 2019 01 |  |  | snížená |  | 0 | 0.00176 | 0.84725 | 0 | 0 | 4 | K | 2 |  |  |  | ROZPOCET | 0 | 0 | 0 | 0 | 0 | 2 | 0 | 4 | 747687131
6 | M | 28376361 | deska XPS hladký povrch λ=0,034 tl 30mm | m2 | 96.278 |  | 0 | CS ÚRS 2018 02 |  |  | snížená |  | 0 | 0.0009 | 0.08665 | 0 | 0 | 8 | M | 2 |  |  |  | ROZPOCET | 0 | 0 | 0 | 0 | 0 | 2 | 0 | 4 | -2139717163
| VV |  | 31,75+64,528 |  | 96.278 | [13 empty] | VV | 2 | 2 | True | 1 | ROZPOCET
104 | K | 622311141 | Omítka vápenná vnějších ploch nanášená ručně dvouvrstvá, tloušťky jádrové omítky do 15 mm a tloušťky štuku do 3 mm štuková stěn | m2 | 141.458 |  | 0 | CS ÚRS 2019 01 |  |  | snížená |  | 0 | 0.025 | 3.5365 | 0 | 0 | 4 | K | 2 |  |  |  | ROZPOCET | 0 | 0 | 0 | 0 | 0 | 2 | 0 | 4 | 406810397
| VV |  | 45,01+4,92"čela balkony |  | 49.93 | [13 empty] | VV | 2 | 2 | True | 0 | ROZPOCET
| VV |  | 27"boky balkony |  | 27 | [13 empty] | VV | 2 | 2 | True | 0 | ROZPOCET
| VV |  | 64,528"ostění |  | 64.528 | [13 empty] | VV | 2 | 2 | True | 0 | ROZPOCET
| VV |  | Součet |  | 141.458 | [13 empty] | VV | 2 | 4 | True | 1 | ROZPOCET
8 | K | 6324552R1 | Roznášecí vrstva balkony tl. 15 mm z potěrové hmoty ASO-EZ4 Plus | m2 | 32.12 |  | 0 |  |  |  | snížená |  | 0 | 0.02506 | 0.80493 | 0 | 0 | 4 | K | 2 |  |  |  | ROZPOCET | 0 | 0 | 0 | 0 | 0 | 2 | 0 | 4 | -1089152215
9 | K | 632455521 | Potěr perlitocementový 400 kg cementu/m3, tl. přes 10 do 20 mm | m2 | 57.713 |  | 0 | CS ÚRS 2019 01 |  |  | snížená |  | 0 | 0.01192 | 0.68794 | 0 | 0 | 4 | K | 2 |  |  |  | ROZPOCET | 0 | 0 | 0 | 0 | 0 | 2 | 0 | 4 | 964334673
| VV |  | 0,45*(1,5*35+2,3*5+1,5*12+1,5*9+0,8+0,75*3+2,2*3+2,2+1,5+1,5*7+1,5*3+2,2*2)"potěr parapety |  | 57.713 | [13 empty] | VV | 2 | 2 | True | 1 | ROZPOCET
| D | 9 | Ostatní konstrukce a práce-bourání |  |  |  | 0 | [5 empty] | 0 |  | 0 |  | 35.5632 | 1 | D | 1 |  |  |  | ROZPOCET | [6 empty] | 0
10 | K | 941111112 | Montáž lešení řadového trubkového lehkého pracovního s podlahami s provozním zatížením tř. 3 do 200 kg/m2 šířky tř. W06 od 0,6 do 0,9 m, výšky přes 10 do 25 m | m2 | 993.473 |  | 0 | CS ÚRS 2019 01 |  |  | snížená |  | 0 | 0 | 0 | 0 | 0 | 4 | K | 2 |  |  |  | ROZPOCET | 0 | 0 | 0 | 0 | 0 | 2 | 0 | 4 | 588593048
| VV |  | 19,7*11,5+12,1*2,8+(13,15+8,8)*13,5/2+10,1*11,4+18*9+22,4*11,6+(12,8+11,15)*4/2 |  | 993.473 | [13 empty] | VV | 2 | 2 | True | 1 | ROZPOCET
11 | K | 941111212 | Montáž lešení řadového trubkového lehkého pracovního s podlahami s provozním zatížením tř. 3 do 200 kg/m2 Příplatek za první a každý další den použití lešení k ceně -1112 | m2 | 29804.19 |  | 0 | CS ÚRS 2019 01 |  |  | snížená |  | 0 | 0 | 0 | 0 | 0 | 4 | K | 2 |  |  |  | ROZPOCET | 0 | 0 | 0 | 0 | 0 | 2 | 0 | 4 | -165434777
| VV |  | 993,473*30 |  | 29804.19 | [13 empty] | VV | 2 | 2 | True | 1 | ROZPOCET
12 | K | 941111812 | Demontáž lešení řadového trubkového lehkého pracovního s podlahami s provozním zatížením tř. 3 do 200 kg/m2 šířky tř. W06 od 0,6 do 0,9 m, výšky přes 10 do 25 m | m2 | 993.473 |  | 0 | CS ÚRS 2019 01 |  |  | snížená |  | 0 | 0 | 0 | 0 | 0 | 4 | K | 2 |  |  |  | ROZPOCET | 0 | 0 | 0 | 0 | 0 | 2 | 0 | 4 | 115632559
13 | K | 952902021 | Čištění budov při provádění oprav a udržovacích prací podlah hladkých zametením | m2 | 1703.6 |  | 0 | CS ÚRS 2019 01 |  |  | snížená |  | 0 | 0 | 0 | 0 | 0 | 4 | K | 2 |  |  |  | ROZPOCET | 0 | 0 | 0 | 0 | 0 | 2 | 0 | 4 | -17715926
| VV |  | 4,7+18,4+7,8+18,1+5,7+12,3+7,8+18,1+5,9+12,3+13,3+11,4+18,2+6,6+15+16,4+7,8+18,1+5,9+12,3+13,3+5,2"1. NP |  | 254.6 | [13 empty] | VV | 2 | 2 | True | 0 | ROZPOCET
| VV |  | 4,3+23,4+8,2+19,3+6,9+10+4,1+8,1+18,8+7,9+13,1+4,7+8,2+18,4+13,1+16,7+4,9+11,5 |  | 201.6 | [13 empty] | VV | 2 | 2 | True | 0 | ROZPOCET
| VV |  | (8,5+14,2+7,6+18,1+5,7+12,3+5,6+7,8+18,1+5,9+12,3+13,3+5,2+7,9+18,1+6+12+5,2+7,8+18,1+5,9+12,3+13,3+5,2+10,4+8,5+19,7+3,1+8,2+19,7+6,9+10+4,1)*2"2.+3. |  | 674 | [13 empty] | VV | 2 | 2 | True | 0 | ROZPOCET
| VV |  | (8,1+18,8+7,9+13,1+4,7+11,1+18,4+13,1+16,7+12,3+4,9)*2 |  | 258.2 | [13 empty] | VV | 2 | 2 | True | 0 | ROZPOCET
| VV |  | 14,2+7,6+18,1+5,7+12,3+5,6+7,8+18,1+5,9+12,3+13,3+5,2+7,9+18,1+6+12+5,2+7,8+18,1+5,9+12,3+13,3+5,2+10,4+8,5+3,1+22,7+8,7+8,1+15,8"4.NP |  | 315.2 | [13 empty] | VV | 2 | 2 | True | 0 | ROZPOCET
| VV |  | Součet |  | 1703.6 | [13 empty] | VV | 2 | 4 | True | 1 | ROZPOCET
14 | K | 962081141 | Bourání zdiva příček nebo vybourání otvorů ze skleněných tvárnic, tl. do 150 mm | m2 | 12.1 |  | 0 | CS ÚRS 2019 01 |  |  | snížená |  | 0 | 0 | 0 | 0.082 | 0.9922 | 4 | K | 2 |  |  |  | ROZPOCET | 0 | 0 | 0 | 0 | 0 | 2 | 0 | 4 | -1972419946
| VV |  | 2,2*2,75*2 |  | 12.1 | [13 empty] | VV | 2 | 2 | True | 1 | ROZPOCET
15 | K | 965043331 | Bourání mazanin betonových s potěrem nebo teracem tl. do 100 mm, plochy do 4 m2 | m3 | 2.088 |  | 0 | CS ÚRS 2019 01 |  |  | snížená |  | 0 | 0 | 0 | 2.2 | 4.5936 | 4 | K | 2 |  |  |  | ROZPOCET | 0 | 0 | 0 | 0 | 0 | 2 | 0 | 4 | -131052640
| VV |  | 2,088"balkony |  | 2.088 | [13 empty] | VV | 2 | 2 | True | 1 | ROZPOCET
16 | K | 965081213 | Bourání podlah z dlaždic bez podkladního lože nebo mazaniny, s jakoukoliv výplní spár keramických nebo xylolitových tl. do 10 mm, plochy přes 1 m2 | m2 | 32.12 |  | 0 | CS ÚRS 2019 01 |  |  | snížená |  | 0 | 0 | 0 | 0.035 | 1.1242 | 4 | K | 2 |  |  |  | ROZPOCET | 0 | 0 | 0 | 0 | 0 | 2 | 0 | 4 | -545263916
17 | K | 966080101 | Bourání kontaktního zateplení včetně povrchové úpravy omítkou nebo nátěrem z polystyrénových desek, tloušťky do 60 mm | m2 | 119.213 |  | 0 | CS ÚRS 2019 01 |  |  | snížená |  | 0 | 0 | 0 | 0.013 | 1.5498 | 4 | K | 2 |  |  |  | ROZPOCET | 0 | 0 | 0 | 0 | 0 | 2 | 0 | 4 | 724110656
| VV |  | 119,213"ostění+nadpraží |  | 119.213 | [13 empty] | VV | 2 | 2 | True | 1 | ROZPOCET
21 | K | 968072455 | Vybourání kovových rámů oken s křídly, dveřních zárubní, vrat, stěn, ostění nebo obkladů dveřních zárubní, plochy do 2 m2 | m2 | 1.97 |  | 0 | CS ÚRS 2019 01 |  |  | snížená |  | 0 | 0 | 0 | 0.076 | 0.14972 | 4 | K | 2 |  |  |  | ROZPOCET | 0 | 0 | 0 | 0 | 0 | 2 | 0 | 4 | -300819951
108 | K | 968082015 | Vybourání plastových rámů oken s křídly, dveřních zárubní, vrat rámu oken s křídly, plochy do 1 m2 | m2 | 7.125 |  | 0 | CS ÚRS 2019 01 |  |  | snížená |  | 0 | 0 | 0 | 0.073 | 0.52012 | 4 | K | 2 |  |  |  | ROZPOCET | 0 | 0 | 0 | 0 | 0 | 2 | 0 | 4 | 515669804
| VV |  | 1,5*0,5*7+(0,35+0,9)*1,5"pol. 12, 14, 15 |  | 7.125 | [13 empty] | VV | 2 | 2 | True | 1 | ROZPOCET
109 | K | 968082016 | Vybourání plastových rámů oken s křídly, dveřních zárubní, vrat rámu oken s křídly, plochy přes 1 do 2 m2 | m2 | 73.26 |  | 0 | CS ÚRS 2019 01 |  |  | snížená |  | 0 | 0 | 0 | 0.059 | 4.3223 | 4 | K | 2 |  |  |  | ROZPOCET | 0 | 0 | 0 | 0 | 0 | 2 | 0 | 4 | -1254543320
| VV |  | 1,5*1,5*21+0,8*2,3*9+0,75*1,5*3+2,2*0,75*3+1,5*0,75"pol. 0.3, 0.4, 0.7, 0.9, 13 |  | 73.26 | [13 empty] | VV | 2 | 2 | True | 1 | ROZPOCET
110 | K | 968082017 | Vybourání plastových rámů oken s křídly, dveřních zárubní, vrat rámu oken s křídly, plochy přes 2 do 4 m2 | m2 | 173.18 |  | 0 | CS ÚRS 2019 01 |  |  | snížená |  | 0 | 0 | 0 | 0.051 | 8.8322 | 4 | K | 2 |  |  |  | ROZPOCET | 0 | 0 | 0 | 0 | 0 | 2 | 0 | 4 | 1557883544
| VV |  | 1,5*1,5*35+2,5*1,5*5+0,8*2,3*12+1,5*1,5*9+0,8*2,3*9+1,5*2,4+1*2,3*3+2,2*1+0,8*2,3+1,5*1,5 |  | 173.18 | [13 empty] | VV | 2 | 2 | True | 1 | ROZPOCET
22 | K | 985111111 | Otlučení nebo odsekání vrstev omítek stěn | m2 | 213.953 |  | 0 | CS ÚRS 2018 01 |  |  | snížená |  | 0 | 0 | 0 | 0.063 | 13.479 | 4 | K | 2 |  |  |  | ROZPOCET | 0 | 0 | 0 | 0 | 0 | 2 | 0 | 4 | -1286128388
| VV |  | 0,45*(1,5*35+2,3*5+2,3*12+2,3*9+0,8*9+2,3+0,75*3+1*3+2,2*3+2,2+2,3+1,5*7+1,5+1,6*2+2,2*2+1)"podhledy |  | 71.438 | [13 empty] | VV | 2 | 2 | True | 0 | ROZPOCET
| VV |  | 0,45*2*(1,5*40+2,3*12+2,3*9+2,3*9+2,4+2+1,5*3+2,3*3+0,75*3+1+2,3+0,5+0,75+0,35+0,9+2,75*2)"ostění |  | 142.515 | [13 empty] | VV | 2 | 2 | True | 0 | ROZPOCET
| VV |  | Součet |  | 213.953 | [13 empty] | VV | 2 | 4 | True | 1 | ROZPOCET
| D | 997 | Přesun sutě |  |  |  | 0 | [5 empty] | 0 |  | 0 |  | 0 | 1 | D | 1 |  |  |  | ROZPOCET | [6 empty] | 0
23 | K | 997013501 | Odvoz suti a vybouraných hmot na skládku nebo meziskládku se složením, na vzdálenost do 1 km | t | 35.989 |  | 0 | CS ÚRS 2019 01 |  |  | snížená |  | 0 | 0 | 0 | 0 | 0 | 4 | K | 2 |  |  |  | ROZPOCET | 0 | 0 | 0 | 0 | 0 | 2 | 0 | 4 | -1694318060
24 | K | 997013509 | Odvoz suti a vybouraných hmot na skládku nebo meziskládku se složením, na vzdálenost Příplatek k ceně za každý další i započatý 1 km přes 1 km | t | 719.78 |  | 0 | CS ÚRS 2019 01 |  |  | snížená |  | 0 | 0 | 0 | 0 | 0 | 4 | K | 2 |  |  |  | ROZPOCET | 0 | 0 | 0 | 0 | 0 | 2 | 0 | 4 | 511953964
| VV |  | 35,989*20 |  | 719.78 | [13 empty] | VV | 2 | 2 | True | 1 | ROZPOCET
25 | K | 997013801 | Poplatek za uložení stavebního odpadu na skládce (skládkovné) z prostého betonu zatříděného do Katalogu odpadů pod kódem 170 101 | t | 4.594 |  | 0 | CS ÚRS 2019 01 |  |  | snížená |  | 0 | 0 | 0 | 0 | 0 | 4 | K | 2 |  |  |  | ROZPOCET | 0 | 0 | 0 | 0 | 0 | 2 | 0 | 4 | -514562530
26 | K | 997013814 | Poplatek za uložení stavebního odpadu na skládce (skládkovné) z izolačních materiálů zatříděného do Katalogu odpadů pod kódem 170 604 | t | 1.55 |  | 0 | CS ÚRS 2019 01 |  |  | snížená |  | 0 | 0 | 0 | 0 | 0 | 4 | K | 2 |  |  |  | ROZPOCET | 0 | 0 | 0 | 0 | 0 | 2 | 0 | 4 | 1404688382
27 | K | 997013831 | Poplatek za uložení stavebního odpadu na skládce (skládkovné) směsného stavebního a demoličního zatříděného do Katalogu odpadů pod kódem 170 904 | t | 29.845 |  | 0 | CS ÚRS 2019 01 |  |  | snížená |  | 0 | 0 | 0 | 0 | 0 | 4 | K | 2 |  |  |  | ROZPOCET | 0 | 0 | 0 | 0 | 0 | 2 | 0 | 4 | 881361314
| VV |  | 35,989-4,594-1,55 |  | 29.845 | [13 empty] | VV | 2 | 2 | True | 1 | ROZPOCET
| D | 998 | Přesun hmot |  |  |  | 0 | [5 empty] | 0 |  | 0 |  | 0 | 1 | D | 1 |  |  |  | ROZPOCET | [6 empty] | 0
28 | K | 998011003 | Přesun hmot pro budovy občanské výstavby, bydlení, výrobu a služby s nosnou svislou konstrukcí zděnou z cihel, tvárnic nebo kamene vodorovná dopravní vzdálenost do 100 m pro budovy výšky přes 12 do 24 m | t | 8.888 |  | 0 | CS ÚRS 2019 01 |  |  | snížená |  | 0 | 0 | 0 | 0 | 0 | 4 | K | 2 |  |  |  | ROZPOCET | 0 | 0 | 0 | 0 | 0 | 2 | 0 | 4 | 315140756
| D | PSV | Práce a dodávky PSV |  |  |  | 0 | [5 empty] | 0 |  | 3.9037 |  | 0.42572 | 2 | D | 0 |  |  |  | ROZPOCET | [6 empty] | 0
| D | 711 | Izolace proti vodě, vlhkosti a plynům |  |  |  | 0 | [5 empty] | 0 |  | 0.2165 |  | 0 | 2 | D | 1 |  |  |  | ROZPOCET | [6 empty] | 0
29 | K | 711111012 | Provedení izolace proti zemní vlhkosti natěradly a tmely za studena na ploše vodorovné V nátěrem tekutou lepenkou | m2 | 32.12 |  | 0 | CS ÚRS 2019 01 |  |  | snížená |  | 0 | 0 | 0 | 0 | 0 | 16 | K | 2 |  |  |  | ROZPOCET | 0 | 0 | 0 | 0 | 0 | 2 | 0 | 16 | -564678136
30 | M | 24551031 | nátěr hydroizolační - tekutá lepenka AQUAFIN 2K/M | kg | 48.18 |  | 0 |  |  |  | snížená |  | 0 | 0.001 | 0.04818 | 0 | 0 | 32 | M | 2 |  |  |  | ROZPOCET | 0 | 0 | 0 | 0 | 0 | 2 | 0 | 16 | 1539686558
| VV |  | 32,12*1,5 'Přepočtené koeficientem množství |  | 48.18 | [13 empty] | VV | 2 | 2 | False | 1 | ROZPOCET
31 | K | 711112012 | Provedení izolace proti zemní vlhkosti natěradly a tmely za studena na ploše svislé S nátěrem tekutou lepenkou | m2 | 3.75 |  | 0 | CS ÚRS 2019 01 |  |  | snížená |  | 0 | 0 | 0 | 0 | 0 | 16 | K | 2 |  |  |  | ROZPOCET | 0 | 0 | 0 | 0 | 0 | 2 | 0 | 16 | -1286314760
| VV |  | 0,1*2*1,35*2+0,1*(3,9+3,75+4,6*3+4,35+1,35*2+1,2*3) |  | 3.75 | [13 empty] | VV | 2 | 2 | True | 1 | ROZPOCET
32 | M | 24551030 | nátěr hydroizolační - tekutá lepenka AQUAFIN 2K/M | kg | 6.188 |  | 0 | CS ÚRS 2018 02 |  |  | snížená |  | 0 | 0.001 | 0.006188 | 0 | 0 | 32 | M | 2 |  |  |  | ROZPOCET | 0 | 0 | 0 | 0 | 0 | 2 | 0 | 16 | -1533469964
| VV |  | 3,75*1,65 'Přepočtené koeficientem množství |  | 6.188 | [13 empty] | VV | 2 | 2 | False | 1 | ROZPOCET
33 | K | 711493111 | Izolace proti podpovrchové a tlakové vodě - ostatní na ploše vodorovné V dvousložkovou na bázi cementu | m2 | 32.12 |  | 0 | CS ÚRS 2019 01 |  |  | snížená |  | 0 | 0.00452 | 0.14518 | 0 | 0 | 16 | K | 2 |  |  |  | ROZPOCET | 0 | 0 | 0 | 0 | 0 | 2 | 0 | 16 | -232154380
34 | K | 711493121 | Izolace proti podpovrchové a tlakové vodě - ostatní na ploše svislé S dvousložkovou na bázi cementu | m2 | 3.75 |  | 0 | CS ÚRS 2019 01 |  |  | snížená |  | 0 | 0.00452 | 0.01695 | 0 | 0 | 16 | K | 2 |  |  |  | ROZPOCET | 0 | 0 | 0 | 0 | 0 | 2 | 0 | 16 | 589257669
35 | K | 998711202 | Přesun hmot pro izolace proti vodě, vlhkosti a plynům stanovený procentní sazbou (%) z ceny vodorovná dopravní vzdálenost do 50 m v objektech výšky přes 6 do 12 m | % |  |  | 0 | CS ÚRS 2019 01 |  |  | snížená |  | 0 | 0 | 0 | 0 | 0 | 16 | K | 2 |  |  |  | ROZPOCET | 0 | 0 | 0 | 0 | 0 | 2 | 0 | 16 | 460140217
| D | 713 | Izolace tepelné |  |  |  | 0 | [5 empty] | 0 |  | 0.041314 |  | 0.117 | 2 | D | 1 |  |  |  | ROZPOCET | [6 empty] | 0
36 | K | 7131208R2 | Přestěrkování tepelné izolace UNIFIXem-2K/6, do kterého se zapracuje sklotextilní mřížka Glasgittergewebe-10 | m2 | 32.12 |  | 0 |  |  |  | snížená |  | 0 | 0 | 0 | 0.0034 | 0.10921 | 16 | K | 2 |  |  |  | ROZPOCET | 0 | 0 | 0 | 0 | 0 | 2 | 0 | 16 | -649158210
37 | K | 713122R1 | Dodávka + montáž tepelná izolace Foamglas nalepená na podklad pomocí Combidicu-2K | m2 | 32.12 |  | 0 |  |  |  | snížená |  | 0 | 0.00016 | 0.0051392 | 0 | 0 | 16 | K | 2 |  |  |  | ROZPOCET | 0 | 0 | 0 | 0 | 0 | 2 | 0 | 16 | -1597321449
38 | K | 713130813 | Odstranění tepelné izolace běžných stavebních konstrukcí z rohoží, pásů, dílců, desek, bloků stěn a příček volně kladených z vláknitých materiálů, tloušťka izolace přes 100 mm | m2 | 4.455 |  | 0 | CS ÚRS 2019 01 |  |  | snížená |  | 0 | 0 | 0 | 0.00175 | 0.0077963 | 16 | K | 2 |  |  |  | ROZPOCET | 0 | 0 | 0 | 0 | 0 | 2 | 0 | 16 | 1683341397
39 | K | 713141136 | Montáž tepelné izolace střech plochých rohožemi, pásy, deskami, dílci, bloky (izolační materiál ve specifikaci) přilepenými za studena nízkoexpanzní (PUR) pěnou | m2 | 4.455 |  | 0 | CS ÚRS 2019 01 |  |  | snížená |  | 0 | 0.00012 | 0.0005346 | 0 | 0 | 16 | K | 2 |  |  |  | ROZPOCET | 0 | 0 | 0 | 0 | 0 | 2 | 0 | 16 | -386346797
40 | M | 59053101 | PUR pěna tepelně izolační tvrdá stříkaná s uzavřenou buněčnou strukturou | m3 | 0.891 |  | 0 | CS ÚRS 2018 02 |  |  | snížená |  | 0 | 0.04 | 0.03564 | 0 | 0 | 32 | M | 2 |  |  |  | ROZPOCET | 0 | 0 | 0 | 0 | 0 | 2 | 0 | 16 | -570608545
| VV |  | 4,455*0,2 |  | 0.891 | [13 empty] | VV | 2 | 2 | True | 1 | ROZPOCET
41 | K | 998713203 | Přesun hmot pro izolace tepelné stanovený procentní sazbou (%) z ceny vodorovná dopravní vzdálenost do 50 m v objektech výšky přes 12 do 24 m | % |  |  | 0 | CS ÚRS 2019 01 |  |  | snížená |  | 0 | 0 | 0 | 0 | 0 | 16 | K | 2 |  |  |  | ROZPOCET | 0 | 0 | 0 | 0 | 0 | 2 | 0 | 16 | -1114547965
| D | 763 | Konstrukce suché výstavby |  |  |  | 0 | [5 empty] | 0 |  | 0.053059 |  | 0.076849 | 2 | D | 1 |  |  |  | ROZPOCET | [6 empty] | 0
42 | K | 763121411 | Stěna předsazená ze sádrokartonových desek s nosnou konstrukcí z ocelových profilů CW, UW jednoduše opláštěná deskou standardní A tl. 12,5 mm, bez TI, EI 15 stěna tl. 62,5 mm, profil 50 | m2 | 4.455 |  | 0 | CS ÚRS 2019 01 |  |  | snížená |  | 0 | 0.01181 | 0.052614 | 0 | 0 | 16 | K | 2 |  |  |  | ROZPOCET | 0 | 0 | 0 | 0 | 0 | 2 | 0 | 16 | -249805154
43 | K | 763121714 | Stěna předsazená ze sádrokartonových desek ostatní konstrukce a práce na předsazených stěnách ze sádrokartonových desek základní penetrační nátěr | m2 | 4.455 |  | 0 | CS ÚRS 2019 01 |  |  | snížená |  | 0 | 0.0001 | 0.0004455 | 0 | 0 | 16 | K | 2 |  |  |  | ROZPOCET | 0 | 0 | 0 | 0 | 0 | 2 | 0 | 16 | -1307229694
44 | K | 763121811 | Demontáž předsazených nebo šachtových stěn ze sádrokartonových desek s nosnou konstrukcí z ocelových profilů jednoduchých, opláštění jednoduché | m2 | 4.455 |  | 0 | CS ÚRS 2019 01 |  |  | snížená |  | 0 | 0 | 0 | 0.01725 | 0.076849 | 16 | K | 2 |  |  |  | ROZPOCET | 0 | 0 | 0 | 0 | 0 | 2 | 0 | 16 | -620403345
| VV |  | 1,35*0,55/2*2*6"SV1 |  | 4.455 | [13 empty] | VV | 2 | 2 | True | 1 | ROZPOCET
45 | K | 998763202 | Přesun hmot pro dřevostavby stanovený procentní sazbou (%) z ceny vodorovná dopravní vzdálenost do 50 m v objektech výšky přes 12 do 24 m | % |  |  | 0 | CS ÚRS 2019 01 |  |  | snížená |  | 0 | 0 | 0 | 0 | 0 | 16 | K | 2 |  |  |  | ROZPOCET | 0 | 0 | 0 | 0 | 0 | 2 | 0 | 16 | -1988720127
| D | 764 | Konstrukce klempířské |  |  |  | 0 | [5 empty] | 0 |  | 0.61553 |  | 0.23187 | 2 | D | 1 |  |  |  | ROZPOCET | [6 empty] | 0
46 | K | 7640018R1 | Demontáž okapničky do suti | m | 26.4 |  | 0 |  |  |  | snížená |  | 0 | 0 | 0 | 0.00067 | 0.017688 | 16 | K | 2 |  |  |  | ROZPOCET | 0 | 0 | 0 | 0 | 0 | 2 | 0 | 16 | 1471745914
47 | K | 764002851 | Demontáž klempířských konstrukcí oplechování parapetů do suti | m | 128.25 |  | 0 | CS ÚRS 2019 01 |  |  | snížená |  | 0 | 0 | 0 | 0.00167 | 0.21418 | 16 | K | 2 |  |  |  | ROZPOCET | 0 | 0 | 0 | 0 | 0 | 2 | 0 | 16 | 320270810
| VV |  | 1,5*35+2,3*5+1,5*12+1,5*9+0,8+0,75*3+2,2*3+2,2+1,5+1,5*7+1,5+1,5*2+2,2*2 |  | 128.25 | [13 empty] | VV | 2 | 2 | True | 1 | ROZPOCET
111 | K | 76421664r | Oplechování parapetů z pozinkovaného plechu s povrchovou úpravou rovných celoplošně lepené, bez rohů rš 385 mm | m | 128.25 |  | 0 |  |  |  | snížená |  | 0 | 0.00429 | 0.55019 | 0 | 0 | 16 | K | 2 |  |  |  | ROZPOCET | 0 | 0 | 0 | 0 | 0 | 2 | 0 | 16 | -2083910402
112 | K | 7642166r1 | Dodávka + montáž krycí stříšky Pz plech vč. povrchové úpravy, rš. 100 mm, dl. 1,3 m, pol. K08 | m | 7.8 |  | 0 |  |  |  | snížená |  | 0 | 0.00093 | 0.007254 | 0 | 0 | 16 | K | 2 |  |  |  | ROZPOCET | 0 | 0 | 0 | 0 | 0 | 2 | 0 | 16 | 1098577873
| VV |  | 6*1,3 |  | 7.8 | [13 empty] | VV | 2 | 2 | True | 1 | ROZPOCET
49 | K | 7643116R1 | Okapnička z pozinkovaného plechu s povrchovou úpravou rš 250 mm | m | 26.4 |  | 0 |  |  |  | snížená |  | 0 | 0.0022 | 0.05808 | 0 | 0 | 16 | K | 2 |  |  |  | ROZPOCET | 0 | 0 | 0 | 0 | 0 | 2 | 0 | 16 | -128388447
| VV |  | 1,6*3+3,4*3+4,15+3,7+3,55 |  | 26.4 | [13 empty] | VV | 2 | 2 | True | 1 | ROZPOCET
50 | K | 998764203 | Přesun hmot pro konstrukce klempířské stanovený procentní sazbou (%) z ceny vodorovná dopravní vzdálenost do 50 m v objektech výšky přes 12 do 24 m | % |  |  | 0 | CS ÚRS 2019 01 |  |  | snížená |  | 0 | 0 | 0 | 0 | 0 | 16 | K | 2 |  |  |  | ROZPOCET | 0 | 0 | 0 | 0 | 0 | 2 | 0 | 16 | -1943634557
| D | 765 | Krytina skládaná |  |  |  | 0 | [5 empty] | 0 |  | 0 |  | 0 | 2 | D | 1 |  |  |  | ROZPOCET | [6 empty] | 0
51 | K | 765162R01 | Úprava střešní krytiny - demontáž + zpětná montáž, doplnění v rámci výměny střešních oken | kus | 14 |  | 0 |  |  |  | snížená |  | 0 | 0 | 0 | 0 | 0 | 16 | K | 2 |  |  |  | ROZPOCET | 0 | 0 | 0 | 0 | 0 | 2 | 0 | 16 | 207909587
| D | 766 | Konstrukce truhlářské |  |  |  | 0 | [5 empty] | 0 |  | 0.27098 |  | 0 | 2 | D | 1 |  |  |  | ROZPOCET | [6 empty] | 0
52 | K | 7666213R1 | Dodávka + montáž plastové okno 1500/1500 dvojkřídlové, izolační trojsklo, horizontální hliníkové žaluzie,poz. 01 | kus | 33 |  | 0 |  |  |  | snížená |  | 0 | 0.00025 | 0.00825 | 0 | 0 | 16 | K | 2 |  |  |  | ROZPOCET | 0 | 0 | 0 | 0 | 0 | 2 | 0 | 16 | 712352587
| VV |  | 33 |  | 33 | [13 empty] | VV | 2 | 2 | True | 1 | ROZPOCET
53 | K | 7666213R2 | Dodávka + montáž plastové okno 2300/1500 mm trojkřídlové, izolační trojsklo, horizontální hliníkové žaluzie,poz. 02 | kus | 5 |  | 0 |  |  |  | snížená |  | 0 | 0.00026 | 0.0013 | 0 | 0 | 16 | K | 2 |  |  |  | ROZPOCET | 0 | 0 | 0 | 0 | 0 | 2 | 0 | 16 | 1540551396
54 | K | 7666213R3 | Dodávka + montáž plastové okno 1500/1500 mm dvojkřídlové + balkonové dveře izolační trojsklo 800/2300 mm, izolační trojsklo, horizontální hliníkové žaluzie, poz. 03, 04 | kus | 21 |  | 0 |  |  |  | snížená |  | 0 | 0.00026 | 0.00546 | 0 | 0 | 16 | K | 2 |  |  |  | ROZPOCET | 0 | 0 | 0 | 0 | 0 | 2 | 0 | 16 | -88572243
55 | K | 7666213R4 | Dodávka + montáž plastové balkonové dveře izolační trojsklo 800/2300 mm, horizontální hliníkové žaluzie, poz. 05 | kus | 10 |  | 0 |  |  |  | snížená |  | 0 | 0.00026 | 0.0026 | 0 | 0 | 16 | K | 2 |  |  |  | ROZPOCET | 0 | 0 | 0 | 0 | 0 | 2 | 0 | 16 | 1393007028
56 | K | 7666213R5 | Dodávka + montáž plastové okno 800/1700 mm jednokřídlové + balkonové dveře dvoukřídlové, izolační trojsklo 1500/2400 mm, horizontální hliníkové žaluzie, poz. 06 | kus | 1 |  | 0 |  |  |  | snížená |  | 0 | 0.00026 | 0.00026 | 0 | 0 | 16 | K | 2 |  |  |  | ROZPOCET | 0 | 0 | 0 | 0 | 0 | 2 | 0 | 16 | -544192228
57 | K | 7666213R6 | Dodávka + montáž plastové okno 750/1500 mm jerdnokřídlové, izolační trojsklo, poz. 07 | kus | 3 |  | 0 |  |  |  | snížená |  | 0 | 0.00026 | 0.00078 | 0 | 0 | 16 | K | 2 |  |  |  | ROZPOCET | 0 | 0 | 0 | 0 | 0 | 2 | 0 | 16 | 1687653072
58 | K | 7666213R7 | Dodávka + montáž plastové okno 2200/750 mm tříkřídlové, izolační trojsklo, poz. 09 | kus | 3 |  | 0 |  |  |  | snížená |  | 0 | 0.00026 | 0.00078 | 0 | 0 | 16 | K | 2 |  |  |  | ROZPOCET | 0 | 0 | 0 | 0 | 0 | 2 | 0 | 16 | 560136434
59 | K | 7666213R9 | Dodávka + montáž plastové okno 1500/1500 dvojkřídlové, izolační trojsklo, poz. 01 | kus | 2 |  | 0 |  |  |  | snížená |  | 0 | 0.00026 | 0.00052 | 0 | 0 | 16 | K | 2 |  |  |  | ROZPOCET | 0 | 0 | 0 | 0 | 0 | 2 | 0 | 16 | 939429026
60 | K | 7666217R1 | Dodávka + montáž plastové okno 2200/1000 mm tříkřídlové, izolační trojsklo, poz.10 | kus | 1 |  | 0 |  |  |  | snížená |  | 0 | 0 | 0 | 0 | 0 | 16 | K | 2 |  |  |  | ROZPOCET | 0 | 0 | 0 | 0 | 0 | 2 | 0 | 16 | -1671453558
| VV |  | 1 |  | 1 | [13 empty] | VV | 2 | 2 | True | 1 | ROZPOCET
61 | K | 7666217R2 | Dodávka + montáž plastové okno 1500/1500 mm dvoukřídlové atyp + balkonové dveře, izolační trojsklo 800/2300 mm, horizontální hliníkové žaluzie, poz.11 | kus | 1 |  | 0 |  |  |  | snížená |  | 0 | 0 | 0 | 0 | 0 | 16 | K | 2 |  |  |  | ROZPOCET | 0 | 0 | 0 | 0 | 0 | 2 | 0 | 16 | -1204904049
62 | K | 7666217R3 | Dodávka + montáž plastové okno 1500/500 mm dvoukřídlové, izolační trojsklo,horizontální hliníkové žaluzie, poz.12 | kus | 7 |  | 0 |  |  |  | snížená |  | 0 | 0 | 0 | 0 | 0 | 16 | K | 2 |  |  |  | ROZPOCET | 0 | 0 | 0 | 0 | 0 | 2 | 0 | 16 | -594840461
63 | K | 7666217R4 | Dodávka + montáž plastové okno 1500/750 mm dvoukřídlové, izolační trojsklo,horizontální hliníkové žaluzie, poz.13 | kus | 1 |  | 0 |  |  |  | snížená |  | 0 | 0 | 0 | 0 | 0 | 16 | K | 2 |  |  |  | ROZPOCET | 0 | 0 | 0 | 0 | 0 | 2 | 0 | 16 | 1754046292
64 | K | 7666217R5 | Dodávka + montáž plastové okno 1500/900 mm dvoukřídlové, atyp, izolační trojsklo, horizontální hliníkové žaluzie, poz.14, 15 | kus | 2 |  | 0 |  |  |  | snížená |  | 0 | 0 | 0 | 0 | 0 | 16 | K | 2 |  |  |  | ROZPOCET | 0 | 0 | 0 | 0 | 0 | 2 | 0 | 16 | -1203392490
65 | K | 7666217R6 | Dodávka + montáž plastové okno 2200/2750 mm devítikřídlové, izolační trojsklo, spodní dílce bezpečnostní sklo, poz. 17 | kus | 2 |  | 0 |  |  |  | snížená |  | 0 | 0 | 0 | 0 | 0 | 16 | K | 2 |  |  |  | ROZPOCET | 0 | 0 | 0 | 0 | 0 | 2 | 0 | 16 | -467176699
66 | K | 7666217R8 | Dodávka + montáž plastové balkonové dveře izolační trojsklo 1000/2300 mm, poz. 08 | kus | 3 |  | 0 |  |  |  | snížená |  | 0 | 0 | 0 | 0 | 0 | 16 | K | 2 |  |  |  | ROZPOCET | 0 | 0 | 0 | 0 | 0 | 2 | 0 | 16 | 1391476492
67 | K | 76667102R | Dodávka + montáž okno střešní v bezúdržbovém provedení s vrchním polyuretanovým nátěrem s bezpečnostním trojsklem 780/1178 mm kyvné, vč. sady izolačního rámu, lemování hliník, tmavě šedá, vč. venkovní markýzy a vnitřními zastiňovacími roletami | kus | 14 |  | 0 |  |  |  | snížená |  | 0 | 0.00027 | 0.00378 | 0 | 0 | 16 | K | 2 |  |  |  | ROZPOCET | 0 | 0 | 0 | 0 | 0 | 2 | 0 | 16 | 1624903953
68 | K | 766694111 | Montáž ostatních truhlářských konstrukcí parapetních desek dřevěných nebo plastových šířky do 300 mm, délky do 1000 mm | kus | 4 |  | 0 | CS ÚRS 2019 01 |  |  | snížená |  | 0 | 0 | 0 | 0 | 0 | 16 | K | 2 |  |  |  | ROZPOCET | 0 | 0 | 0 | 0 | 0 | 2 | 0 | 16 | 1234682478
69 | K | 766694112 | Montáž ostatních truhlářských konstrukcí parapetních desek dřevěných nebo plastových šířky do 300 mm, délky přes 1000 do 1600 mm | kus | 67 |  | 0 | CS ÚRS 2019 01 |  |  | snížená |  | 0 | 0 | 0 | 0 | 0 | 16 | K | 2 |  |  |  | ROZPOCET | 0 | 0 | 0 | 0 | 0 | 2 | 0 | 16 | 833390234
70 | K | 766694113 | Montáž ostatních truhlářských konstrukcí parapetních desek dřevěných nebo plastových šířky do 300 mm, délky přes 1600 do 2600 mm | kus | 11 |  | 0 | CS ÚRS 2019 01 |  |  | snížená |  | 0 | 0 | 0 | 0 | 0 | 16 | K | 2 |  |  |  | ROZPOCET | 0 | 0 | 0 | 0 | 0 | 2 | 0 | 16 | 2048727391
71 | M | 61144402 | parapet plastový vnitřní - komůrkový 30,5 x 2 x 100 cm | m | 128.25 |  | 0 | CS ÚRS 2018 02 |  |  | snížená |  | 0 | 0.0018 | 0.23085 | 0 | 0 | 32 | M | 2 |  |  |  | ROZPOCET | 0 | 0 | 0 | 0 | 0 | 2 | 0 | 16 | 1316877777
| VV |  | 1,5*35+2,3*5+1,5*12+1,5*9+0,8+0,75*3+2,2*4+1,5+1,5*7+1,5*3+2,2*2 |  | 128.25 | [13 empty] | VV | 2 | 2 | True | 1 | ROZPOCET
72 | M | 61144019 | koncovka k parapetu plastovému vnitřnímu 1 pár | sada | 82 |  | 0 | CS ÚRS 2018 02 |  |  | snížená |  | 0 | 0.0002 | 0.0164 | 0 | 0 | 32 | M | 2 |  |  |  | ROZPOCET | 0 | 0 | 0 | 0 | 0 | 2 | 0 | 16 | 1716670518
73 | K | 998766203 | Přesun hmot pro konstrukce truhlářské stanovený procentní sazbou (%) z ceny vodorovná dopravní vzdálenost do 50 m v objektech výšky přes 12 do 24 m | % |  |  | 0 | CS ÚRS 2019 01 |  |  | snížená |  | 0 | 0 | 0 | 0 | 0 | 16 | K | 2 |  |  |  | ROZPOCET | 0 | 0 | 0 | 0 | 0 | 2 | 0 | 16 | 532709465
| D | 767 | Konstrukce zámečnické |  |  |  | 0 | [5 empty] | 0 |  | 0.33693 |  | 0 | 2 | D | 1 |  |  |  | ROZPOCET | [6 empty] | 0
74 | K | 767133R01 | Dodávka + montáž Puren blok 2x150/150/50, vč. skelné tkaniny + lepidla | sada | 60 |  | 0 |  |  |  | snížená |  | 0 | 0 | 0 | 0 | 0 | 16 | K | 2 |  |  |  | ROZPOCET | 0 | 0 | 0 | 0 | 0 | 2 | 0 | 16 | -1325057179
| VV |  | 60 |  | 60 | [13 empty] | VV | 2 | 2 | True | 1 | ROZPOCET
75 | K | 7676401R1 | Dodávka + montáž dveří hliníkových otevíravých do ocelové zárubně 1000/1970 mm vč. kování, domovní vrátný, panikové kování, poz. D01 | kus | 2 |  | 0 |  |  |  | snížená |  | 0 | 0 | 0 | 0 | 0 | 16 | K | 2 |  |  |  | ROZPOCET | 0 | 0 | 0 | 0 | 0 | 2 | 0 | 16 | 1072184771
76 | K | 7679919R1 | Dodávka + montáž ocelových kotev stříšky, 10x závitová tyč DN 10 mm, délka 250 mm, chemická kotva HILTI HIT - HY 270 | kpl | 6 |  | 0 |  |  |  | snížená |  | 0 | 0.00024 | 0.00144 | 0 | 0 | 16 | K | 2 |  |  |  | ROZPOCET | 0 | 0 | 0 | 0 | 0 | 2 | 0 | 16 | -845222221
77 | K | 767995111 | Montáž ostatních atypických zámečnických konstrukcí hmotnosti do 5 kg | kg | 291.78 |  | 0 | CS ÚRS 2019 01 |  |  | snížená |  | 0 | 7e-05 | 0.020425 | 0 | 0 | 16 | K | 2 |  |  |  | ROZPOCET | 0 | 0 | 0 | 0 | 0 | 2 | 0 | 16 | -570052308
| VV |  | 48,63*6 |  | 291.78 | [13 empty] | VV | 2 | 2 | True | 1 | ROZPOCET
78 | M | 14550244 | profil ocelový čtvercový svařovaný 50x50x2mm | t | 0.28 |  | 0 | CS ÚRS 2018 02 |  |  | snížená |  | 0 | 1 | 0.28 | 0 | 0 | 32 | M | 2 |  |  |  | ROZPOCET | 0 | 0 | 0 | 0 | 0 | 2 | 0 | 16 | -1982377016
| VV |  | (13,89+8,82+20,54)*6*1,08/1000 |  | 0.28 | [13 empty] | VV | 2 | 2 | True | 1 | ROZPOCET
79 | M | 1455017R | profil ocelový obdélníkový svařovaný 60x80x2mm | t | 0.035 |  | 0 |  |  |  | snížená |  | 0 | 1 | 0.035 | 0 | 0 | 32 | M | 2 |  |  |  | ROZPOCET | 0 | 0 | 0 | 0 | 0 | 2 | 0 | 16 | -1772496094
| VV |  | 5,39*6/1000*1,08 |  | 0.035 | [13 empty] | VV | 2 | 2 | True | 1 | ROZPOCET
80 | K | 767995R01 | Tahové zkoušky konstrukce stříšek (Hilti) | soubor | 1 |  | 0 |  |  |  | snížená |  | 0 | 7e-05 | 7e-05 | 0 | 0 | 16 | K | 2 |  |  |  | ROZPOCET | 0 | 0 | 0 | 0 | 0 | 2 | 0 | 16 | 1127374251
81 | K | 998767203 | Přesun hmot pro zámečnické konstrukce stanovený procentní sazbou (%) z ceny vodorovná dopravní vzdálenost do 50 m v objektech výšky přes 12 do 24 m | % |  |  | 0 | CS ÚRS 2019 01 |  |  | snížená |  | 0 | 0 | 0 | 0 | 0 | 16 | K | 2 |  |  |  | ROZPOCET | 0 | 0 | 0 | 0 | 0 | 2 | 0 | 16 | -1196324386
| D | 771 | Podlahy z dlaždic |  |  |  | 0 | [5 empty] | 0 |  | 0.76189 |  | 0 | 2 | D | 1 |  |  |  | ROZPOCET | [6 empty] | 0
82 | K | 771575116 | Montáž podlah z dlaždic keramických lepených disperzním lepidlem hladkých přes 22 do 25 ks/ m2 | m2 | 32.12 |  | 0 | CS ÚRS 2019 01 |  |  | snížená |  | 0 | 0.0026 | 0.083512 | 0 | 0 | 16 | K | 2 |  |  |  | ROZPOCET | 0 | 0 | 0 | 0 | 0 | 2 | 0 | 16 | 1865482585
83 | M | 59761406 | dlaždice keramické slinuté neglazované mrazuvzdorné protiskluzné přes 19 do 25 ks/m2 | m2 | 35.332 |  | 0 | CS ÚRS 2018 02 |  |  | snížená |  | 0 | 0.0192 | 0.67837 | 0 | 0 | 32 | M | 2 |  |  |  | ROZPOCET | 0 | 0 | 0 | 0 | 0 | 2 | 0 | 16 | -447982639
| VV |  | 32,12*1,1 'Přepočtené koeficientem množství |  | 35.332 | [13 empty] | VV | 2 | 2 | False | 1 | ROZPOCET
84 | K | 771579191 | Montáž podlah z dlaždic keramických lepených flexibilním lepidlem Příplatek k cenám za plochu do 5 m2 jednotlivě | m2 | 32.12 |  | 0 | CS ÚRS 2019 01 |  |  | snížená |  | 0 | 0 | 0 | 0 | 0 | 16 | K | 2 |  |  |  | ROZPOCET | 0 | 0 | 0 | 0 | 0 | 2 | 0 | 16 | 1542588512
85 | K | 771579196 | Montáž podlah z dlaždic keramických lepených flexibilním lepidlem Příplatek k cenám za dvousložkový spárovací tmel | m2 | 32.12 |  | 0 | CS ÚRS 2019 01 |  |  | snížená |  | 0 | 0 | 0 | 0 | 0 | 16 | K | 2 |  |  |  | ROZPOCET | 0 | 0 | 0 | 0 | 0 | 2 | 0 | 16 | 623408519
86 | K | 771579197 | Montáž podlah z dlaždic keramických lepených flexibilním lepidlem Příplatek k cenám za dvousložkové lepidlo | m2 | 32.12 |  | 0 | CS ÚRS 2019 01 |  |  | snížená |  | 0 | 0 | 0 | 0 | 0 | 16 | K | 2 |  |  |  | ROZPOCET | 0 | 0 | 0 | 0 | 0 | 2 | 0 | 16 | -491209139
87 | K | 998771203 | Přesun hmot pro podlahy z dlaždic stanovený procentní sazbou (%) z ceny vodorovná dopravní vzdálenost do 50 m v objektech výšky přes 12 do 24 m | % |  |  | 0 | CS ÚRS 2019 01 |  |  | snížená |  | 0 | 0 | 0 | 0 | 0 | 16 | K | 2 |  |  |  | ROZPOCET | 0 | 0 | 0 | 0 | 0 | 2 | 0 | 16 | -1165984083
| D | 783 | Dokončovací práce - nátěry |  |  |  | 0 | [5 empty] | 0 |  | 0.1189 |  | 0 | 2 | D | 1 |  |  |  | ROZPOCET | [6 empty] | 0
88 | K | 783301311 | Příprava podkladu zámečnických konstrukcí před provedením nátěru odmaštění odmašťovačem vodou ředitelným | m2 | 19.116 |  | 0 | CS ÚRS 2019 01 |  |  | snížená |  | 0 | 8e-05 | 0.0015293 | 0 | 0 | 16 | K | 2 |  |  |  | ROZPOCET | 0 | 0 | 0 | 0 | 0 | 2 | 0 | 16 | 1867218732
| VV |  | 0,05*4*(1,15+0,73+1,7)*4*6+(0,06+0,08)*2*1,15*6"kce přístřešek |  | 19.116 | [13 empty] | VV | 2 | 2 | True | 0 | ROZPOCET
| VV |  | Součet |  | 19.116 | [13 empty] | VV | 2 | 4 | True | 1 | ROZPOCET
89 | K | 783301311 | Příprava podkladu zámečnických konstrukcí před provedením nátěru odmaštění odmašťovačem vodou ředitelným | m2 | 51.3 |  | 0 | CS ÚRS 2019 01 |  |  | snížená |  | 0 | 8e-05 | 0.004104 | 0 | 0 | 16 | K | 2 |  |  |  | ROZPOCET | 0 | 0 | 0 | 0 | 0 | 2 | 0 | 16 | 2040943634
| VV |  | (3,6*3+1,6*3+4,15+3,7+3,55)*0,95*2"zábradlí |  | 51.3 | [13 empty] | VV | 2 | 2 | True | 1 | ROZPOCET
90 | K | 783334201 | Základní antikorozní nátěr zámečnických konstrukcí jednonásobný epoxidový | m2 | 70.416 |  | 0 | CS ÚRS 2019 01 |  |  | snížená |  | 0 | 0.00014 | 0.0098582 | 0 | 0 | 16 | K | 2 |  |  |  | ROZPOCET | 0 | 0 | 0 | 0 | 0 | 2 | 0 | 16 | -1562047808
| VV |  | 51,3+19,116 |  | 70.416 | [13 empty] | VV | 2 | 2 | True | 1 | ROZPOCET
91 | K | 783335101 | Mezinátěr zámečnických konstrukcí jednonásobný epoxidový | m2 | 70.416 |  | 0 | CS ÚRS 2019 01 |  |  | snížená |  | 0 | 0.00023 | 0.016196 | 0 | 0 | 16 | K | 2 |  |  |  | ROZPOCET | 0 | 0 | 0 | 0 | 0 | 2 | 0 | 16 | 1321599847
92 | K | 783337101 | Krycí nátěr (email) zámečnických konstrukcí jednonásobný epoxidový | m2 | 70.416 |  | 0 | CS ÚRS 2019 01 |  |  | snížená |  | 0 | 0.00023 | 0.016196 | 0 | 0 | 16 | K | 2 |  |  |  | ROZPOCET | 0 | 0 | 0 | 0 | 0 | 2 | 0 | 16 | -1574404820
106 | K | 783813131 | Penetrační nátěr omítek hladkých omítek hladkých, zrnitých tenkovrstvých nebo štukových stupně členitosti 1 a 2 syntetický | m2 | 173.208 |  | 0 | CS ÚRS 2019 01 |  |  | snížená |  | 0 | 0.0002 | 0.034642 | 0 | 0 | 16 | K | 2 |  |  |  | ROZPOCET | 0 | 0 | 0 | 0 | 0 | 2 | 0 | 16 | 79502620
| VV |  | 173,208"balkony |  | 173.208 | [13 empty] | VV | 2 | 2 | True | 1 | ROZPOCET
107 | K | 783817121 | Krycí (ochranný ) nátěr omítek jednonásobný hladkých omítek hladkých, zrnitých tenkovrstvých nebo štukových stupně členitosti 1 a 2 syntetický | m2 | 173.208 |  | 0 | CS ÚRS 2019 01 |  |  | snížená |  | 0 | 0.00021 | 0.036374 | 0 | 0 | 16 | K | 2 |  |  |  | ROZPOCET | 0 | 0 | 0 | 0 | 0 | 2 | 0 | 16 | -810481723
| VV |  | 173,208"balkony |  | 173.208 | [13 empty] | VV | 2 | 2 | True | 1 | ROZPOCET
| D | 784 | Dokončovací práce - malby a tapety |  |  |  | 0 | [5 empty] | 0 |  | 0.58003 |  | 0 | 2 | D | 1 |  |  |  | ROZPOCET | [6 empty] | 0
93 | K | 784171101 | Zakrytí nemalovaných ploch (materiál ve specifikaci) včetně pozdějšího odkrytí podlah | m2 | 973.2 |  | 0 | CS ÚRS 2019 01 |  |  | snížená |  | 0 | 0 | 0 | 0 | 0 | 16 | K | 2 |  |  |  | ROZPOCET | 0 | 0 | 0 | 0 | 0 | 2 | 0 | 16 | 98072058
| VV |  | 4,7+18,1+5,7+18,1+12,3+18,2+16,4+18,1+12,3+13,3+7,3+19,3+6,9+10+18,8+13,1+18,4+13,1+11,5"1. NP |  | 255.6 | [13 empty] | VV | 2 | 2 | True | 0 | ROZPOCET
| VV |  | (8,5+18,1+12,3+18,1+12,3+18,1+12+18,1+12,3+13,3+10,4+8,5+19,7+6,9+18,8+13,1+18,4+13,1)*2"2. NP+3. NP |  | 504 | [13 empty] | VV | 2 | 2 | True | 0 | ROZPOCET
| VV |  | 14,2+18,1+12,3+18,1+12,3+13,3+18,1+12+18,1+12,3+13,3+10,4+8,5+8,7+8,1+15,8"4. NP |  | 213.6 | [13 empty] | VV | 2 | 2 | True | 0 | ROZPOCET
| VV |  | Součet |  | 973.2 | [13 empty] | VV | 2 | 4 | True | 1 | ROZPOCET
94 | M | 58124842 | fólie pro malířské potřeby zakrývací, 7µ, 4 x 5 m | m2 | 1021.86 |  | 0 | CS ÚRS 2018 02 |  |  | snížená |  | 0 | 0 | 0 | 0 | 0 | 32 | M | 2 |  |  |  | ROZPOCET | 0 | 0 | 0 | 0 | 0 | 2 | 0 | 16 | 445653240
| VV |  | 973,2*1,05 'Přepočtené koeficientem množství |  | 1021.86 | [13 empty] | VV | 2 | 2 | False | 1 | ROZPOCET
95 | K | 784171121 | Zakrytí nemalovaných ploch (materiál ve specifikaci) včetně pozdějšího odkrytí konstrukcí nebo samostatných prvků např. schodišť, nábytku, radiátorů, zábradlí v místnostech výšky do 3,80 | m2 | 66.96 |  | 0 | CS ÚRS 2019 01 |  |  | snížená |  | 0 | 0 | 0 | 0 | 0 | 4 | K | 2 |  |  |  | ROZPOCET | 0 | 0 | 0 | 0 | 0 | 2 | 0 | 4 | 1496766404
| VV |  | 2,55*4,5*4+2,6*4,05*2"svisle folie pro ochranu při stříkání polyuretanu |  | 66.96 | [13 empty] | VV | 2 | 2 | True | 1 | ROZPOCET
96 | M | 58124842 | fólie pro malířské potřeby zakrývací, 7µ, 4 x 5 m | m2 | 70.308 |  | 0 | CS ÚRS 2018 02 |  |  | snížená |  | 0 | 0 | 0 | 0 | 0 | 8 | M | 2 |  |  |  | ROZPOCET | 0 | 0 | 0 | 0 | 0 | 2 | 0 | 4 | 2138288628
| VV |  | 66,96*1,05 'Přepočtené koeficientem množství |  | 70.308 | [13 empty] | VV | 2 | 2 | False | 1 | ROZPOCET
97 | K | 784181101 | Penetrace podkladu jednonásobná základní akrylátová v místnostech výšky do 3,80 m | m2 | 1183.738 |  | 0 | CS ÚRS 2019 01 |  |  | snížená |  | 0 | 0.0002 | 0.23675 | 0 | 0 | 16 | K | 2 |  |  |  | ROZPOCET | 0 | 0 | 0 | 0 | 0 | 2 | 0 | 16 | -1418960079
| VV |  | 2,6*2*(4,5+6,6)*4+2,6*2*(4,05*2+7+4,4)+18,1*4+18,8+18,4"malba pokoje |  | 441.88 | [13 empty] | VV | 2 | 2 | True | 0 | ROZPOCET
| VV |  | 2,6*(9,09+5,4+3,75+2,95+2,05+2,95+2,05+3,9+2,1+2,5+4,35+3+3+4,35+4,29+4,3+4,5+3+2,2+3+4,35+2,5)"1. NP |  | 206.908 | [13 empty] | VV | 2 | 2 | True | 0 | ROZPOCET
| VV |  | 206,908+2,6*(4,15+4,1)"2. NP |  | 228.358 | [13 empty] | VV | 2 | 2 | True | 0 | ROZPOCET
| VV |  | 228,358-2,6*4,05*2"3. NP |  | 207.298 | [13 empty] | VV | 2 | 2 | True | 0 | ROZPOCET
| VV |  | 2,6*(4,1+4,1+2,5+3+2,2+3+4,29+4,3+3+2,2+3+2,5)"4. NP |  | 99.294 | [13 empty] | VV | 2 | 2 | True | 0 | ROZPOCET
| VV |  | Součet |  | 1183.738 | [13 empty] | VV | 2 | 4 | True | 1 | ROZPOCET
98 | K | 784221101 | Malby z malířských směsí otěruvzdorných za sucha dvojnásobné, bílé za sucha otěruvzdorné dobře v místnostech výšky do 3,80 m | m2 | 1183.739 |  | 0 | CS ÚRS 2019 01 |  |  | snížená |  | 0 | 0.00029 | 0.34328 | 0 | 0 | 16 | K | 2 |  |  |  | ROZPOCET | 0 | 0 | 0 | 0 | 0 | 2 | 0 | 16 | -680986018
| VV |  | 1183,739 |  | 1183.739 | [13 empty] | VV | 2 | 2 | True | 1 | ROZPOCET
| D | 787 | Dokončovací práce - zasklívání |  |  |  | 0 | [5 empty] | 0 |  | 0.6006 |  | 0 | 2 | D | 1 |  |  |  | ROZPOCET | [6 empty] | 0
99 | K | 78731421R | Zasklívání střešních konstrukcí a stěn deskami plochými plnými sklem bezpečnostním CONNEX, tl. 8,4 mm vč. provedení kotevních otvorů ve skle a zabroušení + nerezových připevňovacích šroubů a pryžové podložky | m2 | 34.125 |  | 0 |  |  |  | snížená |  | 0 | 0.0176 | 0.6006 | 0 | 0 | 16 | K | 2 |  |  |  | ROZPOCET | 0 | 0 | 0 | 0 | 0 | 2 | 0 | 16 | -568816494
| VV |  | 1,8*1,3*2*6+(0,65+0,125)*0,5*1,3*2*6 |  | 34.125 | [13 empty] | VV | 2 | 2 | True | 1 | ROZPOCET
100 | K | 998787203 | Přesun hmot pro zasklívání stanovený procentní sazbou (%) z ceny vodorovná dopravní vzdálenost do 50 m v objektech výšky přes 12 do 24 m | % |  |  | 0 | CS ÚRS 2019 01 |  |  | snížená |  | 0 | 0 | 0 | 0 | 0 | 16 | K | 2 |  |  |  | ROZPOCET | 0 | 0 | 0 | 0 | 0 | 2 | 0 | 16 | -587648586
| D | 789 | Povrchové úpravy ocelových konstrukcí a technologických zařízení |  |  |  | 0 | [5 empty] | 0 |  | 0.308 |  | 0 | 2 | D | 1 |  |  |  | ROZPOCET | [6 empty] | 0
101 | K | 789211111 | Provedení otryskání povrchů zařízení suché abrazivní tryskání, s povrchem nečlenitým stupeň zarezavění A, stupeň přípravy Sa 3 | m2 | 51.3 |  | 0 | CS ÚRS 2019 01 |  |  | snížená |  | 0 | 0 | 0 | 0 | 0 | 16 | K | 2 |  |  |  | ROZPOCET | 0 | 0 | 0 | 0 | 0 | 2 | 0 | 16 | -328396893
| VV |  | 51,300"zábradlí |  | 51.3 | [13 empty] | VV | 2 | 2 | True | 1 | ROZPOCET
102 | M | 42118101 | materiál tryskací – ostrohranný tvrdý písek | t | 0.308 |  | 0 | CS ÚRS 2018 02 |  |  | snížená |  | 0 | 1 | 0.308 | 0 | 0 | 32 | M | 2 |  |  |  | ROZPOCET | 0 | 0 | 0 | 0 | 0 | 2 | 0 | 16 | 215485577
| VV |  | 51,3*6/1000 |  | 0.308 | [13 empty] | VV | 2 | 2 | True | 1 | ROZPOCET

## 18076b - HROMOSVOD - 1. E...
[9 empty] | >> skryté sloupce << | [9 empty] | {8000c2e5-9e05-4cd1-80ec-baf71fd7dd5b}
1
| KRYCÍ LIST SOUPISU PRACÍ | [8 empty] | v --- níže se nacházejí doplnkové a pomocné údaje k sestavám --- v | [8 empty] | False
Stavba:
STAVEBNÍ ÚPRAVY OBJEKTU TOVÁRNÍ 44
Objekt:
18076A - STAVEBNÍ ÚPRAVY OBJEKTU TOVÁRNÍ 44 - 1. ETAPA
Soupis:
18076b - HROMOSVOD - 1. ETAPA
| KSO: |  |  |  |  | CC-CZ:
| Místo: |  | Kolín, Tovární 44 |  |  | Datum: | 12. 12. 2018
| Zadavatel: |  |  |  |  | IČ:
|  | Město Kolín, Karlovo náměstí 78, Kolín I |  |  |  | DIČ:
| Uchazeč: |  |  |  |  | IČ: | Vyplň údaj
|  | Vyplň údaj |  |  |  | DIČ: | Vyplň údaj
| Projektant: |  |  |  |  | IČ: | 27210341
|  | AZ PROJECT s.r.o., Plynárenská 830, Kolín IV |  |  |  | DIČ: | CZ27210341
| Zpracovatel: |  |  |  |  | IČ: | 27210341
|  | AZ PROJECT s.r.o., Plynárenská 830, Kolín IV |  |  |  | DIČ: | CZ27210341
Poznámka:
| Cena bez DPH | [5 empty] | 0
|  |  | Základ daně |  |  | Sazba daně | Výše daně
| DPH | základní | 0 |  |  | 21% | 0
|  | snížená | 0 |  |  | 15% | 0
|  | zákl. přenesená | 0 |  |  | 21% | 0
|  | sníž. přenesená | 0 |  |  | 15% | 0
|  | nulová | 0 |  |  | 0% | 0
| Cena s DPH |  |  | v | CZK |  | 0
REKAPITULACE ČLENĚNÍ SOUPISU PRACÍ
Stavba:
STAVEBNÍ ÚPRAVY OBJEKTU TOVÁRNÍ 44
Objekt:
18076A - STAVEBNÍ ÚPRAVY OBJEKTU TOVÁRNÍ 44 - 1. ETAPA
Soupis:
18076b - HROMOSVOD - 1. ETAPA
Místo: |  |  | Kolín, Tovární 44 |  |  | Datum: | 12. 12. 2018
Zadavatel: |  |  | Město Kolín, Karlovo náměstí 78, Kolín I |  |  | Projektant: | AZ PROJECT s.r.o., Plynárenská 830, Kolín IV
Uchazeč: |  |  | Vyplň údaj |  |  | Zpracovatel: | AZ PROJECT s.r.o., Plynárenská 830, Kolín IV
Kód dílu - Popis | [6 empty] | Cena celkem [CZK]
Náklady stavby celkem | [6 empty] | 0 | [12 empty] | -1
| PSV - Práce a dodávky PSV | [5 empty] | 0
| 741 - Elektroinstalace - silnoproud | [5 empty] | 0
SOUPIS PRACÍ
Stavba:
STAVEBNÍ ÚPRAVY OBJEKTU TOVÁRNÍ 44
Objekt:
18076A - STAVEBNÍ ÚPRAVY OBJEKTU TOVÁRNÍ 44 - 1. ETAPA
Soupis:
18076b - HROMOSVOD - 1. ETAPA
Místo: |  |  | Kolín, Tovární 44 |  |  | Datum: | 12. 12. 2018
Zadavatel: |  |  | Město Kolín, Karlovo náměstí 78, Kolín I |  |  | Projektant: | AZ PROJECT s.r.o., Plynárenská 830, Kolín IV
Uchazeč: |  |  | Vyplň údaj |  |  | Zpracovatel: | AZ PROJECT s.r.o., Plynárenská 830, Kolín IV
PČ | Typ | Kód | Popis | MJ | Množství | J.cena [CZK] | Cena celkem [CZK] | Cenová soustava |  |  | DPH | J. Nh [h] | Nh celkem [h] | J. hmotnost [t] | Hmotnost celkem [t] | J. suť [t] | Suť Celkem [t]
Náklady soupisu celkem | [6 empty] | 0 | [5 empty] | 0 |  | 0.0455 |  | 0 |  | D | -1 | [10 empty] | 0
| D | PSV | Práce a dodávky PSV |  |  |  | 0 | [5 empty] | 0 |  | 0.0455 |  | 0 | 2 | D | 0 |  |  |  | ROZPOCET | [6 empty] | 0
| D | 741 | Elektroinstalace - silnoproud |  |  |  | 0 | [5 empty] | 0 |  | 0.0455 |  | 0 | 2 | D | 1 |  |  |  | ROZPOCET | [6 empty] | 0
1 | K | 741420001 | Montáž hromosvodného vedení svodových drátů nebo lan s podpěrami, Ø do 10 mm | m | 40 |  | 0 | CS ÚRS 2019 01 |  |  | snížená |  | 0 | 0 | 0 | 0 | 0 | 16 | K | 2 |  |  |  | ROZPOCET | 0 | 0 | 0 | 0 | 0 | 2 | 0 | 16 | 118793313
2 | M | 35441072 | drát pro hromosvod FeZn D 8mm | kg | 16 |  | 0 | CS ÚRS 2018 02 |  |  | snížená |  | 0 | 0.001 | 0.016 | 0 | 0 | 32 | M | 2 |  |  |  | ROZPOCET | 0 | 0 | 0 | 0 | 0 | 2 | 0 | 16 | 1852007166
| VV |  | 40/2,5 |  | 16 | [13 empty] | VV | 2 | 2 | True | 1 | ROZPOCET
3 | K | 741420021 | Montáž hromosvodného vedení svorek se 2 šrouby | kus | 80 |  | 0 | CS ÚRS 2019 01 |  |  | snížená |  | 0 | 0 | 0 | 0 | 0 | 16 | K | 2 |  |  |  | ROZPOCET | 0 | 0 | 0 | 0 | 0 | 2 | 0 | 16 | 876020696
4 | M | 35441885 | svorka spojovací pro lano D 8-10 mm | kus | 90 |  | 0 | CS ÚRS 2018 02 |  |  | snížená |  | 0 | 0.00023 | 0.0207 | 0 | 0 | 32 | M | 2 |  |  |  | ROZPOCET | 0 | 0 | 0 | 0 | 0 | 2 | 0 | 16 | -1452066604
5 | M | 354418R1 | svorka SOb | kus | 10 |  | 0 |  |  |  | snížená |  | 0 | 0.00023 | 0.0023 | 0 | 0 | 32 | M | 2 |  |  |  | ROZPOCET | 0 | 0 | 0 | 0 | 0 | 2 | 0 | 16 | 814185449
6 | M | 354414R1 | podpěra PV15 | kus | 6 |  | 0 |  |  |  | snížená |  | 0 | 0.00025 | 0.0015 | 0 | 0 | 32 | M | 2 |  |  |  | ROZPOCET | 0 | 0 | 0 | 0 | 0 | 2 | 0 | 16 | -635691081
7 | M | 354414R2 | podpěra PV13 | kus | 20 |  | 0 |  |  |  | snížená |  | 0 | 0.00025 | 0.005 | 0 | 0 | 32 | M | 2 |  |  |  | ROZPOCET | 0 | 0 | 0 | 0 | 0 | 2 | 0 | 16 | -686157605
8 | K | 7414200R2 | Konzervace spojů | ks | 80 |  | 0 |  |  |  | snížená |  | 0 | 0 | 0 | 0 | 0 | 16 | K | 2 |  |  |  | ROZPOCET | 0 | 0 | 0 | 0 | 0 | 2 | 0 | 16 | 1871805712
9 | K | 7414200R3 | Měření odporů uzemnění stávajících svodů | ks | 6 |  | 0 |  |  |  | snížená |  | 0 | 0 | 0 | 0 | 0 | 16 | K | 2 |  |  |  | ROZPOCET | 0 | 0 | 0 | 0 | 0 | 2 | 0 | 16 | -211125744
10 | K | 7414200R4 | Zajištění uzemnění jímacího vedení a lešení v průběhu prací | ks | 6 |  | 0 |  |  |  | snížená |  | 0 | 0 | 0 | 0 | 0 | 16 | K | 2 |  |  |  | ROZPOCET | 0 | 0 | 0 | 0 | 0 | 2 | 0 | 16 | 1230861861
11 | K | 741810001 | Zkoušky a prohlídky elektrických rozvodů a zařízení celková prohlídka a vyhotovení revizní zprávy pro objem montážních prací do 100 tis. Kč | kus | 1 |  | 0 | CS ÚRS 2019 01 |  |  | snížená |  | 0 | 0 | 0 | 0 | 0 | 16 | K | 2 |  |  |  | ROZPOCET | 0 | 0 | 0 | 0 | 0 | 2 | 0 | 16 | 1328003184

## 18076c - VEDLEJŠÍ ROZPOČT...
[9 empty] | >> skryté sloupce << | [9 empty] | {928901d5-fd8b-4768-be3b-a005892c2d1e}
1
| KRYCÍ LIST SOUPISU PRACÍ | [8 empty] | v --- níže se nacházejí doplnkové a pomocné údaje k sestavám --- v | [8 empty] | False
Stavba:
STAVEBNÍ ÚPRAVY OBJEKTU TOVÁRNÍ 44
Objekt:
18076A - STAVEBNÍ ÚPRAVY OBJEKTU TOVÁRNÍ 44 - 1. ETAPA
Soupis:
18076c - VEDLEJŠÍ ROZPOČTOVÉ NÁKLADY - 1. ETAPA
| KSO: |  |  |  |  | CC-CZ:
| Místo: |  | Kolín, Tovární 44 |  |  | Datum: | 12. 12. 2018
| Zadavatel: |  |  |  |  | IČ:
|  | Město Kolín, Karlovo náměstí 78, Kolín I |  |  |  | DIČ:
| Uchazeč: |  |  |  |  | IČ: | Vyplň údaj
|  | Vyplň údaj |  |  |  | DIČ: | Vyplň údaj
| Projektant: |  |  |  |  | IČ: | 27210341
|  | AZ PROJECT s.r.o., Plynárenská 830, Kolín IV |  |  |  | DIČ: | CZ27210341
| Zpracovatel: |  |  |  |  | IČ: | 27210341
|  | AZ PROJECT s.r.o., Plynárenská 830, Kolín IV |  |  |  | DIČ: | CZ27210341
Poznámka:
| Cena bez DPH | [5 empty] | 0
|  |  | Základ daně |  |  | Sazba daně | Výše daně
| DPH | základní | 0 |  |  | 21% | 0
|  | snížená | 0 |  |  | 15% | 0
|  | zákl. přenesená | 0 |  |  | 21% | 0
|  | sníž. přenesená | 0 |  |  | 15% | 0
|  | nulová | 0 |  |  | 0% | 0
| Cena s DPH |  |  | v | CZK |  | 0
REKAPITULACE ČLENĚNÍ SOUPISU PRACÍ
Stavba:
STAVEBNÍ ÚPRAVY OBJEKTU TOVÁRNÍ 44
Objekt:
18076A - STAVEBNÍ ÚPRAVY OBJEKTU TOVÁRNÍ 44 - 1. ETAPA
Soupis:
18076c - VEDLEJŠÍ ROZPOČTOVÉ NÁKLADY - 1. ETAPA
Místo: |  |  | Kolín, Tovární 44 |  |  | Datum: | 12. 12. 2018
Zadavatel: |  |  | Město Kolín, Karlovo náměstí 78, Kolín I |  |  | Projektant: | AZ PROJECT s.r.o., Plynárenská 830, Kolín IV
Uchazeč: |  |  | Vyplň údaj |  |  | Zpracovatel: | AZ PROJECT s.r.o., Plynárenská 830, Kolín IV
Kód dílu - Popis | [6 empty] | Cena celkem [CZK]
Náklady stavby celkem | [6 empty] | 0 | [12 empty] | -1
| VRN - Vedlejší rozpočtové náklady | [5 empty] | 0
| VRN3 - Zařízení staveniště | [5 empty] | 0
| VRN4 - Inženýrská činnost | [5 empty] | 0
| VRN7 - Provozní vlivy | [5 empty] | 0
SOUPIS PRACÍ
Stavba:
STAVEBNÍ ÚPRAVY OBJEKTU TOVÁRNÍ 44
Objekt:
18076A - STAVEBNÍ ÚPRAVY OBJEKTU TOVÁRNÍ 44 - 1. ETAPA
Soupis:
18076c - VEDLEJŠÍ ROZPOČTOVÉ NÁKLADY - 1. ETAPA
Místo: |  |  | Kolín, Tovární 44 |  |  | Datum: | 12. 12. 2018
Zadavatel: |  |  | Město Kolín, Karlovo náměstí 78, Kolín I |  |  | Projektant: | AZ PROJECT s.r.o., Plynárenská 830, Kolín IV
Uchazeč: |  |  | Vyplň údaj |  |  | Zpracovatel: | AZ PROJECT s.r.o., Plynárenská 830, Kolín IV
PČ | Typ | Kód | Popis | MJ | Množství | J.cena [CZK] | Cena celkem [CZK] | Cenová soustava |  |  | DPH | J. Nh [h] | Nh celkem [h] | J. hmotnost [t] | Hmotnost celkem [t] | J. suť [t] | Suť Celkem [t]
Náklady soupisu celkem | [6 empty] | 0 | [5 empty] | 0 |  | 0 |  | 0 |  | D | -1 | [7 empty] | 0
| D | VRN | Vedlejší rozpočtové náklady |  |  |  | 0 | [5 empty] | 0 |  | 0 |  | 0 | 5 | D | 0 | ROZPOCET | [6 empty] | 0
| D | VRN3 | Zařízení staveniště |  |  |  | 0 | [5 empty] | 0 |  | 0 |  | 0 | 5 | D | 1 | ROZPOCET | [6 empty] | 0
1 | K | 030001000 | Zařízení staveniště | % |  |  | 0 | CS ÚRS 2018 02 |  |  | snížená |  | 0 | 0 | 0 | 0 | 0 | 1024 | K | 2 | ROZPOCET | 0 | 0 | 0 | 0 | 0 | 2 | 0 | 1024 | 1759441359
| D | VRN4 | Inženýrská činnost |  |  |  | 0 | [5 empty] | 0 |  | 0 |  | 0 | 5 | D | 1 | ROZPOCET | [6 empty] | 0
3 | K | 045002000 | Kompletační a koordinační činnost | % |  |  | 0 | CS ÚRS 2018 02 |  |  | snížená |  | 0 | 0 | 0 | 0 | 0 | 1024 | K | 2 | ROZPOCET | 0 | 0 | 0 | 0 | 0 | 2 | 0 | 1024 | -339346257
| D | VRN7 | Provozní vlivy |  |  |  | 0 | [5 empty] | 0 |  | 0 |  | 0 | 5 | D | 1 | ROZPOCET | [6 empty] | 0
2 | K | 070001000 | Provozní vlivy | % |  |  | 0 | CS ÚRS 2018 02 |  |  | snížená |  | 0 | 0 | 0 | 0 | 0 | 1024 | K | 2 | ROZPOCET | 0 | 0 | 0 | 0 | 0 | 2 | 0 | 1024 | -731474960

## 18076A - Balkony 1.57, 2....
[9 empty] | >> skryté sloupce << | [9 empty] | {5889146e-71f2-4083-9678-bc566f847fd7}
1
| KRYCÍ LIST SOUPISU PRACÍ | [8 empty] | v --- níže se nacházejí doplnkové a pomocné údaje k sestavám --- v | [8 empty] | False
Stavba:
STAVEBNÍ ÚPRAVY OBJEKTU TOVÁRNÍ 44
Objekt:
18076B - STAVEBNÍ ÚPRAVY OBJEKTU TOVÁRNÍ 44 - 2. ETAPA
Soupis:
18076a - Stavební úpravy - 2. etapa
Úroveň 3:
18076A - Balkony 1.57, 2.57, 3.57 - 4,7 m2
| KSO: |  |  |  |  | CC-CZ:
| Místo: |  | Kolín, Tovární 44 |  |  | Datum: | 12. 12. 2018
| Zadavatel: |  |  |  |  | IČ:
|  | Město Kolín, Karlovo náměstí 78, Kolín I |  |  |  | DIČ:
| Uchazeč: |  |  |  |  | IČ: | Vyplň údaj
|  | Vyplň údaj |  |  |  | DIČ: | Vyplň údaj
| Projektant: |  |  |  |  | IČ: | 27210341
|  | AZ PROJECT s.r.o., Plynárenská 830, Kolín IV |  |  |  | DIČ: | CZ27210341
| Zpracovatel: |  |  |  |  | IČ: | 27210341
|  | AZ PROJECT s.r.o., Plynárenská 830, Kolín IV |  |  |  | DIČ: | CZ27210341
Poznámka:
| Cena bez DPH | [5 empty] | 0
|  |  | Základ daně |  |  | Sazba daně | Výše daně
| DPH | základní | 0 |  |  | 21% | 0
|  | snížená | 0 |  |  | 15% | 0
|  | zákl. přenesená | 0 |  |  | 21% | 0
|  | sníž. přenesená | 0 |  |  | 15% | 0
|  | nulová | 0 |  |  | 0% | 0
| Cena s DPH |  |  | v | CZK |  | 0
REKAPITULACE ČLENĚNÍ SOUPISU PRACÍ
Stavba:
STAVEBNÍ ÚPRAVY OBJEKTU TOVÁRNÍ 44
Objekt:
18076B - STAVEBNÍ ÚPRAVY OBJEKTU TOVÁRNÍ 44 - 2. ETAPA
Soupis:
18076a - Stavební úpravy - 2. etapa
Úroveň 3:
18076A - Balkony 1.57, 2.57, 3.57 - 4,7 m2
Místo: |  |  | Kolín, Tovární 44 |  |  | Datum: | 12. 12. 2018
Zadavatel: |  |  | Město Kolín, Karlovo náměstí 78, Kolín I |  |  | Projektant: | AZ PROJECT s.r.o., Plynárenská 830, Kolín IV
Uchazeč: |  |  | Vyplň údaj |  |  | Zpracovatel: | AZ PROJECT s.r.o., Plynárenská 830, Kolín IV
Kód dílu - Popis | [6 empty] | Cena celkem [CZK]
Náklady stavby celkem | [6 empty] | 0 | [12 empty] | -1
| HSV - Práce a dodávky HSV | [5 empty] | 0
| 1 - Zemní práce | [5 empty] | 0
| 6 - Úpravy povrchů, podlahy a osazování výplní | [5 empty] | 0
| 9 - Ostatní konstrukce a práce-bourání | [5 empty] | 0
| 997 - Přesun sutě | [5 empty] | 0
| 998 - Přesun hmot | [5 empty] | 0
| PSV - Práce a dodávky PSV | [5 empty] | 0
| 711 - Izolace proti vodě, vlhkosti a plynům | [5 empty] | 0
| 713 - Izolace tepelné | [5 empty] | 0
| 764 - Konstrukce klempířské | [5 empty] | 0
| 771 - Podlahy z dlaždic | [5 empty] | 0
| 783 - Dokončovací práce - nátěry | [5 empty] | 0
| 789 - Povrchové úpravy ocelových konstrukcí a technologických zařízení | [5 empty] | 0
SOUPIS PRACÍ
Stavba:
STAVEBNÍ ÚPRAVY OBJEKTU TOVÁRNÍ 44
Objekt:
18076B - STAVEBNÍ ÚPRAVY OBJEKTU TOVÁRNÍ 44 - 2. ETAPA
Soupis:
18076a - Stavební úpravy - 2. etapa
Úroveň 3:
18076A - Balkony 1.57, 2.57, 3.57 - 4,7 m2
Místo: |  |  | Kolín, Tovární 44 |  |  | Datum: | 12. 12. 2018
Zadavatel: |  |  | Město Kolín, Karlovo náměstí 78, Kolín I |  |  | Projektant: | AZ PROJECT s.r.o., Plynárenská 830, Kolín IV
Uchazeč: |  |  | Vyplň údaj |  |  | Zpracovatel: | AZ PROJECT s.r.o., Plynárenská 830, Kolín IV
PČ | Typ | Kód | Popis | MJ | Množství | J.cena [CZK] | Cena celkem [CZK] | Cenová soustava |  |  | DPH | J. Nh [h] | Nh celkem [h] | J. hmotnost [t] | Hmotnost celkem [t] | J. suť [t] | Suť Celkem [t]
Náklady soupisu celkem | [6 empty] | 0 | [5 empty] | 0 |  | 2.7098 |  | 2.3114 |  | D | -1 | [10 empty] | 0
| D | HSV | Práce a dodávky HSV |  |  |  | 0 | [5 empty] | 0 |  | 2.351 |  | 2.2987 | 1 | D | 0 |  |  |  | ROZPOCET | [6 empty] | 0
| D | 1 | Zemní práce |  |  |  | 0 | [5 empty] | 0 |  | 0 |  | 0.15427 | 1 | D | 1 |  |  |  | ROZPOCET | [6 empty] | 0
1 | K | 113106021 | Rozebrání dlažeb a dílců při překopech inženýrských sítí s přemístěním hmot na skládku na vzdálenost do 3 m nebo s naložením na dopravní prostředek ručně komunikací pro pěší s ložem z kameniva nebo živice a s výplní spár z betonových nebo kameninových dlaždic, desek nebo tvarovek | m2 | 0.605 |  | 0 | CS ÚRS 2019 01 |  |  | snížená |  | 0 | 0 | 0 | 0.255 | 0.15427 | 4 | K | 2 |  |  |  | ROZPOCET | 0 | 0 | 0 | 0 | 0 | 2 | 0 | 4 | -1266403021
| VV |  | (1,25*2+3,55)*0,1 |  | 0.605 | [13 empty] | VV | 2 | 2 | True | 1 | ROZPOCET
| D | 6 | Úpravy povrchů, podlahy a osazování výplní |  |  |  | 0 | [5 empty] | 0 |  | 2.0771 |  | 0 | 1 | D | 1 |  |  |  | ROZPOCET | [6 empty] | 0
2 | K | 6123211R1 | Příprava pod zateplení fasád, přetmelení, očištění | m2 | 58.141 |  | 0 |  |  |  | snížená |  | 0 | 0.01575 | 0.91572 | 0 | 0 | 4 | K | 2 |  |  |  | ROZPOCET | 0 | 0 | 0 | 0 | 0 | 2 | 0 | 4 | 699009013
| VV |  | 1,2*(1,25*2+3,75)+12,248+(2*1,25+3,75)*2,6*3-(1,5*1,5*3+0,8*2,3*3)+3,75*0,17*3 |  | 58.141 | [13 empty] | VV | 2 | 2 | True | 1 | ROZPOCET
3 | K | 6123211R2 | Zkoušky přídržnosti ETICS stěny | komplet | 3 |  | 0 |  |  |  | snížená |  | 0 | 0.01575 | 0.04725 | 0 | 0 | 4 | K | 2 |  |  |  | ROZPOCET | 0 | 0 | 0 | 0 | 0 | 2 | 0 | 4 | -1001347282
4 | K | 6123211R3 | Trhací zkoušky zateplení stěny | komplet | 3 |  | 0 |  |  |  | snížená |  | 0 | 0.01575 | 0.04725 | 0 | 0 | 4 | K | 2 |  |  |  | ROZPOCET | 0 | 0 | 0 | 0 | 0 | 2 | 0 | 4 | 2008761330
5 | K | 621221001 | Montáž kontaktního zateplení z desek z minerální vlny s podélnou orientací vláken na vnější podhledy, tloušťky desek do 40 mm | m2 | 12.248 |  | 0 | CS ÚRS 2019 01 |  |  | snížená |  | 0 | 0.00928 | 0.11366 | 0 | 0 | 4 | K | 2 |  |  |  | ROZPOCET | 0 | 0 | 0 | 0 | 0 | 2 | 0 | 4 | 609488459
| VV |  | 1,15*3,55*3 |  | 12.248 | [13 empty] | VV | 2 | 2 | True | 1 | ROZPOCET
6 | K | 621531021 | Omítka tenkovrstvá silikonová vnějších ploch probarvená, včetně penetrace podkladu zrnitá, tloušťky 2,0 mm podhledů | m2 | 12.708 |  | 0 | CS ÚRS 2019 01 |  |  | snížená |  | 0 | 0.00348 | 0.044224 | 0 | 0 | 4 | K | 2 |  |  |  | ROZPOCET | 0 | 0 | 0 | 0 | 0 | 2 | 0 | 4 | 393181604
| VV |  | 3,55*1,15*3 |  | 12.248 | [13 empty] | VV | 2 | 2 | True | 0 | ROZPOCET
| VV |  | 0,1*(1,5+0,8)*2 |  | 0.46 | [13 empty] | VV | 2 | 2 | True | 0 | ROZPOCET
| VV |  | Součet |  | 12.708 | [13 empty] | VV | 2 | 4 | True | 1 | ROZPOCET
7 | K | 622211011 | Montáž kontaktního zateplení z polystyrenových desek nebo z kombinovaných desek na vnější stěny, tloušťky desek přes 40 do 80 mm | m2 | 7.5 |  | 0 | CS ÚRS 2019 01 |  |  | snížená |  | 0 | 0.00825 | 0.061875 | 0 | 0 | 4 | K | 2 |  |  |  | ROZPOCET | 0 | 0 | 0 | 0 | 0 | 2 | 0 | 4 | 155155965
| VV |  | 7,5"sokl |  | 7.5 | [13 empty] | VV | 2 | 2 | True | 1 | ROZPOCET
8 | M | 28376366 | deska XPS hladký povrch λ=0,034 tl 50mm | m2 | 7.5 |  | 0 | CS ÚRS 2018 02 |  |  | snížená |  | 0 | 0.0015 | 0.01125 | 0 | 0 | 8 | M | 2 |  |  |  | ROZPOCET | 0 | 0 | 0 | 0 | 0 | 2 | 0 | 4 | 392807043
9 | K | 622211021 | Montáž kontaktního zateplení z polystyrenových desek nebo z kombinovaných desek na vnější stěny, tloušťky desek přes 80 do 120 mm | m2 | 34.92 |  | 0 | CS ÚRS 2019 01 |  |  | snížená |  | 0 | 0.00832 | 0.29053 | 0 | 0 | 4 | K | 2 |  |  |  | ROZPOCET | 0 | 0 | 0 | 0 | 0 | 2 | 0 | 4 | -563247739
| VV |  | (2*1,25+3,55)*2,6*3-(1,5*1,5*3+0,8*2,3*3) |  | 34.92 | [13 empty] | VV | 2 | 2 | True | 1 | ROZPOCET
10 | M | 28375950 | deska EPS 100 fasádní λ=0,037 tl 100mm | m2 | 35.618 |  | 0 | CS ÚRS 2018 02 |  |  | snížená |  | 0 | 0.0023 | 0.081921 | 0 | 0 | 8 | M | 2 |  |  |  | ROZPOCET | 0 | 0 | 0 | 0 | 0 | 2 | 0 | 4 | 1554654045
| VV |  | 34,92*1,02 'Přepočtené koeficientem množství |  | 35.618 | [13 empty] | VV | 2 | 2 | False | 1 | ROZPOCET
11 | K | 622221001 | Montáž kontaktního zateplení z desek z minerální vlny s podélnou orientací vláken na vnější stěny, tloušťky desek do 40 mm | m2 | 1.913 |  | 0 | CS ÚRS 2019 01 |  |  | snížená |  | 0 | 0.00925 | 0.017695 | 0 | 0 | 4 | K | 2 |  |  |  | ROZPOCET | 0 | 0 | 0 | 0 | 0 | 2 | 0 | 4 | -534897942
| VV |  | 3,75*0,17*3 |  | 1.913 | [13 empty] | VV | 2 | 2 | True | 1 | ROZPOCET
12 | M | 63140348 | deska tepelně izolační minerální kontaktních fasád podélné vlákno λ=0,040-0,042 tl 30mm | m2 | 14.444 |  | 0 | CS ÚRS 2018 02 |  |  | snížená |  | 0 | 0.00483 | 0.069765 | 0 | 0 | 8 | M | 2 |  |  |  | ROZPOCET | 0 | 0 | 0 | 0 | 0 | 2 | 0 | 4 | 1338535248
| VV |  | 12,248+1,913 |  | 14.161 | [13 empty] | VV | 2 | 2 | True | 1 | ROZPOCET
| VV |  | 14,161*1,02 'Přepočtené koeficientem množství |  | 14.444 | [13 empty] | VV | 2 | 2 | False | 1 | ROZPOCET
13 | K | 622252001 | Montáž lišt kontaktního zateplení zakládacích soklových připevněných hmoždinkami | m | 18.75 |  | 0 | CS ÚRS 2019 01 |  |  | snížená |  | 0 | 6e-05 | 0.001125 | 0 | 0 | 4 | K | 2 |  |  |  | ROZPOCET | 0 | 0 | 0 | 0 | 0 | 2 | 0 | 4 | -384362344
| VV |  | (1,25*2+3,75)*3 |  | 18.75 | [13 empty] | VV | 2 | 2 | True | 1 | ROZPOCET
14 | M | 59051647 | lišta soklová Al s okapničkou zakládací U 10cm 0,95/200cm | m | 18.75 |  | 0 | CS ÚRS 2018 02 |  |  | snížená |  | 0 | 0.00032 | 0.006 | 0 | 0 | 8 | M | 2 |  |  |  | ROZPOCET | 0 | 0 | 0 | 0 | 0 | 2 | 0 | 4 | -1387599503
15 | K | 622252002 | Montáž lišt kontaktního zateplení ostatních stěnových, dilatačních apod. lepených do tmelu | m | 27.3 |  | 0 | CS ÚRS 2019 01 |  |  | snížená |  | 0 | 0.00025 | 0.006825 | 0 | 0 | 4 | K | 2 |  |  |  | ROZPOCET | 0 | 0 | 0 | 0 | 0 | 2 | 0 | 4 | -313869671
| VV |  | 1,5*3"parapetní |  | 4.5 | [13 empty] | VV | 2 | 2 | True | 0 | ROZPOCET
| VV |  | 1,5*2*3+2,3*2*3"okenní začišťovací |  | 22.8 | [13 empty] | VV | 2 | 2 | True | 0 | ROZPOCET
| VV |  | Součet |  | 27.3 | [13 empty] | VV | 2 | 4 | True | 1 | ROZPOCET
16 | M | 59051512 | profil parapetní se sklovláknitou armovací tkaninou PVC 2 m | m | 4.725 |  | 0 | CS ÚRS 2018 02 |  |  | snížená |  | 0 | 0.0002 | 0.000945 | 0 | 0 | 8 | M | 2 |  |  |  | ROZPOCET | 0 | 0 | 0 | 0 | 0 | 2 | 0 | 4 | -1901957708
| VV |  | 4,5*1,05 'Přepočtené koeficientem množství |  | 4.725 | [13 empty] | VV | 2 | 2 | False | 1 | ROZPOCET
17 | M | 59051476 | profil okenní začišťovací se sklovláknitou armovací tkaninou 9 mm/2,4 m | m | 22.8 |  | 0 | CS ÚRS 2018 02 |  |  | snížená |  | 0 | 4e-05 | 0.000912 | 0 | 0 | 8 | M | 2 |  |  |  | ROZPOCET | 0 | 0 | 0 | 0 | 0 | 2 | 0 | 4 | -707367571
| VV |  | 22,8 |  | 22.8 | [13 empty] | VV | 2 | 2 | True | 1 | ROZPOCET
18 | K | 622531021 | Omítka tenkovrstvá silikonová vnějších ploch probarvená, včetně penetrace podkladu zrnitá, tloušťky 2,0 mm stěn | m2 | 43.718 |  | 0 | CS ÚRS 2019 01 |  |  | snížená |  | 0 | 0.00348 | 0.15214 | 0 | 0 | 4 | K | 2 |  |  |  | ROZPOCET | 0 | 0 | 0 | 0 | 0 | 2 | 0 | 4 | -1031077975
| VV |  | 3,75*0,17*3 |  | 1.913 | [13 empty] | VV | 2 | 2 | True | 0 | ROZPOCET
| VV |  | 34,92 |  | 34.92 | [13 empty] | VV | 2 | 2 | True | 0 | ROZPOCET
| VV |  | 7,5-0,615"sokl |  | 6.885 | [13 empty] | VV | 2 | 2 | True | 0 | ROZPOCET
| VV |  | Součet |  | 43.718 | [13 empty] | VV | 2 | 4 | True | 1 | ROZPOCET
19 | K | 6324552R1 | Roznášecí vrstva balkony tl. 15 mm z potěrové hmoty ASO-EZ4 Plus | m2 | 8.165 |  | 0 |  |  |  | snížená |  | 0 | 0.02506 | 0.20461 | 0 | 0 | 4 | K | 2 |  |  |  | ROZPOCET | 0 | 0 | 0 | 0 | 0 | 2 | 0 | 4 | -856720785
| VV |  | 3,55*1,15*2 |  | 8.165 | [13 empty] | VV | 2 | 2 | True | 1 | ROZPOCET
20 | K | 634111R01 | Dodávka + montáž pružná těsnící páska ASO DICHTBAND-2000 zapracovaná do hydroizolační stěrky | m | 12.5 |  | 0 |  |  |  | snížená |  | 0 | 9e-05 | 0.001125 | 0 | 0 | 4 | K | 2 |  |  |  | ROZPOCET | 0 | 0 | 0 | 0 | 0 | 2 | 0 | 4 | 1026589827
| VV |  | (3,75+2*1,25)*2 |  | 12.5 | [13 empty] | VV | 2 | 2 | True | 1 | ROZPOCET
21 | K | 634111R02 | Dodávka + montáž pružný silikonový tmel ASCOSIL-2000 resp. INDUFLEX-PU + penetrace INDU PRIMER | m | 25 |  | 0 |  |  |  | snížená |  | 0 | 9e-05 | 0.00225 | 0 | 0 | 4 | K | 2 |  |  |  | ROZPOCET | 0 | 0 | 0 | 0 | 0 | 2 | 0 | 4 | -399764592
| VV |  | 12,500*2 |  | 25 | [13 empty] | VV | 2 | 2 | True | 1 | ROZPOCET
| D | 9 | Ostatní konstrukce a práce-bourání |  |  |  | 0 | [5 empty] | 0 |  | 0.27396 |  | 2.1444 | 1 | D | 1 |  |  |  | ROZPOCET | [6 empty] | 0
22 | K | 941111112 | Montáž lešení řadového trubkového lehkého pracovního s podlahami s provozním zatížením tř. 3 do 200 kg/m2 šířky tř. W06 od 0,6 do 0,9 m, výšky přes 10 do 25 m | m2 | 28.8 |  | 0 | CS ÚRS 2019 01 |  |  | snížená |  | 0 | 0 | 0 | 0 | 0 | 4 | K | 2 |  |  |  | ROZPOCET | 0 | 0 | 0 | 0 | 0 | 2 | 0 | 4 | 733145179
| VV |  | 4*7,2 |  | 28.8 | [13 empty] | VV | 2 | 2 | True | 1 | ROZPOCET
23 | K | 941111212 | Montáž lešení řadového trubkového lehkého pracovního s podlahami s provozním zatížením tř. 3 do 200 kg/m2 Příplatek za první a každý další den použití lešení k ceně -1112 | m2 | 1728 |  | 0 | CS ÚRS 2019 01 |  |  | snížená |  | 0 | 0 | 0 | 0 | 0 | 4 | K | 2 |  |  |  | ROZPOCET | 0 | 0 | 0 | 0 | 0 | 2 | 0 | 4 | 1265471299
| VV |  | 28,8*60 |  | 1728 | [13 empty] | VV | 2 | 2 | True | 1 | ROZPOCET
24 | K | 941111812 | Demontáž lešení řadového trubkového lehkého pracovního s podlahami s provozním zatížením tř. 3 do 200 kg/m2 šířky tř. W06 od 0,6 do 0,9 m, výšky přes 10 do 25 m | m2 | 28.8 |  | 0 | CS ÚRS 2019 01 |  |  | snížená |  | 0 | 0 | 0 | 0 | 0 | 4 | K | 2 |  |  |  | ROZPOCET | 0 | 0 | 0 | 0 | 0 | 2 | 0 | 4 | 1268404464
25 | K | 952902021 | Čištění budov při provádění oprav a udržovacích prací podlah hladkých zametením | m2 | 8.165 |  | 0 | CS ÚRS 2019 01 |  |  | snížená |  | 0 | 0 | 0 | 0 | 0 | 4 | K | 2 |  |  |  | ROZPOCET | 0 | 0 | 0 | 0 | 0 | 2 | 0 | 4 | 868546467
| VV |  | 3,55*1,15*2 |  | 8.165 | [13 empty] | VV | 2 | 2 | True | 1 | ROZPOCET
26 | K | 965043331 | Bourání mazanin betonových s potěrem nebo teracem tl. do 100 mm, plochy do 4 m2 | m3 | 0.47 |  | 0 | CS ÚRS 2019 01 |  |  | snížená |  | 0 | 0 | 0 | 2.2 | 1.034 | 4 | K | 2 |  |  |  | ROZPOCET | 0 | 0 | 0 | 0 | 0 | 2 | 0 | 4 | 12189317
| VV |  | 9,4*0,05 |  | 0.47 | [13 empty] | VV | 2 | 2 | True | 1 | ROZPOCET
27 | K | 965081213 | Bourání podlah z dlaždic bez podkladního lože nebo mazaniny, s jakoukoliv výplní spár keramických nebo xylolitových tl. do 10 mm, plochy přes 1 m2 | m2 | 9.4 |  | 0 | CS ÚRS 2019 01 |  |  | snížená |  | 0 | 0 | 0 | 0.035 | 0.329 | 4 | K | 2 |  |  |  | ROZPOCET | 0 | 0 | 0 | 0 | 0 | 2 | 0 | 4 | -184293471
28 | K | 966080101 | Bourání kontaktního zateplení včetně povrchové úpravy omítkou nebo nátěrem z polystyrénových desek, tloušťky do 60 mm | m2 | 22.504 |  | 0 | CS ÚRS 2019 01 |  |  | snížená |  | 0 | 0 | 0 | 0.013 | 0.29255 | 4 | K | 2 |  |  |  | ROZPOCET | 0 | 0 | 0 | 0 | 0 | 2 | 0 | 4 | 363939152
| VV |  | 0,17*3,55*3"čela balkónů |  | 1.811 | [13 empty] | VV | 2 | 2 | True | 0 | ROZPOCET
| VV |  | 1,25*3,55*3"podhled |  | 13.313 | [13 empty] | VV | 2 | 2 | True | 0 | ROZPOCET
| VV |  | (1,1+0,1)*(3,65+1,25*2)"sokl |  | 7.38 | [13 empty] | VV | 2 | 2 | True | 0 | ROZPOCET
| VV |  | Součet |  | 22.504 | [13 empty] | VV | 2 | 4 | True | 1 | ROZPOCET
29 | K | 966080103 | Bourání kontaktního zateplení včetně povrchové úpravy omítkou nebo nátěrem z polystyrénových desek, tloušťky přes 60 do 120 mm | m2 | 34.92 |  | 0 | CS ÚRS 2019 01 |  |  | snížená |  | 0 | 0 | 0 | 0.014 | 0.48888 | 4 | K | 2 |  |  |  | ROZPOCET | 0 | 0 | 0 | 0 | 0 | 2 | 0 | 4 | 625696859
30 | K | 9853111R1 | Lokální sanace podhledů např. Prefatop Tempo vč. jemné stěrky | m2 | 14.1 |  | 0 |  |  |  | snížená |  | 0 | 0.01943 | 0.27396 | 0 | 0 | 4 | K | 2 |  |  |  | ROZPOCET | 0 | 0 | 0 | 0 | 0 | 2 | 0 | 4 | -417050392
| D | 997 | Přesun sutě |  |  |  | 0 | [5 empty] | 0 |  | 0 |  | 0 | 1 | D | 1 |  |  |  | ROZPOCET | [6 empty] | 0
31 | K | 997013501 | Odvoz suti a vybouraných hmot na skládku nebo meziskládku se složením, na vzdálenost do 1 km | t | 2.311 |  | 0 | CS ÚRS 2019 01 |  |  | snížená |  | 0 | 0 | 0 | 0 | 0 | 4 | K | 2 |  |  |  | ROZPOCET | 0 | 0 | 0 | 0 | 0 | 2 | 0 | 4 | 949802266
32 | K | 997013509 | Odvoz suti a vybouraných hmot na skládku nebo meziskládku se složením, na vzdálenost Příplatek k ceně za každý další i započatý 1 km přes 1 km | t | 46.22 |  | 0 | CS ÚRS 2019 01 |  |  | snížená |  | 0 | 0 | 0 | 0 | 0 | 4 | K | 2 |  |  |  | ROZPOCET | 0 | 0 | 0 | 0 | 0 | 2 | 0 | 4 | 2464948
| VV |  | 2,311*20 |  | 46.22 | [13 empty] | VV | 2 | 2 | True | 1 | ROZPOCET
33 | K | 997013801 | Poplatek za uložení stavebního odpadu na skládce (skládkovné) z prostého betonu zatříděného do Katalogu odpadů pod kódem 170 101 | t | 1.188 |  | 0 | CS ÚRS 2019 01 |  |  | snížená |  | 0 | 0 | 0 | 0 | 0 | 4 | K | 2 |  |  |  | ROZPOCET | 0 | 0 | 0 | 0 | 0 | 2 | 0 | 4 | 1640479019
| VV |  | 0,154+1,034 |  | 1.188 | [13 empty] | VV | 2 | 2 | True | 1 | ROZPOCET
34 | K | 997013814 | Poplatek za uložení stavebního odpadu na skládce (skládkovné) z izolačních materiálů zatříděného do Katalogu odpadů pod kódem 170 604 | t | 0.782 |  | 0 | CS ÚRS 2019 01 |  |  | snížená |  | 0 | 0 | 0 | 0 | 0 | 4 | K | 2 |  |  |  | ROZPOCET | 0 | 0 | 0 | 0 | 0 | 2 | 0 | 4 | -1688340485
| VV |  | 0,293+0,489 |  | 0.782 | [13 empty] | VV | 2 | 2 | True | 1 | ROZPOCET
35 | K | 997013831 | Poplatek za uložení stavebního odpadu na skládce (skládkovné) směsného stavebního a demoličního zatříděného do Katalogu odpadů pod kódem 170 904 | t | 0.341 |  | 0 | CS ÚRS 2019 01 |  |  | snížená |  | 0 | 0 | 0 | 0 | 0 | 4 | K | 2 |  |  |  | ROZPOCET | 0 | 0 | 0 | 0 | 0 | 2 | 0 | 4 | -103063625
| VV |  | 2,311-1,188-0,782 |  | 0.341 | [13 empty] | VV | 2 | 2 | True | 1 | ROZPOCET
| D | 998 | Přesun hmot |  |  |  | 0 | [5 empty] | 0 |  | 0 |  | 0 | 1 | D | 1 |  |  |  | ROZPOCET | [6 empty] | 0
36 | K | 998011003 | Přesun hmot pro budovy občanské výstavby, bydlení, výrobu a služby s nosnou svislou konstrukcí zděnou z cihel, tvárnic nebo kamene vodorovná dopravní vzdálenost do 100 m pro budovy výšky přes 12 do 24 m | t | 2.351 |  | 0 | CS ÚRS 2019 01 |  |  | snížená |  | 0 | 0 | 0 | 0 | 0 | 4 | K | 2 |  |  |  | ROZPOCET | 0 | 0 | 0 | 0 | 0 | 2 | 0 | 4 | 1762054445
| D | PSV | Práce a dodávky PSV |  |  |  | 0 | [5 empty] | 0 |  | 0.35871 |  | 0.012715 | 2 | D | 0 |  |  |  | ROZPOCET | [6 empty] | 0
| D | 711 | Izolace proti vodě, vlhkosti a plynům |  |  |  | 0 | [5 empty] | 0 |  | 0.039452 |  | 0 | 2 | D | 1 |  |  |  | ROZPOCET | [6 empty] | 0
37 | K | 711111012 | Provedení izolace proti zemní vlhkosti natěradly a tmely za studena na ploše vodorovné V nátěrem tekutou lepenkou | m2 | 9.375 |  | 0 | CS ÚRS 2019 01 |  |  | snížená |  | 0 | 0 | 0 | 0 | 0 | 16 | K | 2 |  |  |  | ROZPOCET | 0 | 0 | 0 | 0 | 0 | 2 | 0 | 16 | 308095051
| VV |  | 3,75*1,25*2 |  | 9.375 | [13 empty] | VV | 2 | 2 | True | 1 | ROZPOCET
38 | M | 24551030 | nátěr hydroizolační - tekutá lepenka AQUAFIN 2K/M | kg | 14.063 |  | 0 | CS ÚRS 2018 02 |  |  | snížená |  | 0 | 0.001 | 0.014063 | 0 | 0 | 32 | M | 2 |  |  |  | ROZPOCET | 0 | 0 | 0 | 0 | 0 | 2 | 0 | 16 | 253050524
| VV |  | 9,375*1,5 'Přepočtené koeficientem množství |  | 14.063 | [13 empty] | VV | 2 | 2 | False | 1 | ROZPOCET
39 | K | 711191011 | Provedení nátěru adhezního můstku na ploše svislé S | m2 | 14.1 |  | 0 | CS ÚRS 2019 01 |  |  | snížená |  | 0 | 0 | 0 | 0 | 0 | 16 | K | 2 |  |  |  | ROZPOCET | 0 | 0 | 0 | 0 | 0 | 2 | 0 | 16 | 1614369243
| VV |  | 4,7*3"podhledy lodžie |  | 14.1 | [13 empty] | VV | 2 | 2 | True | 1 | ROZPOCET
40 | M | 58585114 | nátěr adhezní pro nesavé podklady | kg | 1.664 |  | 0 | CS ÚRS 2018 02 |  |  | snížená |  | 0 | 0.001 | 0.001664 | 0 | 0 | 32 | M | 2 |  |  |  | ROZPOCET | 0 | 0 | 0 | 0 | 0 | 2 | 0 | 16 | -1653982090
| VV |  | 14,1*0,118 'Přepočtené koeficientem množství |  | 1.664 | [13 empty] | VV | 2 | 2 | False | 1 | ROZPOCET
41 | K | 711493111 | Izolace proti podpovrchové a tlakové vodě - ostatní na ploše vodorovné V dvousložkovou na bázi cementu | m2 | 4.313 |  | 0 | CS ÚRS 2019 01 |  |  | snížená |  | 0 | 0.00452 | 0.019495 | 0 | 0 | 16 | K | 2 |  |  |  | ROZPOCET | 0 | 0 | 0 | 0 | 0 | 2 | 0 | 16 | -418726907
| VV |  | 1,15*3,75 |  | 4.313 | [13 empty] | VV | 2 | 2 | True | 1 | ROZPOCET
42 | K | 711493121 | Izolace proti podpovrchové a tlakové vodě - ostatní na ploše svislé S dvousložkovou na bázi cementu | m2 | 0.936 |  | 0 | CS ÚRS 2019 01 |  |  | snížená |  | 0 | 0.00452 | 0.0042307 | 0 | 0 | 16 | K | 2 |  |  |  | ROZPOCET | 0 | 0 | 0 | 0 | 0 | 2 | 0 | 16 | -1946590369
| VV |  | 0,08*(1,15*2+3,55)*2 |  | 0.936 | [13 empty] | VV | 2 | 2 | True | 1 | ROZPOCET
43 | K | 998711202 | Přesun hmot pro izolace proti vodě, vlhkosti a plynům stanovený procentní sazbou (%) z ceny vodorovná dopravní vzdálenost do 50 m v objektech výšky přes 6 do 12 m | % |  |  | 0 | CS ÚRS 2019 01 |  |  | snížená |  | 0 | 0 | 0 | 0 | 0 | 16 | K | 2 |  |  |  | ROZPOCET | 0 | 0 | 0 | 0 | 0 | 2 | 0 | 16 | -47735265
| D | 713 | Izolace tepelné |  |  |  | 0 | [5 empty] | 0 |  | 0.00138 |  | 0 | 2 | D | 1 |  |  |  | ROZPOCET | [6 empty] | 0
44 | K | 7131208R2 | Přestěrkování tepelné izolace UNIFIXem-2K/6, do kterého se zapracuje sklotextilní mřížka Glasgittergewebe-10 | m2 | 10.05 |  | 0 |  |  |  | snížená |  | 0 | 0 | 0 | 0 | 0 | 16 | K | 2 |  |  |  | ROZPOCET | 0 | 0 | 0 | 0 | 0 | 2 | 0 | 16 | 831303660
| VV |  | 8,625+3,75*(0,05+0,14)*2 |  | 10.05 | [13 empty] | VV | 2 | 2 | True | 1 | ROZPOCET
45 | K | 713122R1 | Dodávka + montáž tepelná izolace Foamglas nalepená na podklad pomocí Combidicu-2K | m2 | 8.625 |  | 0 |  |  |  | snížená |  | 0 | 0.00016 | 0.00138 | 0 | 0 | 16 | K | 2 |  |  |  | ROZPOCET | 0 | 0 | 0 | 0 | 0 | 2 | 0 | 16 | -2055130875
| VV |  | 3,75*1,15*2 |  | 8.625 | [13 empty] | VV | 2 | 2 | True | 1 | ROZPOCET
46 | K | 998713203 | Přesun hmot pro izolace tepelné stanovený procentní sazbou (%) z ceny vodorovná dopravní vzdálenost do 50 m v objektech výšky přes 12 do 24 m | % |  |  | 0 | CS ÚRS 2019 01 |  |  | snížená |  | 0 | 0 | 0 | 0 | 0 | 16 | K | 2 |  |  |  | ROZPOCET | 0 | 0 | 0 | 0 | 0 | 2 | 0 | 16 | 1819565387
| D | 764 | Konstrukce klempířské |  |  |  | 0 | [5 empty] | 0 |  | 0.036729 |  | 0.012715 | 2 | D | 1 |  |  |  | ROZPOCET | [6 empty] | 0
47 | K | 7640018R1 | Demontáž okapničky do suti | m | 11.25 |  | 0 |  |  |  | snížená |  | 0 | 0 | 0 | 0.00067 | 0.0075375 | 16 | K | 2 |  |  |  | ROZPOCET | 0 | 0 | 0 | 0 | 0 | 2 | 0 | 16 | -1318139268
| VV |  | 3,75*3 |  | 11.25 | [13 empty] | VV | 2 | 2 | True | 1 | ROZPOCET
48 | K | 764002851 | Demontáž klempířských konstrukcí oplechování parapetů do suti | m | 3.1 |  | 0 | CS ÚRS 2019 01 |  |  | snížená |  | 0 | 0 | 0 | 0.00167 | 0.005177 | 16 | K | 2 |  |  |  | ROZPOCET | 0 | 0 | 0 | 0 | 0 | 2 | 0 | 16 | -244927507
| VV |  | 1,55*2 |  | 3.1 | [13 empty] | VV | 2 | 2 | True | 1 | ROZPOCET
49 | K | 76421664r | Oplechování parapetů z pozinkovaného plechu s povrchovou úpravou rovných celoplošně lepené, bez rohů rš 385 mm | m | 3.1 |  | 0 |  |  |  | snížená |  | 0 | 0.00429 | 0.013299 | 0 | 0 | 16 | K | 2 |  |  |  | ROZPOCET | 0 | 0 | 0 | 0 | 0 | 2 | 0 | 16 | 576214274
50 | K | 7643116R1 | Okapnička z pozinkovaného plechu s povrchovou úpravou rš 250 mm | m | 10.65 |  | 0 |  |  |  | snížená |  | 0 | 0.0022 | 0.02343 | 0 | 0 | 16 | K | 2 |  |  |  | ROZPOCET | 0 | 0 | 0 | 0 | 0 | 2 | 0 | 16 | -422892428
| VV |  | 3,55*3 |  | 10.65 | [13 empty] | VV | 2 | 2 | True | 1 | ROZPOCET
51 | K | 998764203 | Přesun hmot pro konstrukce klempířské stanovený procentní sazbou (%) z ceny vodorovná dopravní vzdálenost do 50 m v objektech výšky přes 12 do 24 m | % |  |  | 0 | CS ÚRS 2019 01 |  |  | snížená |  | 0 | 0 | 0 | 0 | 0 | 16 | K | 2 |  |  |  | ROZPOCET | 0 | 0 | 0 | 0 | 0 | 2 | 0 | 16 | -1690645908
| D | 771 | Podlahy z dlaždic |  |  |  | 0 | [5 empty] | 0 |  | 0.21326 |  | 0 | 2 | D | 1 |  |  |  | ROZPOCET | [6 empty] | 0
52 | K | 771474111 | Montáž soklů z dlaždic keramických lepených flexibilním lepidlem rovných, výšky do 65 mm | m | 11.7 |  | 0 | CS ÚRS 2019 01 |  |  | snížená |  | 0 | 0.0003 | 0.00351 | 0 | 0 | 16 | K | 2 |  |  |  | ROZPOCET | 0 | 0 | 0 | 0 | 0 | 2 | 0 | 16 | -138252854
| VV |  | (1,15*2+3,55)*2 |  | 11.7 | [13 empty] | VV | 2 | 2 | True | 1 | ROZPOCET
53 | K | 771575116 | Montáž podlah z dlaždic keramických lepených disperzním lepidlem hladkých přes 22 do 25 ks/ m2 | m2 | 8.165 |  | 0 | CS ÚRS 2019 01 |  |  | snížená |  | 0 | 0.0026 | 0.021229 | 0 | 0 | 16 | K | 2 |  |  |  | ROZPOCET | 0 | 0 | 0 | 0 | 0 | 2 | 0 | 16 | 999607318
| VV |  | 3,55*1,15*2 |  | 8.165 | [13 empty] | VV | 2 | 2 | True | 1 | ROZPOCET
54 | M | 59761406 | dlaždice keramické slinuté neglazované mrazuvzdorné protiskluzné přes 19 do 25 ks/m2 | m2 | 9.819 |  | 0 | CS ÚRS 2018 02 |  |  | snížená |  | 0 | 0.0192 | 0.18852 | 0 | 0 | 32 | M | 2 |  |  |  | ROZPOCET | 0 | 0 | 0 | 0 | 0 | 2 | 0 | 16 | -1644548646
| VV |  | 8,165+11,7*0,065 |  | 8.926 | [13 empty] | VV | 2 | 2 | True | 1 | ROZPOCET
| VV |  | 8,926*1,1 'Přepočtené koeficientem množství |  | 9.819 | [13 empty] | VV | 2 | 2 | False | 1 | ROZPOCET
55 | K | 771579191 | Montáž podlah z dlaždic keramických lepených flexibilním lepidlem Příplatek k cenám za plochu do 5 m2 jednotlivě | m2 | 8.165 |  | 0 | CS ÚRS 2019 01 |  |  | snížená |  | 0 | 0 | 0 | 0 | 0 | 16 | K | 2 |  |  |  | ROZPOCET | 0 | 0 | 0 | 0 | 0 | 2 | 0 | 16 | -74066779
56 | K | 771579196 | Montáž podlah z dlaždic keramických lepených flexibilním lepidlem Příplatek k cenám za dvousložkový spárovací tmel | m2 | 8.165 |  | 0 | CS ÚRS 2019 01 |  |  | snížená |  | 0 | 0 | 0 | 0 | 0 | 16 | K | 2 |  |  |  | ROZPOCET | 0 | 0 | 0 | 0 | 0 | 2 | 0 | 16 | 1926837457
57 | K | 771579197 | Montáž podlah z dlaždic keramických lepených flexibilním lepidlem Příplatek k cenám za dvousložkové lepidlo | m2 | 8.165 |  | 0 | CS ÚRS 2019 01 |  |  | snížená |  | 0 | 0 | 0 | 0 | 0 | 16 | K | 2 |  |  |  | ROZPOCET | 0 | 0 | 0 | 0 | 0 | 2 | 0 | 16 | -613117119
58 | K | 998771203 | Přesun hmot pro podlahy z dlaždic stanovený procentní sazbou (%) z ceny vodorovná dopravní vzdálenost do 50 m v objektech výšky přes 12 do 24 m | % |  |  | 0 | CS ÚRS 2019 01 |  |  | snížená |  | 0 | 0 | 0 | 0 | 0 | 16 | K | 2 |  |  |  | ROZPOCET | 0 | 0 | 0 | 0 | 0 | 2 | 0 | 16 | 962285203
| D | 783 | Dokončovací práce - nátěry |  |  |  | 0 | [5 empty] | 0 |  | 0.0068802 |  | 0 | 2 | D | 1 |  |  |  | ROZPOCET | [6 empty] | 0
59 | K | 783301311 | Příprava podkladu zámečnických konstrukcí před provedením nátěru odmaštění odmašťovačem vodou ředitelným | m2 | 10.118 |  | 0 | CS ÚRS 2019 01 |  |  | snížená |  | 0 | 8e-05 | 0.00080944 | 0 | 0 | 16 | K | 2 |  |  |  | ROZPOCET | 0 | 0 | 0 | 0 | 0 | 2 | 0 | 16 | -1912289992
| VV |  | 3,55*0,95*3"zábradlí |  | 10.118 | [13 empty] | VV | 2 | 2 | True | 1 | ROZPOCET
60 | K | 783334201 | Základní antikorozní nátěr zámečnických konstrukcí jednonásobný epoxidový | m2 | 10.118 |  | 0 | CS ÚRS 2019 01 |  |  | snížená |  | 0 | 0.00014 | 0.0014165 | 0 | 0 | 16 | K | 2 |  |  |  | ROZPOCET | 0 | 0 | 0 | 0 | 0 | 2 | 0 | 16 | 1389973646
| VV |  | 10,118 |  | 10.118 | [13 empty] | VV | 2 | 2 | True | 1 | ROZPOCET
61 | K | 783335101 | Mezinátěr zámečnických konstrukcí jednonásobný epoxidový | m2 | 10.118 |  | 0 | CS ÚRS 2019 01 |  |  | snížená |  | 0 | 0.00023 | 0.0023271 | 0 | 0 | 16 | K | 2 |  |  |  | ROZPOCET | 0 | 0 | 0 | 0 | 0 | 2 | 0 | 16 | 846002190
62 | K | 783337101 | Krycí nátěr (email) zámečnických konstrukcí jednonásobný epoxidový | m2 | 10.118 |  | 0 | CS ÚRS 2019 01 |  |  | snížená |  | 0 | 0.00023 | 0.0023271 | 0 | 0 | 16 | K | 2 |  |  |  | ROZPOCET | 0 | 0 | 0 | 0 | 0 | 2 | 0 | 16 | 1643035503
| D | 789 | Povrchové úpravy ocelových konstrukcí a technologických zařízení |  |  |  | 0 | [5 empty] | 0 |  | 0.061 |  | 0 | 2 | D | 1 |  |  |  | ROZPOCET | [6 empty] | 0
63 | K | 789211111 | Provedení otryskání povrchů zařízení suché abrazivní tryskání, s povrchem nečlenitým stupeň zarezavění A, stupeň přípravy Sa 3 | m2 | 10.118 |  | 0 | CS ÚRS 2019 01 |  |  | snížená |  | 0 | 0 | 0 | 0 | 0 | 16 | K | 2 |  |  |  | ROZPOCET | 0 | 0 | 0 | 0 | 0 | 2 | 0 | 16 | 391178564
| VV |  | 10,118"zábradlí |  | 10.118 | [13 empty] | VV | 2 | 2 | True | 1 | ROZPOCET
64 | M | 42118101 | materiál tryskací – ostrohranný tvrdý písek | t | 0.061 |  | 0 | CS ÚRS 2018 02 |  |  | snížená |  | 0 | 1 | 0.061 | 0 | 0 | 32 | M | 2 |  |  |  | ROZPOCET | 0 | 0 | 0 | 0 | 0 | 2 | 0 | 16 | -984582719

## 18076B - Balkony 1.65, 2....
[9 empty] | >> skryté sloupce << | [9 empty] | {1ede31bb-1cb7-435b-bbc0-aea043f69401}
1
| KRYCÍ LIST SOUPISU PRACÍ | [8 empty] | v --- níže se nacházejí doplnkové a pomocné údaje k sestavám --- v | [8 empty] | False
Stavba:
STAVEBNÍ ÚPRAVY OBJEKTU TOVÁRNÍ 44
Objekt:
18076B - STAVEBNÍ ÚPRAVY OBJEKTU TOVÁRNÍ 44 - 2. ETAPA
Soupis:
18076a - Stavební úpravy - 2. etapa
Úroveň 3:
18076B - Balkony 1.65, 2.66, 3.66 - 4,9 m2
| KSO: |  |  |  |  | CC-CZ:
| Místo: |  | Kolín, Tovární 44 |  |  | Datum: | 12. 12. 2018
| Zadavatel: |  |  |  |  | IČ:
|  | Město Kolín, Karlovo náměstí 78, Kolín I |  |  |  | DIČ:
| Uchazeč: |  |  |  |  | IČ: | Vyplň údaj
|  | Vyplň údaj |  |  |  | DIČ: | Vyplň údaj
| Projektant: |  |  |  |  | IČ: | 27210341
|  | AZ PROJECT s.r.o., Plynárenská 830, Kolín IV |  |  |  | DIČ: | CZ27210341
| Zpracovatel: |  |  |  |  | IČ: | 27210341
|  | AZ PROJECT s.r.o., Plynárenská 830, Kolín IV |  |  |  | DIČ: | CZ27210341
Poznámka:
| Cena bez DPH | [5 empty] | 0
|  |  | Základ daně |  |  | Sazba daně | Výše daně
| DPH | základní | 0 |  |  | 21% | 0
|  | snížená | 0 |  |  | 15% | 0
|  | zákl. přenesená | 0 |  |  | 21% | 0
|  | sníž. přenesená | 0 |  |  | 15% | 0
|  | nulová | 0 |  |  | 0% | 0
| Cena s DPH |  |  | v | CZK |  | 0
REKAPITULACE ČLENĚNÍ SOUPISU PRACÍ
Stavba:
STAVEBNÍ ÚPRAVY OBJEKTU TOVÁRNÍ 44
Objekt:
18076B - STAVEBNÍ ÚPRAVY OBJEKTU TOVÁRNÍ 44 - 2. ETAPA
Soupis:
18076a - Stavební úpravy - 2. etapa
Úroveň 3:
18076B - Balkony 1.65, 2.66, 3.66 - 4,9 m2
Místo: |  |  | Kolín, Tovární 44 |  |  | Datum: | 12. 12. 2018
Zadavatel: |  |  | Město Kolín, Karlovo náměstí 78, Kolín I |  |  | Projektant: | AZ PROJECT s.r.o., Plynárenská 830, Kolín IV
Uchazeč: |  |  | Vyplň údaj |  |  | Zpracovatel: | AZ PROJECT s.r.o., Plynárenská 830, Kolín IV
Kód dílu - Popis | [6 empty] | Cena celkem [CZK]
Náklady stavby celkem | [6 empty] | 0 | [12 empty] | -1
| HSV - Práce a dodávky HSV | [5 empty] | 0
| 1 - Zemní práce | [5 empty] | 0
| 6 - Úpravy povrchů, podlahy a osazování výplní | [5 empty] | 0
| 9 - Ostatní konstrukce a práce-bourání | [5 empty] | 0
| 997 - Přesun sutě | [5 empty] | 0
| 998 - Přesun hmot | [5 empty] | 0
| PSV - Práce a dodávky PSV | [5 empty] | 0
| 711 - Izolace proti vodě, vlhkosti a plynům | [5 empty] | 0
| 713 - Izolace tepelné | [5 empty] | 0
| 764 - Konstrukce klempířské | [5 empty] | 0
| 771 - Podlahy z dlaždic | [5 empty] | 0
| 783 - Dokončovací práce - nátěry | [5 empty] | 0
| 789 - Povrchové úpravy ocelových konstrukcí a technologických zařízení | [5 empty] | 0
SOUPIS PRACÍ
Stavba:
STAVEBNÍ ÚPRAVY OBJEKTU TOVÁRNÍ 44
Objekt:
18076B - STAVEBNÍ ÚPRAVY OBJEKTU TOVÁRNÍ 44 - 2. ETAPA
Soupis:
18076a - Stavební úpravy - 2. etapa
Úroveň 3:
18076B - Balkony 1.65, 2.66, 3.66 - 4,9 m2
Místo: |  |  | Kolín, Tovární 44 |  |  | Datum: | 12. 12. 2018
Zadavatel: |  |  | Město Kolín, Karlovo náměstí 78, Kolín I |  |  | Projektant: | AZ PROJECT s.r.o., Plynárenská 830, Kolín IV
Uchazeč: |  |  | Vyplň údaj |  |  | Zpracovatel: | AZ PROJECT s.r.o., Plynárenská 830, Kolín IV
PČ | Typ | Kód | Popis | MJ | Množství | J.cena [CZK] | Cena celkem [CZK] | Cenová soustava |  |  | DPH | J. Nh [h] | Nh celkem [h] | J. hmotnost [t] | Hmotnost celkem [t] | J. suť [t] | Suť Celkem [t]
Náklady soupisu celkem | [6 empty] | 0 | [5 empty] | 0 |  | 2.6388 |  | 2.3284 |  | D | -1 | [10 empty] | 0
| D | HSV | Práce a dodávky HSV |  |  |  | 0 | [5 empty] | 0 |  | 2.279 |  | 2.3182 | 1 | D | 0 |  |  |  | ROZPOCET | [6 empty] | 0
| D | 1 | Zemní práce |  |  |  | 0 | [5 empty] | 0 |  | 0 |  | 0.1581 | 1 | D | 1 |  |  |  | ROZPOCET | [6 empty] | 0
1 | K | 113106021 | Rozebrání dlažeb a dílců při překopech inženýrských sítí s přemístěním hmot na skládku na vzdálenost do 3 m nebo s naložením na dopravní prostředek ručně komunikací pro pěší s ložem z kameniva nebo živice a s výplní spár z betonových nebo kameninových dlaždic, desek nebo tvarovek | m2 | 0.62 |  | 0 | CS ÚRS 2019 01 |  |  | snížená |  | 0 | 0 | 0 | 0.255 | 0.1581 | 4 | K | 2 |  |  |  | ROZPOCET | 0 | 0 | 0 | 0 | 0 | 2 | 0 | 4 | 1972519087
| VV |  | 0,1*(2*1,25+3,7) |  | 0.62 | [13 empty] | VV | 2 | 2 | True | 1 | ROZPOCET
| D | 6 | Úpravy povrchů, podlahy a osazování výplní |  |  |  | 0 | [5 empty] | 0 |  | 1.9949 |  | 0 | 1 | D | 1 |  |  |  | ROZPOCET | [6 empty] | 0
2 | K | 6123211R1 | Příprava pod zateplení fasád, přetmelení, očištění | m2 | 55.166 |  | 0 |  |  |  | snížená |  | 0 | 0.01575 | 0.86886 | 0 | 0 | 4 | K | 2 |  |  |  | ROZPOCET | 0 | 0 | 0 | 0 | 0 | 2 | 0 | 4 | 1478082074
| VV |  | 1,2*(1,25*2+3,9)+2,6*(1,25*2+3,9)*3-(1,5*1,5+0,8*2,3)*3+8,51+1,326 |  | 55.166 | [13 empty] | VV | 2 | 2 | True | 1 | ROZPOCET
3 | K | 6123211R2 | Zkoušky přídržnosti ETICS stěny | komplet | 3 |  | 0 |  |  |  | snížená |  | 0 | 0.01575 | 0.04725 | 0 | 0 | 4 | K | 2 |  |  |  | ROZPOCET | 0 | 0 | 0 | 0 | 0 | 2 | 0 | 4 | -904364553
4 | K | 6123211R3 | Trhací zkoušky zateplení stěny | komplet | 3 |  | 0 |  |  |  | snížená |  | 0 | 0.01575 | 0.04725 | 0 | 0 | 4 | K | 2 |  |  |  | ROZPOCET | 0 | 0 | 0 | 0 | 0 | 2 | 0 | 4 | -864999359
5 | K | 621221001 | Montáž kontaktního zateplení z desek z minerální vlny s podélnou orientací vláken na vnější podhledy, tloušťky desek do 40 mm | m2 | 8.51 |  | 0 | CS ÚRS 2019 01 |  |  | snížená |  | 0 | 0.00928 | 0.078973 | 0 | 0 | 4 | K | 2 |  |  |  | ROZPOCET | 0 | 0 | 0 | 0 | 0 | 2 | 0 | 4 | 750305479
| VV |  | 1,15*3,7*2"podhled balkony |  | 8.51 | [13 empty] | VV | 2 | 2 | True | 1 | ROZPOCET
6 | K | 621531021 | Omítka tenkovrstvá silikonová vnějších ploch probarvená, včetně penetrace podkladu zrnitá, tloušťky 2,0 mm podhledů | m2 | 8.51 |  | 0 | CS ÚRS 2019 01 |  |  | snížená |  | 0 | 0.00348 | 0.029615 | 0 | 0 | 4 | K | 2 |  |  |  | ROZPOCET | 0 | 0 | 0 | 0 | 0 | 2 | 0 | 4 | -428689429
| VV |  | 3,7*1,15*2 |  | 8.51 | [13 empty] | VV | 2 | 2 | True | 1 | ROZPOCET
7 | K | 622211011 | Montáž kontaktního zateplení z polystyrenových desek nebo z kombinovaných desek na vnější stěny, tloušťky desek přes 40 do 80 mm | m2 | 7.56 |  | 0 | CS ÚRS 2019 01 |  |  | snížená |  | 0 | 0.00825 | 0.06237 | 0 | 0 | 4 | K | 2 |  |  |  | ROZPOCET | 0 | 0 | 0 | 0 | 0 | 2 | 0 | 4 | -1403802094
| VV |  | 1,2*(2*1,25+3,8)"sokl |  | 7.56 | [13 empty] | VV | 2 | 2 | True | 1 | ROZPOCET
8 | M | 28376372 | deska z polystyrénu XPS, hrana rovná, polo či pero drážka a hladký povrch tl 100mm | m2 | 7.56 |  | 0 | CS ÚRS 2018 02 |  |  | snížená |  | 0 | 0.003 | 0.02268 | 0 | 0 | 8 | M | 2 |  |  |  | ROZPOCET | 0 | 0 | 0 | 0 | 0 | 2 | 0 | 4 | 1578966522
9 | K | 622211021 | Montáž kontaktního zateplení z polystyrenových desek nebo z kombinovaných desek na vnější stěny, tloušťky desek přes 80 do 120 mm | m2 | 36.09 |  | 0 | CS ÚRS 2019 01 |  |  | snížená |  | 0 | 0.00832 | 0.30027 | 0 | 0 | 4 | K | 2 |  |  |  | ROZPOCET | 0 | 0 | 0 | 0 | 0 | 2 | 0 | 4 | 101028682
| VV |  | (2*1,25+3,7)*2,6*3-(1,5*1,5+0,8*2,3)*3 |  | 36.09 | [13 empty] | VV | 2 | 2 | True | 1 | ROZPOCET
10 | M | 28375950 | deska EPS 100 fasádní λ=0,037 tl 100mm | m2 | 36.812 |  | 0 | CS ÚRS 2018 02 |  |  | snížená |  | 0 | 0.0023 | 0.084668 | 0 | 0 | 8 | M | 2 |  |  |  | ROZPOCET | 0 | 0 | 0 | 0 | 0 | 2 | 0 | 4 | -1681395793
| VV |  | 36,09*1,02 'Přepočtené koeficientem množství |  | 36.812 | [13 empty] | VV | 2 | 2 | False | 1 | ROZPOCET
11 | K | 622221001 | Montáž kontaktního zateplení z desek z minerální vlny s podélnou orientací vláken na vnější stěny, tloušťky desek do 40 mm | m2 | 1.326 |  | 0 | CS ÚRS 2019 01 |  |  | snížená |  | 0 | 0.00925 | 0.012266 | 0 | 0 | 4 | K | 2 |  |  |  | ROZPOCET | 0 | 0 | 0 | 0 | 0 | 2 | 0 | 4 | 908191507
| VV |  | 3,9*0,17*2 |  | 1.326 | [13 empty] | VV | 2 | 2 | True | 1 | ROZPOCET
12 | M | 63140348 | deska tepelně izolační minerální kontaktních fasád podélné vlákno λ=0,040-0,042 tl 30mm | m2 | 10.033 |  | 0 | CS ÚRS 2018 02 |  |  | snížená |  | 0 | 0.00483 | 0.048459 | 0 | 0 | 8 | M | 2 |  |  |  | ROZPOCET | 0 | 0 | 0 | 0 | 0 | 2 | 0 | 4 | -1682804767
| VV |  | 1,326+8,51 |  | 9.836 | [13 empty] | VV | 2 | 2 | True | 1 | ROZPOCET
| VV |  | 9,836*1,02 'Přepočtené koeficientem množství |  | 10.033 | [13 empty] | VV | 2 | 2 | False | 1 | ROZPOCET
13 | K | 622252001 | Montáž lišt kontaktního zateplení zakládacích soklových připevněných hmoždinkami | m | 19.2 |  | 0 | CS ÚRS 2019 01 |  |  | snížená |  | 0 | 6e-05 | 0.001152 | 0 | 0 | 4 | K | 2 |  |  |  | ROZPOCET | 0 | 0 | 0 | 0 | 0 | 2 | 0 | 4 | -542387058
| VV |  | (1,25*2+3,9)*3 |  | 19.2 | [13 empty] | VV | 2 | 2 | True | 1 | ROZPOCET
14 | M | 59051647 | lišta soklová Al s okapničkou zakládací U 10cm 0,95/200cm | m | 19.2 |  | 0 | CS ÚRS 2018 02 |  |  | snížená |  | 0 | 0.00032 | 0.006144 | 0 | 0 | 8 | M | 2 |  |  |  | ROZPOCET | 0 | 0 | 0 | 0 | 0 | 2 | 0 | 4 | 564774026
15 | K | 622252002 | Montáž lišt kontaktního zateplení ostatních stěnových, dilatačních apod. lepených do tmelu | m | 25.2 |  | 0 | CS ÚRS 2019 01 |  |  | snížená |  | 0 | 0.00025 | 0.0063 | 0 | 0 | 4 | K | 2 |  |  |  | ROZPOCET | 0 | 0 | 0 | 0 | 0 | 2 | 0 | 4 | -1588143627
| VV |  | 1,5*3"parapetní |  | 4.5 | [13 empty] | VV | 2 | 2 | True | 0 | ROZPOCET
| VV |  | 2,3*3*3"okenní začišťovací |  | 20.7 | [13 empty] | VV | 2 | 2 | True | 0 | ROZPOCET
| VV |  | Součet |  | 25.2 | [13 empty] | VV | 2 | 4 | True | 1 | ROZPOCET
16 | M | 59051512 | profil parapetní se sklovláknitou armovací tkaninou PVC 2 m | m | 4.725 |  | 0 | CS ÚRS 2018 02 |  |  | snížená |  | 0 | 0.0002 | 0.000945 | 0 | 0 | 8 | M | 2 |  |  |  | ROZPOCET | 0 | 0 | 0 | 0 | 0 | 2 | 0 | 4 | -1941771145
| VV |  | 4,5*1,05 'Přepočtené koeficientem množství |  | 4.725 | [13 empty] | VV | 2 | 2 | False | 1 | ROZPOCET
17 | M | 59051476 | profil okenní začišťovací se sklovláknitou armovací tkaninou 9 mm/2,4 m | m | 20.7 |  | 0 | CS ÚRS 2018 02 |  |  | snížená |  | 0 | 4e-05 | 0.000828 | 0 | 0 | 8 | M | 2 |  |  |  | ROZPOCET | 0 | 0 | 0 | 0 | 0 | 2 | 0 | 4 | -1551260996
| VV |  | 20,7 |  | 20.7 | [13 empty] | VV | 2 | 2 | True | 1 | ROZPOCET
18 | K | 622531021 | Omítka tenkovrstvá silikonová vnějších ploch probarvená, včetně penetrace podkladu zrnitá, tloušťky 2,0 mm stěn | m2 | 46.016 |  | 0 | CS ÚRS 2019 01 |  |  | snížená |  | 0 | 0.00348 | 0.16014 | 0 | 0 | 4 | K | 2 |  |  |  | ROZPOCET | 0 | 0 | 0 | 0 | 0 | 2 | 0 | 4 | 1445649514
| VV |  | 36,09+0,1*2,6*4+1,326 |  | 38.456 | [13 empty] | VV | 2 | 2 | True | 0 | ROZPOCET
| VV |  | 7,56"sokl |  | 7.56 | [13 empty] | VV | 2 | 2 | True | 0 | ROZPOCET
| VV |  | Součet |  | 46.016 | [13 empty] | VV | 2 | 4 | True | 1 | ROZPOCET
19 | K | 6324552R1 | Roznášecí vrstva balkony tl. 15 mm z potěrové hmoty ASO-EZ4 Plus | m2 | 8.51 |  | 0 |  |  |  | snížená |  | 0 | 0.02506 | 0.21326 | 0 | 0 | 4 | K | 2 |  |  |  | ROZPOCET | 0 | 0 | 0 | 0 | 0 | 2 | 0 | 4 | -1300711978
| VV |  | 3,7*1,15*2 |  | 8.51 | [13 empty] | VV | 2 | 2 | True | 1 | ROZPOCET
20 | K | 634111R01 | Dodávka + montáž pružná těsnící páska ASO DICHTBAND-2000 zapracovaná do hydroizolační stěrky | m | 12.8 |  | 0 |  |  |  | snížená |  | 0 | 9e-05 | 0.001152 | 0 | 0 | 4 | K | 2 |  |  |  | ROZPOCET | 0 | 0 | 0 | 0 | 0 | 2 | 0 | 4 | 550079995
| VV |  | (3,9+2*1,25)*2 |  | 12.8 | [13 empty] | VV | 2 | 2 | True | 1 | ROZPOCET
21 | K | 634111R02 | Dodávka + montáž pružný silikonový tmel ASCOSIL-2000 resp. INDUFLEX-PU + penetrace INDU PRIMER | m | 25.6 |  | 0 |  |  |  | snížená |  | 0 | 9e-05 | 0.002304 | 0 | 0 | 4 | K | 2 |  |  |  | ROZPOCET | 0 | 0 | 0 | 0 | 0 | 2 | 0 | 4 | -2128566177
| VV |  | 12,800*2 |  | 25.6 | [13 empty] | VV | 2 | 2 | True | 1 | ROZPOCET
| D | 9 | Ostatní konstrukce a práce-bourání |  |  |  | 0 | [5 empty] | 0 |  | 0.28416 |  | 2.1601 | 1 | D | 1 |  |  |  | ROZPOCET | [6 empty] | 0
22 | K | 941111112 | Montáž lešení řadového trubkového lehkého pracovního s podlahami s provozním zatížením tř. 3 do 200 kg/m2 šířky tř. W06 od 0,6 do 0,9 m, výšky přes 10 do 25 m | m2 | 28.8 |  | 0 | CS ÚRS 2019 01 |  |  | snížená |  | 0 | 0 | 0 | 0 | 0 | 4 | K | 2 |  |  |  | ROZPOCET | 0 | 0 | 0 | 0 | 0 | 2 | 0 | 4 | -453709438
| VV |  | 4*7,2 |  | 28.8 | [13 empty] | VV | 2 | 2 | True | 1 | ROZPOCET
23 | K | 941111212 | Montáž lešení řadového trubkového lehkého pracovního s podlahami s provozním zatížením tř. 3 do 200 kg/m2 Příplatek za první a každý další den použití lešení k ceně -1112 | m2 | 1728 |  | 0 | CS ÚRS 2019 01 |  |  | snížená |  | 0 | 0 | 0 | 0 | 0 | 4 | K | 2 |  |  |  | ROZPOCET | 0 | 0 | 0 | 0 | 0 | 2 | 0 | 4 | -254084488
| VV |  | 28,8*60 |  | 1728 | [13 empty] | VV | 2 | 2 | True | 1 | ROZPOCET
24 | K | 941111812 | Demontáž lešení řadového trubkového lehkého pracovního s podlahami s provozním zatížením tř. 3 do 200 kg/m2 šířky tř. W06 od 0,6 do 0,9 m, výšky přes 10 do 25 m | m2 | 28.8 |  | 0 | CS ÚRS 2019 01 |  |  | snížená |  | 0 | 0 | 0 | 0 | 0 | 4 | K | 2 |  |  |  | ROZPOCET | 0 | 0 | 0 | 0 | 0 | 2 | 0 | 4 | 2116716810
25 | K | 952902021 | Čištění budov při provádění oprav a udržovacích prací podlah hladkých zametením | m2 | 8.51 |  | 0 | CS ÚRS 2019 01 |  |  | snížená |  | 0 | 0 | 0 | 0 | 0 | 4 | K | 2 |  |  |  | ROZPOCET | 0 | 0 | 0 | 0 | 0 | 2 | 0 | 4 | -1488681884
| VV |  | 3,7*1,15*2 |  | 8.51 | [13 empty] | VV | 2 | 2 | True | 1 | ROZPOCET
26 | K | 965043331 | Bourání mazanin betonových s potěrem nebo teracem tl. do 100 mm, plochy do 4 m2 | m3 | 0.49 |  | 0 | CS ÚRS 2019 01 |  |  | snížená |  | 0 | 0 | 0 | 2.2 | 1.078 | 4 | K | 2 |  |  |  | ROZPOCET | 0 | 0 | 0 | 0 | 0 | 2 | 0 | 4 | -82213520
| VV |  | 4,9*2*0,05 |  | 0.49 | [13 empty] | VV | 2 | 2 | True | 1 | ROZPOCET
27 | K | 965081213 | Bourání podlah z dlaždic bez podkladního lože nebo mazaniny, s jakoukoliv výplní spár keramických nebo xylolitových tl. do 10 mm, plochy přes 1 m2 | m2 | 9.8 |  | 0 | CS ÚRS 2019 01 |  |  | snížená |  | 0 | 0 | 0 | 0.035 | 0.343 | 4 | K | 2 |  |  |  | ROZPOCET | 0 | 0 | 0 | 0 | 0 | 2 | 0 | 4 | 728775708
| VV |  | 4,9*2 |  | 9.8 | [13 empty] | VV | 2 | 2 | True | 1 | ROZPOCET
28 | K | 966080101 | Bourání kontaktního zateplení včetně povrchové úpravy omítkou nebo nátěrem z polystyrénových desek, tloušťky do 60 mm | m2 | 17.984 |  | 0 | CS ÚRS 2019 01 |  |  | snížená |  | 0 | 0 | 0 | 0.013 | 0.23379 | 4 | K | 2 |  |  |  | ROZPOCET | 0 | 0 | 0 | 0 | 0 | 2 | 0 | 4 | 1606266620
| VV |  | 0,17*3,9*2"čela balkónů |  | 1.326 | [13 empty] | VV | 2 | 2 | True | 0 | ROZPOCET
| VV |  | 1,25*3,9*2"podhled |  | 9.75 | [13 empty] | VV | 2 | 2 | True | 0 | ROZPOCET
| VV |  | 1,1*(2*1,25+3,78)"sokl |  | 6.908 | [13 empty] | VV | 2 | 2 | True | 0 | ROZPOCET
| VV |  | Součet |  | 17.984 | [13 empty] | VV | 2 | 4 | True | 1 | ROZPOCET
29 | K | 966080103 | Bourání kontaktního zateplení včetně povrchové úpravy omítkou nebo nátěrem z polystyrénových desek, tloušťky přes 60 do 120 mm | m2 | 36.09 |  | 0 | CS ÚRS 2019 01 |  |  | snížená |  | 0 | 0 | 0 | 0.014 | 0.50526 | 4 | K | 2 |  |  |  | ROZPOCET | 0 | 0 | 0 | 0 | 0 | 2 | 0 | 4 | 1022781286
| VV |  | 2,6*(2*1,25+3,7)*3-(1,5*1,5*3+0,8*2,3*3) |  | 36.09 | [13 empty] | VV | 2 | 2 | True | 1 | ROZPOCET
30 | K | 9853111R1 | sanace beton. desky - adhezní můstek PENECO KONTAKT, lokální sanace PREFATOP TEMPO, jemná stěrka PREFATOP PLANO | m2 | 14.625 |  | 0 |  |  |  | snížená |  | 0 | 0.01943 | 0.28416 | 0 | 0 | 4 | K | 2 |  |  |  | ROZPOCET | 0 | 0 | 0 | 0 | 0 | 2 | 0 | 4 | -380069887
| VV |  | 3,9*1,25*3 |  | 14.625 | [13 empty] | VV | 2 | 2 | True | 1 | ROZPOCET
| D | 997 | Přesun sutě |  |  |  | 0 | [5 empty] | 0 |  | 0 |  | 0 | 1 | D | 1 |  |  |  | ROZPOCET | [6 empty] | 0
31 | K | 997013501 | Odvoz suti a vybouraných hmot na skládku nebo meziskládku se složením, na vzdálenost do 1 km | t | 2.328 |  | 0 | CS ÚRS 2019 01 |  |  | snížená |  | 0 | 0 | 0 | 0 | 0 | 4 | K | 2 |  |  |  | ROZPOCET | 0 | 0 | 0 | 0 | 0 | 2 | 0 | 4 | 1713129473
32 | K | 997013509 | Odvoz suti a vybouraných hmot na skládku nebo meziskládku se složením, na vzdálenost Příplatek k ceně za každý další i započatý 1 km přes 1 km | t | 46.56 |  | 0 | CS ÚRS 2019 01 |  |  | snížená |  | 0 | 0 | 0 | 0 | 0 | 4 | K | 2 |  |  |  | ROZPOCET | 0 | 0 | 0 | 0 | 0 | 2 | 0 | 4 | -302702416
| VV |  | 2,328*20 |  | 46.56 | [13 empty] | VV | 2 | 2 | True | 1 | ROZPOCET
33 | K | 997013801 | Poplatek za uložení stavebního odpadu na skládce (skládkovné) z prostého betonu zatříděného do Katalogu odpadů pod kódem 170 101 | t | 1.236 |  | 0 | CS ÚRS 2019 01 |  |  | snížená |  | 0 | 0 | 0 | 0 | 0 | 4 | K | 2 |  |  |  | ROZPOCET | 0 | 0 | 0 | 0 | 0 | 2 | 0 | 4 | 190955436
| VV |  | 1,078+0,158 |  | 1.236 | [13 empty] | VV | 2 | 2 | True | 1 | ROZPOCET
34 | K | 997013814 | Poplatek za uložení stavebního odpadu na skládce (skládkovné) z izolačních materiálů zatříděného do Katalogu odpadů pod kódem 170 604 | t | 0.739 |  | 0 | CS ÚRS 2019 01 |  |  | snížená |  | 0 | 0 | 0 | 0 | 0 | 4 | K | 2 |  |  |  | ROZPOCET | 0 | 0 | 0 | 0 | 0 | 2 | 0 | 4 | -157072180
| VV |  | 0,234+0,505 |  | 0.739 | [13 empty] | VV | 2 | 2 | True | 1 | ROZPOCET
35 | K | 997013831 | Poplatek za uložení stavebního odpadu na skládce (skládkovné) směsného stavebního a demoličního zatříděného do Katalogu odpadů pod kódem 170 904 | t | 0.185 |  | 0 | CS ÚRS 2019 01 |  |  | snížená |  | 0 | 0 | 0 | 0 | 0 | 4 | K | 2 |  |  |  | ROZPOCET | 0 | 0 | 0 | 0 | 0 | 2 | 0 | 4 | 2109206884
| VV |  | 2,16-1,236-0,739 |  | 0.185 | [13 empty] | VV | 2 | 2 | True | 1 | ROZPOCET
| D | 998 | Přesun hmot |  |  |  | 0 | [5 empty] | 0 |  | 0 |  | 0 | 1 | D | 1 |  |  |  | ROZPOCET | [6 empty] | 0
36 | K | 998011003 | Přesun hmot pro budovy občanské výstavby, bydlení, výrobu a služby s nosnou svislou konstrukcí zděnou z cihel, tvárnic nebo kamene vodorovná dopravní vzdálenost do 100 m pro budovy výšky přes 12 do 24 m | t | 2.279 |  | 0 | CS ÚRS 2019 01 |  |  | snížená |  | 0 | 0 | 0 | 0 | 0 | 4 | K | 2 |  |  |  | ROZPOCET | 0 | 0 | 0 | 0 | 0 | 2 | 0 | 4 | 1477502775
| D | PSV | Práce a dodávky PSV |  |  |  | 0 | [5 empty] | 0 |  | 0.35976 |  | 0.010236 | 2 | D | 0 |  |  |  | ROZPOCET | [6 empty] | 0
| D | 711 | Izolace proti vodě, vlhkosti a plynům |  |  |  | 0 | [5 empty] | 0 |  | 0.059155 |  | 0 | 2 | D | 1 |  |  |  | ROZPOCET | [6 empty] | 0
37 | K | 711111012 | Provedení izolace proti zemní vlhkosti natěradly a tmely za studena na ploše vodorovné V nátěrem tekutou lepenkou | m2 | 9.75 |  | 0 | CS ÚRS 2019 01 |  |  | snížená |  | 0 | 0 | 0 | 0 | 0 | 16 | K | 2 |  |  |  | ROZPOCET | 0 | 0 | 0 | 0 | 0 | 2 | 0 | 16 | -1759784513
| VV |  | 3,9*1,25*2 |  | 9.75 | [13 empty] | VV | 2 | 2 | True | 1 | ROZPOCET
38 | M | 24551030 | nátěr hydroizolační - AQUAFIN 2K/M | kg | 14.625 |  | 0 | CS ÚRS 2018 02 |  |  | snížená |  | 0 | 0.001 | 0.014625 | 0 | 0 | 32 | M | 2 |  |  |  | ROZPOCET | 0 | 0 | 0 | 0 | 0 | 2 | 0 | 16 | -1064380715
| VV |  | 9,75*1,5 'Přepočtené koeficientem množství |  | 14.625 | [13 empty] | VV | 2 | 2 | False | 1 | ROZPOCET
39 | K | 711191011 | Provedení nátěru adhezního můstku na ploše svislé S | m2 | 14.625 |  | 0 | CS ÚRS 2019 01 |  |  | snížená |  | 0 | 0 | 0 | 0 | 0 | 16 | K | 2 |  |  |  | ROZPOCET | 0 | 0 | 0 | 0 | 0 | 2 | 0 | 16 | 1174379413
| VV |  | 3,9*1,25*3"podhledy lodžie |  | 14.625 | [13 empty] | VV | 2 | 2 | True | 1 | ROZPOCET
40 | M | 58585114 | nátěr adhezní pro nesavé podklady | kg | 1.726 |  | 0 | CS ÚRS 2018 02 |  |  | snížená |  | 0 | 0.001 | 0.001726 | 0 | 0 | 32 | M | 2 |  |  |  | ROZPOCET | 0 | 0 | 0 | 0 | 0 | 2 | 0 | 16 | -1989432488
| VV |  | 14,625*0,118 'Přepočtené koeficientem množství |  | 1.726 | [13 empty] | VV | 2 | 2 | False | 1 | ROZPOCET
41 | K | 711493111 | Izolace proti podpovrchové a tlakové vodě - ostatní na ploše vodorovné V dvousložkovou na bázi cementu | m2 | 8.51 |  | 0 | CS ÚRS 2019 01 |  |  | snížená |  | 0 | 0.00452 | 0.038465 | 0 | 0 | 16 | K | 2 |  |  |  | ROZPOCET | 0 | 0 | 0 | 0 | 0 | 2 | 0 | 16 | -1948614978
| VV |  | 1,15*3,7*2 |  | 8.51 | [13 empty] | VV | 2 | 2 | True | 1 | ROZPOCET
42 | K | 711493121 | Izolace proti podpovrchové a tlakové vodě - ostatní na ploše svislé S dvousložkovou na bázi cementu | m2 | 0.96 |  | 0 | CS ÚRS 2019 01 |  |  | snížená |  | 0 | 0.00452 | 0.0043392 | 0 | 0 | 16 | K | 2 |  |  |  | ROZPOCET | 0 | 0 | 0 | 0 | 0 | 2 | 0 | 16 | 1357804119
| VV |  | 0,08*(1,15*2+3,7)*2 |  | 0.96 | [13 empty] | VV | 2 | 2 | True | 1 | ROZPOCET
43 | K | 998711202 | Přesun hmot pro izolace proti vodě, vlhkosti a plynům stanovený procentní sazbou (%) z ceny vodorovná dopravní vzdálenost do 50 m v objektech výšky přes 6 do 12 m | % |  |  | 0 | CS ÚRS 2019 01 |  |  | snížená |  | 0 | 0 | 0 | 0 | 0 | 16 | K | 2 |  |  |  | ROZPOCET | 0 | 0 | 0 | 0 | 0 | 2 | 0 | 16 | -1894179425
| D | 713 | Izolace tepelné |  |  |  | 0 | [5 empty] | 0 |  | 0.0014352 |  | 0 | 2 | D | 1 |  |  |  | ROZPOCET | [6 empty] | 0
44 | K | 7131208R2 | Přestěrkování tepelné izolace UNIFIXem-2K/6, do kterého se zapracuje sklotextilní mřížka Glasgittergewebe-10 | m2 | 10.374 |  | 0 |  |  |  | snížená |  | 0 | 0 | 0 | 0 | 0 | 16 | K | 2 |  |  |  | ROZPOCET | 0 | 0 | 0 | 0 | 0 | 2 | 0 | 16 | -68462244
| VV |  | 1,14*3,9*2+3,9*(0,05+0,14)*2 |  | 10.374 | [13 empty] | VV | 2 | 2 | True | 1 | ROZPOCET
45 | K | 713122R1 | Dodávka + montáž tepelná izolace Foamglas nalepená na podklad pomocí Combidicu-2K | m2 | 8.97 |  | 0 |  |  |  | snížená |  | 0 | 0.00016 | 0.0014352 | 0 | 0 | 16 | K | 2 |  |  |  | ROZPOCET | 0 | 0 | 0 | 0 | 0 | 2 | 0 | 16 | 875036143
| VV |  | 3,9*1,15*2 |  | 8.97 | [13 empty] | VV | 2 | 2 | True | 1 | ROZPOCET
46 | K | 998713203 | Přesun hmot pro izolace tepelné stanovený procentní sazbou (%) z ceny vodorovná dopravní vzdálenost do 50 m v objektech výšky přes 12 do 24 m | % |  |  | 0 | CS ÚRS 2019 01 |  |  | snížená |  | 0 | 0 | 0 | 0 | 0 | 16 | K | 2 |  |  |  | ROZPOCET | 0 | 0 | 0 | 0 | 0 | 2 | 0 | 16 | 1631140781
| D | 764 | Konstrukce klempířské |  |  |  | 0 | [5 empty] | 0 |  | 0.030459 |  | 0.010236 | 2 | D | 1 |  |  |  | ROZPOCET | [6 empty] | 0
47 | K | 7640018R1 | Demontáž okapničky do suti | m | 7.8 |  | 0 |  |  |  | snížená |  | 0 | 0 | 0 | 0.00067 | 0.005226 | 16 | K | 2 |  |  |  | ROZPOCET | 0 | 0 | 0 | 0 | 0 | 2 | 0 | 16 | 917629441
| VV |  | 3,9*2 |  | 7.8 | [13 empty] | VV | 2 | 2 | True | 1 | ROZPOCET
48 | K | 764002851 | Demontáž klempířských konstrukcí oplechování parapetů do suti | m | 3 |  | 0 | CS ÚRS 2019 01 |  |  | snížená |  | 0 | 0 | 0 | 0.00167 | 0.00501 | 16 | K | 2 |  |  |  | ROZPOCET | 0 | 0 | 0 | 0 | 0 | 2 | 0 | 16 | -1878851398
| VV |  | 1,50*2 |  | 3 | [13 empty] | VV | 2 | 2 | True | 1 | ROZPOCET
49 | K | 76421664r | Oplechování parapetů z pozinkovaného plechu s povrchovou úpravou rovných celoplošně lepené, bez rohů rš 385 mm | m | 3.1 |  | 0 |  |  |  | snížená |  | 0 | 0.00429 | 0.013299 | 0 | 0 | 16 | K | 2 |  |  |  | ROZPOCET | 0 | 0 | 0 | 0 | 0 | 2 | 0 | 16 | -594058497
50 | K | 7643116R1 | Okapnička z pozinkovaného plechu s povrchovou úpravou rš 250 mm | m | 7.8 |  | 0 |  |  |  | snížená |  | 0 | 0.0022 | 0.01716 | 0 | 0 | 16 | K | 2 |  |  |  | ROZPOCET | 0 | 0 | 0 | 0 | 0 | 2 | 0 | 16 | 1946122282
| VV |  | 7,8 |  | 7.8 | [13 empty] | VV | 2 | 2 | True | 1 | ROZPOCET
51 | K | 998764203 | Přesun hmot pro konstrukce klempířské stanovený procentní sazbou (%) z ceny vodorovná dopravní vzdálenost do 50 m v objektech výšky přes 12 do 24 m | % |  |  | 0 | CS ÚRS 2019 01 |  |  | snížená |  | 0 | 0 | 0 | 0 | 0 | 16 | K | 2 |  |  |  | ROZPOCET | 0 | 0 | 0 | 0 | 0 | 2 | 0 | 16 | -1623009483
| D | 771 | Podlahy z dlaždic |  |  |  | 0 | [5 empty] | 0 |  | 0.22193 |  | 0 | 2 | D | 1 |  |  |  | ROZPOCET | [6 empty] | 0
52 | K | 771474111 | Montáž soklů z dlaždic keramických lepených flexibilním lepidlem rovných, výšky do 65 mm | m | 12 |  | 0 | CS ÚRS 2019 01 |  |  | snížená |  | 0 | 0.0003 | 0.0036 | 0 | 0 | 16 | K | 2 |  |  |  | ROZPOCET | 0 | 0 | 0 | 0 | 0 | 2 | 0 | 16 | -705859373
| VV |  | (1,15*2+3,7)*2 |  | 12 | [13 empty] | VV | 2 | 2 | True | 1 | ROZPOCET
53 | K | 771575116 | Montáž podlah z dlaždic keramických lepených disperzním lepidlem hladkých přes 22 do 25 ks/ m2 | m2 | 8.51 |  | 0 | CS ÚRS 2019 01 |  |  | snížená |  | 0 | 0.0026 | 0.022126 | 0 | 0 | 16 | K | 2 |  |  |  | ROZPOCET | 0 | 0 | 0 | 0 | 0 | 2 | 0 | 16 | -1271712748
| VV |  | 3,7*1,15*2 |  | 8.51 | [13 empty] | VV | 2 | 2 | True | 1 | ROZPOCET
54 | M | 59761406 | dlaždice keramické slinuté neglazované mrazuvzdorné protiskluzné přes 19 do 25 ks/m2 | m2 | 10.219 |  | 0 | CS ÚRS 2018 02 |  |  | snížená |  | 0 | 0.0192 | 0.1962 | 0 | 0 | 32 | M | 2 |  |  |  | ROZPOCET | 0 | 0 | 0 | 0 | 0 | 2 | 0 | 16 | -1614528481
| VV |  | 8,51+12*0,065 |  | 9.29 | [13 empty] | VV | 2 | 2 | True | 1 | ROZPOCET
| VV |  | 9,29*1,1 'Přepočtené koeficientem množství |  | 10.219 | [13 empty] | VV | 2 | 2 | False | 1 | ROZPOCET
55 | K | 771579191 | Montáž podlah z dlaždic keramických lepených flexibilním lepidlem Příplatek k cenám za plochu do 5 m2 jednotlivě | m2 | 9.29 |  | 0 | CS ÚRS 2019 01 |  |  | snížená |  | 0 | 0 | 0 | 0 | 0 | 16 | K | 2 |  |  |  | ROZPOCET | 0 | 0 | 0 | 0 | 0 | 2 | 0 | 16 | -305122413
56 | K | 771579196 | Montáž podlah z dlaždic keramických lepených flexibilním lepidlem Příplatek k cenám za dvousložkový spárovací tmel | m2 | 9.29 |  | 0 | CS ÚRS 2019 01 |  |  | snížená |  | 0 | 0 | 0 | 0 | 0 | 16 | K | 2 |  |  |  | ROZPOCET | 0 | 0 | 0 | 0 | 0 | 2 | 0 | 16 | -1098652813
57 | K | 771579197 | Montáž podlah z dlaždic keramických lepených flexibilním lepidlem Příplatek k cenám za dvousložkové lepidlo | m2 | 9.29 |  | 0 | CS ÚRS 2019 01 |  |  | snížená |  | 0 | 0 | 0 | 0 | 0 | 16 | K | 2 |  |  |  | ROZPOCET | 0 | 0 | 0 | 0 | 0 | 2 | 0 | 16 | -660716875
58 | K | 998771203 | Přesun hmot pro podlahy z dlaždic stanovený procentní sazbou (%) z ceny vodorovná dopravní vzdálenost do 50 m v objektech výšky přes 12 do 24 m | % |  |  | 0 | CS ÚRS 2019 01 |  |  | snížená |  | 0 | 0 | 0 | 0 | 0 | 16 | K | 2 |  |  |  | ROZPOCET | 0 | 0 | 0 | 0 | 0 | 2 | 0 | 16 | -1952083627
| D | 783 | Dokončovací práce - nátěry |  |  |  | 0 | [5 empty] | 0 |  | 0.0047804 |  | 0 | 2 | D | 1 |  |  |  | ROZPOCET | [6 empty] | 0
59 | K | 783301311 | Příprava podkladu zámečnických konstrukcí před provedením nátěru odmaštění odmašťovačem vodou ředitelným | m2 | 7.03 |  | 0 | CS ÚRS 2019 01 |  |  | snížená |  | 0 | 8e-05 | 0.0005624 | 0 | 0 | 16 | K | 2 |  |  |  | ROZPOCET | 0 | 0 | 0 | 0 | 0 | 2 | 0 | 16 | -520926752
| VV |  | 3,7*0,95*2"zábradlí |  | 7.03 | [13 empty] | VV | 2 | 2 | True | 1 | ROZPOCET
60 | K | 783334201 | Základní antikorozní nátěr zámečnických konstrukcí jednonásobný epoxidový | m2 | 7.03 |  | 0 | CS ÚRS 2019 01 |  |  | snížená |  | 0 | 0.00014 | 0.0009842 | 0 | 0 | 16 | K | 2 |  |  |  | ROZPOCET | 0 | 0 | 0 | 0 | 0 | 2 | 0 | 16 | 686634803
| VV |  | 7,03 |  | 7.03 | [13 empty] | VV | 2 | 2 | True | 1 | ROZPOCET
61 | K | 783335101 | Mezinátěr zámečnických konstrukcí jednonásobný epoxidový | m2 | 7.03 |  | 0 | CS ÚRS 2019 01 |  |  | snížená |  | 0 | 0.00023 | 0.0016169 | 0 | 0 | 16 | K | 2 |  |  |  | ROZPOCET | 0 | 0 | 0 | 0 | 0 | 2 | 0 | 16 | 1328729860
62 | K | 783337101 | Krycí nátěr (email) zámečnických konstrukcí jednonásobný epoxidový | m2 | 7.03 |  | 0 | CS ÚRS 2019 01 |  |  | snížená |  | 0 | 0.00023 | 0.0016169 | 0 | 0 | 16 | K | 2 |  |  |  | ROZPOCET | 0 | 0 | 0 | 0 | 0 | 2 | 0 | 16 | 1980419937
| D | 789 | Povrchové úpravy ocelových konstrukcí a technologických zařízení |  |  |  | 0 | [5 empty] | 0 |  | 0.042 |  | 0 | 2 | D | 1 |  |  |  | ROZPOCET | [6 empty] | 0
63 | K | 789211111 | Provedení otryskání povrchů zařízení suché abrazivní tryskání, s povrchem nečlenitým stupeň zarezavění A, stupeň přípravy Sa 3 | m2 | 7.03 |  | 0 | CS ÚRS 2019 01 |  |  | snížená |  | 0 | 0 | 0 | 0 | 0 | 16 | K | 2 |  |  |  | ROZPOCET | 0 | 0 | 0 | 0 | 0 | 2 | 0 | 16 | 1747657369
| VV |  | 7,03"zábradlí |  | 7.03 | [13 empty] | VV | 2 | 2 | True | 1 | ROZPOCET
64 | M | 42118101 | materiál tryskací – ostrohranný tvrdý písek | t | 0.042 |  | 0 | CS ÚRS 2018 02 |  |  | snížená |  | 0 | 1 | 0.042 | 0 | 0 | 32 | M | 2 |  |  |  | ROZPOCET | 0 | 0 | 0 | 0 | 0 | 2 | 0 | 16 | -1603723175

## 18076C - Terasa 1.24 - 8,...
[9 empty] | >> skryté sloupce << | [9 empty] | {e5d0176b-9f72-4320-8716-fb119dadd8b9}
1
| KRYCÍ LIST SOUPISU PRACÍ | [8 empty] | v --- níže se nacházejí doplnkové a pomocné údaje k sestavám --- v | [8 empty] | False
Stavba:
STAVEBNÍ ÚPRAVY OBJEKTU TOVÁRNÍ 44
Objekt:
18076B - STAVEBNÍ ÚPRAVY OBJEKTU TOVÁRNÍ 44 - 2. ETAPA
Soupis:
18076a - Stavební úpravy - 2. etapa
Úroveň 3:
18076C - Terasa 1.24 - 8,9 m2
| KSO: |  |  |  |  | CC-CZ:
| Místo: |  | Kolín, Tovární 44 |  |  | Datum: | 12. 12. 2018
| Zadavatel: |  |  |  |  | IČ:
|  | Město Kolín, Karlovo náměstí 78, Kolín I |  |  |  | DIČ:
| Uchazeč: |  |  |  |  | IČ: | Vyplň údaj
|  | Vyplň údaj |  |  |  | DIČ: | Vyplň údaj
| Projektant: |  |  |  |  | IČ: | 27210341
|  | AZ PROJECT s.r.o., Plynárenská 830, Kolín IV |  |  |  | DIČ: | CZ27210341
| Zpracovatel: |  |  |  |  | IČ: | 27210341
|  | AZ PROJECT s.r.o., Plynárenská 830, Kolín IV |  |  |  | DIČ: | CZ27210341
Poznámka:
| Cena bez DPH | [5 empty] | 0
|  |  | Základ daně |  |  | Sazba daně | Výše daně
| DPH | základní | 0 |  |  | 21% | 0
|  | snížená | 0 |  |  | 15% | 0
|  | zákl. přenesená | 0 |  |  | 21% | 0
|  | sníž. přenesená | 0 |  |  | 15% | 0
|  | nulová | 0 |  |  | 0% | 0
| Cena s DPH |  |  | v | CZK |  | 0
REKAPITULACE ČLENĚNÍ SOUPISU PRACÍ
Stavba:
STAVEBNÍ ÚPRAVY OBJEKTU TOVÁRNÍ 44
Objekt:
18076B - STAVEBNÍ ÚPRAVY OBJEKTU TOVÁRNÍ 44 - 2. ETAPA
Soupis:
18076a - Stavební úpravy - 2. etapa
Úroveň 3:
18076C - Terasa 1.24 - 8,9 m2
Místo: |  |  | Kolín, Tovární 44 |  |  | Datum: | 12. 12. 2018
Zadavatel: |  |  | Město Kolín, Karlovo náměstí 78, Kolín I |  |  | Projektant: | AZ PROJECT s.r.o., Plynárenská 830, Kolín IV
Uchazeč: |  |  | Vyplň údaj |  |  | Zpracovatel: | AZ PROJECT s.r.o., Plynárenská 830, Kolín IV
Kód dílu - Popis | [6 empty] | Cena celkem [CZK]
Náklady stavby celkem | [6 empty] | 0 | [12 empty] | -1
| HSV - Práce a dodávky HSV | [5 empty] | 0
| 1 - Zemní práce | [5 empty] | 0
| 6 - Úpravy povrchů, podlahy a osazování výplní | [5 empty] | 0
| 9 - Ostatní konstrukce a práce-bourání | [5 empty] | 0
| 997 - Přesun sutě | [5 empty] | 0
| 998 - Přesun hmot | [5 empty] | 0
| PSV - Práce a dodávky PSV | [5 empty] | 0
| 711 - Izolace proti vodě, vlhkosti a plynům | [5 empty] | 0
| 713 - Izolace tepelné | [5 empty] | 0
| 764 - Konstrukce klempířské | [5 empty] | 0
| 771 - Podlahy z dlaždic | [5 empty] | 0
| 783 - Dokončovací práce - nátěry | [5 empty] | 0
| 789 - Povrchové úpravy ocelových konstrukcí a technologických zařízení | [5 empty] | 0
SOUPIS PRACÍ
Stavba:
STAVEBNÍ ÚPRAVY OBJEKTU TOVÁRNÍ 44
Objekt:
18076B - STAVEBNÍ ÚPRAVY OBJEKTU TOVÁRNÍ 44 - 2. ETAPA
Soupis:
18076a - Stavební úpravy - 2. etapa
Úroveň 3:
18076C - Terasa 1.24 - 8,9 m2
Místo: |  |  | Kolín, Tovární 44 |  |  | Datum: | 12. 12. 2018
Zadavatel: |  |  | Město Kolín, Karlovo náměstí 78, Kolín I |  |  | Projektant: | AZ PROJECT s.r.o., Plynárenská 830, Kolín IV
Uchazeč: |  |  | Vyplň údaj |  |  | Zpracovatel: | AZ PROJECT s.r.o., Plynárenská 830, Kolín IV
PČ | Typ | Kód | Popis | MJ | Množství | J.cena [CZK] | Cena celkem [CZK] | Cenová soustava |  |  | DPH | J. Nh [h] | Nh celkem [h] | J. hmotnost [t] | Hmotnost celkem [t] | J. suť [t] | Suť Celkem [t]
Náklady soupisu celkem | [6 empty] | 0 | [5 empty] | 0 |  | 1.1975 |  | 2.1076 |  | D | -1 | [10 empty] | 0
| D | HSV | Práce a dodávky HSV |  |  |  | 0 | [5 empty] | 0 |  | 0.87863 |  | 2.0719 | 1 | D | 0 |  |  |  | ROZPOCET | [6 empty] | 0
| D | 1 | Zemní práce |  |  |  | 0 | [5 empty] | 0 |  | 0 |  | 0.17595 | 1 | D | 1 |  |  |  | ROZPOCET | [6 empty] | 0
1 | K | 113106021 | Rozebrání dlažeb a dílců při překopech inženýrských sítí s přemístěním hmot na skládku na vzdálenost do 3 m nebo s naložením na dopravní prostředek ručně komunikací pro pěší s ložem z kameniva nebo živice a s výplní spár z betonových nebo kameninových dlaždic, desek nebo tvarovek | m2 | 0.69 |  | 0 | CS ÚRS 2019 01 |  |  | snížená |  | 0 | 0 | 0 | 0.255 | 0.17595 | 4 | K | 2 |  |  |  | ROZPOCET | 0 | 0 | 0 | 0 | 0 | 2 | 0 | 4 | 67208845
| VV |  | (1,9+4,2+0,8)*0,1 |  | 0.69 | [13 empty] | VV | 2 | 2 | True | 1 | ROZPOCET
| D | 6 | Úpravy povrchů, podlahy a osazování výplní |  |  |  | 0 | [5 empty] | 0 |  | 0.87863 |  | 0 | 1 | D | 1 |  |  |  | ROZPOCET | [6 empty] | 0
2 | K | 6123211R1 | Příprava pod zateplení fasád, přetmelení, očištění | m2 | 12.07 |  | 0 |  |  |  | snížená |  | 0 | 0.01575 | 0.1901 | 0 | 0 | 4 | K | 2 |  |  |  | ROZPOCET | 0 | 0 | 0 | 0 | 0 | 2 | 0 | 4 | 1732758697
| VV |  | 2,6*(0,5+4,8+1,25)-1,5*2,4-0,8*1,7 |  | 12.07 | [13 empty] | VV | 2 | 2 | True | 1 | ROZPOCET
3 | K | 6123211R2 | Zkoušky přídržnosti ETICS stěny | komplet | 1 |  | 0 |  |  |  | snížená |  | 0 | 0.01575 | 0.01575 | 0 | 0 | 4 | K | 2 |  |  |  | ROZPOCET | 0 | 0 | 0 | 0 | 0 | 2 | 0 | 4 | -1047566548
4 | K | 6123211R3 | Trhací zkoušky zateplení stěny | komplet | 1 |  | 0 |  |  |  | snížená |  | 0 | 0.01575 | 0.01575 | 0 | 0 | 4 | K | 2 |  |  |  | ROZPOCET | 0 | 0 | 0 | 0 | 0 | 2 | 0 | 4 | 32643200
5 | K | 622211011 | Montáž kontaktního zateplení z polystyrenových desek nebo z kombinovaných desek na vnější stěny, tloušťky desek přes 40 do 80 mm | m2 | 1.38 |  | 0 | CS ÚRS 2019 01 |  |  | snížená |  | 0 | 0.00825 | 0.011385 | 0 | 0 | 4 | K | 2 |  |  |  | ROZPOCET | 0 | 0 | 0 | 0 | 0 | 2 | 0 | 4 | 891827231
| VV |  | 0,2*(1,9+4,2+0,8)"sokl |  | 1.38 | [13 empty] | VV | 2 | 2 | True | 1 | ROZPOCET
6 | M | 28376366 | deska XPS hladký povrch λ=0,034 tl 50mm | m2 | 1.38 |  | 0 | CS ÚRS 2019 01 |  |  | snížená |  | 0 | 0.0015 | 0.00207 | 0 | 0 | 8 | M | 2 |  |  |  | ROZPOCET | 0 | 0 | 0 | 0 | 0 | 2 | 0 | 4 | 34255381
7 | K | 622211021 | Montáž kontaktního zateplení z polystyrenových desek nebo z kombinovaných desek na vnější stěny, tloušťky desek přes 80 do 120 mm | m2 | 29.1 |  | 0 | CS ÚRS 2019 01 |  |  | snížená |  | 0 | 0.00832 | 0.24211 | 0 | 0 | 4 | K | 2 |  |  |  | ROZPOCET | 0 | 0 | 0 | 0 | 0 | 2 | 0 | 4 | 1304413587
| VV |  | (0,6+4,8+1,15)*2,6*2-(1,5*2,4+0,8*1,7) |  | 29.1 | [13 empty] | VV | 2 | 2 | True | 1 | ROZPOCET
8 | M | 28375950 | deska EPS 100 fasádní λ=0,037 tl 100mm | m2 | 29.682 |  | 0 | CS ÚRS 2019 01 |  |  | snížená |  | 0 | 0.0023 | 0.068269 | 0 | 0 | 8 | M | 2 |  |  |  | ROZPOCET | 0 | 0 | 0 | 0 | 0 | 2 | 0 | 4 | 1218011088
| VV |  | 29,1*1,02 'Přepočtené koeficientem množství |  | 29.682 | [13 empty] | VV | 2 | 2 | False | 1 | ROZPOCET
9 | K | 622252001 | Montáž lišt kontaktního zateplení zakládacích soklových připevněných hmoždinkami | m | 6.55 |  | 0 | CS ÚRS 2019 01 |  |  | snížená |  | 0 | 6e-05 | 0.000393 | 0 | 0 | 4 | K | 2 |  |  |  | ROZPOCET | 0 | 0 | 0 | 0 | 0 | 2 | 0 | 4 | 2096749733
| VV |  | 0,5+4,8+1,25 |  | 6.55 | [13 empty] | VV | 2 | 2 | True | 1 | ROZPOCET
10 | M | 59051647 | lišta soklová Al s okapničkou zakládací U 10cm 0,95/200cm | m | 6.55 |  | 0 | CS ÚRS 2019 01 |  |  | snížená |  | 0 | 0.00032 | 0.002096 | 0 | 0 | 8 | M | 2 |  |  |  | ROZPOCET | 0 | 0 | 0 | 0 | 0 | 2 | 0 | 4 | -808714109
11 | K | 622252002 | Montáž lišt kontaktního zateplení ostatních stěnových, dilatačních apod. lepených do tmelu | m | 11.3 |  | 0 | CS ÚRS 2019 01 |  |  | snížená |  | 0 | 0.00025 | 0.002825 | 0 | 0 | 4 | K | 2 |  |  |  | ROZPOCET | 0 | 0 | 0 | 0 | 0 | 2 | 0 | 4 | 1440140609
| VV |  | 0,8"parapetní |  | 0.8 | [13 empty] | VV | 2 | 2 | True | 0 | ROZPOCET
| VV |  | (1,5+2,4*2+1,7*2+0,8)"okenní začišťovací |  | 10.5 | [13 empty] | VV | 2 | 2 | True | 0 | ROZPOCET
| VV |  | Součet |  | 11.3 | [13 empty] | VV | 2 | 4 | True | 1 | ROZPOCET
12 | M | 59051512 | profil parapetní se sklovláknitou armovací tkaninou PVC 2 m | m | 0.84 |  | 0 | CS ÚRS 2019 01 |  |  | snížená |  | 0 | 0.0002 | 0.000168 | 0 | 0 | 8 | M | 2 |  |  |  | ROZPOCET | 0 | 0 | 0 | 0 | 0 | 2 | 0 | 4 | 329451722
| VV |  | 0,8*1,05 'Přepočtené koeficientem množství |  | 0.84 | [13 empty] | VV | 2 | 2 | False | 1 | ROZPOCET
13 | M | 59051476 | profil okenní začišťovací se sklovláknitou armovací tkaninou 9 mm/2,4 m | m | 10.5 |  | 0 | CS ÚRS 2019 01 |  |  | snížená |  | 0 | 4e-05 | 0.00042 | 0 | 0 | 8 | M | 2 |  |  |  | ROZPOCET | 0 | 0 | 0 | 0 | 0 | 2 | 0 | 4 | 34369302
| VV |  | 10,5 |  | 10.5 | [13 empty] | VV | 2 | 2 | True | 1 | ROZPOCET
14 | K | 622531021 | Omítka tenkovrstvá silikonová vnějších ploch probarvená, včetně penetrace podkladu zrnitá, tloušťky 2,0 mm stěn | m2 | 29.79 |  | 0 | CS ÚRS 2019 01 |  |  | snížená |  | 0 | 0.00348 | 0.10367 | 0 | 0 | 4 | K | 2 |  |  |  | ROZPOCET | 0 | 0 | 0 | 0 | 0 | 2 | 0 | 4 | 578001234
| VV |  | 1,38/2+29,1 |  | 29.79 | [13 empty] | VV | 2 | 2 | True | 1 | ROZPOCET
15 | K | 6324552R1 | Roznášecí vrstva balkony tl. 15 mm z potěrové hmoty ASO-EZ4 Plus | m2 | 8.9 |  | 0 |  |  |  | snížená |  | 0 | 0.02506 | 0.22303 | 0 | 0 | 4 | K | 2 |  |  |  | ROZPOCET | 0 | 0 | 0 | 0 | 0 | 2 | 0 | 4 | 1164253947
| VV |  | 8,9 |  | 8.9 | [13 empty] | VV | 2 | 2 | True | 1 | ROZPOCET
16 | K | 634111R02 | Dodávka + montáž pružný silikonový tmel ASCOSIL-2000 resp. INDUFLEX-PU + penetrace INDU PRIMER | m | 6.55 |  | 0 |  |  |  | snížená |  | 0 | 9e-05 | 0.0005895 | 0 | 0 | 4 | K | 2 |  |  |  | ROZPOCET | 0 | 0 | 0 | 0 | 0 | 2 | 0 | 4 | -144790316
| VV |  | 0,5+4,8+1,25 |  | 6.55 | [13 empty] | VV | 2 | 2 | True | 1 | ROZPOCET
| D | 9 | Ostatní konstrukce a práce-bourání |  |  |  | 0 | [5 empty] | 0 |  | 0 |  | 1.8959 | 1 | D | 1 |  |  |  | ROZPOCET | [6 empty] | 0
17 | K | 952902021 | Čištění budov při provádění oprav a udržovacích prací podlah hladkých zametením | m2 | 8.9 |  | 0 | CS ÚRS 2019 01 |  |  | snížená |  | 0 | 0 | 0 | 0 | 0 | 4 | K | 2 |  |  |  | ROZPOCET | 0 | 0 | 0 | 0 | 0 | 2 | 0 | 4 | -743167133
| VV |  | 8,9 |  | 8.9 | [13 empty] | VV | 2 | 2 | True | 1 | ROZPOCET
18 | K | 965043331 | Bourání mazanin betonových s potěrem nebo teracem tl. do 100 mm, plochy do 4 m2 | m3 | 0.445 |  | 0 | CS ÚRS 2019 01 |  |  | snížená |  | 0 | 0 | 0 | 2.2 | 0.979 | 4 | K | 2 |  |  |  | ROZPOCET | 0 | 0 | 0 | 0 | 0 | 2 | 0 | 4 | -723691139
| VV |  | 8,9*0,05 |  | 0.445 | [13 empty] | VV | 2 | 2 | True | 1 | ROZPOCET
19 | K | 965081213 | Bourání podlah z dlaždic bez podkladního lože nebo mazaniny, s jakoukoliv výplní spár keramických nebo xylolitových tl. do 10 mm, plochy přes 1 m2 | m2 | 8.9 |  | 0 | CS ÚRS 2019 01 |  |  | snížená |  | 0 | 0 | 0 | 0.035 | 0.3115 | 4 | K | 2 |  |  |  | ROZPOCET | 0 | 0 | 0 | 0 | 0 | 2 | 0 | 4 | 346181126
| VV |  | 8,9 |  | 8.9 | [13 empty] | VV | 2 | 2 | True | 1 | ROZPOCET
20 | K | 966080101 | Bourání kontaktního zateplení včetně povrchové úpravy omítkou nebo nátěrem z polystyrénových desek, tloušťky do 60 mm | m2 | 15.231 |  | 0 | CS ÚRS 2019 01 |  |  | snížená |  | 0 | 0 | 0 | 0.013 | 0.198 | 4 | K | 2 |  |  |  | ROZPOCET | 0 | 0 | 0 | 0 | 0 | 2 | 0 | 4 | -1945300327
| VV |  | 0,17*(0,8*2+6,2)"čelo |  | 1.326 | [13 empty] | VV | 2 | 2 | True | 0 | ROZPOCET
| VV |  | 15-1,095"podhled |  | 13.905 | [13 empty] | VV | 2 | 2 | True | 0 | ROZPOCET
| VV |  | Součet |  | 15.231 | [13 empty] | VV | 2 | 4 | True | 1 | ROZPOCET
21 | K | 966080103 | Bourání kontaktního zateplení včetně povrchové úpravy omítkou nebo nátěrem z polystyrénových desek, tloušťky přes 60 do 120 mm | m2 | 29.1 |  | 0 | CS ÚRS 2019 01 |  |  | snížená |  | 0 | 0 | 0 | 0.014 | 0.4074 | 4 | K | 2 |  |  |  | ROZPOCET | 0 | 0 | 0 | 0 | 0 | 2 | 0 | 4 | -1880273364
| D | 997 | Přesun sutě |  |  |  | 0 | [5 empty] | 0 |  | 0 |  | 0 | 1 | D | 1 |  |  |  | ROZPOCET | [6 empty] | 0
22 | K | 997013501 | Odvoz suti a vybouraných hmot na skládku nebo meziskládku se složením, na vzdálenost do 1 km | t | 2.108 |  | 0 | CS ÚRS 2019 01 |  |  | snížená |  | 0 | 0 | 0 | 0 | 0 | 4 | K | 2 |  |  |  | ROZPOCET | 0 | 0 | 0 | 0 | 0 | 2 | 0 | 4 | -1030938121
23 | K | 997013509 | Odvoz suti a vybouraných hmot na skládku nebo meziskládku se složením, na vzdálenost Příplatek k ceně za každý další i započatý 1 km přes 1 km | t | 42.16 |  | 0 | CS ÚRS 2019 01 |  |  | snížená |  | 0 | 0 | 0 | 0 | 0 | 4 | K | 2 |  |  |  | ROZPOCET | 0 | 0 | 0 | 0 | 0 | 2 | 0 | 4 | -1981208557
| VV |  | 2,108*20 |  | 42.16 | [13 empty] | VV | 2 | 2 | True | 1 | ROZPOCET
24 | K | 997013801 | Poplatek za uložení stavebního odpadu na skládce (skládkovné) z prostého betonu zatříděného do Katalogu odpadů pod kódem 170 101 | t | 1.155 |  | 0 | CS ÚRS 2019 01 |  |  | snížená |  | 0 | 0 | 0 | 0 | 0 | 4 | K | 2 |  |  |  | ROZPOCET | 0 | 0 | 0 | 0 | 0 | 2 | 0 | 4 | 1947268084
| VV |  | 0,176+0,979 |  | 1.155 | [13 empty] | VV | 2 | 2 | True | 1 | ROZPOCET
25 | K | 997013814 | Poplatek za uložení stavebního odpadu na skládce (skládkovné) z izolačních materiálů zatříděného do Katalogu odpadů pod kódem 170 604 | t | 0.407 |  | 0 | CS ÚRS 2019 01 |  |  | snížená |  | 0 | 0 | 0 | 0 | 0 | 4 | K | 2 |  |  |  | ROZPOCET | 0 | 0 | 0 | 0 | 0 | 2 | 0 | 4 | -95192832
26 | K | 997013831 | Poplatek za uložení stavebního odpadu na skládce (skládkovné) směsného stavebního a demoličního zatříděného do Katalogu odpadů pod kódem 170 904 | t | 0.546 |  | 0 | CS ÚRS 2019 01 |  |  | snížená |  | 0 | 0 | 0 | 0 | 0 | 4 | K | 2 |  |  |  | ROZPOCET | 0 | 0 | 0 | 0 | 0 | 2 | 0 | 4 | 1149197263
| VV |  | 2,108-1,155-0,407 |  | 0.546 | [13 empty] | VV | 2 | 2 | True | 1 | ROZPOCET
| D | 998 | Přesun hmot |  |  |  | 0 | [5 empty] | 0 |  | 0 |  | 0 | 1 | D | 1 |  |  |  | ROZPOCET | [6 empty] | 0
27 | K | 998011003 | Přesun hmot pro budovy občanské výstavby, bydlení, výrobu a služby s nosnou svislou konstrukcí zděnou z cihel, tvárnic nebo kamene vodorovná dopravní vzdálenost do 100 m pro budovy výšky přes 12 do 24 m | t | 0.879 |  | 0 | CS ÚRS 2019 01 |  |  | snížená |  | 0 | 0 | 0 | 0 | 0 | 4 | K | 2 |  |  |  | ROZPOCET | 0 | 0 | 0 | 0 | 0 | 2 | 0 | 4 | 1309181595
| D | PSV | Práce a dodávky PSV |  |  |  | 0 | [5 empty] | 0 |  | 0.31887 |  | 0.035733 | 2 | D | 0 |  |  |  | ROZPOCET | [6 empty] | 0
| D | 711 | Izolace proti vodě, vlhkosti a plynům |  |  |  | 0 | [5 empty] | 0 |  | 0.05304 |  | 0 | 2 | D | 1 |  |  |  | ROZPOCET | [6 empty] | 0
28 | K | 711111012 | Provedení izolace proti zemní vlhkosti natěradly a tmely za studena na ploše vodorovné V nátěrem tekutou lepenkou | m2 | 8.9 |  | 0 | CS ÚRS 2019 01 |  |  | snížená |  | 0 | 0 | 0 | 0 | 0 | 16 | K | 2 |  |  |  | ROZPOCET | 0 | 0 | 0 | 0 | 0 | 2 | 0 | 16 | -594600140
| VV |  | 8,9 |  | 8.9 | [13 empty] | VV | 2 | 2 | True | 1 | ROZPOCET
29 | M | 24551030 | nátěr hydroizolační - tekutá lepenka AQUAFIN 2K/M | kg | 13.35 |  | 0 | CS ÚRS 2019 01 |  |  | snížená |  | 0 | 0.001 | 0.01335 | 0 | 0 | 32 | M | 2 |  |  |  | ROZPOCET | 0 | 0 | 0 | 0 | 0 | 2 | 0 | 16 | -1407665923
| VV |  | 8,9*1,5 'Přepočtené koeficientem množství |  | 13.35 | [13 empty] | VV | 2 | 2 | False | 1 | ROZPOCET
30 | K | 711493111 | Izolace proti podpovrchové a tlakové vodě - ostatní na ploše vodorovné V dvousložkovou na bázi cementu | m2 | 8.305 |  | 0 | CS ÚRS 2019 01 |  |  | snížená |  | 0 | 0.00452 | 0.037539 | 0 | 0 | 16 | K | 2 |  |  |  | ROZPOCET | 0 | 0 | 0 | 0 | 0 | 2 | 0 | 16 | 242794117
| VV |  | 8,9-0,1*(4,8+1,15) |  | 8.305 | [13 empty] | VV | 2 | 2 | True | 1 | ROZPOCET
31 | K | 711493121 | Izolace proti podpovrchové a tlakové vodě - ostatní na ploše svislé S dvousložkovou na bázi cementu | m2 | 0.476 |  | 0 | CS ÚRS 2019 01 |  |  | snížená |  | 0 | 0.00452 | 0.0021515 | 0 | 0 | 16 | K | 2 |  |  |  | ROZPOCET | 0 | 0 | 0 | 0 | 0 | 2 | 0 | 16 | -1116114132
| VV |  | 0,08*(4,8+1,15) |  | 0.476 | [13 empty] | VV | 2 | 2 | True | 1 | ROZPOCET
32 | K | 998711202 | Přesun hmot pro izolace proti vodě, vlhkosti a plynům stanovený procentní sazbou (%) z ceny vodorovná dopravní vzdálenost do 50 m v objektech výšky přes 6 do 12 m | % |  |  | 0 | CS ÚRS 2019 01 |  |  | snížená |  | 0 | 0 | 0 | 0 | 0 | 16 | K | 2 |  |  |  | ROZPOCET | 0 | 0 | 0 | 0 | 0 | 2 | 0 | 16 | 1837545985
| D | 713 | Izolace tepelné |  |  |  | 0 | [5 empty] | 0 |  | 0.001424 |  | 0.03111 | 2 | D | 1 |  |  |  | ROZPOCET | [6 empty] | 0
33 | K | 7131208R2 | Přestěrkování tepelné izolace UNIFIXem-2K/6, do kterého se zapracuje sklotextilní mřížka Glasgittergewebe-10 | m2 | 9.15 |  | 0 |  |  |  | snížená |  | 0 | 0 | 0 | 0.0034 | 0.03111 | 16 | K | 2 |  |  |  | ROZPOCET | 0 | 0 | 0 | 0 | 0 | 2 | 0 | 16 | -1149360066
| VV |  | 8,9+0,05*(4,2+0,8) |  | 9.15 | [13 empty] | VV | 2 | 2 | True | 1 | ROZPOCET
34 | K | 713122R1 | Dodávka + montáž tepelná izolace Foamglas nalepená na podklad pomocí Combidicu-2K | m2 | 8.9 |  | 0 |  |  |  | snížená |  | 0 | 0.00016 | 0.001424 | 0 | 0 | 16 | K | 2 |  |  |  | ROZPOCET | 0 | 0 | 0 | 0 | 0 | 2 | 0 | 16 | 1434973375
| VV |  | 8,9 |  | 8.9 | [13 empty] | VV | 2 | 2 | True | 1 | ROZPOCET
35 | K | 998713203 | Přesun hmot pro izolace tepelné stanovený procentní sazbou (%) z ceny vodorovná dopravní vzdálenost do 50 m v objektech výšky přes 12 do 24 m | % |  |  | 0 | CS ÚRS 2019 01 |  |  | snížená |  | 0 | 0 | 0 | 0 | 0 | 16 | K | 2 |  |  |  | ROZPOCET | 0 | 0 | 0 | 0 | 0 | 2 | 0 | 16 | 1780640087
| D | 764 | Konstrukce klempířské |  |  |  | 0 | [5 empty] | 0 |  | 0.01518 |  | 0.004623 | 2 | D | 1 |  |  |  | ROZPOCET | [6 empty] | 0
36 | K | 7640018R1 | Demontáž okapničky do suti | m | 6.9 |  | 0 |  |  |  | snížená |  | 0 | 0 | 0 | 0.00067 | 0.004623 | 16 | K | 2 |  |  |  | ROZPOCET | 0 | 0 | 0 | 0 | 0 | 2 | 0 | 16 | -1779532973
| VV |  | 1,9+4,2+0,8 |  | 6.9 | [13 empty] | VV | 2 | 2 | True | 1 | ROZPOCET
37 | K | 7643116R1 | Okapnička z pozinkovaného plechu s povrchovou úpravou rš 250 mm | m | 6.9 |  | 0 |  |  |  | snížená |  | 0 | 0.0022 | 0.01518 | 0 | 0 | 16 | K | 2 |  |  |  | ROZPOCET | 0 | 0 | 0 | 0 | 0 | 2 | 0 | 16 | -956616026
| VV |  | 6,9 |  | 6.9 | [13 empty] | VV | 2 | 2 | True | 1 | ROZPOCET
38 | K | 998764203 | Přesun hmot pro konstrukce klempířské stanovený procentní sazbou (%) z ceny vodorovná dopravní vzdálenost do 50 m v objektech výšky přes 12 do 24 m | % |  |  | 0 | CS ÚRS 2019 01 |  |  | snížená |  | 0 | 0 | 0 | 0 | 0 | 16 | K | 2 |  |  |  | ROZPOCET | 0 | 0 | 0 | 0 | 0 | 2 | 0 | 16 | -967205386
| D | 771 | Podlahy z dlaždic |  |  |  | 0 | [5 empty] | 0 |  | 0.20576 |  | 0 | 2 | D | 1 |  |  |  | ROZPOCET | [6 empty] | 0
39 | K | 771474111 | Montáž soklů z dlaždic keramických lepených flexibilním lepidlem rovných, výšky do 65 mm | m | 6.45 |  | 0 | CS ÚRS 2019 01 |  |  | snížená |  | 0 | 0.0003 | 0.001935 | 0 | 0 | 16 | K | 2 |  |  |  | ROZPOCET | 0 | 0 | 0 | 0 | 0 | 2 | 0 | 16 | 1072430304
| VV |  | 0,6+4,7+1,15 |  | 6.45 | [13 empty] | VV | 2 | 2 | True | 1 | ROZPOCET
40 | K | 771575116 | Montáž podlah z dlaždic keramických lepených disperzním lepidlem hladkých přes 22 do 25 ks/ m2 | m2 | 8.22 |  | 0 | CS ÚRS 2019 01 |  |  | snížená |  | 0 | 0.0026 | 0.021372 | 0 | 0 | 16 | K | 2 |  |  |  | ROZPOCET | 0 | 0 | 0 | 0 | 0 | 2 | 0 | 16 | 1663003065
| VV |  | 4,8*1,15+(4,8+4,2)*0,6/2 |  | 8.22 | [13 empty] | VV | 2 | 2 | True | 1 | ROZPOCET
41 | M | 59761406 | dlažba keramická slinutá protiskluzná do interiéru i exteriéru pro vysoké mechanické namáhání přes 22 do 25ks/m2 | m2 | 9.503 |  | 0 | CS ÚRS 2019 01 |  |  | snížená |  | 0 | 0.0192 | 0.18246 | 0 | 0 | 32 | M | 2 |  |  |  | ROZPOCET | 0 | 0 | 0 | 0 | 0 | 2 | 0 | 16 | -2121012537
| VV |  | 8,22+6,45*0,065 |  | 8.639 | [13 empty] | VV | 2 | 2 | True | 1 | ROZPOCET
| VV |  | 8,639*1,1 'Přepočtené koeficientem množství |  | 9.503 | [13 empty] | VV | 2 | 2 | False | 1 | ROZPOCET
42 | K | 771579191 | Montáž podlah z dlaždic keramických lepených flexibilním lepidlem Příplatek k cenám za plochu do 5 m2 jednotlivě | m2 | 8.639 |  | 0 | CS ÚRS 2019 01 |  |  | snížená |  | 0 | 0 | 0 | 0 | 0 | 16 | K | 2 |  |  |  | ROZPOCET | 0 | 0 | 0 | 0 | 0 | 2 | 0 | 16 | 1842717840
43 | K | 771579196 | Montáž podlah z dlaždic keramických lepených flexibilním lepidlem Příplatek k cenám za dvousložkový spárovací tmel | m2 | 8.639 |  | 0 | CS ÚRS 2019 01 |  |  | snížená |  | 0 | 0 | 0 | 0 | 0 | 16 | K | 2 |  |  |  | ROZPOCET | 0 | 0 | 0 | 0 | 0 | 2 | 0 | 16 | -996292028
44 | K | 771579197 | Montáž podlah z dlaždic keramických lepených flexibilním lepidlem Příplatek k cenám za dvousložkové lepidlo | m2 | 8.639 |  | 0 | CS ÚRS 2019 01 |  |  | snížená |  | 0 | 0 | 0 | 0 | 0 | 16 | K | 2 |  |  |  | ROZPOCET | 0 | 0 | 0 | 0 | 0 | 2 | 0 | 16 | -1229651676
45 | K | 998771203 | Přesun hmot pro podlahy z dlaždic stanovený procentní sazbou (%) z ceny vodorovná dopravní vzdálenost do 50 m v objektech výšky přes 12 do 24 m | % |  |  | 0 | CS ÚRS 2019 01 |  |  | snížená |  | 0 | 0 | 0 | 0 | 0 | 16 | K | 2 |  |  |  | ROZPOCET | 0 | 0 | 0 | 0 | 0 | 2 | 0 | 16 | -156551710
| D | 783 | Dokončovací práce - nátěry |  |  |  | 0 | [5 empty] | 0 |  | 0.0044574 |  | 0 | 2 | D | 1 |  |  |  | ROZPOCET | [6 empty] | 0
46 | K | 783301311 | Příprava podkladu zámečnických konstrukcí před provedením nátěru odmaštění odmašťovačem vodou ředitelným | m2 | 6.555 |  | 0 | CS ÚRS 2019 01 |  |  | snížená |  | 0 | 8e-05 | 0.0005244 | 0 | 0 | 16 | K | 2 |  |  |  | ROZPOCET | 0 | 0 | 0 | 0 | 0 | 2 | 0 | 16 | 158146472
| VV |  | 6,9*0,95"zábradlí |  | 6.555 | [13 empty] | VV | 2 | 2 | True | 1 | ROZPOCET
47 | K | 783334201 | Základní antikorozní nátěr zámečnických konstrukcí jednonásobný epoxidový | m2 | 6.555 |  | 0 | CS ÚRS 2019 01 |  |  | snížená |  | 0 | 0.00014 | 0.0009177 | 0 | 0 | 16 | K | 2 |  |  |  | ROZPOCET | 0 | 0 | 0 | 0 | 0 | 2 | 0 | 16 | 316558875
| VV |  | 6,555 |  | 6.555 | [13 empty] | VV | 2 | 2 | True | 1 | ROZPOCET
48 | K | 783335101 | Mezinátěr zámečnických konstrukcí jednonásobný epoxidový | m2 | 6.555 |  | 0 | CS ÚRS 2019 01 |  |  | snížená |  | 0 | 0.00023 | 0.0015076 | 0 | 0 | 16 | K | 2 |  |  |  | ROZPOCET | 0 | 0 | 0 | 0 | 0 | 2 | 0 | 16 | -507994318
49 | K | 783337101 | Krycí nátěr (email) zámečnických konstrukcí jednonásobný epoxidový | m2 | 6.555 |  | 0 | CS ÚRS 2019 01 |  |  | snížená |  | 0 | 0.00023 | 0.0015076 | 0 | 0 | 16 | K | 2 |  |  |  | ROZPOCET | 0 | 0 | 0 | 0 | 0 | 2 | 0 | 16 | -2017488694
| D | 789 | Povrchové úpravy ocelových konstrukcí a technologických zařízení |  |  |  | 0 | [5 empty] | 0 |  | 0.039 |  | 0 | 2 | D | 1 |  |  |  | ROZPOCET | [6 empty] | 0
50 | K | 789211111 | Provedení otryskání povrchů zařízení suché abrazivní tryskání, s povrchem nečlenitým stupeň zarezavění A, stupeň přípravy Sa 3 | m2 | 6.555 |  | 0 | CS ÚRS 2019 01 |  |  | snížená |  | 0 | 0 | 0 | 0 | 0 | 16 | K | 2 |  |  |  | ROZPOCET | 0 | 0 | 0 | 0 | 0 | 2 | 0 | 16 | 2002557251
| VV |  | 6,555"zábradlí |  | 6.555 | [13 empty] | VV | 2 | 2 | True | 1 | ROZPOCET
51 | M | 42118101 | materiál tryskací – ostrohranný tvrdý písek | t | 0.039 |  | 0 | CS ÚRS 2018 02 |  |  | snížená |  | 0 | 1 | 0.039 | 0 | 0 | 32 | M | 2 |  |  |  | ROZPOCET | 0 | 0 | 0 | 0 | 0 | 2 | 0 | 16 | 704839320

## 18076D - Balkon 1.35, 2.1...
[9 empty] | >> skryté sloupce << | [9 empty] | {d0400faf-bbcd-4620-b773-186f4d6eb38b}
1
| KRYCÍ LIST SOUPISU PRACÍ | [8 empty] | v --- níže se nacházejí doplnkové a pomocné údaje k sestavám --- v | [8 empty] | False
Stavba:
STAVEBNÍ ÚPRAVY OBJEKTU TOVÁRNÍ 44
Objekt:
18076B - STAVEBNÍ ÚPRAVY OBJEKTU TOVÁRNÍ 44 - 2. ETAPA
Soupis:
18076a - Stavební úpravy - 2. etapa
Úroveň 3:
18076D - Balkon 1.35, 2.19, 2.27, 2.36, 3.19,3.27, 3.36, 4.36, 4.19, 4.27 - 5,2 m2
| KSO: |  |  |  |  | CC-CZ:
| Místo: |  | Kolín, Tovární 44 |  |  | Datum: | 12. 12. 2018
| Zadavatel: |  |  |  |  | IČ:
|  | Město Kolín, Karlovo náměstí 78, Kolín I |  |  |  | DIČ:
| Uchazeč: |  |  |  |  | IČ: | Vyplň údaj
|  | Vyplň údaj |  |  |  | DIČ: | Vyplň údaj
| Projektant: |  |  |  |  | IČ: | 27210341
|  | AZ PROJECT s.r.o., Plynárenská 830, Kolín IV |  |  |  | DIČ: | CZ27210341
| Zpracovatel: |  |  |  |  | IČ: | 27210341
|  | AZ PROJECT s.r.o., Plynárenská 830, Kolín IV |  |  |  | DIČ: | CZ27210341
Poznámka:
| Cena bez DPH | [5 empty] | 0
|  |  | Základ daně |  |  | Sazba daně | Výše daně
| DPH | základní | 0 |  |  | 21% | 0
|  | snížená | 0 |  |  | 15% | 0
|  | zákl. přenesená | 0 |  |  | 21% | 0
|  | sníž. přenesená | 0 |  |  | 15% | 0
|  | nulová | 0 |  |  | 0% | 0
| Cena s DPH |  |  | v | CZK |  | 0
REKAPITULACE ČLENĚNÍ SOUPISU PRACÍ
Stavba:
STAVEBNÍ ÚPRAVY OBJEKTU TOVÁRNÍ 44
Objekt:
18076B - STAVEBNÍ ÚPRAVY OBJEKTU TOVÁRNÍ 44 - 2. ETAPA
Soupis:
18076a - Stavební úpravy - 2. etapa
Úroveň 3:
18076D - Balkon 1.35, 2.19, 2.27, 2.36, 3.19,3.27, 3.36, 4.36, 4.19, 4.27 - 5,2 m2
Místo: |  |  | Kolín, Tovární 44 |  |  | Datum: | 12. 12. 2018
Zadavatel: |  |  | Město Kolín, Karlovo náměstí 78, Kolín I |  |  | Projektant: | AZ PROJECT s.r.o., Plynárenská 830, Kolín IV
Uchazeč: |  |  | Vyplň údaj |  |  | Zpracovatel: | AZ PROJECT s.r.o., Plynárenská 830, Kolín IV
Kód dílu - Popis | [6 empty] | Cena celkem [CZK]
Náklady stavby celkem | [6 empty] | 0 | [12 empty] | -1
| HSV - Práce a dodávky HSV | [5 empty] | 0
| 1 - Zemní práce | [5 empty] | 0
| 6 - Úpravy povrchů, podlahy a osazování výplní | [5 empty] | 0
| 9 - Ostatní konstrukce a práce-bourání | [5 empty] | 0
| 997 - Přesun sutě | [5 empty] | 0
| 998 - Přesun hmot | [5 empty] | 0
| PSV - Práce a dodávky PSV | [5 empty] | 0
| 711 - Izolace proti vodě, vlhkosti a plynům | [5 empty] | 0
| 713 - Izolace tepelné | [5 empty] | 0
| 764 - Konstrukce klempířské | [5 empty] | 0
| 771 - Podlahy z dlaždic | [5 empty] | 0
| 783 - Dokončovací práce - nátěry | [5 empty] | 0
| 789 - Povrchové úpravy ocelových konstrukcí a technologických zařízení | [5 empty] | 0
SOUPIS PRACÍ
Stavba:
STAVEBNÍ ÚPRAVY OBJEKTU TOVÁRNÍ 44
Objekt:
18076B - STAVEBNÍ ÚPRAVY OBJEKTU TOVÁRNÍ 44 - 2. ETAPA
Soupis:
18076a - Stavební úpravy - 2. etapa
Úroveň 3:
18076D - Balkon 1.35, 2.19, 2.27, 2.36, 3.19,3.27, 3.36, 4.36, 4.19, 4.27 - 5,2 m2
Místo: |  |  | Kolín, Tovární 44 |  |  | Datum: | 12. 12. 2018
Zadavatel: |  |  | Město Kolín, Karlovo náměstí 78, Kolín I |  |  | Projektant: | AZ PROJECT s.r.o., Plynárenská 830, Kolín IV
Uchazeč: |  |  | Vyplň údaj |  |  | Zpracovatel: | AZ PROJECT s.r.o., Plynárenská 830, Kolín IV
PČ | Typ | Kód | Popis | MJ | Množství | J.cena [CZK] | Cena celkem [CZK] | Cenová soustava |  |  | DPH | J. Nh [h] | Nh celkem [h] | J. hmotnost [t] | Hmotnost celkem [t] | J. suť [t] | Suť Celkem [t]
Náklady soupisu celkem | [6 empty] | 0 | [5 empty] | 0 |  | 8.6352 |  | 7.3163 |  | D | -1 | [10 empty] | 0
| D | HSV | Práce a dodávky HSV |  |  |  | 0 | [5 empty] | 0 |  | 7.1774 |  | 7.1451 | 1 | D | 0 |  |  |  | ROZPOCET | [6 empty] | 0
| D | 1 | Zemní práce |  |  |  | 0 | [5 empty] | 0 |  | 0 |  | 0.16065 | 1 | D | 1 |  |  |  | ROZPOCET | [6 empty] | 0
1 | K | 113106021 | Rozebrání dlažeb a dílců při překopech inženýrských sítí s přemístěním hmot na skládku na vzdálenost do 3 m nebo s naložením na dopravní prostředek ručně komunikací pro pěší s ložem z kameniva nebo živice a s výplní spár z betonových nebo kameninových dlaždic, desek nebo tvarovek | m2 | 0.63 |  | 0 | CS ÚRS 2019 01 |  |  | snížená |  | 0 | 0 | 0 | 0.255 | 0.16065 | 4 | K | 2 |  |  |  | ROZPOCET | 0 | 0 | 0 | 0 | 0 | 2 | 0 | 4 | 2110966202
| VV |  | 0,1*(1,4+4,9) |  | 0.63 | [13 empty] | VV | 2 | 2 | True | 1 | ROZPOCET
| D | 6 | Úpravy povrchů, podlahy a osazování výplní |  |  |  | 0 | [5 empty] | 0 |  | 6.4702 |  | 0 | 1 | D | 1 |  |  |  | ROZPOCET | [6 empty] | 0
2 | K | 6123211R1 | Příprava pod zateplení fasád, přetmelení, očištění | m2 | 160.799 |  | 0 |  |  |  | snížená |  | 0 | 0.01575 | 2.5326 | 0 | 0 | 4 | K | 2 |  |  |  | ROZPOCET | 0 | 0 | 0 | 0 | 0 | 2 | 0 | 4 | -1457214597
| VV |  | 2,6*(4,9+1,25)*10-(0,8*2,3+1,5*1,5)*10+28+7,73+6,069 |  | 160.799 | [13 empty] | VV | 2 | 2 | True | 1 | ROZPOCET
3 | K | 6123211R2 | Zkoušky přídržnosti ETICS stěny | komplet | 10 |  | 0 |  |  |  | snížená |  | 0 | 0.01575 | 0.1575 | 0 | 0 | 4 | K | 2 |  |  |  | ROZPOCET | 0 | 0 | 0 | 0 | 0 | 2 | 0 | 4 | 608082766
4 | K | 6123211R3 | Trhací zkoušky zateplení stěny | komplet | 10 |  | 0 |  |  |  | snížená |  | 0 | 0.01575 | 0.1575 | 0 | 0 | 4 | K | 2 |  |  |  | ROZPOCET | 0 | 0 | 0 | 0 | 0 | 2 | 0 | 4 | -263656139
5 | K | 621221001 | Montáž kontaktního zateplení z desek z minerální vlny s podélnou orientací vláken na vnější podhledy, tloušťky desek do 40 mm | m2 | 28 |  | 0 | CS ÚRS 2019 01 |  |  | snížená |  | 0 | 0.00928 | 0.25984 | 0 | 0 | 4 | K | 2 |  |  |  | ROZPOCET | 0 | 0 | 0 | 0 | 0 | 2 | 0 | 4 | 385190180
| VV |  | (3,5+4,5)*1/2*7 |  | 28 | [13 empty] | VV | 2 | 2 | True | 1 | ROZPOCET
6 | K | 621531021 | Omítka tenkovrstvá silikonová vnějších ploch probarvená, včetně penetrace podkladu zrnitá, tloušťky 2,0 mm podhledů | m2 | 28 |  | 0 | CS ÚRS 2019 01 |  |  | snížená |  | 0 | 0.00348 | 0.09744 | 0 | 0 | 4 | K | 2 |  |  |  | ROZPOCET | 0 | 0 | 0 | 0 | 0 | 2 | 0 | 4 | 550521230
| VV |  | 28 |  | 28 | [13 empty] | VV | 2 | 2 | True | 1 | ROZPOCET
7 | K | 622211011 | Montáž kontaktního zateplení z polystyrenových desek nebo z kombinovaných desek na vnější stěny, tloušťky desek přes 40 do 80 mm | m2 | 7.73 |  | 0 | CS ÚRS 2019 01 |  |  | snížená |  | 0 | 0.00825 | 0.063773 | 0 | 0 | 4 | K | 2 |  |  |  | ROZPOCET | 0 | 0 | 0 | 0 | 0 | 2 | 0 | 4 | -1191395853
| VV |  | (3,5+1,6)*0,3"sokl 1.35 |  | 1.53 | [13 empty] | VV | 2 | 2 | True | 0 | ROZPOCET
| VV |  | 1*(1,3+4,9)"sokl 1.12 |  | 6.2 | [13 empty] | VV | 2 | 2 | True | 0 | ROZPOCET
| VV |  | Součet |  | 7.73 | [13 empty] | VV | 2 | 4 | True | 1 | ROZPOCET
8 | M | 28376366 | deska XPS hladký povrch λ=0,034 tl 50mm | m2 | 7.885 |  | 0 | CS ÚRS 2019 01 |  |  | snížená |  | 0 | 0.0015 | 0.011827 | 0 | 0 | 8 | M | 2 |  |  |  | ROZPOCET | 0 | 0 | 0 | 0 | 0 | 2 | 0 | 4 | -882211059
| VV |  | 7,73*1,02 'Přepočtené koeficientem množství |  | 7.885 | [13 empty] | VV | 2 | 2 | False | 1 | ROZPOCET
9 | K | 622211021 | Montáž kontaktního zateplení z polystyrenových desek nebo z kombinovaných desek na vnější stěny, tloušťky desek přes 80 do 120 mm | m2 | 132.21 |  | 0 | CS ÚRS 2019 01 |  |  | snížená |  | 0 | 0.00832 | 1.1 | 0 | 0 | 4 | K | 2 |  |  |  | ROZPOCET | 0 | 0 | 0 | 0 | 0 | 2 | 0 | 4 | 1060778030
| VV |  | 2,6*(1,4+4,9)*7-(0,8*2,3+1,5*1,5)*7+(1,3+4,8)*2,2-2,3*1,5 |  | 96 | [13 empty] | VV | 2 | 2 | True | 0 | ROZPOCET
| VV |  | 2,4*(4,8+1,15)*2+2,4*0,5-(1,5*1,5+0,8*2,3)*2+2,6*(4,9+1,15*2)-(0,8*2,3+1,5*1,5)"4.NP |  | 36.21 | [13 empty] | VV | 2 | 2 | True | 0 | ROZPOCET
| VV |  | Součet |  | 132.21 | [13 empty] | VV | 2 | 4 | True | 1 | ROZPOCET
10 | M | 28375950 | deska EPS 100 fasádní λ=0,037 tl 100mm | m2 | 134.854 |  | 0 | CS ÚRS 2019 01 |  |  | snížená |  | 0 | 0.0023 | 0.31016 | 0 | 0 | 8 | M | 2 |  |  |  | ROZPOCET | 0 | 0 | 0 | 0 | 0 | 2 | 0 | 4 | 834040059
| VV |  | 132,21*1,02 'Přepočtené koeficientem množství |  | 134.854 | [13 empty] | VV | 2 | 2 | False | 1 | ROZPOCET
11 | K | 622221001 | Montáž kontaktního zateplení z desek z minerální vlny s podélnou orientací vláken na vnější stěny, tloušťky desek do 40 mm | m2 | 6.069 |  | 0 | CS ÚRS 2019 01 |  |  | snížená |  | 0 | 0.00925 | 0.056138 | 0 | 0 | 4 | K | 2 |  |  |  | ROZPOCET | 0 | 0 | 0 | 0 | 0 | 2 | 0 | 4 | 191697878
| VV |  | 0,17*(3,5+1,6)*7 |  | 6.069 | [13 empty] | VV | 2 | 2 | True | 1 | ROZPOCET
12 | M | 63140348 | deska tepelně izolační minerální kontaktních fasád podélné vlákno λ=0,040-0,042 tl 30mm | m2 | 34.75 |  | 0 | CS ÚRS 2019 01 |  |  | snížená |  | 0 | 0.00483 | 0.16784 | 0 | 0 | 8 | M | 2 |  |  |  | ROZPOCET | 0 | 0 | 0 | 0 | 0 | 2 | 0 | 4 | 974983921
| VV |  | 28+6,069 |  | 34.069 | [13 empty] | VV | 2 | 2 | True | 1 | ROZPOCET
| VV |  | 34,069*1,02 'Přepočtené koeficientem množství |  | 34.75 | [13 empty] | VV | 2 | 2 | False | 1 | ROZPOCET
13 | K | 622252001 | Montáž lišt kontaktního zateplení zakládacích soklových připevněných hmoždinkami | m | 61.5 |  | 0 | CS ÚRS 2019 01 |  |  | snížená |  | 0 | 6e-05 | 0.00369 | 0 | 0 | 4 | K | 2 |  |  |  | ROZPOCET | 0 | 0 | 0 | 0 | 0 | 2 | 0 | 4 | -679020420
| VV |  | (1,25+4,9)*10 |  | 61.5 | [13 empty] | VV | 2 | 2 | True | 1 | ROZPOCET
14 | M | 59051647 | lišta soklová Al s okapničkou zakládací U 10cm 0,95/200cm | m | 61.5 |  | 0 | CS ÚRS 2019 01 |  |  | snížená |  | 0 | 0.00032 | 0.01968 | 0 | 0 | 8 | M | 2 |  |  |  | ROZPOCET | 0 | 0 | 0 | 0 | 0 | 2 | 0 | 4 | 519274312
15 | K | 622252002 | Montáž lišt kontaktního zateplení ostatních stěnových, dilatačních apod. lepených do tmelu | m | 84 |  | 0 | CS ÚRS 2019 01 |  |  | snížená |  | 0 | 0.00025 | 0.021 | 0 | 0 | 4 | K | 2 |  |  |  | ROZPOCET | 0 | 0 | 0 | 0 | 0 | 2 | 0 | 4 | -1697523788
| VV |  | 1,5*10"parapetní |  | 15 | [13 empty] | VV | 2 | 2 | True | 0 | ROZPOCET
| VV |  | (0,8+2,3*2+1,5)*10"okenní začišťovací |  | 69 | [13 empty] | VV | 2 | 2 | True | 0 | ROZPOCET
| VV |  | Součet |  | 84 | [13 empty] | VV | 2 | 4 | True | 1 | ROZPOCET
16 | M | 59051512 | profil parapetní se sklovláknitou armovací tkaninou PVC 2 m | m | 15.75 |  | 0 | CS ÚRS 2019 01 |  |  | snížená |  | 0 | 0.0002 | 0.00315 | 0 | 0 | 8 | M | 2 |  |  |  | ROZPOCET | 0 | 0 | 0 | 0 | 0 | 2 | 0 | 4 | -206189608
| VV |  | 15*1,05 'Přepočtené koeficientem množství |  | 15.75 | [13 empty] | VV | 2 | 2 | False | 1 | ROZPOCET
17 | M | 59051476 | profil okenní začišťovací se sklovláknitou armovací tkaninou 9 mm/2,4 m | m | 69 |  | 0 | CS ÚRS 2019 01 |  |  | snížená |  | 0 | 4e-05 | 0.00276 | 0 | 0 | 8 | M | 2 |  |  |  | ROZPOCET | 0 | 0 | 0 | 0 | 0 | 2 | 0 | 4 | -1811251725
| VV |  | 69 |  | 69 | [13 empty] | VV | 2 | 2 | True | 1 | ROZPOCET
18 | K | 622531021 | Omítka tenkovrstvá silikonová vnějších ploch probarvená, včetně penetrace podkladu zrnitá, tloušťky 2,0 mm stěn | m2 | 166.459 |  | 0 | CS ÚRS 2019 01 |  |  | snížená |  | 0 | 0.00348 | 0.57928 | 0 | 0 | 4 | K | 2 |  |  |  | ROZPOCET | 0 | 0 | 0 | 0 | 0 | 2 | 0 | 4 | -809495406
| VV |  | (3,5+1,6)*0,2+0,9*(1,3+4,9)+96+6,069+21,58+36,21 |  | 166.459 | [13 empty] | VV | 2 | 2 | True | 1 | ROZPOCET
19 | K | 6324552R1 | Roznášecí vrstva balkony tl. 15 mm z potěrové hmoty ASO-EZ4 Plus | m2 | 36.4 |  | 0 |  |  |  | snížená |  | 0 | 0.02506 | 0.91218 | 0 | 0 | 4 | K | 2 |  |  |  | ROZPOCET | 0 | 0 | 0 | 0 | 0 | 2 | 0 | 4 | 1311059767
| VV |  | 5,2*7 |  | 36.4 | [13 empty] | VV | 2 | 2 | True | 1 | ROZPOCET
20 | K | 634111R01 | Dodávka + montáž pružná těsnící páska ASO DICHTBAND-2000 zapracovaná do hydroizolační stěrky | m | 34.2 |  | 0 |  |  |  | snížená |  | 0 | 9e-05 | 0.003078 | 0 | 0 | 4 | K | 2 |  |  |  | ROZPOCET | 0 | 0 | 0 | 0 | 0 | 2 | 0 | 4 | -94592793
| VV |  | (4,6+1,1)*6 |  | 34.2 | [13 empty] | VV | 2 | 2 | True | 1 | ROZPOCET
21 | K | 634111R02 | Dodávka + montáž pružný silikonový tmel ASCOSIL-2000 resp. INDUFLEX-PU + penetrace INDU PRIMER | m | 119.7 |  | 0 |  |  |  | snížená |  | 0 | 9e-05 | 0.010773 | 0 | 0 | 4 | K | 2 |  |  |  | ROZPOCET | 0 | 0 | 0 | 0 | 0 | 2 | 0 | 4 | 762240647
| VV |  | 17,1*7 |  | 119.7 | [13 empty] | VV | 2 | 2 | True | 1 | ROZPOCET
| D | 9 | Ostatní konstrukce a práce-bourání |  |  |  | 0 | [5 empty] | 0 |  | 0.70725 |  | 6.9845 | 1 | D | 1 |  |  |  | ROZPOCET | [6 empty] | 0
22 | K | 941111112 | Montáž lešení řadového trubkového lehkého pracovního s podlahami s provozním zatížením tř. 3 do 200 kg/m2 šířky tř. W06 od 0,6 do 0,9 m, výšky přes 10 do 25 m | m2 | 148.32 |  | 0 | CS ÚRS 2019 01 |  |  | snížená |  | 0 | 0 | 0 | 0 | 0 | 4 | K | 2 |  |  |  | ROZPOCET | 0 | 0 | 0 | 0 | 0 | 2 | 0 | 4 | 1502818206
| VV |  | 4,8*10,3*3 |  | 148.32 | [13 empty] | VV | 2 | 2 | True | 1 | ROZPOCET
23 | K | 941111212 | Montáž lešení řadového trubkového lehkého pracovního s podlahami s provozním zatížením tř. 3 do 200 kg/m2 Příplatek za první a každý další den použití lešení k ceně -1112 | m2 | 8899.2 |  | 0 | CS ÚRS 2019 01 |  |  | snížená |  | 0 | 0 | 0 | 0 | 0 | 4 | K | 2 |  |  |  | ROZPOCET | 0 | 0 | 0 | 0 | 0 | 2 | 0 | 4 | -97509974
| VV |  | 148,32*60 |  | 8899.2 | [13 empty] | VV | 2 | 2 | True | 1 | ROZPOCET
24 | K | 941111812 | Demontáž lešení řadového trubkového lehkého pracovního s podlahami s provozním zatížením tř. 3 do 200 kg/m2 šířky tř. W06 od 0,6 do 0,9 m, výšky přes 10 do 25 m | m2 | 148.32 |  | 0 | CS ÚRS 2019 01 |  |  | snížená |  | 0 | 0 | 0 | 0 | 0 | 4 | K | 2 |  |  |  | ROZPOCET | 0 | 0 | 0 | 0 | 0 | 2 | 0 | 4 | 1296300746
25 | K | 952902021 | Čištění budov při provádění oprav a udržovacích prací podlah hladkých zametením | m2 | 35.49 |  | 0 | CS ÚRS 2019 01 |  |  | snížená |  | 0 | 0 | 0 | 0 | 0 | 4 | K | 2 |  |  |  | ROZPOCET | 0 | 0 | 0 | 0 | 0 | 2 | 0 | 4 | -971859046
| VV |  | (4,5+3,3)*1,3/2*7 |  | 35.49 | [13 empty] | VV | 2 | 2 | True | 1 | ROZPOCET
26 | K | 965043331 | Bourání mazanin betonových s potěrem nebo teracem tl. do 100 mm, plochy do 4 m2 | m3 | 1.82 |  | 0 | CS ÚRS 2019 01 |  |  | snížená |  | 0 | 0 | 0 | 2.2 | 4.004 | 4 | K | 2 |  |  |  | ROZPOCET | 0 | 0 | 0 | 0 | 0 | 2 | 0 | 4 | 425017268
| VV |  | 5,2*7*0,05 |  | 1.82 | [13 empty] | VV | 2 | 2 | True | 1 | ROZPOCET
27 | K | 965081213 | Bourání podlah z dlaždic bez podkladního lože nebo mazaniny, s jakoukoliv výplní spár keramických nebo xylolitových tl. do 10 mm, plochy přes 1 m2 | m2 | 36.4 |  | 0 | CS ÚRS 2019 01 |  |  | snížená |  | 0 | 0 | 0 | 0.035 | 1.274 | 4 | K | 2 |  |  |  | ROZPOCET | 0 | 0 | 0 | 0 | 0 | 2 | 0 | 4 | 199605513
| VV |  | 5,2*7 |  | 36.4 | [13 empty] | VV | 2 | 2 | True | 1 | ROZPOCET
28 | K | 966080101 | Bourání kontaktního zateplení včetně povrchové úpravy omítkou nebo nátěrem z polystyrénových desek, tloušťky do 60 mm | m2 | 38.619 |  | 0 | CS ÚRS 2019 01 |  |  | snížená |  | 0 | 0 | 0 | 0.013 | 0.50205 | 4 | K | 2 |  |  |  | ROZPOCET | 0 | 0 | 0 | 0 | 0 | 2 | 0 | 4 | -1371918833
| VV |  | 0,17*(3,5+1,6)*7"čela balkónů |  | 6.069 | [13 empty] | VV | 2 | 2 | True | 0 | ROZPOCET
| VV |  | 4,65*7"podhled |  | 32.55 | [13 empty] | VV | 2 | 2 | True | 0 | ROZPOCET
| VV |  | Součet |  | 38.619 | [13 empty] | VV | 2 | 4 | True | 1 | ROZPOCET
29 | K | 966080103 | Bourání kontaktního zateplení včetně povrchové úpravy omítkou nebo nátěrem z polystyrénových desek, tloušťky přes 60 do 120 mm | m2 | 86.03 |  | 0 | CS ÚRS 2019 01 |  |  | snížená |  | 0 | 0 | 0 | 0.014 | 1.2044 | 4 | K | 2 |  |  |  | ROZPOCET | 0 | 0 | 0 | 0 | 0 | 2 | 0 | 4 | 537485272
30 | K | 9853111R1 | sanace beton. desky - adhezní můstek PENECO KONTAKT, lokální sanace PREFATOP TEMPO, jemná stěrka PREFATOP PLANO | m2 | 36.4 |  | 0 |  |  |  | snížená |  | 0 | 0.01943 | 0.70725 | 0 | 0 | 4 | K | 2 |  |  |  | ROZPOCET | 0 | 0 | 0 | 0 | 0 | 2 | 0 | 4 | -1569628695
| VV |  | 5,2*7 |  | 36.4 | [13 empty] | VV | 2 | 2 | True | 1 | ROZPOCET
| D | 997 | Přesun sutě |  |  |  | 0 | [5 empty] | 0 |  | 0 |  | 0 | 1 | D | 1 |  |  |  | ROZPOCET | [6 empty] | 0
31 | K | 997013501 | Odvoz suti a vybouraných hmot na skládku nebo meziskládku se složením, na vzdálenost do 1 km | t | 7.316 |  | 0 | CS ÚRS 2019 01 |  |  | snížená |  | 0 | 0 | 0 | 0 | 0 | 4 | K | 2 |  |  |  | ROZPOCET | 0 | 0 | 0 | 0 | 0 | 2 | 0 | 4 | -1213663381
32 | K | 997013509 | Odvoz suti a vybouraných hmot na skládku nebo meziskládku se složením, na vzdálenost Příplatek k ceně za každý další i započatý 1 km přes 1 km | t | 719.78 |  | 0 | CS ÚRS 2019 01 |  |  | snížená |  | 0 | 0 | 0 | 0 | 0 | 4 | K | 2 |  |  |  | ROZPOCET | 0 | 0 | 0 | 0 | 0 | 2 | 0 | 4 | 1659213113
| VV |  | 35,989*20 |  | 719.78 | [13 empty] | VV | 2 | 2 | True | 1 | ROZPOCET
33 | K | 997013801 | Poplatek za uložení stavebního odpadu na skládce (skládkovné) z prostého betonu zatříděného do Katalogu odpadů pod kódem 170 101 | t | 4.594 |  | 0 | CS ÚRS 2019 01 |  |  | snížená |  | 0 | 0 | 0 | 0 | 0 | 4 | K | 2 |  |  |  | ROZPOCET | 0 | 0 | 0 | 0 | 0 | 2 | 0 | 4 | -1732023487
34 | K | 997013814 | Poplatek za uložení stavebního odpadu na skládce (skládkovné) z izolačních materiálů zatříděného do Katalogu odpadů pod kódem 170 604 | t | 1.55 |  | 0 | CS ÚRS 2019 01 |  |  | snížená |  | 0 | 0 | 0 | 0 | 0 | 4 | K | 2 |  |  |  | ROZPOCET | 0 | 0 | 0 | 0 | 0 | 2 | 0 | 4 | -757148025
35 | K | 997013831 | Poplatek za uložení stavebního odpadu na skládce (skládkovné) směsného stavebního a demoličního zatříděného do Katalogu odpadů pod kódem 170 904 | t | 29.845 |  | 0 | CS ÚRS 2019 01 |  |  | snížená |  | 0 | 0 | 0 | 0 | 0 | 4 | K | 2 |  |  |  | ROZPOCET | 0 | 0 | 0 | 0 | 0 | 2 | 0 | 4 | -1869569735
| VV |  | 35,989-4,594-1,55 |  | 29.845 | [13 empty] | VV | 2 | 2 | True | 1 | ROZPOCET
| D | 998 | Přesun hmot |  |  |  | 0 | [5 empty] | 0 |  | 0 |  | 0 | 1 | D | 1 |  |  |  | ROZPOCET | [6 empty] | 0
36 | K | 998011003 | Přesun hmot pro budovy občanské výstavby, bydlení, výrobu a služby s nosnou svislou konstrukcí zděnou z cihel, tvárnic nebo kamene vodorovná dopravní vzdálenost do 100 m pro budovy výšky přes 12 do 24 m | t | 7.177 |  | 0 | CS ÚRS 2019 01 |  |  | snížená |  | 0 | 0 | 0 | 0 | 0 | 4 | K | 2 |  |  |  | ROZPOCET | 0 | 0 | 0 | 0 | 0 | 2 | 0 | 4 | -699058589
| D | PSV | Práce a dodávky PSV |  |  |  | 0 | [5 empty] | 0 |  | 1.4578 |  | 0.17123 | 2 | D | 0 |  |  |  | ROZPOCET | [6 empty] | 0
| D | 711 | Izolace proti vodě, vlhkosti a plynům |  |  |  | 0 | [5 empty] | 0 |  | 0.21434 |  | 0 | 2 | D | 1 |  |  |  | ROZPOCET | [6 empty] | 0
37 | K | 711111012 | Provedení izolace proti zemní vlhkosti natěradly a tmely za studena na ploše vodorovné V nátěrem tekutou lepenkou | m2 | 46 |  | 0 | CS ÚRS 2019 01 |  |  | snížená |  | 0 | 0 | 0 | 0 | 0 | 16 | K | 2 |  |  |  | ROZPOCET | 0 | 0 | 0 | 0 | 0 | 2 | 0 | 16 | -724013211
38 | M | 24551030 | nátěr hydroizolační - tekutá lepenka AQUAFIN 2K/M | kg | 69 |  | 0 | CS ÚRS 2019 01 |  |  | snížená |  | 0 | 0.001 | 0.069 | 0 | 0 | 32 | M | 2 |  |  |  | ROZPOCET | 0 | 0 | 0 | 0 | 0 | 2 | 0 | 16 | 772798881
| VV |  | 46*1,5 'Přepočtené koeficientem množství |  | 69 | [13 empty] | VV | 2 | 2 | False | 1 | ROZPOCET
39 | K | 711191011 | Provedení nátěru adhezního můstku na ploše svislé S | m2 | 41.16 |  | 0 | CS ÚRS 2019 01 |  |  | snížená |  | 0 | 0 | 0 | 0 | 0 | 16 | K | 2 |  |  |  | ROZPOCET | 0 | 0 | 0 | 0 | 0 | 2 | 0 | 16 | -1905946025
| VV |  | (3,5+4,9)*1,4/2*7"podhledy lodžie |  | 41.16 | [13 empty] | VV | 2 | 2 | True | 1 | ROZPOCET
40 | M | 58585114 | hmota nátěrová adhezní můstek pro nenasákavé podklady | kg | 4.857 |  | 0 | CS ÚRS 2019 01 |  |  | snížená |  | 0 | 0.001 | 0.004857 | 0 | 0 | 32 | M | 2 |  |  |  | ROZPOCET | 0 | 0 | 0 | 0 | 0 | 2 | 0 | 16 | -1376292252
| VV |  | 41,16*0,118 'Přepočtené koeficientem množství |  | 4.857 | [13 empty] | VV | 2 | 2 | False | 1 | ROZPOCET
41 | K | 711493111 | Izolace proti podpovrchové a tlakové vodě - ostatní na ploše vodorovné V dvousložkovou na bázi cementu | m2 | 28 |  | 0 | CS ÚRS 2019 01 |  |  | snížená |  | 0 | 0.00452 | 0.12656 | 0 | 0 | 16 | K | 2 |  |  |  | ROZPOCET | 0 | 0 | 0 | 0 | 0 | 2 | 0 | 16 | -1585077077
| VV |  | 28 |  | 28 | [13 empty] | VV | 2 | 2 | True | 1 | ROZPOCET
42 | K | 711493121 | Izolace proti podpovrchové a tlakové vodě - ostatní na ploše svislé S dvousložkovou na bázi cementu | m2 | 3.08 |  | 0 | CS ÚRS 2019 01 |  |  | snížená |  | 0 | 0.00452 | 0.013922 | 0 | 0 | 16 | K | 2 |  |  |  | ROZPOCET | 0 | 0 | 0 | 0 | 0 | 2 | 0 | 16 | -1179107107
| VV |  | 0,08*(1+4,5)*7 |  | 3.08 | [13 empty] | VV | 2 | 2 | True | 1 | ROZPOCET
43 | K | 998711202 | Přesun hmot pro izolace proti vodě, vlhkosti a plynům stanovený procentní sazbou (%) z ceny vodorovná dopravní vzdálenost do 50 m v objektech výšky přes 6 do 12 m | % |  |  | 0 | CS ÚRS 2019 01 |  |  | snížená |  | 0 | 0 | 0 | 0 | 0 | 16 | K | 2 |  |  |  | ROZPOCET | 0 | 0 | 0 | 0 | 0 | 2 | 0 | 16 | 120951764
| D | 713 | Izolace tepelné |  |  |  | 0 | [5 empty] | 0 |  | 0.0059696 |  | 0.12977 | 2 | D | 1 |  |  |  | ROZPOCET | [6 empty] | 0
44 | K | 7131208R2 | Přestěrkování tepelné izolace UNIFIXem-2K/6, do kterého se zapracuje sklotextilní mřížka Glasgittergewebe-10 | m2 | 38.168 |  | 0 |  |  |  | snížená |  | 0 | 0 | 0 | 0.0034 | 0.12977 | 16 | K | 2 |  |  |  | ROZPOCET | 0 | 0 | 0 | 0 | 0 | 2 | 0 | 16 | 705955945
| VV |  | 5,2*7+0,05*(1,6+3,45)*7 |  | 38.168 | [13 empty] | VV | 2 | 2 | True | 1 | ROZPOCET
45 | K | 713122R1 | Dodávka + montáž tepelná izolace Foamglas nalepená na podklad pomocí Combidicu-2K | m2 | 37.31 |  | 0 |  |  |  | snížená |  | 0 | 0.00016 | 0.0059696 | 0 | 0 | 16 | K | 2 |  |  |  | ROZPOCET | 0 | 0 | 0 | 0 | 0 | 2 | 0 | 16 | 59128809
| VV |  | (4,8+3,4)*1,3/2*7 |  | 37.31 | [13 empty] | VV | 2 | 2 | True | 1 | ROZPOCET
46 | K | 998713203 | Přesun hmot pro izolace tepelné stanovený procentní sazbou (%) z ceny vodorovná dopravní vzdálenost do 50 m v objektech výšky přes 12 do 24 m | % |  |  | 0 | CS ÚRS 2019 01 |  |  | snížená |  | 0 | 0 | 0 | 0 | 0 | 16 | K | 2 |  |  |  | ROZPOCET | 0 | 0 | 0 | 0 | 0 | 2 | 0 | 16 | -1841746010
| D | 764 | Konstrukce klempířské |  |  |  | 0 | [5 empty] | 0 |  | 0.12359 |  | 0.041454 | 2 | D | 1 |  |  |  | ROZPOCET | [6 empty] | 0
47 | K | 7640018R1 | Demontáž okapničky do suti | m | 35.7 |  | 0 |  |  |  | snížená |  | 0 | 0 | 0 | 0.00067 | 0.023919 | 16 | K | 2 |  |  |  | ROZPOCET | 0 | 0 | 0 | 0 | 0 | 2 | 0 | 16 | 1801645016
| VV |  | (3,5+1,6)*7 |  | 35.7 | [13 empty] | VV | 2 | 2 | True | 1 | ROZPOCET
48 | K | 764002851 | Demontáž klempířských konstrukcí oplechování parapetů do suti | m | 10.5 |  | 0 | CS ÚRS 2019 01 |  |  | snížená |  | 0 | 0 | 0 | 0.00167 | 0.017535 | 16 | K | 2 |  |  |  | ROZPOCET | 0 | 0 | 0 | 0 | 0 | 2 | 0 | 16 | -2045771920
| VV |  | 1,5*7 |  | 10.5 | [13 empty] | VV | 2 | 2 | True | 1 | ROZPOCET
49 | K | 76421664r | Oplechování parapetů z pozinkovaného plechu s povrchovou úpravou rovných celoplošně lepené, bez rohů rš 385 mm | m | 10.5 |  | 0 |  |  |  | snížená |  | 0 | 0.00429 | 0.045045 | 0 | 0 | 16 | K | 2 |  |  |  | ROZPOCET | 0 | 0 | 0 | 0 | 0 | 2 | 0 | 16 | -473336443
| VV |  | 1,5*7 |  | 10.5 | [13 empty] | VV | 2 | 2 | True | 1 | ROZPOCET
50 | K | 7643116R1 | Okapnička z pozinkovaného plechu s povrchovou úpravou rš 250 mm | m | 35.7 |  | 0 |  |  |  | snížená |  | 0 | 0.0022 | 0.07854 | 0 | 0 | 16 | K | 2 |  |  |  | ROZPOCET | 0 | 0 | 0 | 0 | 0 | 2 | 0 | 16 | -1789471728
| VV |  | 35,7 |  | 35.7 | [13 empty] | VV | 2 | 2 | True | 1 | ROZPOCET
51 | K | 998764203 | Přesun hmot pro konstrukce klempířské stanovený procentní sazbou (%) z ceny vodorovná dopravní vzdálenost do 50 m v objektech výšky přes 12 do 24 m | % |  |  | 0 | CS ÚRS 2019 01 |  |  | snížená |  | 0 | 0 | 0 | 0 | 0 | 16 | K | 2 |  |  |  | ROZPOCET | 0 | 0 | 0 | 0 | 0 | 2 | 0 | 16 | -988940986
| D | 771 | Podlahy z dlaždic |  |  |  | 0 | [5 empty] | 0 |  | 0.93133 |  | 0 | 2 | D | 1 |  |  |  | ROZPOCET | [6 empty] | 0
52 | K | 771474111 | Montáž soklů z dlaždic keramických lepených flexibilním lepidlem rovných, výšky do 65 mm | m | 40.6 |  | 0 | CS ÚRS 2019 01 |  |  | snížená |  | 0 | 0.0003 | 0.01218 | 0 | 0 | 16 | K | 2 |  |  |  | ROZPOCET | 0 | 0 | 0 | 0 | 0 | 2 | 0 | 16 | 1844862853
| VV |  | (1,3+4,5)*7 |  | 40.6 | [13 empty] | VV | 2 | 2 | True | 1 | ROZPOCET
53 | K | 771575116 | Montáž podlah z dlaždic keramických lepených disperzním lepidlem hladkých přes 22 do 25 ks/ m2 | m2 | 36.4 |  | 0 | CS ÚRS 2019 01 |  |  | snížená |  | 0 | 0.0026 | 0.09464 | 0 | 0 | 16 | K | 2 |  |  |  | ROZPOCET | 0 | 0 | 0 | 0 | 0 | 2 | 0 | 16 | -708513031
| VV |  | (3,5+4,5)*1,3/2*7 |  | 36.4 | [13 empty] | VV | 2 | 2 | True | 0 | ROZPOCET
| VV |  | Součet |  | 36.4 | [13 empty] | VV | 2 | 4 | True | 1 | ROZPOCET
54 | M | 59761406 | dlažba keramická slinutá protiskluzná do interiéru i exteriéru pro vysoké mechanické namáhání přes 22 do 25ks/m2 | m2 | 42.943 |  | 0 | CS ÚRS 2019 01 |  |  | snížená |  | 0 | 0.0192 | 0.82451 | 0 | 0 | 32 | M | 2 |  |  |  | ROZPOCET | 0 | 0 | 0 | 0 | 0 | 2 | 0 | 16 | 635780120
| VV |  | 36,4+40,6*0,065 |  | 39.039 | [13 empty] | VV | 2 | 2 | True | 1 | ROZPOCET
| VV |  | 39,039*1,1 'Přepočtené koeficientem množství |  | 42.943 | [13 empty] | VV | 2 | 2 | False | 1 | ROZPOCET
55 | K | 771579196 | Montáž podlah z dlaždic keramických lepených flexibilním lepidlem Příplatek k cenám za dvousložkový spárovací tmel | m2 | 39.039 |  | 0 | CS ÚRS 2019 01 |  |  | snížená |  | 0 | 0 | 0 | 0 | 0 | 16 | K | 2 |  |  |  | ROZPOCET | 0 | 0 | 0 | 0 | 0 | 2 | 0 | 16 | 469231321
56 | K | 771579197 | Montáž podlah z dlaždic keramických lepených flexibilním lepidlem Příplatek k cenám za dvousložkové lepidlo | m2 | 39.039 |  | 0 | CS ÚRS 2019 01 |  |  | snížená |  | 0 | 0 | 0 | 0 | 0 | 16 | K | 2 |  |  |  | ROZPOCET | 0 | 0 | 0 | 0 | 0 | 2 | 0 | 16 | -145233127
57 | K | 998771203 | Přesun hmot pro podlahy z dlaždic stanovený procentní sazbou (%) z ceny vodorovná dopravní vzdálenost do 50 m v objektech výšky přes 12 do 24 m | % |  |  | 0 | CS ÚRS 2019 01 |  |  | snížená |  | 0 | 0 | 0 | 0 | 0 | 16 | K | 2 |  |  |  | ROZPOCET | 0 | 0 | 0 | 0 | 0 | 2 | 0 | 16 | 880104480
| D | 783 | Dokončovací práce - nátěry |  |  |  | 0 | [5 empty] | 0 |  | 0.01854 |  | 0 | 2 | D | 1 |  |  |  | ROZPOCET | [6 empty] | 0
58 | K | 783301311 | Příprava podkladu zámečnických konstrukcí před provedením nátěru odmaštění odmašťovačem vodou ředitelným | m2 | 27.265 |  | 0 | CS ÚRS 2019 01 |  |  | snížená |  | 0 | 8e-05 | 0.0021812 | 0 | 0 | 16 | K | 2 |  |  |  | ROZPOCET | 0 | 0 | 0 | 0 | 0 | 2 | 0 | 16 | -1876802317
| VV |  | 4,1*0,95*7"zábradlí |  | 27.265 | [13 empty] | VV | 2 | 2 | True | 1 | ROZPOCET
59 | K | 783334201 | Základní antikorozní nátěr zámečnických konstrukcí jednonásobný epoxidový | m2 | 27.265 |  | 0 | CS ÚRS 2019 01 |  |  | snížená |  | 0 | 0.00014 | 0.0038171 | 0 | 0 | 16 | K | 2 |  |  |  | ROZPOCET | 0 | 0 | 0 | 0 | 0 | 2 | 0 | 16 | 1694987555
| VV |  | 27,265 |  | 27.265 | [13 empty] | VV | 2 | 2 | True | 1 | ROZPOCET
60 | K | 783335101 | Mezinátěr zámečnických konstrukcí jednonásobný epoxidový | m2 | 27.265 |  | 0 | CS ÚRS 2019 01 |  |  | snížená |  | 0 | 0.00023 | 0.0062709 | 0 | 0 | 16 | K | 2 |  |  |  | ROZPOCET | 0 | 0 | 0 | 0 | 0 | 2 | 0 | 16 | 1982334266
61 | K | 783337101 | Krycí nátěr (email) zámečnických konstrukcí jednonásobný epoxidový | m2 | 27.265 |  | 0 | CS ÚRS 2019 01 |  |  | snížená |  | 0 | 0.00023 | 0.0062709 | 0 | 0 | 16 | K | 2 |  |  |  | ROZPOCET | 0 | 0 | 0 | 0 | 0 | 2 | 0 | 16 | -1807873617
| D | 789 | Povrchové úpravy ocelových konstrukcí a technologických zařízení |  |  |  | 0 | [5 empty] | 0 |  | 0.164 |  | 0 | 2 | D | 1 |  |  |  | ROZPOCET | [6 empty] | 0
62 | K | 789211111 | Provedení otryskání povrchů zařízení suché abrazivní tryskání, s povrchem nečlenitým stupeň zarezavění A, stupeň přípravy Sa 3 | m2 | 27.265 |  | 0 | CS ÚRS 2019 01 |  |  | snížená |  | 0 | 0 | 0 | 0 | 0 | 16 | K | 2 |  |  |  | ROZPOCET | 0 | 0 | 0 | 0 | 0 | 2 | 0 | 16 | -330748762
| VV |  | 27,265"zábradlí |  | 27.265 | [13 empty] | VV | 2 | 2 | True | 1 | ROZPOCET
63 | M | 42118101 | materiál tryskací – ostrohranný tvrdý písek | t | 0.164 |  | 0 | CS ÚRS 2018 02 |  |  | snížená |  | 0 | 1 | 0.164 | 0 | 0 | 32 | M | 2 |  |  |  | ROZPOCET | 0 | 0 | 0 | 0 | 0 | 2 | 0 | 16 | -1617681326

## 18076E - Balkon 1.49, 2.4...
[9 empty] | >> skryté sloupce << | [9 empty] | {a4c541c6-9d90-4ff4-a67a-6466f439da92}
1
| KRYCÍ LIST SOUPISU PRACÍ | [8 empty] | v --- níže se nacházejí doplnkové a pomocné údaje k sestavám --- v | [8 empty] | False
Stavba:
STAVEBNÍ ÚPRAVY OBJEKTU TOVÁRNÍ 44
Objekt:
18076B - STAVEBNÍ ÚPRAVY OBJEKTU TOVÁRNÍ 44 - 2. ETAPA
Soupis:
18076a - Stavební úpravy - 2. etapa
Úroveň 3:
18076E - Balkon 1.49, 2.49, 3.49 - 4,1 m2
| KSO: |  |  |  |  | CC-CZ:
| Místo: |  | Kolín, Tovární 44 |  |  | Datum: | 12. 12. 2018
| Zadavatel: |  |  |  |  | IČ:
|  | Město Kolín, Karlovo náměstí 78, Kolín I |  |  |  | DIČ:
| Uchazeč: |  |  |  |  | IČ: | Vyplň údaj
|  | Vyplň údaj |  |  |  | DIČ: | Vyplň údaj
| Projektant: |  |  |  |  | IČ: | 27210341
|  | AZ PROJECT s.r.o., Plynárenská 830, Kolín IV |  |  |  | DIČ: | CZ27210341
| Zpracovatel: |  |  |  |  | IČ: | 27210341
|  | AZ PROJECT s.r.o., Plynárenská 830, Kolín IV |  |  |  | DIČ: | CZ27210341
Poznámka:
| Cena bez DPH | [5 empty] | 0
|  |  | Základ daně |  |  | Sazba daně | Výše daně
| DPH | základní | 0 |  |  | 21% | 0
|  | snížená | 0 |  |  | 15% | 0
|  | zákl. přenesená | 0 |  |  | 21% | 0
|  | sníž. přenesená | 0 |  |  | 15% | 0
|  | nulová | 0 |  |  | 0% | 0
| Cena s DPH |  |  | v | CZK |  | 0
REKAPITULACE ČLENĚNÍ SOUPISU PRACÍ
Stavba:
STAVEBNÍ ÚPRAVY OBJEKTU TOVÁRNÍ 44
Objekt:
18076B - STAVEBNÍ ÚPRAVY OBJEKTU TOVÁRNÍ 44 - 2. ETAPA
Soupis:
18076a - Stavební úpravy - 2. etapa
Úroveň 3:
18076E - Balkon 1.49, 2.49, 3.49 - 4,1 m2
Místo: |  |  | Kolín, Tovární 44 |  |  | Datum: | 12. 12. 2018
Zadavatel: |  |  | Město Kolín, Karlovo náměstí 78, Kolín I |  |  | Projektant: | AZ PROJECT s.r.o., Plynárenská 830, Kolín IV
Uchazeč: |  |  | Vyplň údaj |  |  | Zpracovatel: | AZ PROJECT s.r.o., Plynárenská 830, Kolín IV
Kód dílu - Popis | [6 empty] | Cena celkem [CZK]
Náklady stavby celkem | [6 empty] | 0 | [12 empty] | -1
| HSV - Práce a dodávky HSV | [5 empty] | 0
| 1 - Zemní práce | [5 empty] | 0
| 6 - Úpravy povrchů, podlahy a osazování výplní | [5 empty] | 0
| 9 - Ostatní konstrukce a práce-bourání | [5 empty] | 0
| 997 - Přesun sutě | [5 empty] | 0
| 998 - Přesun hmot | [5 empty] | 0
| PSV - Práce a dodávky PSV | [5 empty] | 0
| 711 - Izolace proti vodě, vlhkosti a plynům | [5 empty] | 0
| 713 - Izolace tepelné | [5 empty] | 0
| 764 - Konstrukce klempířské | [5 empty] | 0
| 771 - Podlahy z dlaždic | [5 empty] | 0
| 783 - Dokončovací práce - nátěry | [5 empty] | 0
| 789 - Povrchové úpravy ocelových konstrukcí a technologických zařízení | [5 empty] | 0
SOUPIS PRACÍ
Stavba:
STAVEBNÍ ÚPRAVY OBJEKTU TOVÁRNÍ 44
Objekt:
18076B - STAVEBNÍ ÚPRAVY OBJEKTU TOVÁRNÍ 44 - 2. ETAPA
Soupis:
18076a - Stavební úpravy - 2. etapa
Úroveň 3:
18076E - Balkon 1.49, 2.49, 3.49 - 4,1 m2
Místo: |  |  | Kolín, Tovární 44 |  |  | Datum: | 12. 12. 2018
Zadavatel: |  |  | Město Kolín, Karlovo náměstí 78, Kolín I |  |  | Projektant: | AZ PROJECT s.r.o., Plynárenská 830, Kolín IV
Uchazeč: |  |  | Vyplň údaj |  |  | Zpracovatel: | AZ PROJECT s.r.o., Plynárenská 830, Kolín IV
PČ | Typ | Kód | Popis | MJ | Množství | J.cena [CZK] | Cena celkem [CZK] | Cenová soustava |  |  | DPH | J. Nh [h] | Nh celkem [h] | J. hmotnost [t] | Hmotnost celkem [t] | J. suť [t] | Suť Celkem [t]
Náklady soupisu celkem | [6 empty] | 0 | [5 empty] | 0 |  | 2.5433 |  | 2.3777 |  | D | -1 | [10 empty] | 0
| D | HSV | Práce a dodávky HSV |  |  |  | 0 | [5 empty] | 0 |  | 1.9685 |  | 2.3139 | 1 | D | 0 |  |  |  | ROZPOCET | [6 empty] | 0
| D | 1 | Zemní práce |  |  |  | 0 | [5 empty] | 0 |  | 0 |  | 0.102 | 1 | D | 1 |  |  |  | ROZPOCET | [6 empty] | 0
1 | K | 113106021 | Rozebrání dlažeb a dílců při překopech inženýrských sítí s přemístěním hmot na skládku na vzdálenost do 3 m nebo s naložením na dopravní prostředek ručně komunikací pro pěší s ložem z kameniva nebo živice a s výplní spár z betonových nebo kameninových dlaždic, desek nebo tvarovek | m2 | 0.4 |  | 0 | CS ÚRS 2019 01 |  |  | snížená |  | 0 | 0 | 0 | 0.255 | 0.102 | 4 | K | 2 |  |  |  | ROZPOCET | 0 | 0 | 0 | 0 | 0 | 2 | 0 | 4 | -75887035
| VV |  | 0,1*4 |  | 0.4 | [13 empty] | VV | 2 | 2 | True | 1 | ROZPOCET
| D | 6 | Úpravy povrchů, podlahy a osazování výplní |  |  |  | 0 | [5 empty] | 0 |  | 1.7317 |  | 0 | 1 | D | 1 |  |  |  | ROZPOCET | [6 empty] | 0
2 | K | 6123211R1 | Příprava pod zateplení fasád, přetmelení, očištění | m2 | 48.805 |  | 0 |  |  |  | snížená |  | 0 | 0.01575 | 0.76868 | 0 | 0 | 4 | K | 2 |  |  |  | ROZPOCET | 0 | 0 | 0 | 0 | 0 | 2 | 0 | 4 | 1387484154
| VV |  | 3,7*2,6*3+3,7*1,2+(3,5+2)*3,7/2-(1,5*1,5+0,8*2,3)*3+12+5,6 |  | 48.805 | [13 empty] | VV | 2 | 2 | True | 1 | ROZPOCET
3 | K | 6123211R2 | Zkoušky přídržnosti ETICS stěny | komplet | 3 |  | 0 |  |  |  | snížená |  | 0 | 0.01575 | 0.04725 | 0 | 0 | 4 | K | 2 |  |  |  | ROZPOCET | 0 | 0 | 0 | 0 | 0 | 2 | 0 | 4 | 9450580
4 | K | 6123211R3 | Trhací zkoušky zateplení stěny | komplet | 3 |  | 0 |  |  |  | snížená |  | 0 | 0.01575 | 0.04725 | 0 | 0 | 4 | K | 2 |  |  |  | ROZPOCET | 0 | 0 | 0 | 0 | 0 | 2 | 0 | 4 | 674980519
5 | K | 621221001 | Montáž kontaktního zateplení z desek z minerální vlny s podélnou orientací vláken na vnější podhledy, tloušťky desek do 40 mm | m2 | 12.188 |  | 0 | CS ÚRS 2019 01 |  |  | snížená |  | 0 | 0.00928 | 0.1131 | 0 | 0 | 4 | K | 2 |  |  |  | ROZPOCET | 0 | 0 | 0 | 0 | 0 | 2 | 0 | 4 | -264150441
| VV |  | (2,8+3,7)*1,25/2*3 |  | 12.188 | [13 empty] | VV | 2 | 2 | True | 1 | ROZPOCET
6 | K | 621531021 | Omítka tenkovrstvá silikonová vnějších ploch probarvená, včetně penetrace podkladu zrnitá, tloušťky 2,0 mm podhledů | m2 | 12.188 |  | 0 | CS ÚRS 2019 01 |  |  | snížená |  | 0 | 0.00348 | 0.042414 | 0 | 0 | 4 | K | 2 |  |  |  | ROZPOCET | 0 | 0 | 0 | 0 | 0 | 2 | 0 | 4 | -1407179508
| VV |  | 12,188 |  | 12.188 | [13 empty] | VV | 2 | 2 | True | 1 | ROZPOCET
7 | K | 622211011 | Montáž kontaktního zateplení z polystyrenových desek nebo z kombinovaných desek na vnější stěny, tloušťky desek přes 40 do 80 mm | m2 | 5.6 |  | 0 | CS ÚRS 2019 01 |  |  | snížená |  | 0 | 0.00825 | 0.0462 | 0 | 0 | 4 | K | 2 |  |  |  | ROZPOCET | 0 | 0 | 0 | 0 | 0 | 2 | 0 | 4 | -590781539
| VV |  | 1,4*4"sokl |  | 5.6 | [13 empty] | VV | 2 | 2 | True | 1 | ROZPOCET
8 | M | 28376366 | deska XPS hladký povrch λ=0,034 tl 50mm | m2 | 5.6 |  | 0 | CS ÚRS 2019 01 |  |  | snížená |  | 0 | 0.0015 | 0.0084 | 0 | 0 | 8 | M | 2 |  |  |  | ROZPOCET | 0 | 0 | 0 | 0 | 0 | 2 | 0 | 4 | 445444928
9 | K | 622211021 | Montáž kontaktního zateplení z polystyrenových desek nebo z kombinovaných desek na vnější stěny, tloušťky desek přes 80 do 120 mm | m2 | 17.515 |  | 0 | CS ÚRS 2019 01 |  |  | snížená |  | 0 | 0.00832 | 0.14572 | 0 | 0 | 4 | K | 2 |  |  |  | ROZPOCET | 0 | 0 | 0 | 0 | 0 | 2 | 0 | 4 | -547983240
| VV |  | 2,6*3,7*2+(3,6+2,1)*3,7/2-(1,5*1,5+0,8*2,3)*3 |  | 17.515 | [13 empty] | VV | 2 | 2 | True | 1 | ROZPOCET
10 | M | 28375950 | deska EPS 100 fasádní λ=0,037 tl 100mm | m2 | 17.865 |  | 0 | CS ÚRS 2019 01 |  |  | snížená |  | 0 | 0.0023 | 0.041089 | 0 | 0 | 8 | M | 2 |  |  |  | ROZPOCET | 0 | 0 | 0 | 0 | 0 | 2 | 0 | 4 | 1764233833
| VV |  | 17,515*1,02 'Přepočtené koeficientem množství |  | 17.865 | [13 empty] | VV | 2 | 2 | False | 1 | ROZPOCET
11 | K | 622221001 | Montáž kontaktního zateplení z desek z minerální vlny s podélnou orientací vláken na vnější stěny, tloušťky desek do 40 mm | m2 | 2.04 |  | 0 | CS ÚRS 2019 01 |  |  | snížená |  | 0 | 0.00925 | 0.01887 | 0 | 0 | 4 | K | 2 |  |  |  | ROZPOCET | 0 | 0 | 0 | 0 | 0 | 2 | 0 | 4 | 603960299
| VV |  | 4*0,17*3 |  | 2.04 | [13 empty] | VV | 2 | 2 | True | 1 | ROZPOCET
12 | M | 63140348 | deska tepelně izolační minerální kontaktních fasád podélné vlákno λ=0,040-0,042 tl 30mm | m2 | 14.513 |  | 0 | CS ÚRS 2019 01 |  |  | snížená |  | 0 | 0.00483 | 0.070098 | 0 | 0 | 8 | M | 2 |  |  |  | ROZPOCET | 0 | 0 | 0 | 0 | 0 | 2 | 0 | 4 | 976698427
| VV |  | 2,04+12,188 |  | 14.228 | [13 empty] | VV | 2 | 2 | True | 1 | ROZPOCET
| VV |  | 14,228*1,02 'Přepočtené koeficientem množství |  | 14.513 | [13 empty] | VV | 2 | 2 | False | 1 | ROZPOCET
13 | K | 622252001 | Montáž lišt kontaktního zateplení zakládacích soklových připevněných hmoždinkami | m | 11.1 |  | 0 | CS ÚRS 2019 01 |  |  | snížená |  | 0 | 6e-05 | 0.000666 | 0 | 0 | 4 | K | 2 |  |  |  | ROZPOCET | 0 | 0 | 0 | 0 | 0 | 2 | 0 | 4 | -1660916672
| VV |  | 3,7*3 |  | 11.1 | [13 empty] | VV | 2 | 2 | True | 1 | ROZPOCET
14 | M | 59051647 | lišta soklová Al s okapničkou zakládací U 10cm 0,95/200cm | m | 11.1 |  | 0 | CS ÚRS 2019 01 |  |  | snížená |  | 0 | 0.00032 | 0.003552 | 0 | 0 | 8 | M | 2 |  |  |  | ROZPOCET | 0 | 0 | 0 | 0 | 0 | 2 | 0 | 4 | -1502253450
15 | K | 622252002 | Montáž lišt kontaktního zateplení ostatních stěnových, dilatačních apod. lepených do tmelu | m | 25.2 |  | 0 | CS ÚRS 2019 01 |  |  | snížená |  | 0 | 0.00025 | 0.0063 | 0 | 0 | 4 | K | 2 |  |  |  | ROZPOCET | 0 | 0 | 0 | 0 | 0 | 2 | 0 | 4 | 790591338
| VV |  | 1,5*3"parapetní |  | 4.5 | [13 empty] | VV | 2 | 2 | True | 0 | ROZPOCET
| VV |  | 2,3*2*3+2,3*3"okenní začišťovací |  | 20.7 | [13 empty] | VV | 2 | 2 | True | 0 | ROZPOCET
| VV |  | Součet |  | 25.2 | [13 empty] | VV | 2 | 4 | True | 1 | ROZPOCET
16 | M | 59051512 | profil parapetní se sklovláknitou armovací tkaninou PVC 2 m | m | 4.725 |  | 0 | CS ÚRS 2019 01 |  |  | snížená |  | 0 | 0.0002 | 0.000945 | 0 | 0 | 8 | M | 2 |  |  |  | ROZPOCET | 0 | 0 | 0 | 0 | 0 | 2 | 0 | 4 | 1725804305
| VV |  | 4,5*1,05 'Přepočtené koeficientem množství |  | 4.725 | [13 empty] | VV | 2 | 2 | False | 1 | ROZPOCET
17 | M | 59051476 | profil okenní začišťovací se sklovláknitou armovací tkaninou 9 mm/2,4 m | m | 20.7 |  | 0 | CS ÚRS 2019 01 |  |  | snížená |  | 0 | 4e-05 | 0.000828 | 0 | 0 | 8 | M | 2 |  |  |  | ROZPOCET | 0 | 0 | 0 | 0 | 0 | 2 | 0 | 4 | -1662897304
| VV |  | 20,7 |  | 20.7 | [13 empty] | VV | 2 | 2 | True | 1 | ROZPOCET
18 | K | 622531021 | Omítka tenkovrstvá silikonová vnějších ploch probarvená, včetně penetrace podkladu zrnitá, tloušťky 2,0 mm stěn | m2 | 25.155 |  | 0 | CS ÚRS 2019 01 |  |  | snížená |  | 0 | 0.00348 | 0.087539 | 0 | 0 | 4 | K | 2 |  |  |  | ROZPOCET | 0 | 0 | 0 | 0 | 0 | 2 | 0 | 4 | 391025043
| VV |  | 5,6+17,515+2,04 |  | 25.155 | [13 empty] | VV | 2 | 2 | True | 1 | ROZPOCET
19 | K | 6324552R1 | Roznášecí vrstva balkony tl. 15 mm z potěrové hmoty ASO-EZ4 Plus | m2 | 11.16 |  | 0 |  |  |  | snížená |  | 0 | 0.02506 | 0.27967 | 0 | 0 | 4 | K | 2 |  |  |  | ROZPOCET | 0 | 0 | 0 | 0 | 0 | 2 | 0 | 4 | 1133285714
| VV |  | 3,72*3 |  | 11.16 | [13 empty] | VV | 2 | 2 | True | 1 | ROZPOCET
20 | K | 634111R01 | Dodávka + montáž pružná těsnící páska ASO DICHTBAND-2000 zapracovaná do hydroizolační stěrky | m | 11.4 |  | 0 |  |  |  | snížená |  | 0 | 9e-05 | 0.001026 | 0 | 0 | 4 | K | 2 |  |  |  | ROZPOCET | 0 | 0 | 0 | 0 | 0 | 2 | 0 | 4 | 242517327
| VV |  | 3,8*3 |  | 11.4 | [13 empty] | VV | 2 | 2 | True | 1 | ROZPOCET
21 | K | 634111R02 | Dodávka + montáž pružný silikonový tmel ASCOSIL-2000 resp. INDUFLEX-PU + penetrace INDU PRIMER | m | 22.8 |  | 0 |  |  |  | snížená |  | 0 | 9e-05 | 0.002052 | 0 | 0 | 4 | K | 2 |  |  |  | ROZPOCET | 0 | 0 | 0 | 0 | 0 | 2 | 0 | 4 | -855593092
| VV |  | 3,8*2*3 |  | 22.8 | [13 empty] | VV | 2 | 2 | True | 1 | ROZPOCET
| D | 9 | Ostatní konstrukce a práce-bourání |  |  |  | 0 | [5 empty] | 0 |  | 0.23681 |  | 2.2119 | 1 | D | 1 |  |  |  | ROZPOCET | [6 empty] | 0
22 | K | 941111112 | Montáž lešení řadového trubkového lehkého pracovního s podlahami s provozním zatížením tř. 3 do 200 kg/m2 šířky tř. W06 od 0,6 do 0,9 m, výšky přes 10 do 25 m | m2 | 44 |  | 0 | CS ÚRS 2019 01 |  |  | snížená |  | 0 | 0 | 0 | 0 | 0 | 4 | K | 2 |  |  |  | ROZPOCET | 0 | 0 | 0 | 0 | 0 | 2 | 0 | 4 | 982449533
| VV |  | 4*11 |  | 44 | [13 empty] | VV | 2 | 2 | True | 1 | ROZPOCET
23 | K | 941111212 | Montáž lešení řadového trubkového lehkého pracovního s podlahami s provozním zatížením tř. 3 do 200 kg/m2 Příplatek za první a každý další den použití lešení k ceně -1112 | m2 | 2640 |  | 0 | CS ÚRS 2019 01 |  |  | snížená |  | 0 | 0 | 0 | 0 | 0 | 4 | K | 2 |  |  |  | ROZPOCET | 0 | 0 | 0 | 0 | 0 | 2 | 0 | 4 | 1521556458
| VV |  | 44*60 |  | 2640 | [13 empty] | VV | 2 | 2 | True | 1 | ROZPOCET
24 | K | 941111812 | Demontáž lešení řadového trubkového lehkého pracovního s podlahami s provozním zatížením tř. 3 do 200 kg/m2 šířky tř. W06 od 0,6 do 0,9 m, výšky přes 10 do 25 m | m2 | 44 |  | 0 | CS ÚRS 2019 01 |  |  | snížená |  | 0 | 0 | 0 | 0 | 0 | 4 | K | 2 |  |  |  | ROZPOCET | 0 | 0 | 0 | 0 | 0 | 2 | 0 | 4 | -1941698101
25 | K | 952902021 | Čištění budov při provádění oprav a udržovacích prací podlah hladkých zametením | m2 | 11.16 |  | 0 | CS ÚRS 2019 01 |  |  | snížená |  | 0 | 0 | 0 | 0 | 0 | 4 | K | 2 |  |  |  | ROZPOCET | 0 | 0 | 0 | 0 | 0 | 2 | 0 | 4 | 1322872278
| VV |  | 3,72*3 |  | 11.16 | [13 empty] | VV | 2 | 2 | True | 1 | ROZPOCET
26 | K | 965043331 | Bourání mazanin betonových s potěrem nebo teracem tl. do 100 mm, plochy do 4 m2 | m3 | 0.615 |  | 0 | CS ÚRS 2019 01 |  |  | snížená |  | 0 | 0 | 0 | 2.2 | 1.353 | 4 | K | 2 |  |  |  | ROZPOCET | 0 | 0 | 0 | 0 | 0 | 2 | 0 | 4 | 1265505361
| VV |  | 4,1*3*0,05 |  | 0.615 | [13 empty] | VV | 2 | 2 | True | 1 | ROZPOCET
27 | K | 965081213 | Bourání podlah z dlaždic bez podkladního lože nebo mazaniny, s jakoukoliv výplní spár keramických nebo xylolitových tl. do 10 mm, plochy přes 1 m2 | m2 | 12.3 |  | 0 | CS ÚRS 2019 01 |  |  | snížená |  | 0 | 0 | 0 | 0.035 | 0.4305 | 4 | K | 2 |  |  |  | ROZPOCET | 0 | 0 | 0 | 0 | 0 | 2 | 0 | 4 | 1329924833
| VV |  | 4,1*3 |  | 12.3 | [13 empty] | VV | 2 | 2 | True | 1 | ROZPOCET
28 | K | 966080101 | Bourání kontaktního zateplení včetně povrchové úpravy omítkou nebo nátěrem z polystyrénových desek, tloušťky do 60 mm | m2 | 14.093 |  | 0 | CS ÚRS 2019 01 |  |  | snížená |  | 0 | 0 | 0 | 0.013 | 0.18321 | 4 | K | 2 |  |  |  | ROZPOCET | 0 | 0 | 0 | 0 | 0 | 2 | 0 | 4 | 812194664
| VV |  | 0,17*(1,25+2,8+1,7)*3"čela balkónů |  | 2.933 | [13 empty] | VV | 2 | 2 | True | 0 | ROZPOCET
| VV |  | 3,72*3"podhledy |  | 11.16 | [13 empty] | VV | 2 | 2 | True | 0 | ROZPOCET
| VV |  | Součet |  | 14.093 | [13 empty] | VV | 2 | 4 | True | 1 | ROZPOCET
29 | K | 966080103 | Bourání kontaktního zateplení včetně povrchové úpravy omítkou nebo nátěrem z polystyrénových desek, tloušťky přes 60 do 120 mm | m2 | 17.515 |  | 0 | CS ÚRS 2019 01 |  |  | snížená |  | 0 | 0 | 0 | 0.014 | 0.24521 | 4 | K | 2 |  |  |  | ROZPOCET | 0 | 0 | 0 | 0 | 0 | 2 | 0 | 4 | -385195892
| VV |  | 17,515 |  | 17.515 | [13 empty] | VV | 2 | 2 | True | 1 | ROZPOCET
30 | K | 9853111R1 | sanace beton. desky - adhezní můstek PENECO KONTAKT,lokální sanace PREFATOP TEMPO, jemná stěrka PREFATOP PLANO | m2 | 12.188 |  | 0 |  |  |  | snížená |  | 0 | 0.01943 | 0.23681 | 0 | 0 | 4 | K | 2 |  |  |  | ROZPOCET | 0 | 0 | 0 | 0 | 0 | 2 | 0 | 4 | 1754999839
| VV |  | (3,7+2,8)*1,25/2*3 |  | 12.188 | [13 empty] | VV | 2 | 2 | True | 1 | ROZPOCET
| D | 997 | Přesun sutě |  |  |  | 0 | [5 empty] | 0 |  | 0 |  | 0 | 1 | D | 1 |  |  |  | ROZPOCET | [6 empty] | 0
31 | K | 997013501 | Odvoz suti a vybouraných hmot na skládku nebo meziskládku se složením, na vzdálenost do 1 km | t | 2.378 |  | 0 | CS ÚRS 2019 01 |  |  | snížená |  | 0 | 0 | 0 | 0 | 0 | 4 | K | 2 |  |  |  | ROZPOCET | 0 | 0 | 0 | 0 | 0 | 2 | 0 | 4 | -1287078745
32 | K | 997013509 | Odvoz suti a vybouraných hmot na skládku nebo meziskládku se složením, na vzdálenost Příplatek k ceně za každý další i započatý 1 km přes 1 km | t | 719.78 |  | 0 | CS ÚRS 2019 01 |  |  | snížená |  | 0 | 0 | 0 | 0 | 0 | 4 | K | 2 |  |  |  | ROZPOCET | 0 | 0 | 0 | 0 | 0 | 2 | 0 | 4 | 555484370
| VV |  | 35,989*20 |  | 719.78 | [13 empty] | VV | 2 | 2 | True | 1 | ROZPOCET
33 | K | 997013801 | Poplatek za uložení stavebního odpadu na skládce (skládkovné) z prostého betonu zatříděného do Katalogu odpadů pod kódem 170 101 | t | 4.594 |  | 0 | CS ÚRS 2019 01 |  |  | snížená |  | 0 | 0 | 0 | 0 | 0 | 4 | K | 2 |  |  |  | ROZPOCET | 0 | 0 | 0 | 0 | 0 | 2 | 0 | 4 | -1735872714
34 | K | 997013814 | Poplatek za uložení stavebního odpadu na skládce (skládkovné) z izolačních materiálů zatříděného do Katalogu odpadů pod kódem 170 604 | t | 1.55 |  | 0 | CS ÚRS 2019 01 |  |  | snížená |  | 0 | 0 | 0 | 0 | 0 | 4 | K | 2 |  |  |  | ROZPOCET | 0 | 0 | 0 | 0 | 0 | 2 | 0 | 4 | 1419161228
35 | K | 997013831 | Poplatek za uložení stavebního odpadu na skládce (skládkovné) směsného stavebního a demoličního zatříděného do Katalogu odpadů pod kódem 170 904 | t | 29.845 |  | 0 | CS ÚRS 2019 01 |  |  | snížená |  | 0 | 0 | 0 | 0 | 0 | 4 | K | 2 |  |  |  | ROZPOCET | 0 | 0 | 0 | 0 | 0 | 2 | 0 | 4 | 1216296463
| VV |  | 35,989-4,594-1,55 |  | 29.845 | [13 empty] | VV | 2 | 2 | True | 1 | ROZPOCET
| D | 998 | Přesun hmot |  |  |  | 0 | [5 empty] | 0 |  | 0 |  | 0 | 1 | D | 1 |  |  |  | ROZPOCET | [6 empty] | 0
36 | K | 998011003 | Přesun hmot pro budovy občanské výstavby, bydlení, výrobu a služby s nosnou svislou konstrukcí zděnou z cihel, tvárnic nebo kamene vodorovná dopravní vzdálenost do 100 m pro budovy výšky přes 12 do 24 m | t | 1.968 |  | 0 | CS ÚRS 2019 01 |  |  | snížená |  | 0 | 0 | 0 | 0 | 0 | 4 | K | 2 |  |  |  | ROZPOCET | 0 | 0 | 0 | 0 | 0 | 2 | 0 | 4 | -172744676
| D | PSV | Práce a dodávky PSV |  |  |  | 0 | [5 empty] | 0 |  | 0.5748 |  | 0.063776 | 2 | D | 0 |  |  |  | ROZPOCET | [6 empty] | 0
| D | 711 | Izolace proti vodě, vlhkosti a plynům |  |  |  | 0 | [5 empty] | 0 |  | 0.1279 |  | 0 | 2 | D | 1 |  |  |  | ROZPOCET | [6 empty] | 0
37 | K | 711111012 | Provedení izolace proti zemní vlhkosti natěradly a tmely za studena na ploše vodorovné V nátěrem tekutou lepenkou | m2 | 12.3 |  | 0 | CS ÚRS 2019 01 |  |  | snížená |  | 0 | 0 | 0 | 0 | 0 | 16 | K | 2 |  |  |  | ROZPOCET | 0 | 0 | 0 | 0 | 0 | 2 | 0 | 16 | 943041153
| VV |  | 4,1*3 |  | 12.3 | [13 empty] | VV | 2 | 2 | True | 1 | ROZPOCET
38 | M | 24551030 | nátěr hydroizolační - AQUAFIN 2K/M | kg | 69 |  | 0 | CS ÚRS 2019 01 |  |  | snížená |  | 0 | 0.001 | 0.069 | 0 | 0 | 32 | M | 2 |  |  |  | ROZPOCET | 0 | 0 | 0 | 0 | 0 | 2 | 0 | 16 | -327790488
| VV |  | 46*1,5 'Přepočtené koeficientem množství |  | 69 | [13 empty] | VV | 2 | 2 | False | 1 | ROZPOCET
39 | K | 711191011 | Provedení nátěru adhezního můstku na ploše svislé S | m2 | 12.188 |  | 0 | CS ÚRS 2019 01 |  |  | snížená |  | 0 | 0 | 0 | 0 | 0 | 16 | K | 2 |  |  |  | ROZPOCET | 0 | 0 | 0 | 0 | 0 | 2 | 0 | 16 | 1593947913
| VV |  | (2,8+3,7)*1,25/2*3"podhledy lodžie |  | 12.188 | [13 empty] | VV | 2 | 2 | True | 1 | ROZPOCET
40 | M | 58585114 | hmota nátěrová adhezní můstek pro nenasákavé podklady | kg | 1.438 |  | 0 | CS ÚRS 2019 01 |  |  | snížená |  | 0 | 0.001 | 0.001438 | 0 | 0 | 32 | M | 2 |  |  |  | ROZPOCET | 0 | 0 | 0 | 0 | 0 | 2 | 0 | 16 | -17733473
| VV |  | 12,188*0,118 'Přepočtené koeficientem množství |  | 1.438 | [13 empty] | VV | 2 | 2 | False | 1 | ROZPOCET
41 | K | 711493111 | Izolace proti podpovrchové a tlakové vodě - ostatní na ploše vodorovné V dvousložkovou na bázi cementu | m2 | 11.16 |  | 0 | CS ÚRS 2019 01 |  |  | snížená |  | 0 | 0.00452 | 0.050443 | 0 | 0 | 16 | K | 2 |  |  |  | ROZPOCET | 0 | 0 | 0 | 0 | 0 | 2 | 0 | 16 | -1306456507
| VV |  | 3,72*3 |  | 11.16 | [13 empty] | VV | 2 | 2 | True | 1 | ROZPOCET
42 | K | 711493121 | Izolace proti podpovrchové a tlakové vodě - ostatní na ploše svislé S dvousložkovou na bázi cementu | m2 | 1.553 |  | 0 | CS ÚRS 2019 01 |  |  | snížená |  | 0 | 0.00452 | 0.0070196 | 0 | 0 | 16 | K | 2 |  |  |  | ROZPOCET | 0 | 0 | 0 | 0 | 0 | 2 | 0 | 16 | -133315458
| VV |  | 0,08*(1,25+3,52+1,7)*3 |  | 1.553 | [13 empty] | VV | 2 | 2 | True | 1 | ROZPOCET
43 | K | 998711202 | Přesun hmot pro izolace proti vodě, vlhkosti a plynům stanovený procentní sazbou (%) z ceny vodorovná dopravní vzdálenost do 50 m v objektech výšky přes 6 do 12 m | % |  |  | 0 | CS ÚRS 2019 01 |  |  | snížená |  | 0 | 0 | 0 | 0 | 0 | 16 | K | 2 |  |  |  | ROZPOCET | 0 | 0 | 0 | 0 | 0 | 2 | 0 | 16 | 75668865
| D | 713 | Izolace tepelné |  |  |  | 0 | [5 empty] | 0 |  | 0.0017856 |  | 0.044703 | 2 | D | 1 |  |  |  | ROZPOCET | [6 empty] | 0
44 | K | 7131208R2 | Přestěrkování tepelné izolace UNIFIXem-2K/6, do kterého se zapracuje sklotextilní mřížka Glasgittergewebe-10 | m2 | 13.148 |  | 0 |  |  |  | snížená |  | 0 | 0 | 0 | 0.0034 | 0.044703 | 16 | K | 2 |  |  |  | ROZPOCET | 0 | 0 | 0 | 0 | 0 | 2 | 0 | 16 | 506752207
| VV |  | 4,1*3+0,05*(1,25+1,7+2,7)*3 |  | 13.148 | [13 empty] | VV | 2 | 2 | True | 1 | ROZPOCET
45 | K | 713122R1 | Dodávka + montáž tepelná izolace Foamglas nalepená na podklad pomocí Combidicu-2K | m2 | 11.16 |  | 0 |  |  |  | snížená |  | 0 | 0.00016 | 0.0017856 | 0 | 0 | 16 | K | 2 |  |  |  | ROZPOCET | 0 | 0 | 0 | 0 | 0 | 2 | 0 | 16 | -473509165
| VV |  | 3,72*3 |  | 11.16 | [13 empty] | VV | 2 | 2 | True | 1 | ROZPOCET
46 | K | 998713203 | Přesun hmot pro izolace tepelné stanovený procentní sazbou (%) z ceny vodorovná dopravní vzdálenost do 50 m v objektech výšky přes 12 do 24 m | % |  |  | 0 | CS ÚRS 2019 01 |  |  | snížená |  | 0 | 0 | 0 | 0 | 0 | 16 | K | 2 |  |  |  | ROZPOCET | 0 | 0 | 0 | 0 | 0 | 2 | 0 | 16 | -718916894
| D | 764 | Konstrukce klempířské |  |  |  | 0 | [5 empty] | 0 |  | 0.057255 |  | 0.019072 | 2 | D | 1 |  |  |  | ROZPOCET | [6 empty] | 0
47 | K | 7640018R1 | Demontáž okapničky do suti | m | 17.25 |  | 0 |  |  |  | snížená |  | 0 | 0 | 0 | 0.00067 | 0.011558 | 16 | K | 2 |  |  |  | ROZPOCET | 0 | 0 | 0 | 0 | 0 | 2 | 0 | 16 | -440619620
| VV |  | (1,25+2,8+1,7)*3 |  | 17.25 | [13 empty] | VV | 2 | 2 | True | 1 | ROZPOCET
48 | K | 764002851 | Demontáž klempířských konstrukcí oplechování parapetů do suti | m | 4.5 |  | 0 | CS ÚRS 2019 01 |  |  | snížená |  | 0 | 0 | 0 | 0.00167 | 0.007515 | 16 | K | 2 |  |  |  | ROZPOCET | 0 | 0 | 0 | 0 | 0 | 2 | 0 | 16 | -1236507234
| VV |  | 1,50*3 |  | 4.5 | [13 empty] | VV | 2 | 2 | True | 1 | ROZPOCET
49 | K | 76421664r | Oplechování parapetů z pozinkovaného plechu s povrchovou úpravou rovných celoplošně lepené, bez rohů rš 385 mm | m | 4.5 |  | 0 |  |  |  | snížená |  | 0 | 0.00429 | 0.019305 | 0 | 0 | 16 | K | 2 |  |  |  | ROZPOCET | 0 | 0 | 0 | 0 | 0 | 2 | 0 | 16 | -1727611264
50 | K | 7643116R1 | Okapnička z pozinkovaného plechu s povrchovou úpravou rš 250 mm | m | 17.25 |  | 0 |  |  |  | snížená |  | 0 | 0.0022 | 0.03795 | 0 | 0 | 16 | K | 2 |  |  |  | ROZPOCET | 0 | 0 | 0 | 0 | 0 | 2 | 0 | 16 | -392461199
| VV |  | 17,25 |  | 17.25 | [13 empty] | VV | 2 | 2 | True | 1 | ROZPOCET
51 | K | 998764203 | Přesun hmot pro konstrukce klempířské stanovený procentní sazbou (%) z ceny vodorovná dopravní vzdálenost do 50 m v objektech výšky přes 12 do 24 m | % |  |  | 0 | CS ÚRS 2019 01 |  |  | snížená |  | 0 | 0 | 0 | 0 | 0 | 16 | K | 2 |  |  |  | ROZPOCET | 0 | 0 | 0 | 0 | 0 | 2 | 0 | 16 | -695821859
| D | 771 | Podlahy z dlaždic |  |  |  | 0 | [5 empty] | 0 |  | 0.28324 |  | 0 | 2 | D | 1 |  |  |  | ROZPOCET | [6 empty] | 0
52 | K | 771474111 | Montáž soklů z dlaždic keramických lepených flexibilním lepidlem rovných, výšky do 65 mm | m | 11.1 |  | 0 | CS ÚRS 2019 01 |  |  | snížená |  | 0 | 0.0003 | 0.00333 | 0 | 0 | 16 | K | 2 |  |  |  | ROZPOCET | 0 | 0 | 0 | 0 | 0 | 2 | 0 | 16 | 585005934
| VV |  | 3,7*3 |  | 11.1 | [13 empty] | VV | 2 | 2 | True | 1 | ROZPOCET
53 | K | 771575116 | Montáž podlah z dlaždic keramických lepených disperzním lepidlem hladkých přes 22 do 25 ks/ m2 | m2 | 11.142 |  | 0 | CS ÚRS 2019 01 |  |  | snížená |  | 0 | 0.0026 | 0.028969 | 0 | 0 | 16 | K | 2 |  |  |  | ROZPOCET | 0 | 0 | 0 | 0 | 0 | 2 | 0 | 16 | 1287004969
54 | M | 59761406 | dlažba keramická slinutá protiskluzná do interiéru i exteriéru pro vysoké mechanické namáhání přes 22 do 25ks/m2 | m2 | 13.07 |  | 0 | CS ÚRS 2019 01 |  |  | snížená |  | 0 | 0.0192 | 0.25094 | 0 | 0 | 32 | M | 2 |  |  |  | ROZPOCET | 0 | 0 | 0 | 0 | 0 | 2 | 0 | 16 | 570620774
| VV |  | 11,16+11,1*0,065 |  | 11.882 | [13 empty] | VV | 2 | 2 | True | 1 | ROZPOCET
| VV |  | 11,882*1,1 'Přepočtené koeficientem množství |  | 13.07 | [13 empty] | VV | 2 | 2 | False | 1 | ROZPOCET
55 | K | 771579191 | Montáž podlah z dlaždic keramických lepených flexibilním lepidlem Příplatek k cenám za plochu do 5 m2 jednotlivě | m2 | 11.882 |  | 0 | CS ÚRS 2019 01 |  |  | snížená |  | 0 | 0 | 0 | 0 | 0 | 16 | K | 2 |  |  |  | ROZPOCET | 0 | 0 | 0 | 0 | 0 | 2 | 0 | 16 | 1608233154
56 | K | 771579196 | Montáž podlah z dlaždic keramických lepených flexibilním lepidlem Příplatek k cenám za dvousložkový spárovací tmel | m2 | 11.882 |  | 0 | CS ÚRS 2019 01 |  |  | snížená |  | 0 | 0 | 0 | 0 | 0 | 16 | K | 2 |  |  |  | ROZPOCET | 0 | 0 | 0 | 0 | 0 | 2 | 0 | 16 | 256637472
57 | K | 771579197 | Montáž podlah z dlaždic keramických lepených flexibilním lepidlem Příplatek k cenám za dvousložkové lepidlo | m2 | 11.882 |  | 0 | CS ÚRS 2019 01 |  |  | snížená |  | 0 | 0 | 0 | 0 | 0 | 16 | K | 2 |  |  |  | ROZPOCET | 0 | 0 | 0 | 0 | 0 | 2 | 0 | 16 | -896424319
58 | K | 998771203 | Přesun hmot pro podlahy z dlaždic stanovený procentní sazbou (%) z ceny vodorovná dopravní vzdálenost do 50 m v objektech výšky přes 12 do 24 m | % |  |  | 0 | CS ÚRS 2019 01 |  |  | snížená |  | 0 | 0 | 0 | 0 | 0 | 16 | K | 2 |  |  |  | ROZPOCET | 0 | 0 | 0 | 0 | 0 | 2 | 0 | 16 | -533554593
| D | 783 | Dokončovací práce - nátěry |  |  |  | 0 | [5 empty] | 0 |  | 0.010613 |  | 0 | 2 | D | 1 |  |  |  | ROZPOCET | [6 empty] | 0
59 | K | 783301311 | Příprava podkladu zámečnických konstrukcí před provedením nátěru odmaštění odmašťovačem vodou ředitelným | m2 | 15.675 |  | 0 | CS ÚRS 2019 01 |  |  | snížená |  | 0 | 8e-05 | 0.001254 | 0 | 0 | 16 | K | 2 |  |  |  | ROZPOCET | 0 | 0 | 0 | 0 | 0 | 2 | 0 | 16 | 87820266
| VV |  | 5,5*0,95*3"zábradlí |  | 15.675 | [13 empty] | VV | 2 | 2 | True | 1 | ROZPOCET
60 | K | 783334201 | Základní antikorozní nátěr zámečnických konstrukcí jednonásobný epoxidový | m2 | 15.675 |  | 0 | CS ÚRS 2019 01 |  |  | snížená |  | 0 | 0.00014 | 0.0021945 | 0 | 0 | 16 | K | 2 |  |  |  | ROZPOCET | 0 | 0 | 0 | 0 | 0 | 2 | 0 | 16 | 1240360276
| VV |  | 15,675 |  | 15.675 | [13 empty] | VV | 2 | 2 | True | 1 | ROZPOCET
61 | K | 783335101 | Mezinátěr zámečnických konstrukcí jednonásobný epoxidový | m2 | 15.576 |  | 0 | CS ÚRS 2019 01 |  |  | snížená |  | 0 | 0.00023 | 0.0035825 | 0 | 0 | 16 | K | 2 |  |  |  | ROZPOCET | 0 | 0 | 0 | 0 | 0 | 2 | 0 | 16 | 2065913727
62 | K | 783337101 | Krycí nátěr (email) zámečnických konstrukcí jednonásobný epoxidový | m2 | 15.576 |  | 0 | CS ÚRS 2019 01 |  |  | snížená |  | 0 | 0.00023 | 0.0035825 | 0 | 0 | 16 | K | 2 |  |  |  | ROZPOCET | 0 | 0 | 0 | 0 | 0 | 2 | 0 | 16 | -1144158301
| D | 789 | Povrchové úpravy ocelových konstrukcí a technologických zařízení |  |  |  | 0 | [5 empty] | 0 |  | 0.094 |  | 0 | 2 | D | 1 |  |  |  | ROZPOCET | [6 empty] | 0
63 | K | 789211111 | Provedení otryskání povrchů zařízení suché abrazivní tryskání, s povrchem nečlenitým stupeň zarezavění A, stupeň přípravy Sa 3 | m2 | 15.576 |  | 0 | CS ÚRS 2019 01 |  |  | snížená |  | 0 | 0 | 0 | 0 | 0 | 16 | K | 2 |  |  |  | ROZPOCET | 0 | 0 | 0 | 0 | 0 | 2 | 0 | 16 | -2039422125
| VV |  | 15,576"zábradlí |  | 15.576 | [13 empty] | VV | 2 | 2 | True | 1 | ROZPOCET
64 | M | 42118101 | materiál tryskací – ostrohranný tvrdý písek | t | 0.094 |  | 0 | CS ÚRS 2018 02 |  |  | snížená |  | 0 | 1 | 0.094 | 0 | 0 | 32 | M | 2 |  |  |  | ROZPOCET | 0 | 0 | 0 | 0 | 0 | 2 | 0 | 16 | 865662572

## 18076F - Lodžie 2.42, 3.4...
[9 empty] | >> skryté sloupce << | [9 empty] | {e0bf0dc8-d95a-480b-8857-3b8d00a6aeb5}
1
| KRYCÍ LIST SOUPISU PRACÍ | [8 empty] | v --- níže se nacházejí doplnkové a pomocné údaje k sestavám --- v | [8 empty] | False
Stavba:
STAVEBNÍ ÚPRAVY OBJEKTU TOVÁRNÍ 44
Objekt:
18076B - STAVEBNÍ ÚPRAVY OBJEKTU TOVÁRNÍ 44 - 2. ETAPA
Soupis:
18076a - Stavební úpravy - 2. etapa
Úroveň 3:
18076F - Lodžie 2.42, 3.42, 4.41 - 3,1 m2
| KSO: |  |  |  |  | CC-CZ:
| Místo: |  | Kolín, Tovární 44 |  |  | Datum: | 12. 12. 2018
| Zadavatel: |  |  |  |  | IČ:
|  | Město Kolín, Karlovo náměstí 78, Kolín I |  |  |  | DIČ:
| Uchazeč: |  |  |  |  | IČ: | Vyplň údaj
|  | Vyplň údaj |  |  |  | DIČ: | Vyplň údaj
| Projektant: |  |  |  |  | IČ: | 27210341
|  | AZ PROJECT s.r.o., Plynárenská 830, Kolín IV |  |  |  | DIČ: | CZ27210341
| Zpracovatel: |  |  |  |  | IČ: | 27210341
|  | AZ PROJECT s.r.o., Plynárenská 830, Kolín IV |  |  |  | DIČ: | CZ27210341
Poznámka:
| Cena bez DPH | [5 empty] | 0
|  |  | Základ daně |  |  | Sazba daně | Výše daně
| DPH | základní | 0 |  |  | 21% | 0
|  | snížená | 0 |  |  | 15% | 0
|  | zákl. přenesená | 0 |  |  | 21% | 0
|  | sníž. přenesená | 0 |  |  | 15% | 0
|  | nulová | 0 |  |  | 0% | 0
| Cena s DPH |  |  | v | CZK |  | 0
REKAPITULACE ČLENĚNÍ SOUPISU PRACÍ
Stavba:
STAVEBNÍ ÚPRAVY OBJEKTU TOVÁRNÍ 44
Objekt:
18076B - STAVEBNÍ ÚPRAVY OBJEKTU TOVÁRNÍ 44 - 2. ETAPA
Soupis:
18076a - Stavební úpravy - 2. etapa
Úroveň 3:
18076F - Lodžie 2.42, 3.42, 4.41 - 3,1 m2
Místo: |  |  | Kolín, Tovární 44 |  |  | Datum: | 12. 12. 2018
Zadavatel: |  |  | Město Kolín, Karlovo náměstí 78, Kolín I |  |  | Projektant: | AZ PROJECT s.r.o., Plynárenská 830, Kolín IV
Uchazeč: |  |  | Vyplň údaj |  |  | Zpracovatel: | AZ PROJECT s.r.o., Plynárenská 830, Kolín IV
Kód dílu - Popis | [6 empty] | Cena celkem [CZK]
Náklady stavby celkem | [6 empty] | 0 | [12 empty] | -1
| HSV - Práce a dodávky HSV | [5 empty] | 0
| 6 - Úpravy povrchů, podlahy a osazování výplní | [5 empty] | 0
| 9 - Ostatní konstrukce a práce-bourání | [5 empty] | 0
| 997 - Přesun sutě | [5 empty] | 0
| 998 - Přesun hmot | [5 empty] | 0
| PSV - Práce a dodávky PSV | [5 empty] | 0
| 711 - Izolace proti vodě, vlhkosti a plynům | [5 empty] | 0
| 713 - Izolace tepelné | [5 empty] | 0
| 764 - Konstrukce klempířské | [5 empty] | 0
| 771 - Podlahy z dlaždic | [5 empty] | 0
| 783 - Dokončovací práce - nátěry | [5 empty] | 0
| 789 - Povrchové úpravy ocelových konstrukcí a technologických zařízení | [5 empty] | 0
SOUPIS PRACÍ
Stavba:
STAVEBNÍ ÚPRAVY OBJEKTU TOVÁRNÍ 44
Objekt:
18076B - STAVEBNÍ ÚPRAVY OBJEKTU TOVÁRNÍ 44 - 2. ETAPA
Soupis:
18076a - Stavební úpravy - 2. etapa
Úroveň 3:
18076F - Lodžie 2.42, 3.42, 4.41 - 3,1 m2
Místo: |  |  | Kolín, Tovární 44 |  |  | Datum: | 12. 12. 2018
Zadavatel: |  |  | Město Kolín, Karlovo náměstí 78, Kolín I |  |  | Projektant: | AZ PROJECT s.r.o., Plynárenská 830, Kolín IV
Uchazeč: |  |  | Vyplň údaj |  |  | Zpracovatel: | AZ PROJECT s.r.o., Plynárenská 830, Kolín IV
PČ | Typ | Kód | Popis | MJ | Množství | J.cena [CZK] | Cena celkem [CZK] | Cenová soustava |  |  | DPH | J. Nh [h] | Nh celkem [h] | J. hmotnost [t] | Hmotnost celkem [t] | J. suť [t] | Suť Celkem [t]
Náklady soupisu celkem | [6 empty] | 0 | [5 empty] | 0 |  | 2.1017 |  | 2.3267 |  | D | -1 | [10 empty] | 0
| D | HSV | Práce a dodávky HSV |  |  |  | 0 | [5 empty] | 0 |  | 1.7691 |  | 2.2835 | 1 | D | 0 |  |  |  | ROZPOCET | [6 empty] | 0
| D | 6 | Úpravy povrchů, podlahy a osazování výplní |  |  |  | 0 | [5 empty] | 0 |  | 1.5884 |  | 0 | 1 | D | 1 |  |  |  | ROZPOCET | [6 empty] | 0
1 | K | 6123211R1 | Příprava pod zateplení fasád, přetmelení, očištění | m2 | 37.935 |  | 0 |  |  |  | snížená |  | 0 | 0.01575 | 0.59748 | 0 | 0 | 4 | K | 2 |  |  |  | ROZPOCET | 0 | 0 | 0 | 0 | 0 | 2 | 0 | 4 | 1638482667
| VV |  | 2,6*(1,25*2+2,5)*3-(0,75*1,5+1*2,3)*3+7,935+1,275 |  | 37.935 | [13 empty] | VV | 2 | 2 | True | 1 | ROZPOCET
2 | K | 6123211R2 | Zkoušky přídržnosti ETICS stěny | komplet | 3 |  | 0 |  |  |  | snížená |  | 0 | 0.01575 | 0.04725 | 0 | 0 | 4 | K | 2 |  |  |  | ROZPOCET | 0 | 0 | 0 | 0 | 0 | 2 | 0 | 4 | -1695051355
3 | K | 6123211R3 | Trhací zkoušky zateplení stěny | komplet | 3 |  | 0 |  |  |  | snížená |  | 0 | 0.01575 | 0.04725 | 0 | 0 | 4 | K | 2 |  |  |  | ROZPOCET | 0 | 0 | 0 | 0 | 0 | 2 | 0 | 4 | -683360294
4 | K | 621221001 | Montáž kontaktního zateplení z desek z minerální vlny s podélnou orientací vláken na vnější podhledy, tloušťky desek do 40 mm | m2 | 7.935 |  | 0 | CS ÚRS 2019 01 |  |  | snížená |  | 0 | 0.00928 | 0.073637 | 0 | 0 | 4 | K | 2 |  |  |  | ROZPOCET | 0 | 0 | 0 | 0 | 0 | 2 | 0 | 4 | -1022453075
| VV |  | 1,15*2,3*3 |  | 7.935 | [13 empty] | VV | 2 | 2 | True | 1 | ROZPOCET
5 | K | 621531021 | Omítka tenkovrstvá silikonová vnějších ploch probarvená, včetně penetrace podkladu zrnitá, tloušťky 2,0 mm podhledů | m2 | 7.935 |  | 0 | CS ÚRS 2019 01 |  |  | snížená |  | 0 | 0.00348 | 0.027614 | 0 | 0 | 4 | K | 2 |  |  |  | ROZPOCET | 0 | 0 | 0 | 0 | 0 | 2 | 0 | 4 | -1262946989
| VV |  | 7,935 |  | 7.935 | [13 empty] | VV | 2 | 2 | True | 1 | ROZPOCET
6 | K | 622211021 | Montáž kontaktního zateplení z polystyrenových desek nebo z kombinovaných desek na vnější stěny, tloušťky desek přes 80 do 120 mm | m2 | 36.46 |  | 0 | CS ÚRS 2019 01 |  |  | snížená |  | 0 | 0.00832 | 0.30335 | 0 | 0 | 4 | K | 2 |  |  |  | ROZPOCET | 0 | 0 | 0 | 0 | 0 | 2 | 0 | 4 | 760405408
| VV |  | (2*1,25+2,3)*2,6*3-(0,75*1,5+1*2,3)*3 |  | 27.165 | [13 empty] | VV | 2 | 2 | True | 0 | ROZPOCET
| VV |  | 2,65*(2,5+2*1,15)-(0,75*1,5+1*2,3)"4.NP |  | 9.295 | [13 empty] | VV | 2 | 2 | True | 0 | ROZPOCET
| VV |  | Součet |  | 36.46 | [13 empty] | VV | 2 | 4 | True | 1 | ROZPOCET
7 | M | 28375950 | deska EPS 100 fasádní λ=0,037 tl 100mm | m2 | 37.189 |  | 0 | CS ÚRS 2019 01 |  |  | snížená |  | 0 | 0.0023 | 0.085535 | 0 | 0 | 8 | M | 2 |  |  |  | ROZPOCET | 0 | 0 | 0 | 0 | 0 | 2 | 0 | 4 | -864306277
| VV |  | 36,46*1,02 'Přepočtené koeficientem množství |  | 37.189 | [13 empty] | VV | 2 | 2 | False | 1 | ROZPOCET
8 | K | 622221001 | Montáž kontaktního zateplení z desek z minerální vlny s podélnou orientací vláken na vnější stěny, tloušťky desek do 40 mm | m2 | 1.275 |  | 0 | CS ÚRS 2019 01 |  |  | snížená |  | 0 | 0.00925 | 0.011794 | 0 | 0 | 4 | K | 2 |  |  |  | ROZPOCET | 0 | 0 | 0 | 0 | 0 | 2 | 0 | 4 | -20331411
| VV |  | 2,5*0,17*3 |  | 1.275 | [13 empty] | VV | 2 | 2 | True | 1 | ROZPOCET
9 | M | 63140348 | deska tepelně izolační minerální kontaktních fasád podélné vlákno λ=0,040-0,042 tl 30mm | m2 | 9.394 |  | 0 | CS ÚRS 2019 01 |  |  | snížená |  | 0 | 0.00483 | 0.045373 | 0 | 0 | 8 | M | 2 |  |  |  | ROZPOCET | 0 | 0 | 0 | 0 | 0 | 2 | 0 | 4 | 773239428
| VV |  | 7,935+1,275 |  | 9.21 | [13 empty] | VV | 2 | 2 | True | 1 | ROZPOCET
| VV |  | 9,21*1,02 'Přepočtené koeficientem množství |  | 9.394 | [13 empty] | VV | 2 | 2 | False | 1 | ROZPOCET
10 | K | 622252001 | Montáž lišt kontaktního zateplení zakládacích soklových připevněných hmoždinkami | m | 15 |  | 0 | CS ÚRS 2019 01 |  |  | snížená |  | 0 | 6e-05 | 0.0009 | 0 | 0 | 4 | K | 2 |  |  |  | ROZPOCET | 0 | 0 | 0 | 0 | 0 | 2 | 0 | 4 | -669315187
| VV |  | (1,25*2+2,5)*3 |  | 15 | [13 empty] | VV | 2 | 2 | True | 1 | ROZPOCET
11 | M | 59051647 | lišta soklová Al s okapničkou zakládací U 10cm 0,95/200cm | m | 15 |  | 0 | CS ÚRS 2019 01 |  |  | snížená |  | 0 | 0.00032 | 0.0048 | 0 | 0 | 8 | M | 2 |  |  |  | ROZPOCET | 0 | 0 | 0 | 0 | 0 | 2 | 0 | 4 | 1664815494
12 | K | 622252002 | Montáž lišt kontaktního zateplení ostatních stěnových, dilatačních apod. lepených do tmelu | m | 30.3 |  | 0 | CS ÚRS 2019 01 |  |  | snížená |  | 0 | 0.00025 | 0.007575 | 0 | 0 | 4 | K | 2 |  |  |  | ROZPOCET | 0 | 0 | 0 | 0 | 0 | 2 | 0 | 4 | 2062972863
| VV |  | 0,75*3"parapetní |  | 2.25 | [13 empty] | VV | 2 | 2 | True | 0 | ROZPOCET
| VV |  | 0,75*3+1,5*2*3+1*3+2,3*2*3"okenní začišťovací |  | 28.05 | [13 empty] | VV | 2 | 2 | True | 0 | ROZPOCET
| VV |  | Součet |  | 30.3 | [13 empty] | VV | 2 | 4 | True | 1 | ROZPOCET
13 | M | 59051512 | profil parapetní se sklovláknitou armovací tkaninou PVC 2 m | m | 2.363 |  | 0 | CS ÚRS 2019 01 |  |  | snížená |  | 0 | 0.0002 | 0.0004726 | 0 | 0 | 8 | M | 2 |  |  |  | ROZPOCET | 0 | 0 | 0 | 0 | 0 | 2 | 0 | 4 | 557818643
| VV |  | 2,25*1,05 'Přepočtené koeficientem množství |  | 2.363 | [13 empty] | VV | 2 | 2 | False | 1 | ROZPOCET
14 | M | 59051476 | profil okenní začišťovací se sklovláknitou armovací tkaninou 9 mm/2,4 m | m | 28.05 |  | 0 | CS ÚRS 2019 01 |  |  | snížená |  | 0 | 4e-05 | 0.001122 | 0 | 0 | 8 | M | 2 |  |  |  | ROZPOCET | 0 | 0 | 0 | 0 | 0 | 2 | 0 | 4 | 1311237363
| VV |  | 28,05 |  | 28.05 | [13 empty] | VV | 2 | 2 | True | 1 | ROZPOCET
15 | K | 622531021 | Omítka tenkovrstvá silikonová vnějších ploch probarvená, včetně penetrace podkladu zrnitá, tloušťky 2,0 mm stěn | m2 | 37.735 |  | 0 | CS ÚRS 2019 01 |  |  | snížená |  | 0 | 0.00348 | 0.13132 | 0 | 0 | 4 | K | 2 |  |  |  | ROZPOCET | 0 | 0 | 0 | 0 | 0 | 2 | 0 | 4 | -1544074211
| VV |  | 1,275+27,165+9,295 |  | 37.735 | [13 empty] | VV | 2 | 2 | True | 1 | ROZPOCET
16 | K | 6324552R1 | Roznášecí vrstva balkony tl. 15 mm z potěrové hmoty ASO-EZ4 Plus | m2 | 7.935 |  | 0 |  |  |  | snížená |  | 0 | 0.02506 | 0.19885 | 0 | 0 | 4 | K | 2 |  |  |  | ROZPOCET | 0 | 0 | 0 | 0 | 0 | 2 | 0 | 4 | 1540180020
| VV |  | 2,3*1,15*3 |  | 7.935 | [13 empty] | VV | 2 | 2 | True | 1 | ROZPOCET
17 | K | 634111R01 | Dodávka + montáž pružná těsnící páska ASO DICHTBAND-2000 zapracovaná do hydroizolační stěrky | m | 15 |  | 0 |  |  |  | snížená |  | 0 | 9e-05 | 0.00135 | 0 | 0 | 4 | K | 2 |  |  |  | ROZPOCET | 0 | 0 | 0 | 0 | 0 | 2 | 0 | 4 | 829590906
| VV |  | (2,5+2*1,25)*3 |  | 15 | [13 empty] | VV | 2 | 2 | True | 1 | ROZPOCET
18 | K | 634111R02 | Dodávka + montáž pružný silikonový tmel ASCOSIL-2000 resp. INDUFLEX-PU + penetrace INDU PRIMER | m | 30 |  | 0 |  |  |  | snížená |  | 0 | 9e-05 | 0.0027 | 0 | 0 | 4 | K | 2 |  |  |  | ROZPOCET | 0 | 0 | 0 | 0 | 0 | 2 | 0 | 4 | 550717091
| VV |  | 15*2 |  | 30 | [13 empty] | VV | 2 | 2 | True | 1 | ROZPOCET
| D | 9 | Ostatní konstrukce a práce-bourání |  |  |  | 0 | [5 empty] | 0 |  | 0.1807 |  | 2.2835 | 1 | D | 1 |  |  |  | ROZPOCET | [6 empty] | 0
19 | K | 941111112 | Montáž lešení řadového trubkového lehkého pracovního s podlahami s provozním zatížením tř. 3 do 200 kg/m2 šířky tř. W06 od 0,6 do 0,9 m, výšky přes 10 do 25 m | m2 | 30.75 |  | 0 | CS ÚRS 2019 01 |  |  | snížená |  | 0 | 0 | 0 | 0 | 0 | 4 | K | 2 |  |  |  | ROZPOCET | 0 | 0 | 0 | 0 | 0 | 2 | 0 | 4 | -391189111
| VV |  | 2,5*12,3 |  | 30.75 | [13 empty] | VV | 2 | 2 | True | 1 | ROZPOCET
20 | K | 941111212 | Montáž lešení řadového trubkového lehkého pracovního s podlahami s provozním zatížením tř. 3 do 200 kg/m2 Příplatek za první a každý další den použití lešení k ceně -1112 | m2 | 1845 |  | 0 | CS ÚRS 2019 01 |  |  | snížená |  | 0 | 0 | 0 | 0 | 0 | 4 | K | 2 |  |  |  | ROZPOCET | 0 | 0 | 0 | 0 | 0 | 2 | 0 | 4 | -1289247516
| VV |  | 30,75*60 |  | 1845 | [13 empty] | VV | 2 | 2 | True | 1 | ROZPOCET
21 | K | 941111812 | Demontáž lešení řadového trubkového lehkého pracovního s podlahami s provozním zatížením tř. 3 do 200 kg/m2 šířky tř. W06 od 0,6 do 0,9 m, výšky přes 10 do 25 m | m2 | 30.75 |  | 0 | CS ÚRS 2019 01 |  |  | snížená |  | 0 | 0 | 0 | 0 | 0 | 4 | K | 2 |  |  |  | ROZPOCET | 0 | 0 | 0 | 0 | 0 | 2 | 0 | 4 | 334380536
22 | K | 952902021 | Čištění budov při provádění oprav a udržovacích prací podlah hladkých zametením | m2 | 7.935 |  | 0 | CS ÚRS 2019 01 |  |  | snížená |  | 0 | 0 | 0 | 0 | 0 | 4 | K | 2 |  |  |  | ROZPOCET | 0 | 0 | 0 | 0 | 0 | 2 | 0 | 4 | 1706060662
| VV |  | 2,3*1,15*3 |  | 7.935 | [13 empty] | VV | 2 | 2 | True | 1 | ROZPOCET
23 | K | 965043331 | Bourání mazanin betonových s potěrem nebo teracem tl. do 100 mm, plochy do 4 m2 | m3 | 0.615 |  | 0 | CS ÚRS 2019 01 |  |  | snížená |  | 0 | 0 | 0 | 2.2 | 1.353 | 4 | K | 2 |  |  |  | ROZPOCET | 0 | 0 | 0 | 0 | 0 | 2 | 0 | 4 | 141504652
| VV |  | 4,1*3*0,05 |  | 0.615 | [13 empty] | VV | 2 | 2 | True | 1 | ROZPOCET
24 | K | 965081213 | Bourání podlah z dlaždic bez podkladního lože nebo mazaniny, s jakoukoliv výplní spár keramických nebo xylolitových tl. do 10 mm, plochy přes 1 m2 | m2 | 12.3 |  | 0 | CS ÚRS 2019 01 |  |  | snížená |  | 0 | 0 | 0 | 0.035 | 0.4305 | 4 | K | 2 |  |  |  | ROZPOCET | 0 | 0 | 0 | 0 | 0 | 2 | 0 | 4 | 355630913
| VV |  | 4,1*3 |  | 12.3 | [13 empty] | VV | 2 | 2 | True | 1 | ROZPOCET
25 | K | 966080101 | Bourání kontaktního zateplení včetně povrchové úpravy omítkou nebo nátěrem z polystyrénových desek, tloušťky do 60 mm | m2 | 9.21 |  | 0 | CS ÚRS 2019 01 |  |  | snížená |  | 0 | 0 | 0 | 0.013 | 0.11973 | 4 | K | 2 |  |  |  | ROZPOCET | 0 | 0 | 0 | 0 | 0 | 2 | 0 | 4 | -1468390140
| VV |  | 0,17*2,5*3"čela balkónů |  | 1.275 | [13 empty] | VV | 2 | 2 | True | 0 | ROZPOCET
| VV |  | 1,15*2,3*3"podhled |  | 7.935 | [13 empty] | VV | 2 | 2 | True | 0 | ROZPOCET
| VV |  | Součet |  | 9.21 | [13 empty] | VV | 2 | 4 | True | 1 | ROZPOCET
26 | K | 966080103 | Bourání kontaktního zateplení včetně povrchové úpravy omítkou nebo nátěrem z polystyrénových desek, tloušťky přes 60 do 120 mm | m2 | 27.165 |  | 0 | CS ÚRS 2019 01 |  |  | snížená |  | 0 | 0 | 0 | 0.014 | 0.38031 | 4 | K | 2 |  |  |  | ROZPOCET | 0 | 0 | 0 | 0 | 0 | 2 | 0 | 4 | -1218311481
27 | K | 9853111R1 | sanace beton. desky - adhezní můstek PENECO KONTAKT, lokální sanace PREFATOP TEMPO, jemná stěrka PREFATOP PLANO | m2 | 9.3 |  | 0 |  |  |  | snížená |  | 0 | 0.01943 | 0.1807 | 0 | 0 | 4 | K | 2 |  |  |  | ROZPOCET | 0 | 0 | 0 | 0 | 0 | 2 | 0 | 4 | -47557171
| VV |  | 3,1*3 |  | 9.3 | [13 empty] | VV | 2 | 2 | True | 1 | ROZPOCET
| D | 997 | Přesun sutě |  |  |  | 0 | [5 empty] | 0 |  | 0 |  | 0 | 1 | D | 1 |  |  |  | ROZPOCET | [6 empty] | 0
28 | K | 997013501 | Odvoz suti a vybouraných hmot na skládku nebo meziskládku se složením, na vzdálenost do 1 km | t | 2.327 |  | 0 | CS ÚRS 2019 01 |  |  | snížená |  | 0 | 0 | 0 | 0 | 0 | 4 | K | 2 |  |  |  | ROZPOCET | 0 | 0 | 0 | 0 | 0 | 2 | 0 | 4 | 1331276589
29 | K | 997013509 | Odvoz suti a vybouraných hmot na skládku nebo meziskládku se složením, na vzdálenost Příplatek k ceně za každý další i započatý 1 km přes 1 km | t | 46.54 |  | 0 | CS ÚRS 2019 01 |  |  | snížená |  | 0 | 0 | 0 | 0 | 0 | 4 | K | 2 |  |  |  | ROZPOCET | 0 | 0 | 0 | 0 | 0 | 2 | 0 | 4 | -1241188433
| VV |  | 2,327*20 |  | 46.54 | [13 empty] | VV | 2 | 2 | True | 1 | ROZPOCET
30 | K | 997013801 | Poplatek za uložení stavebního odpadu na skládce (skládkovné) z prostého betonu zatříděného do Katalogu odpadů pod kódem 170 101 | t | 1.353 |  | 0 | CS ÚRS 2019 01 |  |  | snížená |  | 0 | 0 | 0 | 0 | 0 | 4 | K | 2 |  |  |  | ROZPOCET | 0 | 0 | 0 | 0 | 0 | 2 | 0 | 4 | -1212237679
31 | K | 997013814 | Poplatek za uložení stavebního odpadu na skládce (skládkovné) z izolačních materiálů zatříděného do Katalogu odpadů pod kódem 170 604 | t | 0.5 |  | 0 | CS ÚRS 2019 01 |  |  | snížená |  | 0 | 0 | 0 | 0 | 0 | 4 | K | 2 |  |  |  | ROZPOCET | 0 | 0 | 0 | 0 | 0 | 2 | 0 | 4 | 2080979492
| VV |  | 0,12+0,38 |  | 0.5 | [13 empty] | VV | 2 | 2 | True | 1 | ROZPOCET
32 | K | 997013831 | Poplatek za uložení stavebního odpadu na skládce (skládkovné) směsného stavebního a demoličního zatříděného do Katalogu odpadů pod kódem 170 904 | t | 0.474 |  | 0 | CS ÚRS 2019 01 |  |  | snížená |  | 0 | 0 | 0 | 0 | 0 | 4 | K | 2 |  |  |  | ROZPOCET | 0 | 0 | 0 | 0 | 0 | 2 | 0 | 4 | 1404770329
| VV |  | 2,327-1,353-0,5 |  | 0.474 | [13 empty] | VV | 2 | 2 | True | 1 | ROZPOCET
| D | 998 | Přesun hmot |  |  |  | 0 | [5 empty] | 0 |  | 0 |  | 0 | 1 | D | 1 |  |  |  | ROZPOCET | [6 empty] | 0
33 | K | 998011003 | Přesun hmot pro budovy občanské výstavby, bydlení, výrobu a služby s nosnou svislou konstrukcí zděnou z cihel, tvárnic nebo kamene vodorovná dopravní vzdálenost do 100 m pro budovy výšky přes 12 do 24 m | t | 1.769 |  | 0 | CS ÚRS 2019 01 |  |  | snížená |  | 0 | 0 | 0 | 0 | 0 | 4 | K | 2 |  |  |  | ROZPOCET | 0 | 0 | 0 | 0 | 0 | 2 | 0 | 4 | -1976803420
| D | PSV | Práce a dodávky PSV |  |  |  | 0 | [5 empty] | 0 |  | 0.33266 |  | 0.043207 | 2 | D | 0 |  |  |  | ROZPOCET | [6 empty] | 0
| D | 711 | Izolace proti vodě, vlhkosti a plynům |  |  |  | 0 | [5 empty] | 0 |  | 0.056242 |  | 0 | 2 | D | 1 |  |  |  | ROZPOCET | [6 empty] | 0
34 | K | 711111012 | Provedení izolace proti zemní vlhkosti natěradly a tmely za studena na ploše vodorovné V nátěrem tekutou lepenkou | m2 | 9.375 |  | 0 | CS ÚRS 2019 01 |  |  | snížená |  | 0 | 0 | 0 | 0 | 0 | 16 | K | 2 |  |  |  | ROZPOCET | 0 | 0 | 0 | 0 | 0 | 2 | 0 | 16 | 1152900153
| VV |  | 2,5*1,25*3 |  | 9.375 | [13 empty] | VV | 2 | 2 | True | 1 | ROZPOCET
35 | M | 24551030 | nátěr hydroizolační - tekutá lepenka AQUAFIN 2K/M | kg | 14.063 |  | 0 | CS ÚRS 2019 01 |  |  | snížená |  | 0 | 0.001 | 0.014063 | 0 | 0 | 32 | M | 2 |  |  |  | ROZPOCET | 0 | 0 | 0 | 0 | 0 | 2 | 0 | 16 | -1042838729
| VV |  | 9,375*1,5 'Přepočtené koeficientem množství |  | 14.063 | [13 empty] | VV | 2 | 2 | False | 1 | ROZPOCET
36 | K | 711191011 | Provedení nátěru adhezního můstku na ploše svislé S | m2 | 9.375 |  | 0 | CS ÚRS 2019 01 |  |  | snížená |  | 0 | 0 | 0 | 0 | 0 | 16 | K | 2 |  |  |  | ROZPOCET | 0 | 0 | 0 | 0 | 0 | 2 | 0 | 16 | 283543331
| VV |  | 2,5*1,25*3"podhledy lodžie |  | 9.375 | [13 empty] | VV | 2 | 2 | True | 1 | ROZPOCET
37 | M | 58585114 | hmota nátěrová adhezní můstek pro nenasákavé podklady | kg | 1.106 |  | 0 | CS ÚRS 2019 01 |  |  | snížená |  | 0 | 0.001 | 0.001106 | 0 | 0 | 32 | M | 2 |  |  |  | ROZPOCET | 0 | 0 | 0 | 0 | 0 | 2 | 0 | 16 | -1382606504
| VV |  | 9,375*0,118 'Přepočtené koeficientem množství |  | 1.106 | [13 empty] | VV | 2 | 2 | False | 1 | ROZPOCET
38 | K | 711493111 | Izolace proti podpovrchové a tlakové vodě - ostatní na ploše vodorovné V dvousložkovou na bázi cementu | m2 | 7.935 |  | 0 | CS ÚRS 2019 01 |  |  | snížená |  | 0 | 0.00452 | 0.035866 | 0 | 0 | 16 | K | 2 |  |  |  | ROZPOCET | 0 | 0 | 0 | 0 | 0 | 2 | 0 | 16 | -1937469959
| VV |  | 1,15*2,3*3 |  | 7.935 | [13 empty] | VV | 2 | 2 | True | 1 | ROZPOCET
39 | K | 711493121 | Izolace proti podpovrchové a tlakové vodě - ostatní na ploše svislé S dvousložkovou na bázi cementu | m2 | 1.152 |  | 0 | CS ÚRS 2019 01 |  |  | snížená |  | 0 | 0.00452 | 0.005207 | 0 | 0 | 16 | K | 2 |  |  |  | ROZPOCET | 0 | 0 | 0 | 0 | 0 | 2 | 0 | 16 | 558782757
| VV |  | 0,08*(1,15*2+2,5)*3 |  | 1.152 | [13 empty] | VV | 2 | 2 | True | 1 | ROZPOCET
40 | K | 998711202 | Přesun hmot pro izolace proti vodě, vlhkosti a plynům stanovený procentní sazbou (%) z ceny vodorovná dopravní vzdálenost do 50 m v objektech výšky přes 6 do 12 m | % |  |  | 0 | CS ÚRS 2019 01 |  |  | snížená |  | 0 | 0 | 0 | 0 | 0 | 16 | K | 2 |  |  |  | ROZPOCET | 0 | 0 | 0 | 0 | 0 | 2 | 0 | 16 | 425993824
| D | 713 | Izolace tepelné |  |  |  | 0 | [5 empty] | 0 |  | 0.0012696 |  | 0.034425 | 2 | D | 1 |  |  |  | ROZPOCET | [6 empty] | 0
41 | K | 7131208R2 | Přestěrkování tepelné izolace UNIFIXem-2K/6, do kterého se zapracuje sklotextilní mřížka Glasgittergewebe-10 | m2 | 10.125 |  | 0 |  |  |  | snížená |  | 0 | 0 | 0 | 0.0034 | 0.034425 | 16 | K | 2 |  |  |  | ROZPOCET | 0 | 0 | 0 | 0 | 0 | 2 | 0 | 16 | -2048717961
| VV |  | 2,5*1,25*3+0,05*(2,5+1,25*2)*3 |  | 10.125 | [13 empty] | VV | 2 | 2 | True | 1 | ROZPOCET
42 | K | 713122R1 | Dodávka + montáž tepelná izolace Foamglas nalepená na podklad pomocí Combidicu-2K | m2 | 7.935 |  | 0 |  |  |  | snížená |  | 0 | 0.00016 | 0.0012696 | 0 | 0 | 16 | K | 2 |  |  |  | ROZPOCET | 0 | 0 | 0 | 0 | 0 | 2 | 0 | 16 | -1016076085
| VV |  | 2,3*1,15*3 |  | 7.935 | [13 empty] | VV | 2 | 2 | True | 1 | ROZPOCET
43 | K | 998713203 | Přesun hmot pro izolace tepelné stanovený procentní sazbou (%) z ceny vodorovná dopravní vzdálenost do 50 m v objektech výšky přes 12 do 24 m | % |  |  | 0 | CS ÚRS 2019 01 |  |  | snížená |  | 0 | 0 | 0 | 0 | 0 | 16 | K | 2 |  |  |  | ROZPOCET | 0 | 0 | 0 | 0 | 0 | 2 | 0 | 16 | 1530153408
| D | 764 | Konstrukce klempířské |  |  |  | 0 | [5 empty] | 0 |  | 0.026153 |  | 0.0087825 | 2 | D | 1 |  |  |  | ROZPOCET | [6 empty] | 0
44 | K | 7640018R1 | Demontáž okapničky do suti | m | 7.5 |  | 0 |  |  |  | snížená |  | 0 | 0 | 0 | 0.00067 | 0.005025 | 16 | K | 2 |  |  |  | ROZPOCET | 0 | 0 | 0 | 0 | 0 | 2 | 0 | 16 | 973515218
| VV |  | 2,5*3 |  | 7.5 | [13 empty] | VV | 2 | 2 | True | 1 | ROZPOCET
45 | K | 764002851 | Demontáž klempířských konstrukcí oplechování parapetů do suti | m | 2.25 |  | 0 | CS ÚRS 2019 01 |  |  | snížená |  | 0 | 0 | 0 | 0.00167 | 0.0037575 | 16 | K | 2 |  |  |  | ROZPOCET | 0 | 0 | 0 | 0 | 0 | 2 | 0 | 16 | 1761677565
| VV |  | 0,75*3 |  | 2.25 | [13 empty] | VV | 2 | 2 | True | 1 | ROZPOCET
46 | K | 76421664r | Oplechování parapetů z pozinkovaného plechu s povrchovou úpravou rovných celoplošně lepené, bez rohů rš 385 mm | m | 2.25 |  | 0 |  |  |  | snížená |  | 0 | 0.00429 | 0.0096525 | 0 | 0 | 16 | K | 2 |  |  |  | ROZPOCET | 0 | 0 | 0 | 0 | 0 | 2 | 0 | 16 | -894227825
| VV |  | 2,25 |  | 2.25 | [13 empty] | VV | 2 | 2 | True | 1 | ROZPOCET
47 | K | 7643116R1 | Okapnička z pozinkovaného plechu s povrchovou úpravou rš 250 mm | m | 7.5 |  | 0 |  |  |  | snížená |  | 0 | 0.0022 | 0.0165 | 0 | 0 | 16 | K | 2 |  |  |  | ROZPOCET | 0 | 0 | 0 | 0 | 0 | 2 | 0 | 16 | 1414854886
| VV |  | 2,5*3 |  | 7.5 | [13 empty] | VV | 2 | 2 | True | 1 | ROZPOCET
48 | K | 998764203 | Přesun hmot pro konstrukce klempířské stanovený procentní sazbou (%) z ceny vodorovná dopravní vzdálenost do 50 m v objektech výšky přes 12 do 24 m | % |  |  | 0 | CS ÚRS 2019 01 |  |  | snížená |  | 0 | 0 | 0 | 0 | 0 | 16 | K | 2 |  |  |  | ROZPOCET | 0 | 0 | 0 | 0 | 0 | 2 | 0 | 16 | 94035811
| D | 771 | Podlahy z dlaždic |  |  |  | 0 | [5 empty] | 0 |  | 0.20554 |  | 0 | 2 | D | 1 |  |  |  | ROZPOCET | [6 empty] | 0
49 | K | 771474111 | Montáž soklů z dlaždic keramických lepených flexibilním lepidlem rovných, výšky do 65 mm | m | 10.35 |  | 0 | CS ÚRS 2019 01 |  |  | snížená |  | 0 | 0.0003 | 0.003105 | 0 | 0 | 16 | K | 2 |  |  |  | ROZPOCET | 0 | 0 | 0 | 0 | 0 | 2 | 0 | 16 | -1124397785
| VV |  | (1,15+2,3)*3 |  | 10.35 | [13 empty] | VV | 2 | 2 | True | 1 | ROZPOCET
50 | K | 771575116 | Montáž podlah z dlaždic keramických lepených disperzním lepidlem hladkých přes 22 do 25 ks/ m2 | m2 | 7.935 |  | 0 | CS ÚRS 2019 01 |  |  | snížená |  | 0 | 0.0026 | 0.020631 | 0 | 0 | 16 | K | 2 |  |  |  | ROZPOCET | 0 | 0 | 0 | 0 | 0 | 2 | 0 | 16 | 854320968
| VV |  | 2,3*1,15*3 |  | 7.935 | [13 empty] | VV | 2 | 2 | True | 1 | ROZPOCET
51 | M | 59761406 | dlažba keramická slinutá protiskluzná do interiéru i exteriéru pro vysoké mechanické namáhání přes 22 do 25ks/m2 | m2 | 9.469 |  | 0 | CS ÚRS 2019 01 |  |  | snížená |  | 0 | 0.0192 | 0.1818 | 0 | 0 | 32 | M | 2 |  |  |  | ROZPOCET | 0 | 0 | 0 | 0 | 0 | 2 | 0 | 16 | -880414229
| VV |  | 7,935+10,35*0,065 |  | 8.608 | [13 empty] | VV | 2 | 2 | True | 1 | ROZPOCET
| VV |  | 8,608*1,1 'Přepočtené koeficientem množství |  | 9.469 | [13 empty] | VV | 2 | 2 | False | 1 | ROZPOCET
52 | K | 771579191 | Montáž podlah z dlaždic keramických lepených flexibilním lepidlem Příplatek k cenám za plochu do 5 m2 jednotlivě | m2 | 8.608 |  | 0 | CS ÚRS 2019 01 |  |  | snížená |  | 0 | 0 | 0 | 0 | 0 | 16 | K | 2 |  |  |  | ROZPOCET | 0 | 0 | 0 | 0 | 0 | 2 | 0 | 16 | 1907244748
53 | K | 771579196 | Montáž podlah z dlaždic keramických lepených flexibilním lepidlem Příplatek k cenám za dvousložkový spárovací tmel | m2 | 8.608 |  | 0 | CS ÚRS 2019 01 |  |  | snížená |  | 0 | 0 | 0 | 0 | 0 | 16 | K | 2 |  |  |  | ROZPOCET | 0 | 0 | 0 | 0 | 0 | 2 | 0 | 16 | 1638880110
54 | K | 771579197 | Montáž podlah z dlaždic keramických lepených flexibilním lepidlem Příplatek k cenám za dvousložkové lepidlo | m2 | 8.608 |  | 0 | CS ÚRS 2019 01 |  |  | snížená |  | 0 | 0 | 0 | 0 | 0 | 16 | K | 2 |  |  |  | ROZPOCET | 0 | 0 | 0 | 0 | 0 | 2 | 0 | 16 | -1086690167
55 | K | 998771203 | Přesun hmot pro podlahy z dlaždic stanovený procentní sazbou (%) z ceny vodorovná dopravní vzdálenost do 50 m v objektech výšky přes 12 do 24 m | % |  |  | 0 | CS ÚRS 2019 01 |  |  | snížená |  | 0 | 0 | 0 | 0 | 0 | 16 | K | 2 |  |  |  | ROZPOCET | 0 | 0 | 0 | 0 | 0 | 2 | 0 | 16 | 1058074603
| D | 783 | Dokončovací práce - nátěry |  |  |  | 0 | [5 empty] | 0 |  | 0.0044574 |  | 0 | 2 | D | 1 |  |  |  | ROZPOCET | [6 empty] | 0
56 | K | 783301311 | Příprava podkladu zámečnických konstrukcí před provedením nátěru odmaštění odmašťovačem vodou ředitelným | m2 | 6.555 |  | 0 | CS ÚRS 2019 01 |  |  | snížená |  | 0 | 8e-05 | 0.0005244 | 0 | 0 | 16 | K | 2 |  |  |  | ROZPOCET | 0 | 0 | 0 | 0 | 0 | 2 | 0 | 16 | -477008822
| VV |  | 2,3*0,95*3"zábradlí |  | 6.555 | [13 empty] | VV | 2 | 2 | True | 1 | ROZPOCET
57 | K | 783334201 | Základní antikorozní nátěr zámečnických konstrukcí jednonásobný epoxidový | m2 | 6.555 |  | 0 | CS ÚRS 2019 01 |  |  | snížená |  | 0 | 0.00014 | 0.0009177 | 0 | 0 | 16 | K | 2 |  |  |  | ROZPOCET | 0 | 0 | 0 | 0 | 0 | 2 | 0 | 16 | -179466502
| VV |  | 6,555 |  | 6.555 | [13 empty] | VV | 2 | 2 | True | 1 | ROZPOCET
58 | K | 783335101 | Mezinátěr zámečnických konstrukcí jednonásobný epoxidový | m2 | 6.555 |  | 0 | CS ÚRS 2019 01 |  |  | snížená |  | 0 | 0.00023 | 0.0015076 | 0 | 0 | 16 | K | 2 |  |  |  | ROZPOCET | 0 | 0 | 0 | 0 | 0 | 2 | 0 | 16 | -211404727
59 | K | 783337101 | Krycí nátěr (email) zámečnických konstrukcí jednonásobný epoxidový | m2 | 6.555 |  | 0 | CS ÚRS 2019 01 |  |  | snížená |  | 0 | 0.00023 | 0.0015076 | 0 | 0 | 16 | K | 2 |  |  |  | ROZPOCET | 0 | 0 | 0 | 0 | 0 | 2 | 0 | 16 | 17795913
| D | 789 | Povrchové úpravy ocelových konstrukcí a technologických zařízení |  |  |  | 0 | [5 empty] | 0 |  | 0.039 |  | 0 | 2 | D | 1 |  |  |  | ROZPOCET | [6 empty] | 0
60 | K | 789211111 | Provedení otryskání povrchů zařízení suché abrazivní tryskání, s povrchem nečlenitým stupeň zarezavění A, stupeň přípravy Sa 3 | m2 | 6.555 |  | 0 | CS ÚRS 2019 01 |  |  | snížená |  | 0 | 0 | 0 | 0 | 0 | 16 | K | 2 |  |  |  | ROZPOCET | 0 | 0 | 0 | 0 | 0 | 2 | 0 | 16 | 2146447436
| VV |  | 6,555"zábradlí |  | 6.555 | [13 empty] | VV | 2 | 2 | True | 1 | ROZPOCET
61 | M | 42118101 | materiál tryskací – ostrohranný tvrdý písek | t | 0.039 |  | 0 | CS ÚRS 2018 02 |  |  | snížená |  | 0 | 1 | 0.039 | 0 | 0 | 32 | M | 2 |  |  |  | ROZPOCET | 0 | 0 | 0 | 0 | 0 | 2 | 0 | 16 | 793132479

## 18076G - Lodžie 2.10, 3.1...
[9 empty] | >> skryté sloupce << | [9 empty] | {667dd3f0-450d-4469-8a4b-7ae5ae3fc693}
1
| KRYCÍ LIST SOUPISU PRACÍ | [8 empty] | v --- níže se nacházejí doplnkové a pomocné údaje k sestavám --- v | [8 empty] | False
Stavba:
STAVEBNÍ ÚPRAVY OBJEKTU TOVÁRNÍ 44
Objekt:
18076B - STAVEBNÍ ÚPRAVY OBJEKTU TOVÁRNÍ 44 - 2. ETAPA
Soupis:
18076a - Stavební úpravy - 2. etapa
Úroveň 3:
18076G - Lodžie 2.10, 3.10, u m. č. 4.04 - 5,6 m2
| KSO: |  |  |  |  | CC-CZ:
| Místo: |  | Kolín, Tovární 44 |  |  | Datum: | 12. 12. 2018
| Zadavatel: |  |  |  |  | IČ:
|  | Město Kolín, Karlovo náměstí 78, Kolín I |  |  |  | DIČ:
| Uchazeč: |  |  |  |  | IČ: | Vyplň údaj
|  | Vyplň údaj |  |  |  | DIČ: | Vyplň údaj
| Projektant: |  |  |  |  | IČ: | 27210341
|  | AZ PROJECT s.r.o., Plynárenská 830, Kolín IV |  |  |  | DIČ: | CZ27210341
| Zpracovatel: |  |  |  |  | IČ: | 27210341
|  | AZ PROJECT s.r.o., Plynárenská 830, Kolín IV |  |  |  | DIČ: | CZ27210341
Poznámka:
| Cena bez DPH | [5 empty] | 0
|  |  | Základ daně |  |  | Sazba daně | Výše daně
| DPH | základní | 0 |  |  | 21% | 0
|  | snížená | 0 |  |  | 15% | 0
|  | zákl. přenesená | 0 |  |  | 21% | 0
|  | sníž. přenesená | 0 |  |  | 15% | 0
|  | nulová | 0 |  |  | 0% | 0
| Cena s DPH |  |  | v | CZK |  | 0
REKAPITULACE ČLENĚNÍ SOUPISU PRACÍ
Stavba:
STAVEBNÍ ÚPRAVY OBJEKTU TOVÁRNÍ 44
Objekt:
18076B - STAVEBNÍ ÚPRAVY OBJEKTU TOVÁRNÍ 44 - 2. ETAPA
Soupis:
18076a - Stavební úpravy - 2. etapa
Úroveň 3:
18076G - Lodžie 2.10, 3.10, u m. č. 4.04 - 5,6 m2
Místo: |  |  | Kolín, Tovární 44 |  |  | Datum: | 12. 12. 2018
Zadavatel: |  |  | Město Kolín, Karlovo náměstí 78, Kolín I |  |  | Projektant: | AZ PROJECT s.r.o., Plynárenská 830, Kolín IV
Uchazeč: |  |  | Vyplň údaj |  |  | Zpracovatel: | AZ PROJECT s.r.o., Plynárenská 830, Kolín IV
Kód dílu - Popis | [6 empty] | Cena celkem [CZK]
Náklady stavby celkem | [6 empty] | 0 | [12 empty] | -1
| HSV - Práce a dodávky HSV | [5 empty] | 0
| 1 - Zemní práce | [5 empty] | 0
| 6 - Úpravy povrchů, podlahy a osazování výplní | [5 empty] | 0
| 9 - Ostatní konstrukce a práce-bourání | [5 empty] | 0
| 997 - Přesun sutě | [5 empty] | 0
| 998 - Přesun hmot | [5 empty] | 0
| PSV - Práce a dodávky PSV | [5 empty] | 0
| 711 - Izolace proti vodě, vlhkosti a plynům | [5 empty] | 0
| 713 - Izolace tepelné | [5 empty] | 0
| 764 - Konstrukce klempířské | [5 empty] | 0
| 771 - Podlahy z dlaždic | [5 empty] | 0
| 783 - Dokončovací práce - nátěry | [5 empty] | 0
| 789 - Povrchové úpravy ocelových konstrukcí a technologických zařízení | [5 empty] | 0
SOUPIS PRACÍ
Stavba:
STAVEBNÍ ÚPRAVY OBJEKTU TOVÁRNÍ 44
Objekt:
18076B - STAVEBNÍ ÚPRAVY OBJEKTU TOVÁRNÍ 44 - 2. ETAPA
Soupis:
18076a - Stavební úpravy - 2. etapa
Úroveň 3:
18076G - Lodžie 2.10, 3.10, u m. č. 4.04 - 5,6 m2
Místo: |  |  | Kolín, Tovární 44 |  |  | Datum: | 12. 12. 2018
Zadavatel: |  |  | Město Kolín, Karlovo náměstí 78, Kolín I |  |  | Projektant: | AZ PROJECT s.r.o., Plynárenská 830, Kolín IV
Uchazeč: |  |  | Vyplň údaj |  |  | Zpracovatel: | AZ PROJECT s.r.o., Plynárenská 830, Kolín IV
PČ | Typ | Kód | Popis | MJ | Množství | J.cena [CZK] | Cena celkem [CZK] | Cenová soustava |  |  | DPH | J. Nh [h] | Nh celkem [h] | J. hmotnost [t] | Hmotnost celkem [t] | J. suť [t] | Suť Celkem [t]
Náklady soupisu celkem | [6 empty] | 0 | [5 empty] | 0 |  | 3.4317 |  | 2.7216 |  | D | -1 | [10 empty] | 0
| D | HSV | Práce a dodávky HSV |  |  |  | 0 | [5 empty] | 0 |  | 3.0093 |  | 2.6622 | 1 | D | 0 |  |  |  | ROZPOCET | [6 empty] | 0
| D | 1 | Zemní práce |  |  |  | 0 | [5 empty] | 0 |  | 0 |  | 0.11092 | 1 | D | 1 |  |  |  | ROZPOCET | [6 empty] | 0
1 | K | 113106021 | Rozebrání dlažeb a dílců při překopech inženýrských sítí s přemístěním hmot na skládku na vzdálenost do 3 m nebo s naložením na dopravní prostředek ručně komunikací pro pěší s ložem z kameniva nebo živice a s výplní spár z betonových nebo kameninových dlaždic, desek nebo tvarovek | m2 | 0.435 |  | 0 | CS ÚRS 2019 01 |  |  | snížená |  | 0 | 0 | 0 | 0.255 | 0.11092 | 4 | K | 2 |  |  |  | ROZPOCET | 0 | 0 | 0 | 0 | 0 | 2 | 0 | 4 | 1937838550
| VV |  | 0,1*4,35 |  | 0.435 | [13 empty] | VV | 2 | 2 | True | 1 | ROZPOCET
| D | 6 | Úpravy povrchů, podlahy a osazování výplní |  |  |  | 0 | [5 empty] | 0 |  | 2.6829 |  | 0 | 1 | D | 1 |  |  |  | ROZPOCET | [6 empty] | 0
2 | K | 6123211R1 | Příprava pod zateplení fasád, přetmelení, očištění | m2 | 76.842 |  | 0 |  |  |  | snížená |  | 0 | 0.01575 | 1.2103 | 0 | 0 | 4 | K | 2 |  |  |  | ROZPOCET | 0 | 0 | 0 | 0 | 0 | 2 | 0 | 4 | 2111752605
| VV |  | 2,6*(1,25*2+4,35)*4-1,5*1,5*3-0,8*2,3*3-2,3*1,5+14,318+4,785+2,219 |  | 76.842 | [13 empty] | VV | 2 | 2 | True | 1 | ROZPOCET
3 | K | 6123211R2 | Zkoušky přídržnosti ETICS stěny | komplet | 3 |  | 0 |  |  |  | snížená |  | 0 | 0.01575 | 0.04725 | 0 | 0 | 4 | K | 2 |  |  |  | ROZPOCET | 0 | 0 | 0 | 0 | 0 | 2 | 0 | 4 | 1543372248
4 | K | 6123211R3 | Trhací zkoušky zateplení stěny | komplet | 3 |  | 0 |  |  |  | snížená |  | 0 | 0.01575 | 0.04725 | 0 | 0 | 4 | K | 2 |  |  |  | ROZPOCET | 0 | 0 | 0 | 0 | 0 | 2 | 0 | 4 | -1974040857
5 | K | 621221001 | Montáž kontaktního zateplení z desek z minerální vlny s podélnou orientací vláken na vnější podhledy, tloušťky desek do 40 mm | m2 | 14.318 |  | 0 | CS ÚRS 2019 01 |  |  | snížená |  | 0 | 0.00928 | 0.13287 | 0 | 0 | 4 | K | 2 |  |  |  | ROZPOCET | 0 | 0 | 0 | 0 | 0 | 2 | 0 | 4 | -1902401487
| VV |  | 1,15*4,15*3 |  | 14.318 | [13 empty] | VV | 2 | 2 | True | 1 | ROZPOCET
6 | K | 621531021 | Omítka tenkovrstvá silikonová vnějších ploch probarvená, včetně penetrace podkladu zrnitá, tloušťky 2,0 mm podhledů | m2 | 14.318 |  | 0 | CS ÚRS 2019 01 |  |  | snížená |  | 0 | 0.00348 | 0.049827 | 0 | 0 | 4 | K | 2 |  |  |  | ROZPOCET | 0 | 0 | 0 | 0 | 0 | 2 | 0 | 4 | 1262855716
| VV |  | 14,318 |  | 14.318 | [13 empty] | VV | 2 | 2 | True | 1 | ROZPOCET
7 | K | 622211011 | Montáž kontaktního zateplení z polystyrenových desek nebo z kombinovaných desek na vnější stěny, tloušťky desek přes 40 do 80 mm | m2 | 4.785 |  | 0 | CS ÚRS 2019 01 |  |  | snížená |  | 0 | 0.00825 | 0.039476 | 0 | 0 | 4 | K | 2 |  |  |  | ROZPOCET | 0 | 0 | 0 | 0 | 0 | 2 | 0 | 4 | 1677429044
| VV |  | 4,35*1,1 |  | 4.785 | [13 empty] | VV | 2 | 2 | True | 1 | ROZPOCET
8 | M | 28376366 | deska XPS hladký povrch λ=0,034 tl 50mm | m2 | 4.881 |  | 0 | CS ÚRS 2019 01 |  |  | snížená |  | 0 | 0.0015 | 0.0073215 | 0 | 0 | 8 | M | 2 |  |  |  | ROZPOCET | 0 | 0 | 0 | 0 | 0 | 2 | 0 | 4 | -467234569
| VV |  | 4,785*1,02 'Přepočtené koeficientem množství |  | 4.881 | [13 empty] | VV | 2 | 2 | False | 1 | ROZPOCET
9 | K | 622211021 | Montáž kontaktního zateplení z polystyrenových desek nebo z kombinovaných desek na vnější stěny, tloušťky desek přes 80 do 120 mm | m2 | 50.78 |  | 0 | CS ÚRS 2019 01 |  |  | snížená |  | 0 | 0.00832 | 0.42249 | 0 | 0 | 4 | K | 2 |  |  |  | ROZPOCET | 0 | 0 | 0 | 0 | 0 | 2 | 0 | 4 | 1601560793
| VV |  | 2,6*(1,25*2+4,15)*2+2,2*(1,25*2+4,15)-(2,3*1,5+0,8*2,3*2+1,5*1,5*2) |  | 37.58 | [13 empty] | VV | 2 | 2 | True | 0 | ROZPOCET
| VV |  | 2,6*(4,35+1,15*2)-(1,5*1,5+0,8*2,3)"4.NP |  | 13.2 | [13 empty] | VV | 2 | 2 | True | 0 | ROZPOCET
| VV |  | Součet |  | 50.78 | [13 empty] | VV | 2 | 4 | True | 1 | ROZPOCET
10 | M | 28375950 | deska EPS 100 fasádní λ=0,037 tl 100mm | m2 | 51.796 |  | 0 | CS ÚRS 2019 01 |  |  | snížená |  | 0 | 0.0023 | 0.11913 | 0 | 0 | 8 | M | 2 |  |  |  | ROZPOCET | 0 | 0 | 0 | 0 | 0 | 2 | 0 | 4 | -348404994
| VV |  | 50,78*1,02 'Přepočtené koeficientem množství |  | 51.796 | [13 empty] | VV | 2 | 2 | False | 1 | ROZPOCET
11 | K | 622221001 | Montáž kontaktního zateplení z desek z minerální vlny s podélnou orientací vláken na vnější stěny, tloušťky desek do 40 mm | m2 | 2.219 |  | 0 | CS ÚRS 2019 01 |  |  | snížená |  | 0 | 0.00925 | 0.020526 | 0 | 0 | 4 | K | 2 |  |  |  | ROZPOCET | 0 | 0 | 0 | 0 | 0 | 2 | 0 | 4 | 329467302
| VV |  | 4,35*0,17*3 |  | 2.219 | [13 empty] | VV | 2 | 2 | True | 1 | ROZPOCET
12 | M | 63140348 | deska tepelně izolační minerální kontaktních fasád podélné vlákno λ=0,040-0,042 tl 30mm | m2 | 16.871 |  | 0 | CS ÚRS 2019 01 |  |  | snížená |  | 0 | 0.00483 | 0.081487 | 0 | 0 | 8 | M | 2 |  |  |  | ROZPOCET | 0 | 0 | 0 | 0 | 0 | 2 | 0 | 4 | 1830565342
| VV |  | 16,5397268424611*1,02 'Přepočtené koeficientem množství |  | 16.871 | [13 empty] | VV | 2 | 2 | False | 1 | ROZPOCET
13 | K | 622252001 | Montáž lišt kontaktního zateplení zakládacích soklových připevněných hmoždinkami | m | 27.4 |  | 0 | CS ÚRS 2019 01 |  |  | snížená |  | 0 | 6e-05 | 0.001644 | 0 | 0 | 4 | K | 2 |  |  |  | ROZPOCET | 0 | 0 | 0 | 0 | 0 | 2 | 0 | 4 | -755684971
| VV |  | (1,25*2+4,35)*4 |  | 27.4 | [13 empty] | VV | 2 | 2 | True | 1 | ROZPOCET
14 | M | 59051647 | lišta soklová Al s okapničkou zakládací U 10cm 0,95/200cm | m | 27.4 |  | 0 | CS ÚRS 2019 01 |  |  | snížená |  | 0 | 0.00032 | 0.008768 | 0 | 0 | 8 | M | 2 |  |  |  | ROZPOCET | 0 | 0 | 0 | 0 | 0 | 2 | 0 | 4 | 1121488065
15 | K | 622252002 | Montáž lišt kontaktního zateplení ostatních stěnových, dilatačních apod. lepených do tmelu | m | 32.8 |  | 0 | CS ÚRS 2019 01 |  |  | snížená |  | 0 | 0.00025 | 0.0082 | 0 | 0 | 4 | K | 2 |  |  |  | ROZPOCET | 0 | 0 | 0 | 0 | 0 | 2 | 0 | 4 | 26203735
| VV |  | 1,5*3+2,3"parapetní |  | 6.8 | [13 empty] | VV | 2 | 2 | True | 0 | ROZPOCET
| VV |  | 2,3+1,5*2+2,3*2*3+2,3*3"okenní začišťovací |  | 26 | [13 empty] | VV | 2 | 2 | True | 0 | ROZPOCET
| VV |  | Součet |  | 32.8 | [13 empty] | VV | 2 | 4 | True | 1 | ROZPOCET
16 | M | 59051512 | profil parapetní se sklovláknitou armovací tkaninou PVC 2 m | m | 7.14 |  | 0 | CS ÚRS 2019 01 |  |  | snížená |  | 0 | 0.0002 | 0.001428 | 0 | 0 | 8 | M | 2 |  |  |  | ROZPOCET | 0 | 0 | 0 | 0 | 0 | 2 | 0 | 4 | -1694678480
| VV |  | 6,8*1,05 'Přepočtené koeficientem množství |  | 7.14 | [13 empty] | VV | 2 | 2 | False | 1 | ROZPOCET
17 | M | 59051476 | profil okenní začišťovací se sklovláknitou armovací tkaninou 9 mm/2,4 m | m | 26 |  | 0 | CS ÚRS 2019 01 |  |  | snížená |  | 0 | 4e-05 | 0.00104 | 0 | 0 | 8 | M | 2 |  |  |  | ROZPOCET | 0 | 0 | 0 | 0 | 0 | 2 | 0 | 4 | -159963564
| VV |  | 26 |  | 26 | [13 empty] | VV | 2 | 2 | True | 1 | ROZPOCET
18 | K | 622531021 | Omítka tenkovrstvá silikonová vnějších ploch probarvená, včetně penetrace podkladu zrnitá, tloušťky 2,0 mm stěn | m2 | 57.349 |  | 0 | CS ÚRS 2019 01 |  |  | snížená |  | 0 | 0.00348 | 0.19957 | 0 | 0 | 4 | K | 2 |  |  |  | ROZPOCET | 0 | 0 | 0 | 0 | 0 | 2 | 0 | 4 | 808810467
| VV |  | 2,219+37,58+4,35+13,2 |  | 57.349 | [13 empty] | VV | 2 | 2 | True | 1 | ROZPOCET
19 | K | 6324552R1 | Roznášecí vrstva balkony tl. 15 mm z potěrové hmoty ASO-EZ4 Plus | m2 | 11.2 |  | 0 |  |  |  | snížená |  | 0 | 0.02506 | 0.28067 | 0 | 0 | 4 | K | 2 |  |  |  | ROZPOCET | 0 | 0 | 0 | 0 | 0 | 2 | 0 | 4 | -540753430
| VV |  | 5,6*2 |  | 11.2 | [13 empty] | VV | 2 | 2 | True | 1 | ROZPOCET
20 | K | 634111R01 | Dodávka + montáž pružná těsnící páska ASO DICHTBAND-2000 zapracovaná do hydroizolační stěrky | m | 13.7 |  | 0 |  |  |  | snížená |  | 0 | 9e-05 | 0.001233 | 0 | 0 | 4 | K | 2 |  |  |  | ROZPOCET | 0 | 0 | 0 | 0 | 0 | 2 | 0 | 4 | 1220325865
| VV |  | (4,35+2*1,25)*2 |  | 13.7 | [13 empty] | VV | 2 | 2 | True | 1 | ROZPOCET
21 | K | 634111R02 | Dodávka + montáž pružný silikonový tmel ASCOSIL-2000 resp. INDUFLEX-PU + penetrace INDU PRIMER | m | 27.4 |  | 0 |  |  |  | snížená |  | 0 | 9e-05 | 0.002466 | 0 | 0 | 4 | K | 2 |  |  |  | ROZPOCET | 0 | 0 | 0 | 0 | 0 | 2 | 0 | 4 | -1673618921
| VV |  | 13,7*2 |  | 27.4 | [13 empty] | VV | 2 | 2 | True | 1 | ROZPOCET
| D | 9 | Ostatní konstrukce a práce-bourání |  |  |  | 0 | [5 empty] | 0 |  | 0.32642 |  | 2.5512 | 1 | D | 1 |  |  |  | ROZPOCET | [6 empty] | 0
22 | K | 941111112 | Montáž lešení řadového trubkového lehkého pracovního s podlahami s provozním zatížením tř. 3 do 200 kg/m2 šířky tř. W06 od 0,6 do 0,9 m, výšky přes 10 do 25 m | m2 | 43.56 |  | 0 | CS ÚRS 2019 01 |  |  | snížená |  | 0 | 0 | 0 | 0 | 0 | 4 | K | 2 |  |  |  | ROZPOCET | 0 | 0 | 0 | 0 | 0 | 2 | 0 | 4 | 1333893908
| VV |  | 4,4*9,9 |  | 43.56 | [13 empty] | VV | 2 | 2 | True | 1 | ROZPOCET
23 | K | 941111212 | Montáž lešení řadového trubkového lehkého pracovního s podlahami s provozním zatížením tř. 3 do 200 kg/m2 Příplatek za první a každý další den použití lešení k ceně -1112 | m2 | 2613.6 |  | 0 | CS ÚRS 2019 01 |  |  | snížená |  | 0 | 0 | 0 | 0 | 0 | 4 | K | 2 |  |  |  | ROZPOCET | 0 | 0 | 0 | 0 | 0 | 2 | 0 | 4 | 408566650
| VV |  | 43,56*60 |  | 2613.6 | [13 empty] | VV | 2 | 2 | True | 1 | ROZPOCET
24 | K | 941111812 | Demontáž lešení řadového trubkového lehkého pracovního s podlahami s provozním zatížením tř. 3 do 200 kg/m2 šířky tř. W06 od 0,6 do 0,9 m, výšky přes 10 do 25 m | m2 | 43.56 |  | 0 | CS ÚRS 2019 01 |  |  | snížená |  | 0 | 0 | 0 | 0 | 0 | 4 | K | 2 |  |  |  | ROZPOCET | 0 | 0 | 0 | 0 | 0 | 2 | 0 | 4 | -1905710426
25 | K | 952902021 | Čištění budov při provádění oprav a udržovacích prací podlah hladkých zametením | m2 | 9.545 |  | 0 | CS ÚRS 2019 01 |  |  | snížená |  | 0 | 0 | 0 | 0 | 0 | 4 | K | 2 |  |  |  | ROZPOCET | 0 | 0 | 0 | 0 | 0 | 2 | 0 | 4 | 1096119786
| VV |  | 4,15*1,15*2 |  | 9.545 | [13 empty] | VV | 2 | 2 | True | 1 | ROZPOCET
26 | K | 965043331 | Bourání mazanin betonových s potěrem nebo teracem tl. do 100 mm, plochy do 4 m2 | m3 | 0.56 |  | 0 | CS ÚRS 2019 01 |  |  | snížená |  | 0 | 0 | 0 | 2.2 | 1.232 | 4 | K | 2 |  |  |  | ROZPOCET | 0 | 0 | 0 | 0 | 0 | 2 | 0 | 4 | 1332204075
| VV |  | 5,6*2*0,05 |  | 0.56 | [13 empty] | VV | 2 | 2 | True | 1 | ROZPOCET
27 | K | 965081213 | Bourání podlah z dlaždic bez podkladního lože nebo mazaniny, s jakoukoliv výplní spár keramických nebo xylolitových tl. do 10 mm, plochy přes 1 m2 | m2 | 11.2 |  | 0 | CS ÚRS 2019 01 |  |  | snížená |  | 0 | 0 | 0 | 0.035 | 0.392 | 4 | K | 2 |  |  |  | ROZPOCET | 0 | 0 | 0 | 0 | 0 | 2 | 0 | 4 | -400906084
| VV |  | 5,6*2 |  | 11.2 | [13 empty] | VV | 2 | 2 | True | 1 | ROZPOCET
28 | K | 966080101 | Bourání kontaktního zateplení včetně povrchové úpravy omítkou nebo nátěrem z polystyrénových desek, tloušťky do 60 mm | m2 | 30.855 |  | 0 | CS ÚRS 2019 01 |  |  | snížená |  | 0 | 0 | 0 | 0.013 | 0.40111 | 4 | K | 2 |  |  |  | ROZPOCET | 0 | 0 | 0 | 0 | 0 | 2 | 0 | 4 | -1800220526
| VV |  | 0,17*4,35*3"čela lodžií |  | 2.219 | [13 empty] | VV | 2 | 2 | True | 0 | ROZPOCET
| VV |  | 1,15*4,15*3"podhled |  | 14.318 | [13 empty] | VV | 2 | 2 | True | 0 | ROZPOCET
| VV |  | 14,318"fasáda |  | 14.318 | [13 empty] | VV | 2 | 2 | True | 0 | ROZPOCET
| VV |  | Součet |  | 30.855 | [13 empty] | VV | 2 | 4 | True | 1 | ROZPOCET
29 | K | 966080103 | Bourání kontaktního zateplení včetně povrchové úpravy omítkou nebo nátěrem z polystyrénových desek, tloušťky přes 60 do 120 mm | m2 | 37.58 |  | 0 | CS ÚRS 2019 01 |  |  | snížená |  | 0 | 0 | 0 | 0.014 | 0.52612 | 4 | K | 2 |  |  |  | ROZPOCET | 0 | 0 | 0 | 0 | 0 | 2 | 0 | 4 | 1937071673
30 | K | 9853111R1 | sanace beton. desky - adhezní můstek PENECO KONTAKT, lokální sanace PREFATOP PLANO, jemná stěrka PREFATOP PLANO | m2 | 16.8 |  | 0 |  |  |  | snížená |  | 0 | 0.01943 | 0.32642 | 0 | 0 | 4 | K | 2 |  |  |  | ROZPOCET | 0 | 0 | 0 | 0 | 0 | 2 | 0 | 4 | 983752868
| VV |  | 5,6*3 |  | 16.8 | [13 empty] | VV | 2 | 2 | True | 1 | ROZPOCET
| D | 997 | Přesun sutě |  |  |  | 0 | [5 empty] | 0 |  | 0 |  | 0 | 1 | D | 1 |  |  |  | ROZPOCET | [6 empty] | 0
31 | K | 997013501 | Odvoz suti a vybouraných hmot na skládku nebo meziskládku se složením, na vzdálenost do 1 km | t | 2.722 |  | 0 | CS ÚRS 2019 01 |  |  | snížená |  | 0 | 0 | 0 | 0 | 0 | 4 | K | 2 |  |  |  | ROZPOCET | 0 | 0 | 0 | 0 | 0 | 2 | 0 | 4 | 1206798193
32 | K | 997013509 | Odvoz suti a vybouraných hmot na skládku nebo meziskládku se složením, na vzdálenost Příplatek k ceně za každý další i započatý 1 km přes 1 km | t | 719.78 |  | 0 | CS ÚRS 2019 01 |  |  | snížená |  | 0 | 0 | 0 | 0 | 0 | 4 | K | 2 |  |  |  | ROZPOCET | 0 | 0 | 0 | 0 | 0 | 2 | 0 | 4 | -192194601
| VV |  | 35,989*20 |  | 719.78 | [13 empty] | VV | 2 | 2 | True | 1 | ROZPOCET
33 | K | 997013801 | Poplatek za uložení stavebního odpadu na skládce (skládkovné) z prostého betonu zatříděného do Katalogu odpadů pod kódem 170 101 | t | 4.594 |  | 0 | CS ÚRS 2019 01 |  |  | snížená |  | 0 | 0 | 0 | 0 | 0 | 4 | K | 2 |  |  |  | ROZPOCET | 0 | 0 | 0 | 0 | 0 | 2 | 0 | 4 | 78012741
34 | K | 997013814 | Poplatek za uložení stavebního odpadu na skládce (skládkovné) z izolačních materiálů zatříděného do Katalogu odpadů pod kódem 170 604 | t | 1.55 |  | 0 | CS ÚRS 2019 01 |  |  | snížená |  | 0 | 0 | 0 | 0 | 0 | 4 | K | 2 |  |  |  | ROZPOCET | 0 | 0 | 0 | 0 | 0 | 2 | 0 | 4 | 178802321
35 | K | 997013831 | Poplatek za uložení stavebního odpadu na skládce (skládkovné) směsného stavebního a demoličního zatříděného do Katalogu odpadů pod kódem 170 904 | t | 29.845 |  | 0 | CS ÚRS 2019 01 |  |  | snížená |  | 0 | 0 | 0 | 0 | 0 | 4 | K | 2 |  |  |  | ROZPOCET | 0 | 0 | 0 | 0 | 0 | 2 | 0 | 4 | 1379696622
| VV |  | 35,989-4,594-1,55 |  | 29.845 | [13 empty] | VV | 2 | 2 | True | 1 | ROZPOCET
| D | 998 | Přesun hmot |  |  |  | 0 | [5 empty] | 0 |  | 0 |  | 0 | 1 | D | 1 |  |  |  | ROZPOCET | [6 empty] | 0
36 | K | 998011003 | Přesun hmot pro budovy občanské výstavby, bydlení, výrobu a služby s nosnou svislou konstrukcí zděnou z cihel, tvárnic nebo kamene vodorovná dopravní vzdálenost do 100 m pro budovy výšky přes 12 do 24 m | t | 3.009 |  | 0 | CS ÚRS 2019 01 |  |  | snížená |  | 0 | 0 | 0 | 0 | 0 | 4 | K | 2 |  |  |  | ROZPOCET | 0 | 0 | 0 | 0 | 0 | 2 | 0 | 4 | 1213295275
| D | PSV | Práce a dodávky PSV |  |  |  | 0 | [5 empty] | 0 |  | 0.42236 |  | 0.059403 | 2 | D | 0 |  |  |  | ROZPOCET | [6 empty] | 0
| D | 711 | Izolace proti vodě, vlhkosti a plynům |  |  |  | 0 | [5 empty] | 0 |  | 0.066248 |  | 0 | 2 | D | 1 |  |  |  | ROZPOCET | [6 empty] | 0
37 | K | 711111012 | Provedení izolace proti zemní vlhkosti natěradly a tmely za studena na ploše vodorovné V nátěrem tekutou lepenkou | m2 | 10.875 |  | 0 | CS ÚRS 2019 01 |  |  | snížená |  | 0 | 0 | 0 | 0 | 0 | 16 | K | 2 |  |  |  | ROZPOCET | 0 | 0 | 0 | 0 | 0 | 2 | 0 | 16 | 225146356
| VV |  | 4,35*1,25*2 |  | 10.875 | [13 empty] | VV | 2 | 2 | True | 1 | ROZPOCET
38 | M | 24551030 | nátěr hydroizolační - tekutá lepenka AQUAFIN 2K/M | kg | 16.313 |  | 0 | CS ÚRS 2019 01 |  |  | snížená |  | 0 | 0.001 | 0.016313 | 0 | 0 | 32 | M | 2 |  |  |  | ROZPOCET | 0 | 0 | 0 | 0 | 0 | 2 | 0 | 16 | 1816921835
| VV |  | 10,875*1,5 'Přepočtené koeficientem množství |  | 16.313 | [13 empty] | VV | 2 | 2 | False | 1 | ROZPOCET
39 | K | 711191011 | Provedení nátěru adhezního můstku na ploše svislé S | m2 | 16.8 |  | 0 | CS ÚRS 2019 01 |  |  | snížená |  | 0 | 0 | 0 | 0 | 0 | 16 | K | 2 |  |  |  | ROZPOCET | 0 | 0 | 0 | 0 | 0 | 2 | 0 | 16 | 1223051319
| VV |  | 5,6*3"podhledy lodžie |  | 16.8 | [13 empty] | VV | 2 | 2 | True | 1 | ROZPOCET
40 | M | 58585114 | hmota nátěrová adhezní můstek pro nenasákavé podklady | kg | 1.982 |  | 0 | CS ÚRS 2019 01 |  |  | snížená |  | 0 | 0.001 | 0.001982 | 0 | 0 | 32 | M | 2 |  |  |  | ROZPOCET | 0 | 0 | 0 | 0 | 0 | 2 | 0 | 16 | 305842598
| VV |  | 16,8*0,118 'Přepočtené koeficientem množství |  | 1.982 | [13 empty] | VV | 2 | 2 | False | 1 | ROZPOCET
41 | K | 711493111 | Izolace proti podpovrchové a tlakové vodě - ostatní na ploše vodorovné V dvousložkovou na bázi cementu | m2 | 9.545 |  | 0 | CS ÚRS 2019 01 |  |  | snížená |  | 0 | 0.00452 | 0.043143 | 0 | 0 | 16 | K | 2 |  |  |  | ROZPOCET | 0 | 0 | 0 | 0 | 0 | 2 | 0 | 16 | -417887121
| VV |  | 1,15*4,15*2 |  | 9.545 | [13 empty] | VV | 2 | 2 | True | 1 | ROZPOCET
42 | K | 711493121 | Izolace proti podpovrchové a tlakové vodě - ostatní na ploše svislé S dvousložkovou na bázi cementu | m2 | 1.064 |  | 0 | CS ÚRS 2019 01 |  |  | snížená |  | 0 | 0.00452 | 0.0048093 | 0 | 0 | 16 | K | 2 |  |  |  | ROZPOCET | 0 | 0 | 0 | 0 | 0 | 2 | 0 | 16 | -114262589
| VV |  | 0,08*(1,15*2+4,35)*2 |  | 1.064 | [13 empty] | VV | 2 | 2 | True | 1 | ROZPOCET
43 | K | 998711202 | Přesun hmot pro izolace proti vodě, vlhkosti a plynům stanovený procentní sazbou (%) z ceny vodorovná dopravní vzdálenost do 50 m v objektech výšky přes 6 do 12 m | % |  |  | 0 | CS ÚRS 2019 01 |  |  | snížená |  | 0 | 0 | 0 | 0 | 0 | 16 | K | 2 |  |  |  | ROZPOCET | 0 | 0 | 0 | 0 | 0 | 2 | 0 | 16 | 1726476895
| D | 713 | Izolace tepelné |  |  |  | 0 | [5 empty] | 0 |  | 0.00174 |  | 0.039304 | 2 | D | 1 |  |  |  | ROZPOCET | [6 empty] | 0
44 | K | 7131208R2 | Přestěrkování tepelné izolace UNIFIXem-2K/6, do kterého se zapracuje sklotextilní mřížka Glasgittergewebe-10 | m2 | 11.56 |  | 0 |  |  |  | snížená |  | 0 | 0 | 0 | 0.0034 | 0.039304 | 16 | K | 2 |  |  |  | ROZPOCET | 0 | 0 | 0 | 0 | 0 | 2 | 0 | 16 | -822514682
| VV |  | 4,35*1,25*2+0,05*(4,35+1,25*2)*2 |  | 11.56 | [13 empty] | VV | 2 | 2 | True | 1 | ROZPOCET
45 | K | 713122R1 | Dodávka + montáž tepelná izolace Foamglas nalepená na podklad pomocí Combidicu-2K | m2 | 10.875 |  | 0 |  |  |  | snížená |  | 0 | 0.00016 | 0.00174 | 0 | 0 | 16 | K | 2 |  |  |  | ROZPOCET | 0 | 0 | 0 | 0 | 0 | 2 | 0 | 16 | -69695624
| VV |  | 4,35*1,25*2 |  | 10.875 | [13 empty] | VV | 2 | 2 | True | 1 | ROZPOCET
46 | K | 998713203 | Přesun hmot pro izolace tepelné stanovený procentní sazbou (%) z ceny vodorovná dopravní vzdálenost do 50 m v objektech výšky přes 12 do 24 m | % |  |  | 0 | CS ÚRS 2019 01 |  |  | snížená |  | 0 | 0 | 0 | 0 | 0 | 16 | K | 2 |  |  |  | ROZPOCET | 0 | 0 | 0 | 0 | 0 | 2 | 0 | 16 | -527275994
| D | 764 | Konstrukce klempířské |  |  |  | 0 | [5 empty] | 0 |  | 0.057882 |  | 0.020099 | 2 | D | 1 |  |  |  | ROZPOCET | [6 empty] | 0
47 | K | 7640018R1 | Demontáž okapničky do suti | m | 13.05 |  | 0 |  |  |  | snížená |  | 0 | 0 | 0 | 0.00067 | 0.0087435 | 16 | K | 2 |  |  |  | ROZPOCET | 0 | 0 | 0 | 0 | 0 | 2 | 0 | 16 | -603272458
| VV |  | 4,35*3 |  | 13.05 | [13 empty] | VV | 2 | 2 | True | 1 | ROZPOCET
48 | K | 764002851 | Demontáž klempířských konstrukcí oplechování parapetů do suti | m | 6.8 |  | 0 | CS ÚRS 2019 01 |  |  | snížená |  | 0 | 0 | 0 | 0.00167 | 0.011356 | 16 | K | 2 |  |  |  | ROZPOCET | 0 | 0 | 0 | 0 | 0 | 2 | 0 | 16 | -1293151560
| VV |  | 1,5*3+2,3 |  | 6.8 | [13 empty] | VV | 2 | 2 | True | 1 | ROZPOCET
49 | K | 76421664r | Oplechování parapetů z pozinkovaného plechu s povrchovou úpravou rovných celoplošně lepené, bez rohů rš 385 mm | m | 6.8 |  | 0 |  |  |  | snížená |  | 0 | 0.00429 | 0.029172 | 0 | 0 | 16 | K | 2 |  |  |  | ROZPOCET | 0 | 0 | 0 | 0 | 0 | 2 | 0 | 16 | 673400844
| VV |  | 6,8 |  | 6.8 | [13 empty] | VV | 2 | 2 | True | 1 | ROZPOCET
50 | K | 7643116R1 | Okapnička z pozinkovaného plechu s povrchovou úpravou rš 250 mm | m | 13.05 |  | 0 |  |  |  | snížená |  | 0 | 0.0022 | 0.02871 | 0 | 0 | 16 | K | 2 |  |  |  | ROZPOCET | 0 | 0 | 0 | 0 | 0 | 2 | 0 | 16 | 1793071815
| VV |  | 13,05 |  | 13.05 | [13 empty] | VV | 2 | 2 | True | 1 | ROZPOCET
51 | K | 998764203 | Přesun hmot pro konstrukce klempířské stanovený procentní sazbou (%) z ceny vodorovná dopravní vzdálenost do 50 m v objektech výšky přes 12 do 24 m | % |  |  | 0 | CS ÚRS 2019 01 |  |  | snížená |  | 0 | 0 | 0 | 0 | 0 | 16 | K | 2 |  |  |  | ROZPOCET | 0 | 0 | 0 | 0 | 0 | 2 | 0 | 16 | -1130734360
| D | 771 | Podlahy z dlaždic |  |  |  | 0 | [5 empty] | 0 |  | 0.24413 |  | 0 | 2 | D | 1 |  |  |  | ROZPOCET | [6 empty] | 0
52 | K | 771474111 | Montáž soklů z dlaždic keramických lepených flexibilním lepidlem rovných, výšky do 65 mm | m | 10.6 |  | 0 | CS ÚRS 2019 01 |  |  | snížená |  | 0 | 0.0003 | 0.00318 | 0 | 0 | 16 | K | 2 |  |  |  | ROZPOCET | 0 | 0 | 0 | 0 | 0 | 2 | 0 | 16 | -424177709
| VV |  | (1,15+4,15)*2 |  | 10.6 | [13 empty] | VV | 2 | 2 | True | 1 | ROZPOCET
53 | K | 771575116 | Montáž podlah z dlaždic keramických lepených disperzním lepidlem hladkých přes 22 do 25 ks/ m2 | m2 | 9.545 |  | 0 | CS ÚRS 2019 01 |  |  | snížená |  | 0 | 0.0026 | 0.024817 | 0 | 0 | 16 | K | 2 |  |  |  | ROZPOCET | 0 | 0 | 0 | 0 | 0 | 2 | 0 | 16 | 388684170
| VV |  | 4,15*1,15*2 |  | 9.545 | [13 empty] | VV | 2 | 2 | True | 1 | ROZPOCET
54 | M | 59761406 | dlažba keramická slinutá protiskluzná do interiéru i exteriéru pro vysoké mechanické namáhání přes 22 do 25ks/m2 | m2 | 11.257 |  | 0 | CS ÚRS 2019 01 |  |  | snížená |  | 0 | 0.0192 | 0.21613 | 0 | 0 | 32 | M | 2 |  |  |  | ROZPOCET | 0 | 0 | 0 | 0 | 0 | 2 | 0 | 16 | -565940055
| VV |  | 9,545+10,6*0,065 |  | 10.234 | [13 empty] | VV | 2 | 2 | True | 1 | ROZPOCET
| VV |  | 10,234*1,1 'Přepočtené koeficientem množství |  | 11.257 | [13 empty] | VV | 2 | 2 | False | 1 | ROZPOCET
55 | K | 771579191 | Montáž podlah z dlaždic keramických lepených flexibilním lepidlem Příplatek k cenám za plochu do 5 m2 jednotlivě | m2 | 10.234 |  | 0 | CS ÚRS 2019 01 |  |  | snížená |  | 0 | 0 | 0 | 0 | 0 | 16 | K | 2 |  |  |  | ROZPOCET | 0 | 0 | 0 | 0 | 0 | 2 | 0 | 16 | -231049802
56 | K | 771579196 | Montáž podlah z dlaždic keramických lepených flexibilním lepidlem Příplatek k cenám za dvousložkový spárovací tmel | m2 | 10.234 |  | 0 | CS ÚRS 2019 01 |  |  | snížená |  | 0 | 0 | 0 | 0 | 0 | 16 | K | 2 |  |  |  | ROZPOCET | 0 | 0 | 0 | 0 | 0 | 2 | 0 | 16 | -1324069957
57 | K | 771579197 | Montáž podlah z dlaždic keramických lepených flexibilním lepidlem Příplatek k cenám za dvousložkové lepidlo | m2 | 10.234 |  | 0 | CS ÚRS 2019 01 |  |  | snížená |  | 0 | 0 | 0 | 0 | 0 | 16 | K | 2 |  |  |  | ROZPOCET | 0 | 0 | 0 | 0 | 0 | 2 | 0 | 16 | -36042285
58 | K | 998771203 | Přesun hmot pro podlahy z dlaždic stanovený procentní sazbou (%) z ceny vodorovná dopravní vzdálenost do 50 m v objektech výšky přes 12 do 24 m | % |  |  | 0 | CS ÚRS 2019 01 |  |  | snížená |  | 0 | 0 | 0 | 0 | 0 | 16 | K | 2 |  |  |  | ROZPOCET | 0 | 0 | 0 | 0 | 0 | 2 | 0 | 16 | -1239205979
| D | 783 | Dokončovací práce - nátěry |  |  |  | 0 | [5 empty] | 0 |  | 0.0053618 |  | 0 | 2 | D | 1 |  |  |  | ROZPOCET | [6 empty] | 0
59 | K | 783301311 | Příprava podkladu zámečnických konstrukcí před provedením nátěru odmaštění odmašťovačem vodou ředitelným | m2 | 7.885 |  | 0 | CS ÚRS 2019 01 |  |  | snížená |  | 0 | 8e-05 | 0.0006308 | 0 | 0 | 16 | K | 2 |  |  |  | ROZPOCET | 0 | 0 | 0 | 0 | 0 | 2 | 0 | 16 | 71788544
| VV |  | 4,15*0,95*2"zábradlí |  | 7.885 | [13 empty] | VV | 2 | 2 | True | 1 | ROZPOCET
60 | K | 783334201 | Základní antikorozní nátěr zámečnických konstrukcí jednonásobný epoxidový | m2 | 7.885 |  | 0 | CS ÚRS 2019 01 |  |  | snížená |  | 0 | 0.00014 | 0.0011039 | 0 | 0 | 16 | K | 2 |  |  |  | ROZPOCET | 0 | 0 | 0 | 0 | 0 | 2 | 0 | 16 | 19422243
| VV |  | 7,885 |  | 7.885 | [13 empty] | VV | 2 | 2 | True | 1 | ROZPOCET
61 | K | 783335101 | Mezinátěr zámečnických konstrukcí jednonásobný epoxidový | m2 | 7.885 |  | 0 | CS ÚRS 2019 01 |  |  | snížená |  | 0 | 0.00023 | 0.0018135 | 0 | 0 | 16 | K | 2 |  |  |  | ROZPOCET | 0 | 0 | 0 | 0 | 0 | 2 | 0 | 16 | -140524675
62 | K | 783337101 | Krycí nátěr (email) zámečnických konstrukcí jednonásobný epoxidový | m2 | 7.885 |  | 0 | CS ÚRS 2019 01 |  |  | snížená |  | 0 | 0.00023 | 0.0018135 | 0 | 0 | 16 | K | 2 |  |  |  | ROZPOCET | 0 | 0 | 0 | 0 | 0 | 2 | 0 | 16 | -1168931937
| D | 789 | Povrchové úpravy ocelových konstrukcí a technologických zařízení |  |  |  | 0 | [5 empty] | 0 |  | 0.047 |  | 0 | 2 | D | 1 |  |  |  | ROZPOCET | [6 empty] | 0
63 | K | 789211111 | Provedení otryskání povrchů zařízení suché abrazivní tryskání, s povrchem nečlenitým stupeň zarezavění A, stupeň přípravy Sa 3 | m2 | 7.885 |  | 0 | CS ÚRS 2019 01 |  |  | snížená |  | 0 | 0 | 0 | 0 | 0 | 16 | K | 2 |  |  |  | ROZPOCET | 0 | 0 | 0 | 0 | 0 | 2 | 0 | 16 | -2037302982
| VV |  | 7,885"zábradlí |  | 7.885 | [13 empty] | VV | 2 | 2 | True | 1 | ROZPOCET
64 | M | 42118101 | materiál tryskací – ostrohranný tvrdý písek | t | 0.047 |  | 0 | CS ÚRS 2018 02 |  |  | snížená |  | 0 | 1 | 0.047 | 0 | 0 | 32 | M | 2 |  |  |  | ROZPOCET | 0 | 0 | 0 | 0 | 0 | 2 | 0 | 16 | 1326037136

## 18076H - Zastřešení balkonu
[9 empty] | >> skryté sloupce << | [9 empty] | {ee165e82-eff4-470a-95df-958795cc0cea}
1
| KRYCÍ LIST SOUPISU PRACÍ | [8 empty] | v --- níže se nacházejí doplnkové a pomocné údaje k sestavám --- v | [8 empty] | False
Stavba:
STAVEBNÍ ÚPRAVY OBJEKTU TOVÁRNÍ 44
Objekt:
18076B - STAVEBNÍ ÚPRAVY OBJEKTU TOVÁRNÍ 44 - 2. ETAPA
Soupis:
18076a - Stavební úpravy - 2. etapa
Úroveň 3:
18076H - Zastřešení balkonu
| KSO: |  |  |  |  | CC-CZ:
| Místo: |  | Kolín, Tovární 44 |  |  | Datum: | 12. 12. 2018
| Zadavatel: |  |  |  |  | IČ:
|  | Město Kolín, Karlovo náměstí 78, Kolín I |  |  |  | DIČ:
| Uchazeč: |  |  |  |  | IČ: | Vyplň údaj
|  | Vyplň údaj |  |  |  | DIČ: | Vyplň údaj
| Projektant: |  |  |  |  | IČ: | 27210341
|  | AZ PROJECT s.r.o., Plynárenská 830, Kolín IV |  |  |  | DIČ: | CZ27210341
| Zpracovatel: |  |  |  |  | IČ: | 27210341
|  | AZ PROJECT s.r.o., Plynárenská 830, Kolín IV |  |  |  | DIČ: | CZ27210341
Poznámka:
| Cena bez DPH | [5 empty] | 0
|  |  | Základ daně |  |  | Sazba daně | Výše daně
| DPH | základní | 0 |  |  | 21% | 0
|  | snížená | 0 |  |  | 15% | 0
|  | zákl. přenesená | 0 |  |  | 21% | 0
|  | sníž. přenesená | 0 |  |  | 15% | 0
|  | nulová | 0 |  |  | 0% | 0
| Cena s DPH |  |  | v | CZK |  | 0
REKAPITULACE ČLENĚNÍ SOUPISU PRACÍ
Stavba:
STAVEBNÍ ÚPRAVY OBJEKTU TOVÁRNÍ 44
Objekt:
18076B - STAVEBNÍ ÚPRAVY OBJEKTU TOVÁRNÍ 44 - 2. ETAPA
Soupis:
18076a - Stavební úpravy - 2. etapa
Úroveň 3:
18076H - Zastřešení balkonu
Místo: |  |  | Kolín, Tovární 44 |  |  | Datum: | 12. 12. 2018
Zadavatel: |  |  | Město Kolín, Karlovo náměstí 78, Kolín I |  |  | Projektant: | AZ PROJECT s.r.o., Plynárenská 830, Kolín IV
Uchazeč: |  |  | Vyplň údaj |  |  | Zpracovatel: | AZ PROJECT s.r.o., Plynárenská 830, Kolín IV
Kód dílu - Popis | [6 empty] | Cena celkem [CZK]
Náklady stavby celkem | [6 empty] | 0 | [12 empty] | -1
| PSV - Práce a dodávky PSV | [5 empty] | 0
| 767 - Konstrukce zámečnické | [5 empty] | 0
| 783 - Dokončovací práce - nátěry | [5 empty] | 0
| 787 - Dokončovací práce - zasklívání | [5 empty] | 0
SOUPIS PRACÍ
Stavba:
STAVEBNÍ ÚPRAVY OBJEKTU TOVÁRNÍ 44
Objekt:
18076B - STAVEBNÍ ÚPRAVY OBJEKTU TOVÁRNÍ 44 - 2. ETAPA
Soupis:
18076a - Stavební úpravy - 2. etapa
Úroveň 3:
18076H - Zastřešení balkonu
Místo: |  |  | Kolín, Tovární 44 |  |  | Datum: | 12. 12. 2018
Zadavatel: |  |  | Město Kolín, Karlovo náměstí 78, Kolín I |  |  | Projektant: | AZ PROJECT s.r.o., Plynárenská 830, Kolín IV
Uchazeč: |  |  | Vyplň údaj |  |  | Zpracovatel: | AZ PROJECT s.r.o., Plynárenská 830, Kolín IV
PČ | Typ | Kód | Popis | MJ | Množství | J.cena [CZK] | Cena celkem [CZK] | Cenová soustava |  |  | DPH | J. Nh [h] | Nh celkem [h] | J. hmotnost [t] | Hmotnost celkem [t] | J. suť [t] | Suť Celkem [t]
Náklady soupisu celkem | [6 empty] | 0 | [5 empty] | 0 |  | 0.18943 |  | 0 |  | D | -1 | [10 empty] | 0
| D | PSV | Práce a dodávky PSV |  |  |  | 0 | [5 empty] | 0 |  | 0.18943 |  | 0 | 2 | D | 0 |  |  |  | ROZPOCET | [6 empty] | 0
| D | 767 | Konstrukce zámečnické |  |  |  | 0 | [5 empty] | 0 |  | 0.064182 |  | 0 | 2 | D | 1 |  |  |  | ROZPOCET | [6 empty] | 0
1 | K | 767133R01 | Dodávka + montáž Puren blok 2x150/150/50, vč. skelné tkaniny + lepidla | sada | 12 |  | 0 |  |  |  | snížená |  | 0 | 0 | 0 | 0 | 0 | 16 | K | 2 |  |  |  | ROZPOCET | 0 | 0 | 0 | 0 | 0 | 2 | 0 | 16 | -816078605
| VV |  | 12 |  | 12 | [13 empty] | VV | 2 | 2 | True | 1 | ROZPOCET
2 | K | 7679919R1 | Dodávka + montáž ocelových kotev stříšky, 10x závitová tyč DN 10 mm, délka 250 mm, chemická kotva HILTI HIT - HY 270 | kpl | 1 |  | 0 |  |  |  | snížená |  | 0 | 0.00024 | 0.00024 | 0 | 0 | 16 | K | 2 |  |  |  | ROZPOCET | 0 | 0 | 0 | 0 | 0 | 2 | 0 | 16 | 1815248104
3 | K | 767995111 | Montáž ostatních atypických zámečnických konstrukcí hmotnosti do 5 kg | kg | 55.32 |  | 0 | CS ÚRS 2019 01 |  |  | snížená |  | 0 | 7e-05 | 0.0038724 | 0 | 0 | 16 | K | 2 |  |  |  | ROZPOCET | 0 | 0 | 0 | 0 | 0 | 2 | 0 | 16 | 1879974573
| VV |  | 55,32 |  | 55.32 | [13 empty] | VV | 2 | 2 | True | 1 | ROZPOCET
4 | M | 14550244 | profil ocelový čtvercový svařovaný 50x50x2mm | t | 0.05 |  | 0 | CS ÚRS 2019 01 |  |  | snížená |  | 0 | 1 | 0.05 | 0 | 0 | 32 | M | 2 |  |  |  | ROZPOCET | 0 | 0 | 0 | 0 | 0 | 2 | 0 | 16 | 1785396619
| VV |  | (13,89+8,82+15,13+8,31)*1,08/1000 |  | 0.05 | [13 empty] | VV | 2 | 2 | True | 1 | ROZPOCET
5 | M | 1455018r | profil ocelový obdélníkový svařovaný 80x60x2mm | t | 0.006 |  | 0 |  |  |  | snížená |  | 0 | 1 | 0.006 | 0 | 0 | 32 | M | 2 |  |  |  | ROZPOCET | 0 | 0 | 0 | 0 | 0 | 2 | 0 | 16 | 1384677357
| VV |  | 5,39*1,08/1000 |  | 0.006 | [13 empty] | VV | 2 | 2 | True | 1 | ROZPOCET
6 | M | 13611282 | plech černý tlustý S 235 JR tl 80mm | t | 0.004 |  | 0 | CS ÚRS 2019 01 |  |  | snížená |  | 0 | 1 | 0.004 | 0 | 0 | 32 | M | 2 |  |  |  | ROZPOCET | 0 | 0 | 0 | 0 | 0 | 2 | 0 | 16 | -1068707234
| VV |  | 3,79*1,08/1000 |  | 0.004 | [13 empty] | VV | 2 | 2 | True | 1 | ROZPOCET
7 | K | 767995R01 | Tahové zkoušky konstrukce stříšek (Hilti) | soubor | 1 |  | 0 |  |  |  | snížená |  | 0 | 7e-05 | 7e-05 | 0 | 0 | 16 | K | 2 |  |  |  | ROZPOCET | 0 | 0 | 0 | 0 | 0 | 2 | 0 | 16 | 1387193610
8 | K | 998767203 | Přesun hmot pro zámečnické konstrukce stanovený procentní sazbou (%) z ceny vodorovná dopravní vzdálenost do 50 m v objektech výšky přes 12 do 24 m | % |  |  | 0 | CS ÚRS 2019 01 |  |  | snížená |  | 0 | 0 | 0 | 0 | 0 | 16 | K | 2 |  |  |  | ROZPOCET | 0 | 0 | 0 | 0 | 0 | 2 | 0 | 16 | 1906482681
| D | 783 | Dokončovací práce - nátěry |  |  |  | 0 | [5 empty] | 0 |  | 0.0023786 |  | 0 | 2 | D | 1 |  |  |  | ROZPOCET | [6 empty] | 0
9 | K | 783301311 | Příprava podkladu zámečnických konstrukcí před provedením nátěru odmaštění odmašťovačem vodou ředitelným | m2 | 3.498 |  | 0 | CS ÚRS 2019 01 |  |  | snížená |  | 0 | 8e-05 | 0.00027984 | 0 | 0 | 16 | K | 2 |  |  |  | ROZPOCET | 0 | 0 | 0 | 0 | 0 | 2 | 0 | 16 | -323919683
| VV |  | 0,05*4*(4,6+2,92+5,01+2,75)+2*(0,06+0,08)*1,15+0,15*0,2*2*2"kce přístřešek |  | 3.498 | [13 empty] | VV | 2 | 2 | True | 0 | ROZPOCET
| VV |  | Součet |  | 3.498 | [13 empty] | VV | 2 | 4 | True | 1 | ROZPOCET
10 | K | 783334201 | Základní antikorozní nátěr zámečnických konstrukcí jednonásobný epoxidový | m2 | 3.498 |  | 0 | CS ÚRS 2019 01 |  |  | snížená |  | 0 | 0.00014 | 0.00048972 | 0 | 0 | 16 | K | 2 |  |  |  | ROZPOCET | 0 | 0 | 0 | 0 | 0 | 2 | 0 | 16 | 1953817174
| VV |  | 3,498 |  | 3.498 | [13 empty] | VV | 2 | 2 | True | 1 | ROZPOCET
11 | K | 783335101 | Mezinátěr zámečnických konstrukcí jednonásobný epoxidový | m2 | 3.498 |  | 0 | CS ÚRS 2019 01 |  |  | snížená |  | 0 | 0.00023 | 0.00080454 | 0 | 0 | 16 | K | 2 |  |  |  | ROZPOCET | 0 | 0 | 0 | 0 | 0 | 2 | 0 | 16 | 2049720183
12 | K | 783337101 | Krycí nátěr (email) zámečnických konstrukcí jednonásobný epoxidový | m2 | 3.498 |  | 0 | CS ÚRS 2019 01 |  |  | snížená |  | 0 | 0.00023 | 0.00080454 | 0 | 0 | 16 | K | 2 |  |  |  | ROZPOCET | 0 | 0 | 0 | 0 | 0 | 2 | 0 | 16 | 229296472
| D | 787 | Dokončovací práce - zasklívání |  |  |  | 0 | [5 empty] | 0 |  | 0.12287 |  | 0 | 2 | D | 1 |  |  |  | ROZPOCET | [6 empty] | 0
13 | K | 78731421R | Zasklívání střešních konstrukcí a stěn deskami plochými plnými sklem bezpečnostním CONNEX, tl. 8,4 mm vč. provedení kotevních otvorů ve skle a zabroušení + nerezových připevňovacích šroubů a pryžové podložky | m2 | 6.981 |  | 0 |  |  |  | snížená |  | 0 | 0.0176 | 0.12287 | 0 | 0 | 16 | K | 2 |  |  |  | ROZPOCET | 0 | 0 | 0 | 0 | 0 | 2 | 0 | 16 | 145599077
| VV |  | 1,3*(1,47+2,6+0,65*2) |  | 6.981 | [13 empty] | VV | 2 | 2 | True | 1 | ROZPOCET
14 | K | 998787203 | Přesun hmot pro zasklívání stanovený procentní sazbou (%) z ceny vodorovná dopravní vzdálenost do 50 m v objektech výšky přes 12 do 24 m | % |  |  | 0 | CS ÚRS 2019 01 |  |  | snížená |  | 0 | 0 | 0 | 0 | 0 | 16 | K | 2 |  |  |  | ROZPOCET | 0 | 0 | 0 | 0 | 0 | 2 | 0 | 16 | -1095495697

## 18076I - Vedlejší rozpočt...
[9 empty] | >> skryté sloupce << | [9 empty] | {323b9e85-8f19-4b81-8ed9-1aea8cc1246d}
1
| KRYCÍ LIST SOUPISU PRACÍ | [8 empty] | v --- níže se nacházejí doplnkové a pomocné údaje k sestavám --- v | [8 empty] | False
Stavba:
STAVEBNÍ ÚPRAVY OBJEKTU TOVÁRNÍ 44
Objekt:
18076B - STAVEBNÍ ÚPRAVY OBJEKTU TOVÁRNÍ 44 - 2. ETAPA
Soupis:
18076a - Stavební úpravy - 2. etapa
Úroveň 3:
18076I - Vedlejší rozpočtové náklady
| KSO: |  |  |  |  | CC-CZ:
| Místo: |  | Kolín, Tovární 44 |  |  | Datum: | 12. 12. 2018
| Zadavatel: |  |  |  |  | IČ:
|  | Město Kolín, Karlovo náměstí 78, Kolín I |  |  |  | DIČ:
| Uchazeč: |  |  |  |  | IČ: | Vyplň údaj
|  | Vyplň údaj |  |  |  | DIČ: | Vyplň údaj
| Projektant: |  |  |  |  | IČ: | 27210341
|  | AZ PROJECT s.r.o., Plynárenská 830, Kolín IV |  |  |  | DIČ: | CZ27210341
| Zpracovatel: |  |  |  |  | IČ: | 27210341
|  | AZ PROJECT s.r.o., Plynárenská 830, Kolín IV |  |  |  | DIČ: | CZ27210341
Poznámka:
| Cena bez DPH | [5 empty] | 0
|  |  | Základ daně |  |  | Sazba daně | Výše daně
| DPH | základní | 0 |  |  | 21% | 0
|  | snížená | 0 |  |  | 15% | 0
|  | zákl. přenesená | 0 |  |  | 21% | 0
|  | sníž. přenesená | 0 |  |  | 15% | 0
|  | nulová | 0 |  |  | 0% | 0
| Cena s DPH |  |  | v | CZK |  | 0
REKAPITULACE ČLENĚNÍ SOUPISU PRACÍ
Stavba:
STAVEBNÍ ÚPRAVY OBJEKTU TOVÁRNÍ 44
Objekt:
18076B - STAVEBNÍ ÚPRAVY OBJEKTU TOVÁRNÍ 44 - 2. ETAPA
Soupis:
18076a - Stavební úpravy - 2. etapa
Úroveň 3:
18076I - Vedlejší rozpočtové náklady
Místo: |  |  | Kolín, Tovární 44 |  |  | Datum: | 12. 12. 2018
Zadavatel: |  |  | Město Kolín, Karlovo náměstí 78, Kolín I |  |  | Projektant: | AZ PROJECT s.r.o., Plynárenská 830, Kolín IV
Uchazeč: |  |  | Vyplň údaj |  |  | Zpracovatel: | AZ PROJECT s.r.o., Plynárenská 830, Kolín IV
Kód dílu - Popis | [6 empty] | Cena celkem [CZK]
Náklady stavby celkem | [6 empty] | 0 | [12 empty] | -1
| VRN - Vedlejší rozpočtové náklady | [5 empty] | 0
| VRN3 - Zařízení staveniště | [5 empty] | 0
| VRN4 - Inženýrská činnost | [5 empty] | 0
| VRN7 - Provozní vlivy | [5 empty] | 0
SOUPIS PRACÍ
Stavba:
STAVEBNÍ ÚPRAVY OBJEKTU TOVÁRNÍ 44
Objekt:
18076B - STAVEBNÍ ÚPRAVY OBJEKTU TOVÁRNÍ 44 - 2. ETAPA
Soupis:
18076a - Stavební úpravy - 2. etapa
Úroveň 3:
18076I - Vedlejší rozpočtové náklady
Místo: |  |  | Kolín, Tovární 44 |  |  | Datum: | 12. 12. 2018
Zadavatel: |  |  | Město Kolín, Karlovo náměstí 78, Kolín I |  |  | Projektant: | AZ PROJECT s.r.o., Plynárenská 830, Kolín IV
Uchazeč: |  |  | Vyplň údaj |  |  | Zpracovatel: | AZ PROJECT s.r.o., Plynárenská 830, Kolín IV
PČ | Typ | Kód | Popis | MJ | Množství | J.cena [CZK] | Cena celkem [CZK] | Cenová soustava |  |  | DPH | J. Nh [h] | Nh celkem [h] | J. hmotnost [t] | Hmotnost celkem [t] | J. suť [t] | Suť Celkem [t]
Náklady soupisu celkem | [6 empty] | 0 | [5 empty] | 0 |  | 0 |  | 0 |  | D | -1 | [7 empty] | 0
| D | VRN | Vedlejší rozpočtové náklady |  |  |  | 0 | [5 empty] | 0 |  | 0 |  | 0 | 5 | D | 0 | ROZPOCET | [6 empty] | 0
| D | VRN3 | Zařízení staveniště |  |  |  | 0 | [5 empty] | 0 |  | 0 |  | 0 | 5 | D | 1 | ROZPOCET | [6 empty] | 0
1 | K | 030001000 | Zařízení staveniště | % |  |  | 0 | CS ÚRS 2018 02 |  |  | snížená |  | 0 | 0 | 0 | 0 | 0 | 1024 | K | 2 | ROZPOCET | 0 | 0 | 0 | 0 | 0 | 2 | 0 | 1024 | 1902508725
| D | VRN4 | Inženýrská činnost |  |  |  | 0 | [5 empty] | 0 |  | 0 |  | 0 | 5 | D | 1 | ROZPOCET | [6 empty] | 0
2 | K | 045002000 | Kompletační a koordinační činnost | % |  |  | 0 | CS ÚRS 2018 02 |  |  | snížená |  | 0 | 0 | 0 | 0 | 0 | 1024 | K | 2 | ROZPOCET | 0 | 0 | 0 | 0 | 0 | 2 | 0 | 1024 | 1540933507
| D | VRN7 | Provozní vlivy |  |  |  | 0 | [5 empty] | 0 |  | 0 |  | 0 | 5 | D | 1 | ROZPOCET | [6 empty] | 0
3 | K | 070001000 | Provozní vlivy | % |  |  | 0 | CS ÚRS 2018 02 |  |  | snížená |  | 0 | 0 | 0 | 0 | 0 | 1024 | K | 2 | ROZPOCET | 0 | 0 | 0 | 0 | 0 | 2 | 0 | 1024 | -2007444443

## Pokyny pro vyplnění
Struktura údajů, formát souboru a metodika pro zpracování
Struktura
Soubor je složen ze záložky Rekapitulace stavby a záložek s názvem soupisu prací pro jednotlivé objekty ve formátu XLSX. Každá ze záložek přitom obsahuje
ještě samostatné sestavy vymezené orámovaním a nadpisem sestavy.
Rekapitulace stavby obsahuje sestavu Rekapitulace stavby a Rekapitulace objektů stavby a soupisů prací.
V sestavě Rekapitulace stavby jsou uvedeny informace identifikující předmět veřejné zakázky na stavební práce, KSO, CC-CZ, CZ-CPV, CZ-CPA a rekapitulaci
celkové nabídkové ceny uchazeče.
Termínem "uchazeč" se myslí "účastník zadávacího řízení" ve smyslu zákona o zadávání veřejných zakázek.
V sestavě Rekapitulace objektů stavby a soupisů prací je uvedena rekapitulace stavebních objektů, inženýrských objektů, provozních souborů,
vedlejších a ostatních nákladů a ostatních nákladů s rekapitulací nabídkové ceny za jednotlivé soupisy prací. Na základě údaje Typ je možné
identifikovat, zda se jedná o objekt nebo soupis prací pro daný objekt:
|  | STA | Stavební objekt pozemní
|  | ING | Stavební objekt inženýrský
|  | PRO | Provozní soubor
|  | VON | Vedlejší a ostatní náklady
|  | OST | Ostatní
|  | Soupis | Soupis prací pro daný typ objektu
Soupis prací pro jednotlivé objekty obsahuje sestavy Krycí list soupisu, Rekapitulace členění soupisu prací, Soupis prací. Za soupis prací může být považován
i objekt stavby v případě, že neobsahuje podřízenou zakázku.
Krycí list soupisu obsahuje rekapitulaci informací o předmětu veřejné zakázky ze sestavy Rekapitulace stavby, informaci o zařazení objektu do KSO,
CC-CZ, CZ-CPV, CZ-CPA a rekapitulaci celkové nabídkové ceny uchazeče za aktuální soupis prací.
Rekapitulace členění soupisu prací obsahuje rekapitulaci soupisu prací ve všech úrovních členění soupisu tak, jak byla tato členění použita (např.
stavební díly, funkční díly, případně jiné členění) s rekapitulací nabídkové ceny.
Soupis prací obsahuje položky veškerých stavebních nebo montážních prací, dodávek materiálů a služeb nezbytných pro zhotovení stavebního objektu,
inženýrského objektu, provozního souboru, vedlejších a ostatních nákladů.
Pro položky soupisu prací se zobrazují následující informace:
|  | PČ |  | Pořadové číslo položky v aktuálním soupisu
|  | TYP |  | Typ položky: K - konstrukce, M - materiál, PP - plný popis, PSC - poznámka k souboru cen, P - poznámka k položce, VV - výkaz výměr
|  | Kód |  | Kód položky
|  | Popis |  | Zkrácený popis položky
|  | MJ |  | Měrná jednotka položky
|  | Množství |  | Množství v měrné jednotce
|  | J.cena |  | Jednotková cena položky. Zadaní může obsahovat namísto J.ceny sloupce J.materiál a J.montáž, jejichž součet definuje
J.cenu položky.
|  | Cena celkem |  | Celková cena položky daná jako součin množství a j.ceny
|  | Cenová soustava |  | Příslušnost položky do cenové soustavy
Ke každé položce soupisu prací se na samostatných řádcích může zobrazovat:
Plný popis položky
Poznámka k souboru cen a poznámka zadavatele
Výkaz výměr
Pokud je k řádku výkazu výměr evidovaný údaj ve sloupci Kód, jedná se o definovaný odkaz, na který se může odvolávat výkaz výměr z jiné položky.
Metodika pro zpracování
Jednotlivé sestavy jsou v souboru provázány. Editovatelné pole jsou zvýrazněny žlutým podbarvením, ostatní pole neslouží k editaci a nesmí být jakkoliv
modifikovány.
Uchazeč je pro podání nabídky povinen vyplnit žlutě podbarvená pole:
Pole Uchazeč v sestavě Rekapitulace stavby - zde uchazeč vyplní svůj název (název subjektu)
Pole IČ a DIČ v sestavě Rekapitulace stavby - zde uchazeč vyplní svoje IČ a DIČ
Datum v sestavě Rekapitulace stavby - zde uchazeč vyplní datum vytvoření nabídky
J.cena = jednotková cena v sestavě Soupis prací o maximálním počtu desetinných míst uvedených v poli
- pokud sestavy soupisů prací obsahují pole J.cena, měla by být všechna tato pole vyplněna nenulovými
Poznámka - nepovinný údaj pro položku soupisu
V případě, že sestavy soupisů prací neobsahují pole J.cena, potom ve všech soupisech prací obsahují pole:
- J.materiál - jednotková cena materiálu
- J.montáž - jednotková cena montáže
Uchazeč v tomto případě by měl vyplnit všechna pole J.materiál a pole J.montáž nenulovými kladnými číslicemi. V případech, kdy položka
neobsahuje žádný materiál je přípustné, aby pole J.materiál bylo vyplněno nulou. V případech, kdy položka neobsahuje žádnou montáž je přípustné,
aby pole J.montáž bylo vyplněno nulou. Obě pole - J.materiál, J.Montáž u jedné položky by však neměly být vyplněny nulou.
Rekapitulace stavby
Název |  |  | Povinný |  | Popis | Typ | Max. počet
atributu |  |  | (A/N) |  |  |  | znaků
Kód |  |  | A |  | Kód stavby | String | 20
Stavba |  |  | A |  | Název stavby | String | 120
Místo |  |  | N |  | Místo stavby | String | 50
Datum |  |  | A |  | Datum vykonaného exportu | Date
KSO |  |  | N |  | Klasifikace stavebního objektu | String | 15
CC-CZ |  |  | N |  | Klasifikace stavbeních děl | String | 15
CZ-CPV |  |  | N |  | Společný slovník pro veřejné zakázky | String | 20
CZ-CPA |  |  | N |  | Klasifikace produkce podle činností | String | 20
Zadavatel |  |  | N |  | Zadavatel zadaní | String | 50
IČ |  |  | N |  | IČ zadavatele zadaní | String | 20
DIČ |  |  | N |  | DIČ zadavatele zadaní | String | 20
Uchazeč |  |  | N |  | Uchazeč veřejné zakázky | String | 50
Projektant |  |  | N |  | Projektant | String | 50
Poznámka |  |  | N |  | Poznámka k zadání | String | 255
Sazba DPH |  |  | A |  | Rekapitulace sazeb DPH u položek soupisů | eGSazbaDph
Základna DPH |  |  | A |  | Základna DPH určena součtem celkové ceny z položek soupisů | Double
Hodnota DPH |  |  | A |  | Hodnota DPH | Double
Cena bez DPH |  |  | A |  | Celková cena bez DPH za celou stavbu. Sčítává se ze všech listů. | Double
Cena s DPH |  |  | A |  | Celková cena s DPH za celou stavbu | Double
Rekapitulace objektů stavby a soupisů prací
Název |  |  | Povinný |  | Popis | Typ | Max. počet
atributu |  |  | (A/N) |  |  |  | znaků
Kód |  |  | A |  | Přebírá se z Rekapitulace stavby | String | 20
Stavba |  |  | A |  | Přebírá se z Rekapitulace stavby | String | 120
Místo |  |  | N |  | Přebírá se z Rekapitulace stavby | String | 50
Datum |  |  | A |  | Přebírá se z Rekapitulace stavby | Date
Zadavatel |  |  | N |  | Přebírá se z Rekapitulace stavby | String | 50
Projektant |  |  | N |  | Přebírá se z Rekapitulace stavby | String | 50
Uchazeč |  |  | N |  | Přebírá se z Rekapitulace stavby | String | 50
Kód |  |  | A |  | Kód objektu | String | 20
Objektu, Soupis prací |  |  | A |  | Název objektu | String | 120
Cena bez DPH |  |  | A |  | Cena bez DPH za daný objekt | Double
Cena s DPH |  |  | A |  | Cena spolu s DPH za daný objekt | Double
Typ |  |  | A |  | Typ zakázky | eGTypZakazky
Krycí list soupisu
Název |  |  | Povinný |  | Popis | Typ | Max. počet
atributu |  |  | (A/N) |  |  |  | znaků
Stavba |  |  | A |  | Přebírá se z Rekapitulace stavby | String | 120
Objekt |  |  | A |  | Kód a název objektu | String | 20 + 120
Soupis |  |  | A |  | Kód a název soupisu | String | 20 + 120
KSO |  |  | N |  | Klasifikace stavebního objektu | String | 15
CC-CZ |  |  | N |  | Klasifikace stavbeních děl | String | 15
CZ-CPV |  |  | N |  | Společný slovník pro veřejné zakázky | String | 20
CZ-CPA |  |  | N |  | Klasifikace produkce podle činností | String | 20
Místo |  |  | N |  | Přebírá se z Rekapitulace stavby | String | 50
Zadavatel |  |  | N |  | Přebírá se z Rekapitulace stavby | String | 50
Uchazeč |  |  | N |  | Přebírá se z Rekapitulace stavby | String | 50
Projektant |  |  | N |  | Přebírá se z Rekapitulace stavby | String | 50
Poznámka |  |  | N |  | Poznámka k soupisu prací | String | 255
Sazba DPH |  |  | A |  | Rekapitulace sazeb DPH na položkách aktuálního soupisu | eGSazbaDph
Základna DPH |  |  | A |  | Základna DPH určena součtem celkové ceny z položek aktuálního soupisu | Double
Hodnota DPH |  |  | A |  | Hodnota DPH | Double
Cena bez DPH |  |  | A |  | Cena bez DPH za daný soupis | Double
Cena s DPH |  |  | A |  | Cena s DPH za daný soupis | Double
Rekapitulace členění soupisu prací
Název |  |  | Povinný |  | Popis | Typ | Max. počet
atributu |  |  | (A/N) |  |  |  | znaků
Stavba |  |  | A |  | Přebírá se z Rekapitulace stavby | String | 120
Objekt |  |  | A |  | Kód a název objektu, přebírá se z Krycího listu soupisu | String | 20 + 120
Soupis |  |  | A |  | Kód a název objektu, přebírá se z Krycího listu soupisu | String | 20 + 120
Místo |  |  | N |  | Přebírá se z Rekapitulace stavby | String | 50
Datum |  |  | A |  | Přebírá se z Rekapitulace stavby | Date
Zadavatel |  |  | N |  | Přebírá se z Rekapitulace stavby | String | 50
Projektant |  |  | N |  | Přebírá se z Rekapitulace stavby | String | 50
Uchazeč |  |  | N |  | Přebírá se z Rekapitulace stavby | String | 50
Kód dílu - Popis |  |  | A |  | Kód a název dílu ze soupisu | String | 20 + 100
Cena celkem |  |  | A |  | Cena celkem za díl ze soupisu | Double
Soupis prací
Název |  |  | Povinný |  | Popis | Typ | Max. počet
atributu |  |  | (A/N) |  |  |  | znaků
Stavba |  |  | A |  | Přebírá se z Rekapitulace stavby | String | 120
Objekt |  |  | A |  | Kód a název objektu | String | 20 + 120
Soupis |  |  | A |  | Přebírá se z Krycího listu soupisu | String | 20 + 120
Místo |  |  | N |  | Přebírá se z Krycího listu soupisu | String | 50
Datum |  |  | A |  | Přebírá se z Krycího listu soupisu | Date
Zadavatel |  |  | N |  | Přebírá se z Krycího listu soupisu | String | 50
Projektant |  |  | N |  | Přebírá se z Krycího listu soupisu | String | 50
Uchazeč |  |  | N |  | Přebírá se z Krycího listu soupisu | String | 50
PČ |  |  | A |  | Pořadové číslo položky soupisu | Long
Typ |  |  | A |  | Typ položky soupisu | eGTypPolozky | 1
Kód |  |  | A |  | Kód položky ze soupisu | String | 20
Popis |  |  | A |  | Popis položky ze soupisu | String | 255
MJ |  |  | A |  | Měrná jednotka položky | String | 10
Množství |  |  | A |  | Množství položky soupisu | Double
J.Cena |  |  | A |  | Jednotková cena položky | Double
Cena celkem |  |  | A |  | Cena celkem vyčíslena jako J.Cena * Množství | Double
Cenová soustava |  |  | N |  | Zařazení položky do cenové soustavy | String | 50
p |  |  | N |  | Poznámka položky ze soupisu | Memo
psc |  |  | N |  | Poznámka k souboru cen ze soupisu | Memo
pp |  |  | N |  | Plný popis položky ze soupisu | Memo
vv |  |  | N |  | Výkaz výměr (figura, výraz, výměra) ze soupisu | Text,Text,Double | 20, 150
DPH |  |  | A |  | Sazba DPH pro položku | eGSazbaDPH
Hmotnost |  |  | A |  | Hmotnost položky ze soupisu | Double
Suť |  |  | A |  | Suť položky ze soupisu | Double
Nh |  |  | N |  | Normohodiny položky ze soupisu | Double
Datová věta
Typ věty |  |  | Hodnota |  | Význam
eGSazbaDPH |  |  | základní |  | Základní sazba DPH
|  |  | snížená |  | Snížená sazba DPH
|  |  | nulová |  | Nulová sazba DPH
|  |  | zákl. přenesená |  | Základní sazba DPH přenesená
|  |  | sníž. přenesená |  | Snížená sazba DPH přenesená
eGTypZakazky |  |  | STA |  | Stavební objekt
|  |  | PRO |  | Provozní soubor
|  |  | ING |  | Inženýrský objekt
|  |  | VON |  | Vedlejší a ostatní náklady
|  |  | OST |  | Ostatní náklady
eGTypPolozky |  |  | 1 |  | Položka typu HSV
|  |  | 2 |  | Položka typu PSV
|  |  | 3 |  | Položka typu M
|  |  | 4 |  | Položka typu OST