## Rekapitulace
Export Komplet | [28 empty] | 2.0 |  |  |  |  | False | False | {e8514c26-0712-4973-a084-16f9156a81ec}
[20 empty] | >> skryté sloupce << | [12 empty] | 0,01 | 21
[33 empty] | 0,01 | 15
|  | REKAPITULACE STAVBY | [18 empty] | v --- níže se nacházejí doplnkové a pomocné údaje k sestavám --- v | [11 empty] | 0,001
|  | Kód: |  |  |  |  | SK19024 | [25 empty] | 0,01
|  | Stavba: |  |  |  |  | Tréninková sportovní hala v Borkách | [25 empty] | 0,01
|  | KSO: |  |  |  |  | 802 21 11 | [8 empty] | CC-CZ: | [16 empty] | 0,01
|  | Místo: |  |  |  |  | ulice Brankovická, Kolín V – Borky | [8 empty] | Datum: |  | 29.03.2019 (Revize D) | [14 empty] | 0,01
0,01
|  | Zadavatel: | [13 empty] | IČ: |  | 002 35 440 | [14 empty] | 0,01
|  |  | Město Kolín, Karlovo náměstí 78, 280 12 Kolín I | [12 empty] | DIČ: | [16 empty] | 0,01
0,01
|  | Zhotovitel: | [13 empty] | IČ: | [16 empty] | 0,01
[16 empty] | DIČ: | [16 empty] | 0,01
False
|  | Projektant: | [13 empty] | IČ: |  | 247 58 094 | [14 empty] | False
|  |  | ov architekti, s.r.o. | [12 empty] | DIČ: |  | CZ24758094 | [14 empty] | True
0,01
|  | Zpracovatel: | [13 empty] | IČ: | [16 empty] | 0,01
|  |  | STAVAŘI s.r.o. | [12 empty] | DIČ: | [16 empty] | True
Poznámky platné pro všechny části výkazu vč. profesí:
- Výkaz výměr je zpracován v rozsahu a podrobnosti projektu pro provedení stavby (RDS/DPS), revize 01-190329. - Nedílnou součástí výkazu je projektová dokumentace!!! Pro specifikace výrobků, strojů, materiálů a zařízení je určující projektová dokumentace! Jakékoliv odvolání zhotovitele na to, že položky neobsažené ve výkazu nejsou součástí dodávky, jsou neakceptovatelné. Výkaz výměr nemůže dostatečně podrobně a uceleně popsat všechny jednotlivé položky a součásti stavby – k tomu slouží právě projektová dokumentace. - S ohledem na stupeň projektu může výkaz výměr některé položky a výrobky upřesňovat. Záměna za jiné výrobky, materiály, zařízení a technologie je možná pouze po odsouhlasení investorem a projektantem a to při dodržení daného standardu, funkčnosti, vazeb a trvanlivosti. - Barevnost a povrchová úprava všech prvků a částí stavby bude určena v dalším stupni projektové dokumentace (investor a projektant). - Součástí položek uvedených ve výkazu výměr jsou veškeré s nimi spojené práce. To znamená, že veškeré položky patrné z výkazů, výkresů a technických zpráv je třeba v nabídkové ceně doplnit a ocenit jako kompletně vykonané práce vč materiálu, nářadí a strojů nutných k práci, výrobní dokumentace, i když tyto nejsou ve výkazu výměr vypsány zvlášť. Dílo bude provedeno jako kompletní, plně funkční a kolaudovatelné. - Do jednotkových cen jsou zahrnuty veškeré vedlejší a ostatní rozpočtové náklady, stavební přípomoce, přesuny hmot, doprava, veškeré pomocné práce, revize, doklady, PD skutečného provedení a pod., pokud není ve výkazu uvedeno jinak - dílo bude dodáno kompletní, funkční a včetně všech zkoušek, revizí a protokolů. - V případě, že má zhotovitel pochyby ohledně plánovaných výměr, položek ve výkazech, výkresech a technických zprávách, má za povinnost toto sdělit před odevzdáním nabídkové ceny. - Úpravy výkazu nejsou dovoleny, případné položky navíc nebo jinak vykázané budou uvedeny na samostatném listu „Polozky mimo VV“. Po odevzdání nebude brán na zhotovitelem požadované položky navíc zřetel. - Výkaz výměr neslouží jako podklad pro objednávky a nákup materiálu v rámci dodávky stavby. Veškeré rozměry a počty jsou informativní a je nutné je před objednáním ověřit na stavbě. - Všechny prvky, výrobky a zařízení budou na vyžádání vzorkovány a před objednáním podléhají odsouhlasení investora. - V případě vzniku nejasností, či vynucených změn oproti schválenému projektu, nebo pokud budou zjištěny odchylky skutečnosti od PD, je nutné další postup konzultovat s investorem a projektantem. - Veškeré odborné práce budou doloženy revizními zprávami a zkouškami. Práce a dodávky budou prováděny dle platných norem (závazných i doporučených) a právních předpisů. - Soupis prací je sestaven s využitím Cenové soustavy ÚRS (2019/I). Položky, které pochází z této cenové soustavy, jsou ve sloupci 'Cenová soustava' označeny popisem 'CS ÚRS' a úrovní příslušného kalendářního pololetí. Veškeré další informace vymezující popis a podmínky použití těchto položek z Cenové soustavy, které nejsou uvedeny přímo v soupisu prací, jsou neomezeně dálkově k dispozici na www.cs-urs.cz, sekce Cenové a technické podmínky. Sloupec je viditelný pouze v digitální verzi výkazu. - Detailní rozpisy výpočtů jednotlivých položek jsou viditelné pouze v digitální podobě výkazu, v tištěné verzi jsou s ohledem na jejich velký rozsah skryté.
|  | Cena bez DPH | [13 empty] | 0
[8 empty] | Sazba daně |  |  | Základ daně |  |  |  |  | Výše daně
|  | DPH |  | základní |  |  |  | 21% |  |  | 0 |  |  |  |  | 0
|  |  |  | snížená |  |  |  | 15% |  |  | 0 |  |  |  |  | 0
|  |  |  | zákl. přenesená |  |  |  | 21% |  |  | 0 |  |  |  |  | 0
|  |  |  | sníž. přenesená |  |  |  | 15% |  |  | 0 |  |  |  |  | 0
|  |  |  | nulová |  |  |  | 0% |  |  | 0 |  |  |  |  | 0
|  | Cena s DPH | [6 empty] | v |  |  | CZK |  |  |  | 0
|  | Projektant | [11 empty] | Zpracovatel
|  | Datum a podpis: | [7 empty] | Razítko |  |  |  | Datum a podpis: |  |  | Razítko
|  | Objednavatel | [11 empty] | Zhotovitel
|  | Datum a podpis: | [7 empty] | Razítko |  |  |  | Datum a podpis: |  |  | Razítko
REKAPITULACE OBJEKTŮ STAVBY A SOUPISŮ PRACÍ
| Kód: | [6 empty] | SK19024
| Stavba: | [6 empty] | Tréninková sportovní hala v Borkách
| Místo: | [6 empty] | ulice Brankovická, Kolín V – Borky | [6 empty] | Datum: |  | 29.03.2019 (Revize D)
| Zadavatel: | [6 empty] | Město Kolín, Karlovo náměstí 78, 280 12 Kolín I | [6 empty] | Projektant: |  | ov architekti, s.r.o. |  |  |  | Informatívní údaje z listů zakázek
| Zhotovitel: | [13 empty] | Zpracovatel: |  | STAVAŘI s.r.o.
| Kód |  |  |  | Popis | [7 empty] | Cena bez DPH [CZK] |  |  |  |  | Cena s DPH [CZK] | Typ |  | z toho Ostat._x000d_ náklady [CZK] | DPH [CZK] | Normohodiny [h] | DPH základní [CZK] | DPH snížená [CZK] | DPH základní přenesená_x000d_ [CZK] | DPH snížená přenesená_x000d_ [CZK] | Základna_x000d_ DPH základní | Základna_x000d_ DPH snížená | Základna_x000d_ DPH zákl. přenesená | Základna_x000d_ DPH sníž. přenesená | Základna_x000d_ DPH nulová
| Náklady z rozpočtů | [11 empty] | 0 |  |  |  |  | 0 |  | 0 |  |  | 33152.3247 | [9 empty] | D | 0 | ###NOIMPORT### | IMPORT | {e8514c26-0712-4973-a084-16f9156a81ec} | {00000000-0000-0000-0000-000000000000}
|  | SO 710 |  |  |  | Sportovní hala | [6 empty] | 0 |  |  |  |  | 0 | STA | 0 |  |  | 32542.8511 | [9 empty] | D | 1 |  | IMPORT | {ab52ae0e-2910-4916-91dc-f0cd56e4c028} | {e8514c26-0712-4973-a084-16f9156a81ec} | 2
/ |  |  | 01 |  |  |  | Sportovní hala | [5 empty] | 0 |  |  |  |  | 0 | Soupis | 0 |  |  | 32542.8511 | [10 empty] | 2 | ###NOINSERT### | IMPORT | {ab52ae0e-2910-4916-91dc-f0cd56e4c028} | {e8514c26-0712-4973-a084-16f9156a81ec} | 2
/ |  |  | 01-OV/13 |  |  |  | Lezecká stěna | [5 empty] | 0 |  |  |  |  | 0 | Soupis | 0 |  |  | 0 | [10 empty] | 2 |  | IMPORT | {4e9795ae-e317-402b-8bfd-d88893575874} | {ab52ae0e-2910-4916-91dc-f0cd56e4c028}
|  |  | 02 |  |  |  | D.1.4.a) Zařízení pro vytápění | [5 empty] | 0 |  |  |  |  | 0 | Soupis | 0
|  |  | 03 |  |  |  | D.1.4.b) Vzduchotechnika | [5 empty] | 0 |  |  |  |  | 0 | Soupis | 0
|  |  | 04 |  |  |  | D.1.4.c) Zdravotně technické instalace | [5 empty] | 0 |  |  |  |  | 0 | Soupis | 0
|  |  | 05 |  |  |  | D.1.4.d) Zařízení elektrotechniky | [5 empty] | 0 |  |  |  |  | 0 | Soupis | 0
|  |  | 06 |  |  |  | D.1.4.e) FVE | [5 empty] | 0 |  |  |  |  | 0 | Soupis | 0
|  |  | 07 |  |  |  | D.1.4.f) MaR | [5 empty] | 0 |  |  |  |  | 0 | Soupis | 0
|  |  | 08 |  |  |  | Vybavení a prvky interiéru | [5 empty] | 0 |  |  |  |  | 0 | Soupis | 0
/ |  | SO 720 |  |  |  | Kůlna tenisového areálu | [6 empty] | 0 |  |  |  |  | 0 | STA | 0 |  |  | 609.4736 | [10 empty] | 1 |  | IMPORT | {a086f5cc-1a0c-4ab6-a093-eaf7f2f2629d} | {e8514c26-0712-4973-a084-16f9156a81ec} | 2
|  | SO 730 |  |  |  | Lesní odpočinkové místo | [6 empty] | 0 |  |  |  |  | 0 | STA | 0 | [13 empty] | 1 |  | IMPORT | {a086f5cc-1a0c-4ab6-a093-eaf7f2f2629d} | {e8514c26-0712-4973-a084-16f9156a81ec} | 2
|  | SO 740 |  |  |  | Sadové úpravy | [6 empty] | 0 |  |  |  |  | 0 | STA | 0
|  | SO 100 |  |  |  | Komunikace | [6 empty] | 0 |  |  |  |  | 0 | STA | 0
|  | SO 310 |  |  |  | Přeložka vodovodu | [6 empty] | 0 |  |  |  |  | 0 | STA | 0
|  | SO 311 |  |  |  | Přípojka vodovodu | [6 empty] | 0 |  |  |  |  | 0 | STA | 0
|  | SO 320 |  |  |  | Dešťová kanalizace a odvodnění | [6 empty] | 0 |  |  |  |  | 0 | STA | 0
|  | SO 330 |  |  |  | Splašková kanalizace – přípojky | [6 empty] | 0 |  |  |  |  | 0 | STA | 0
|  | SO 350 |  |  |  | Odlučovače ropných látek | [6 empty] | 0 |  |  |  |  | 0 | STA | 0
|  | SO 410 |  |  |  | Veřejné osvětlení | [6 empty] | 0 |  |  |  |  | 0 | STA | 0
|  | SO 340 |  |  |  | Splašková kanalizace – řad, technologie (*) | [6 empty] | 0 |  |  |  |  | 0 | STA | 0
/ |  | SO 000 |  |  |  | Vedlejší rozpočtové náklady | [6 empty] | 0 |  |  |  |  | 0 | STA | 0 |  |  | 0 | [10 empty] | 1 |  | IMPORT | {83e0e6b4-0c31-457f-9753-c5bba3d7e4b4} | {e8514c26-0712-4973-a084-16f9156a81ec} | 2
|  | (*) položka není kontrolně oceněna celá | [17 empty] | 0
0

## SO710-Hala
[9 empty] | >> skryté sloupce << | [9 empty] | {ab52ae0e-2910-4916-91dc-f0cd56e4c028} | [5 empty] | jámy | 2989,471 | 2
[19 empty] | 2 | [5 empty] | piloty1 | 491,2 | 2
| KRYCÍ LIST SOUPISU PRACÍ | [8 empty] | v --- níže se nacházejí doplnkové a pomocné údaje k sestavám --- v | [8 empty] | False | [5 empty] | piloty2 | 53,7 | 2
[25 empty] | piloty3 | 193 | 2
| Stavba: | [23 empty] | přebytek | 3390,005 | 2
|  | Tréninková sportovní hala v Borkách | [22 empty] | ZB150 | 84,795 | 2
| Objekt: | [23 empty] | P1 | 88,29 | 2
|  | SO 710 - Sportovní hala | [22 empty] | P2 | 191,97 | 2
[25 empty] | P3 | 13,32 | 2
| KSO: |  | 802 21 11 |  |  | CC-CZ: | [18 empty] | P4 | 190,56 | 2
| Místo: |  | ulice Brankovická, Kolín V – Borky |  |  | Datum: | 29.03.2019 (Revize D) | [17 empty] | P5 | 37,84 | 2
[25 empty] | P6 | 1225,5 | 2
| Zadavatel: |  |  |  |  | IČ: | 002 35 440 | [17 empty] | P7 | 144,84 | 2
|  | Město Kolín, Karlovo náměstí 78, 280 12 Kolín I |  |  |  | DIČ: | 0 | [17 empty] | P1O | 161,31 | 2
[25 empty] | P7O | 116,6 | 2
| Zhotovitel: |  |  |  |  | IČ: | 0 | [17 empty] | P6O | 173,26 | 2
[6 empty] | DIČ: | 0 | [17 empty] | P5O | 36,45 | 2
[25 empty] | P3O | 12,66 | 2
| Projektant: |  |  |  |  | IČ: | 247 58 094 | [17 empty] | P2O | 240,94 | 2
|  | ov architekti, s.r.o. |  |  |  | DIČ: | CZ24758094 | [17 empty] | P8 | 161,6 | 2
[25 empty] | malby | 1095,816 | 2
| Zpracovatel: |  |  |  |  | IČ: | 0 | [17 empty] | imitace | 143,215 | 2
|  | STAVAŘI s.r.o. |  |  |  | DIČ: | 0 | [17 empty] | lešení | 1890 | 2
[25 empty] | lešení3 | 1 | 2
| Poznámka: | [23 empty] | ornice | 328,971 | 2
Viz list „Rekapitulace“.
| Cena bez DPH | [5 empty] | 0
|  |  | Základ daně |  |  | Sazba daně | Výše daně
| DPH | základní | 0 |  |  | 21% | 0
|  | snížená | 0 |  |  | 15% | 0
|  | zákl. přenesená | 0 |  |  | 21% | 0
|  | sníž. přenesená | 0 |  |  | 15% | 0
|  | nulová | 0 |  |  | 0% | 0
| Cena s DPH |  |  | v | CZK |  | 0
| Projektant |  |  | Zpracovatel
| Datum a podpis: |  | Razítko | Datum a podpis: |  |  | Razítko
| Objednavatel |  |  | Zhotovitel
| Datum a podpis: |  | Razítko | Datum a podpis: |  |  | Razítko
REKAPITULACE ČLENĚNÍ SOUPISU PRACÍ
Stavba:
Tréninková sportovní hala v Borkách
Objekt:
SO 710 - Sportovní hala
Místo: |  |  | ulice Brankovická, Kolín V – Borky |  |  | Datum: | 29.03.2019 (Revize D)
Zadavatel: |  |  | Město Kolín, Karlovo náměstí 78, 280 12 Kolín I |  |  | Projektant: | ov architekti, s.r.o.
Zhotovitel: | [5 empty] | Zpracovatel: | STAVAŘI s.r.o.
Kód dílu - Popis | [6 empty] | Cena celkem [CZK]
Náklady ze soupisu prací | [6 empty] | 0 | [12 empty] | -1
| HSV - Práce a dodávky HSV | [5 empty] | 0
| 1 - Zemní práce | [5 empty] | 0
| 2 - Zakládání | [5 empty] | 0
| 3 - Svislé a kompletní konstrukce | [5 empty] | 0
| 4 - Vodorovné konstrukce | [5 empty] | 0
| 5 - Komunikace pozemní | [5 empty] | 0
| 6 - Úpravy povrchů, podlahy a osazování výplní | [5 empty] | 0
| 8 - Trubní vedení | [5 empty] | 0
| 9 - Ostatní konstrukce a práce, bourání | [5 empty] | 0
| 997 - Přesun sutě | [5 empty] | 0
| 998 - Přesun hmot | [5 empty] | 0
| PSV - Práce a dodávky PSV | [5 empty] | 0
| 711 - Izolace proti vodě, vlhkosti a plynům | [5 empty] | 0
| 712 - Povlakové krytiny | [5 empty] | 0
| 713 - Izolace tepelné | [5 empty] | 0
| 714 - Akustická a protiotřesová opatření | [5 empty] | 0
| 722 - Zdravotechnika - vnitřní vodovod | [5 empty] | 0
| 725 - Zdravotechnika - zařizovací předměty | [5 empty] | 0
| 762 - Konstrukce tesařské | [5 empty] | 0
| 763 - Konstrukce suché výstavby | [5 empty] | 0
| 764 - Konstrukce klempířské | [5 empty] | 0
| 766 - Konstrukce truhlářské | [5 empty] | 0
| 767 - Konstrukce zámečnické | [5 empty] | 0
| 771 - Podlahy z dlaždic | [5 empty] | 0
| 775 - Podlahy skládané | [5 empty] | 0
| 776 - Podlahy povlakové | [5 empty] | 0
| 777 - Podlahy lité | [5 empty] | 0
| 781 - Dokončovací práce - obklady | [5 empty] | 0
| 783 - Dokončovací práce - nátěry | [5 empty] | 0
| 784 - Dokončovací práce - malby a tapety | [5 empty] | 0
| 786 - Dokončovací práce - čalounické úpravy | [5 empty] | 0
SOUPIS PRACÍ
Stavba:
Tréninková sportovní hala v Borkách
Objekt:
SO 710 - Sportovní hala
Místo: |  |  | ulice Brankovická, Kolín V – Borky |  |  | Datum: | 29.03.2019 (Revize D)
Zadavatel: |  |  | Město Kolín, Karlovo náměstí 78, 280 12 Kolín I |  |  | Projektant: | ov architekti, s.r.o.
Zhotovitel: | [5 empty] | Zpracovatel: | STAVAŘI s.r.o.
PČ | Typ | Kód | Popis | MJ | Množství | J.cena [CZK] | Cena celkem [CZK] | Cenová soustava |  |  | DPH | J. Nh [h] | Nh celkem [h] | J. hmotnost [t] | Hmotnost celkem [t] | J. suť [t] | Suť Celkem [t]
Náklady soupisu celkem | [6 empty] | 0 | [5 empty] | 32542.8511 |  | 14903.7742 |  | 14.411 |  | D | -1 | [13 empty] | 0
| D | HSV | Práce a dodávky HSV |  |  |  | 0 | [5 empty] | 20085.5589 |  | 5847.4615 |  | 14.411 | 1 | D | 0 |  |  |  | ROZPOCET | [9 empty] | 0
| D | 1 | Zemní práce |  |  |  | 0 | [5 empty] | 1932.9697 |  | 0 |  | 0 | 1 | D | 1 |  |  |  | ROZPOCET | [9 empty] | 0
1 | K | 115101201 | Čerpání vody na dopravní výšku do 10 m průměrný přítok do 500 l/min | hod | 720 |  | 0 | CS ÚRS 2019 01 |  |  | základní | 0.2 | 144 | 0 | 0 | 0 | 0 | 4 | K | 2 |  |  |  | ROZPOCET |  |  |  | 0 | 0 | 0 | 0 | 0 | 1 | 0 | 4 | 2121522435
| VV |  | 30*24 |  | 720 | [13 empty] | VV | 2 | 2 | True | 0 | ROZPOCET
| VV |  | Součet |  | 720 | [13 empty] | VV | 2 | 4 | True | 1 | ROZPOCET
2 | K | 115101301 | Pohotovost čerpací soupravy pro dopravní výšku do 10 m přítok do 500 l/min | den | 30 |  | 0 | CS ÚRS 2019 01 |  |  | základní | 0 | 0 | 0 | 0 | 0 | 0 | 4 | K | 2 |  |  |  | ROZPOCET |  |  |  | 0 | 0 | 0 | 0 | 0 | 1 | 0 | 4 | -1781039930
3 | K | 121101101 | Sejmutí ornice s přemístěním na vzdálenost do 50 m | m3 | 280.221 |  | 0 | CS ÚRS 2019 01 |  |  | základní | 0.097 | 27.1814 | 0 | 0 | 0 | 0 | 4 | K | 2 |  |  |  | ROZPOCET |  |  |  | 0 | 0 | 0 | 0 | 0 | 1 | 0 | 4 | 81384272
| VV |  | 2193,14*0,15 |  | 328.971 | [13 empty] | VV | 2 | 2 | True | 0 | ROZPOCET
| VV |  | -325*0,15 (odpočet za plochy asfaltu a betonu) |  | -48.75 | [13 empty] | VV | 2 | 2 | True | 0 | ROZPOCET
| VV | ornice | Součet |  | 280.221 | [13 empty] | VV | 2 | 4 | True | 1 | ROZPOCET
4 | K | 131101103 | Hloubení jam nezapažených v hornině tř. 1 a 2 objemu do 5000 m3 | m3 | 2989.471 |  | 0 | CS ÚRS 2019 01 |  |  | základní | 0.088 | 263.0734 | 0 | 0 | 0 | 0 | 4 | K | 2 |  |  |  | ROZPOCET |  |  |  | 0 | 0 | 0 | 0 | 0 | 1 | 0 | 4 | -1785181136
| VV |  | "-0,150 - 1,200" 2088,25*1,05 |  | 2192.663 | [13 empty] | VV | 2 | 2 | True | 0 | ROZPOCET
| VV |  | "rozšíření výkopu" 200,4*1,2 |  | 240.48 | [13 empty] | VV | 2 | 2 | True | 0 | ROZPOCET
| VV |  | Mezisoučet |  | 2433.143 | [13 empty] | VV | 2 | 3 | True | 0 | ROZPOCET
| VV |  | "pro hlavy pilot" (3,35*4+4,51*8*2)*2,15+3,14*0,6*0,6*1*7 |  | 191.867 | [13 empty] | VV | 2 | 2 | True | 0 | ROZPOCET
| VV |  | "rozšíření kolem hlav" (7,34*4+8,7*8*2)*2+2*3,14*0,6*0,8*7 |  | 358.221 | [13 empty] | VV | 2 | 2 | True | 0 | ROZPOCET
| VV |  | Mezisoučet |  | 550.088 | [13 empty] | VV | 2 | 3 | True | 0 | ROZPOCET
| VV |  | "šachta" 2,4*2,4*0,75 |  | 4.32 | [13 empty] | VV | 2 | 2 | True | 0 | ROZPOCET
| VV |  | "rozšíření kolem šachty" 2,4*4*0,2 |  | 1.92 | [13 empty] | VV | 2 | 2 | True | 0 | ROZPOCET
| VV |  | Mezisoučet |  | 6.24 | [13 empty] | VV | 2 | 3 | True | 0 | ROZPOCET
| VV | jámy | Součet |  | 2989.471 | [13 empty] | VV | 2 | 4 | True | 1 | ROZPOCET
5 | K | 161101101 | Svislé přemístění výkopku z horniny tř. 1 až 4 hl výkopu do 2,5 m | m3 | 668.619 |  | 0 | CS ÚRS 2019 01 |  |  | základní | 0.345 | 230.6736 | 0 | 0 | 0 | 0 | 4 | K | 2 |  |  |  | ROZPOCET |  |  |  | 0 | 0 | 0 | 0 | 0 | 1 | 0 | 4 | 375182957
| VV |  | "-0,150 - 1,200" 2088,25*0,05 |  | 104.413 | [13 empty] | VV | 2 | 2 | True | 0 | ROZPOCET
| VV |  | "rozšíření výkopu" 200,4*1,2*0,05 |  | 12.024 | [13 empty] | VV | 2 | 2 | True | 0 | ROZPOCET
| VV |  | Mezisoučet |  | 116.437 | [13 empty] | VV | 2 | 3 | True | 0 | ROZPOCET
| VV |  | "pro hlavy pilot" (3,35*4+4,51*8*2)*2,15+3,14*0,6*0,6*1*6 |  | 190.736 | [13 empty] | VV | 2 | 2 | True | 0 | ROZPOCET
| VV |  | "rozšíření kolem hlav" (7,34*4+8,7*8*2)*2+2*3,14*0,6*0,8*6 |  | 355.206 | [13 empty] | VV | 2 | 2 | True | 0 | ROZPOCET
| VV |  | Mezisoučet |  | 545.942 | [13 empty] | VV | 2 | 3 | True | 0 | ROZPOCET
| VV |  | "šachta" 2,4*2,4*0,75 |  | 4.32 | [13 empty] | VV | 2 | 2 | True | 0 | ROZPOCET
| VV |  | "rozšíření kolem šachty" 2,4*4*0,2 |  | 1.92 | [13 empty] | VV | 2 | 2 | True | 0 | ROZPOCET
| VV |  | Mezisoučet |  | 6.24 | [13 empty] | VV | 2 | 3 | True | 0 | ROZPOCET
| VV |  | Součet |  | 668.619 | [13 empty] | VV | 2 | 4 | True | 1 | ROZPOCET
6 | K | 162701105 | Vodorovné přemístění do 10000 m výkopku/sypaniny z horniny tř. 1 až 4 | m3 | 3718.976 |  | 0 | CS ÚRS 2019 01 |  |  | základní | 0.083 | 308.675 | 0 | 0 | 0 | 0 | 4 | K | 2 |  |  |  | ROZPOCET |  |  |  | 0 | 0 | 0 | 0 | 0 | 1 | 0 | 4 | -1061360168
| VV |  | přebytek+ornice |  | 3718.976 | [13 empty] | VV | 2 | 2 | True | 0 | ROZPOCET
| VV |  | Součet |  | 3718.976 | [13 empty] | VV | 2 | 4 | True | 1 | ROZPOCET
7 | K | 162701109 | Příplatek k vodorovnému přemístění výkopku/sypaniny z horniny tř. 1 až 4 ZKD 1000 m přes 10000 m | m3 | 7437.952 |  | 0 | CS ÚRS 2019 01 |  |  | základní | 0.004 | 29.7518 | 0 | 0 | 0 | 0 | 4 | K | 2 |  |  |  | ROZPOCET |  |  |  | 0 | 0 | 0 | 0 | 0 | 1 | 0 | 4 | -553148489
| VV |  | přebytek*2+ornice*2 |  | 7437.952 | [13 empty] | VV | 2 | 2 | True | 0 | ROZPOCET
| VV |  | Součet |  | 7437.952 | [13 empty] | VV | 2 | 4 | True | 1 | ROZPOCET
8 | K | 167101102 | Nakládání výkopku z hornin tř. 1 až 4 přes 100 m3 | m3 | 3390.005 |  | 0 | CS ÚRS 2019 01 |  |  | základní | 0.097 | 328.8305 | 0 | 0 | 0 | 0 | 4 | K | 2 |  |  |  | ROZPOCET |  |  |  | 0 | 0 | 0 | 0 | 0 | 1 | 0 | 4 | -676432640
| VV |  | jámy |  | 2989.471 | [13 empty] | VV | 2 | 2 | True | 0 | ROZPOCET
| VV |  | "vrty" 3,14*(piloty1*0,31*0,31+piloty2*0,45*0,45+piloty3*0,6*0,6) |  | 400.534 | [13 empty] | VV | 2 | 2 | True | 0 | ROZPOCET
| VV | přebytek | Součet |  | 3390.005 | [13 empty] | VV | 2 | 4 | True | 1 | ROZPOCET
9 | K | 171201201 | Uložení sypaniny na skládky | m3 | 3718.976 |  | 0 | CS ÚRS 2019 01 |  |  | základní | 0.009 | 33.4708 | 0 | 0 | 0 | 0 | 4 | K | 2 |  |  |  | ROZPOCET |  |  |  | 0 | 0 | 0 | 0 | 0 | 1 | 0 | 4 | -1655288173
| VV |  | přebytek+ornice |  | 3718.976 | [13 empty] | VV | 2 | 2 | True | 0 | ROZPOCET
| VV |  | Součet |  | 3718.976 | [13 empty] | VV | 2 | 4 | True | 1 | ROZPOCET
10 | K | 171201211 | Poplatek za uložení stavebního odpadu - zeminy a kameniva na skládce | t | 6694.157 |  | 0 | CS ÚRS 2019 01 |  |  | základní | 0 | 0 | 0 | 0 | 0 | 0 | 4 | K | 2 |  |  |  | ROZPOCET |  |  |  | 0 | 0 | 0 | 0 | 0 | 1 | 0 | 4 | -703979220
| VV |  | přebytek*1,8+ornice*1,8 |  | 6694.157 | [13 empty] | VV | 2 | 2 | True | 0 | ROZPOCET
| VV |  | Součet |  | 6694.157 | [13 empty] | VV | 2 | 4 | True | 1 | ROZPOCET
11 | K | 174101101 | Zásyp jam, šachet rýh nebo kolem objektů sypaninou se zhutněním | m3 | 1765.34 |  | 0 | CS ÚRS 2019 01 |  |  | základní | 0.299 | 527.8367 | 0 | 0 | 0 | 0 | 4 | K | 2 |  |  |  | ROZPOCET |  |  |  | 0 | 0 | 0 | 0 | 0 | 1 | 0 | 4 | -171904955
| VV |  | "pod deskami" 1385,52*0,6+548,15*0,7 |  | 1215.017 | [13 empty] | VV | 2 | 2 | True | 0 | ROZPOCET
| VV |  | "odpočet pilot" -3,14*0,3*0,3*0,7*10-3,14*0,3*0,3*13 |  | -5.652 | [13 empty] | VV | 2 | 2 | True | 0 | ROZPOCET
| VV |  | "pod šachtou" 2,4*2,4*0,15 |  | 0.864 | [13 empty] | VV | 2 | 2 | True | 0 | ROZPOCET
| VV |  | "kolem šachty" 2,4*4*0,34 |  | 3.264 | [13 empty] | VV | 2 | 2 | True | 0 | ROZPOCET
| VV |  | "kolem objektu" (2193,14-2066,8)*0,9+199,8*0,4 |  | 193.626 | [13 empty] | VV | 2 | 2 | True | 0 | ROZPOCET
| VV |  | "kolem hlav pilot" (7,34*4+8,7*8*2)*2+2*3,14*0,6*0,8*7 |  | 358.221 | [13 empty] | VV | 2 | 2 | True | 0 | ROZPOCET
| VV | zásyp | Součet |  | 1765.34 | [13 empty] | VV | 2 | 4 | True | 1 | ROZPOCET
12 | M | NMAT | Nákup vhodné zeminy pro násypy | t | 3530.68 |  | 0 |  |  |  | základní | 0 | 0 | 0 | 0 | 0 | 0 | 8 | M | 2 |  |  |  | ROZPOCET |  |  |  | 0 | 0 | 0 | 0 | 0 | 1 | 0 | 4 | -1630928092
| VV |  | 1765,34*2 'Přepočtené koeficientem množství |  | 3530.68 | [13 empty] | VV | 2 | 2 | False | 1 | ROZPOCET
13 | K | 181951102 | Úprava pláně v hornině tř. 1 až 4 se zhutněním | m2 | 2193.14 |  | 0 | CS ÚRS 2019 01 |  |  | základní | 0.018 | 39.4765 | 0 | 0 | 0 | 0 | 4 | K | 2 |  |  |  | ROZPOCET |  |  |  | 0 | 0 | 0 | 0 | 0 | 1 | 0 | 4 | 1478844476
| VV |  | 2193,14 |  | 2193.14 | [13 empty] | VV | 2 | 2 | True | 0 | ROZPOCET
| VV |  | Součet |  | 2193.14 | [13 empty] | VV | 2 | 4 | True | 1 | ROZPOCET
| D | 2 | Zakládání |  |  |  | 0 | [5 empty] | 3014.424 |  | 2809.0282 |  | 14.411 | 1 | D | 1 |  |  |  | ROZPOCET | [9 empty] | 0
14 | K | 226212214 | Vrty velkoprofilové svislé zapažené D do 650 mm hl do 10 m hor. IV | m | 491.2 |  | 0 | CS ÚRS 2019 01 |  |  | základní | 0.294 | 144.4128 | 0.00012 | 0.058944 | 0 | 0 | 4 | K | 2 |  |  |  | ROZPOCET |  |  |  | 0 | 0 | 0 | 0 | 0 | 1 | 0 | 4 | 1559051717
| VV |  | (0,7+2,15+7,5)*10 |  | 103.5 | [13 empty] | VV | 2 | 2 | True | 0 | ROZPOCET
| VV |  | (0,8+2,15+7,5)*13 |  | 135.85 | [13 empty] | VV | 2 | 2 | True | 0 | ROZPOCET
| VV |  | (2,15+7,5)*25 |  | 241.25 | [13 empty] | VV | 2 | 2 | True | 0 | ROZPOCET
| VV |  | (2,15+7,5+0,2)*1 |  | 9.85 | [13 empty] | VV | 2 | 2 | True | 0 | ROZPOCET
| VV |  | "hluché" 0,75 |  | 0.75 | [13 empty] | VV | 2 | 2 | True | 0 | ROZPOCET
| VV | piloty1 | Součet |  | 491.2 | [13 empty] | VV | 2 | 4 | True | 1 | ROZPOCET
15 | K | 226213214 | Vrty velkoprofilové svislé zapažené D do 1050 mm hl do 10 m hor. IV | m | 53.7 |  | 0 | CS ÚRS 2019 01 |  |  | základní | 0.394 | 21.1578 | 0.00016 | 0.008592 | 0 | 0 | 4 | K | 2 |  |  |  | ROZPOCET |  |  |  | 0 | 0 | 0 | 0 | 0 | 1 | 0 | 4 | 507359452
| VV |  | (0,45+7,5)*6 |  | 47.7 | [13 empty] | VV | 2 | 2 | True | 0 | ROZPOCET
| VV |  | "hluché" 6*1 |  | 6 | [13 empty] | VV | 2 | 2 | True | 0 | ROZPOCET
| VV | piloty2 | Součet |  | 53.7 | [13 empty] | VV | 2 | 4 | True | 1 | ROZPOCET
16 | K | 226213614 | Vrty velkoprofilové svislé zapažené D do 1250 mm hl do 10 m hor. IV | m | 193 |  | 0 | CS ÚRS 2019 01 |  |  | základní | 0.496 | 95.728 | 0.00021 | 0.04053 | 0 | 0 | 4 | K | 2 |  |  |  | ROZPOCET |  |  |  | 0 | 0 | 0 | 0 | 0 | 1 | 0 | 4 | 2029762452
| VV |  | 7,5*20 |  | 150 | [13 empty] | VV | 2 | 2 | True | 0 | ROZPOCET
| VV |  | "hluché" 2,15*20 |  | 43 | [13 empty] | VV | 2 | 2 | True | 0 | ROZPOCET
| VV | piloty3 | Součet |  | 193 | [13 empty] | VV | 2 | 4 | True | 1 | ROZPOCET
17 | K | 231212112 | Zřízení pilot svislých zapažených D do 650 mm hl do 10 m s vytažením pažnic z betonu železového | m | 490.45 |  | 0 | CS ÚRS 2019 01 |  |  | základní | 0.275 | 134.8738 | 0 | 0 | 0 | 0 | 4 | K | 2 |  |  |  | ROZPOCET |  |  |  | 0 | 0 | 0 | 0 | 0 | 1 | 0 | 4 | 1052933240
| VV |  | (0,7+2,15+7,5)*10 |  | 103.5 | [13 empty] | VV | 2 | 2 | True | 0 | ROZPOCET
| VV |  | (0,8+2,15+7,5)*13 |  | 135.85 | [13 empty] | VV | 2 | 2 | True | 0 | ROZPOCET
| VV |  | (2,15+7,5)*25 |  | 241.25 | [13 empty] | VV | 2 | 2 | True | 0 | ROZPOCET
| VV |  | (2,15+7,5+0,2)*1 |  | 9.85 | [13 empty] | VV | 2 | 2 | True | 0 | ROZPOCET
| VV |  | Součet |  | 490.45 | [13 empty] | VV | 2 | 4 | True | 1 | ROZPOCET
18 | M | 58932936 | beton C 25/30 XF1 XA1 kamenivo frakce 0/16 | m3 | 147.995 |  | 0 | CS ÚRS 2019 01 |  |  | základní | 0 | 0 | 2.429 | 359.4799 | 0 | 0 | 8 | M | 2 |  |  |  | ROZPOCET |  |  |  | 0 | 0 | 0 | 0 | 0 | 1 | 0 | 4 | 2102667903
| VV |  | (0,7+2,15+7,5)*10*3,14*0,31*0,31 |  | 31.232 | [13 empty] | VV | 2 | 2 | True | 0 | ROZPOCET
| VV |  | (0,8+2,15+7,5)*13*3,14*0,31*0,31 |  | 40.993 | [13 empty] | VV | 2 | 2 | True | 0 | ROZPOCET
| VV |  | (2,15+7,5)*25*3,14*0,31*0,31 |  | 72.798 | [13 empty] | VV | 2 | 2 | True | 0 | ROZPOCET
| VV |  | (2,15+7,5+0,2)*1*3,14*0,31*0,31 |  | 2.972 | [13 empty] | VV | 2 | 2 | True | 0 | ROZPOCET
| VV |  | Součet |  | 147.995 | [13 empty] | VV | 2 | 4 | True | 1 | ROZPOCET
19 | K | 231212113 | Zřízení pilot svislých zapažených D do 1250 mm hl do 10 m s vytažením pažnic z betonu železového | m | 197.7 |  | 0 | CS ÚRS 2019 01 |  |  | základní | 0.56 | 110.712 | 0 | 0 | 0 | 0 | 4 | K | 2 |  |  |  | ROZPOCET |  |  |  | 0 | 0 | 0 | 0 | 0 | 1 | 0 | 4 | 1522095296
| VV |  | "DN 900" | [15 empty] | VV | 2 | 1 | True | 0 | ROZPOCET
| VV |  | (0,45+7,5)*6 |  | 47.7 | [13 empty] | VV | 2 | 2 | True | 0 | ROZPOCET
| VV |  | Mezisoučet |  | 47.7 | [13 empty] | VV | 2 | 3 | True | 0 | ROZPOCET
| VV |  | "DN 1200" | [15 empty] | VV | 2 | 1 | True | 0 | ROZPOCET
| VV |  | 7,5*20 |  | 150 | [13 empty] | VV | 2 | 2 | True | 0 | ROZPOCET
| VV |  | Mezisoučet |  | 150 | [13 empty] | VV | 2 | 3 | True | 0 | ROZPOCET
| VV |  | Součet |  | 197.7 | [13 empty] | VV | 2 | 4 | True | 1 | ROZPOCET
20 | M | 58932936 | beton C 25/30 XF1 XA1 kamenivo frakce 0/16 | m3 | 199.89 |  | 0 | CS ÚRS 2019 01 |  |  | základní | 0 | 0 | 2.429 | 485.5328 | 0 | 0 | 8 | M | 2 |  |  |  | ROZPOCET |  |  |  | 0 | 0 | 0 | 0 | 0 | 1 | 0 | 4 | 851940723
| VV |  | "DN 900" | [15 empty] | VV | 2 | 1 | True | 0 | ROZPOCET
| VV |  | (0,45+7,5)*6*3,14*0,45*0,45 |  | 30.33 | [13 empty] | VV | 2 | 2 | True | 0 | ROZPOCET
| VV |  | Mezisoučet |  | 30.33 | [13 empty] | VV | 2 | 3 | True | 0 | ROZPOCET
| VV |  | "DN 1200" | [15 empty] | VV | 2 | 1 | True | 0 | ROZPOCET
| VV |  | 7,5*20*3,14*0,6*0,6 |  | 169.56 | [13 empty] | VV | 2 | 2 | True | 0 | ROZPOCET
| VV |  | Mezisoučet |  | 169.56 | [13 empty] | VV | 2 | 3 | True | 0 | ROZPOCET
| VV |  | Součet |  | 199.89 | [13 empty] | VV | 2 | 4 | True | 1 | ROZPOCET
21 | K | 231611114 | Výztuž pilot betonovaných do země ocel z betonářské oceli 10 505 | t | 19.384 |  | 0 | CS ÚRS 2019 01 |  |  | základní | 27.098 | 525.2676 | 1.1133 | 21.5806 | 0 | 0 | 4 | K | 2 |  |  |  | ROZPOCET |  |  |  | 0 | 0 | 0 | 0 | 0 | 1 | 0 | 4 | -2101846073
| VV |  | DN620 | [15 empty] | VV | 2 | 1 | True | 0 | ROZPOCET
| VV |  | (0,7+2,15+7,5)*10*16*2/3/1000 |  | 1.104 | [13 empty] | VV | 2 | 2 | True | 0 | ROZPOCET
| VV |  | (0,8+2,15+7,5)*13*16*2/3/1000 |  | 1.449 | [13 empty] | VV | 2 | 2 | True | 0 | ROZPOCET
| VV |  | (2,15+7,5)*25*16*2/3/1000 |  | 2.573 | [13 empty] | VV | 2 | 2 | True | 0 | ROZPOCET
| VV |  | (2,15+7,5+0,2)*1*16*2/3/1000 |  | 0.105 | [13 empty] | VV | 2 | 2 | True | 0 | ROZPOCET
| VV |  | Mezisoučet |  | 5.231 | [13 empty] | VV | 2 | 3 | True | 0 | ROZPOCET
| VV |  | "DN 900" | [15 empty] | VV | 2 | 1 | True | 0 | ROZPOCET
| VV |  | (0,45+7,5)*6*37*4/3/1000 |  | 2.353 | [13 empty] | VV | 2 | 2 | True | 0 | ROZPOCET
| VV |  | Mezisoučet |  | 2.353 | [13 empty] | VV | 2 | 3 | True | 0 | ROZPOCET
| VV |  | "DN 1200" | [15 empty] | VV | 2 | 1 | True | 0 | ROZPOCET
| VV |  | 7,5*20*59*4/3/1000 |  | 11.8 | [13 empty] | VV | 2 | 2 | True | 0 | ROZPOCET
| VV |  | Mezisoučet |  | 11.8 | [13 empty] | VV | 2 | 3 | True | 0 | ROZPOCET
| VV |  | Součet |  | 19.384 | [13 empty] | VV | 2 | 4 | True | 1 | ROZPOCET
22 | K | 239111112 | Odbourání vrchní části znehodnocené výplně pilot D piloty do 650 mm | m | 9.8 |  | 0 | CS ÚRS 2019 01 |  |  | základní | 3.318 | 32.5164 | 0 | 0 | 0.569 | 5.5762 | 4 | K | 2 |  |  |  | ROZPOCET |  |  |  | 0 | 0 | 0 | 0 | 0 | 1 | 0 | 4 | -1556801222
| VV |  | (10+13+25+1)*0,2 |  | 9.8 | [13 empty] | VV | 2 | 2 | True | 0 | ROZPOCET
| VV |  | Součet |  | 9.8 | [13 empty] | VV | 2 | 4 | True | 1 | ROZPOCET
23 | K | 239111113 | Odbourání vrchní části znehodnocené výplně pilot D piloty do 1250 mm | m | 5.2 |  | 0 | CS ÚRS 2019 01 |  |  | základní | 9.9 | 51.48 | 0 | 0 | 1.699 | 8.8348 | 4 | K | 2 |  |  |  | ROZPOCET |  |  |  | 0 | 0 | 0 | 0 | 0 | 1 | 0 | 4 | 1555092020
| VV |  | (6+20)*0,2 |  | 5.2 | [13 empty] | VV | 2 | 2 | True | 0 | ROZPOCET
| VV |  | Součet |  | 5.2 | [13 empty] | VV | 2 | 4 | True | 1 | ROZPOCET
24 | K | 273313611 | Základové desky z betonu tř. C 16/20 | m3 | 193.367 |  | 0 | CS ÚRS 2019 01 |  |  | základní | 0.584 | 112.9263 | 2.2563 | 436.3017 | 0 | 0 | 4 | K | 2 |  |  |  | ROZPOCET |  |  |  | 0 | 0 | 0 | 0 | 0 | 1 | 0 | 4 | -1654786891
| VV |  | "pod deskami" 1385,52*0,1+548,15*0,1 |  | 193.367 | [13 empty] | VV | 2 | 2 | True | 0 | ROZPOCET
| VV |  | Součet |  | 193.367 | [13 empty] | VV | 2 | 4 | True | 1 | ROZPOCET
25 | K | 273321511 | Základové desky ze ŽB bez zvýšených nároků na prostředí tř. C 25/30 | m3 | 393.658 |  | 0 | CS ÚRS 2019 01 |  |  | základní | 0.629 | 247.6109 | 2.4533 | 965.7572 | 0 | 0 | 4 | K | 2 |  |  |  | ROZPOCET |  |  |  | 0 | 0 | 0 | 0 | 0 | 1 | 0 | 4 | -59619889
| VV |  | "deska HH -0,300" 1385,5*0,2 |  | 277.1 | [13 empty] | VV | 2 | 2 | True | 0 | ROZPOCET
| VV |  | "deska HH -0,200" (581-2,58)*0,2 |  | 115.684 | [13 empty] | VV | 2 | 2 | True | 0 | ROZPOCET
| VV |  | "deska HH -1,600" 4,37*0,2 |  | 0.874 | [13 empty] | VV | 2 | 2 | True | 0 | ROZPOCET
| VV |  | Součet |  | 393.658 | [13 empty] | VV | 2 | 4 | True | 1 | ROZPOCET
26 | K | 273351121 | Zřízení bednění základových desek | m2 | 19.944 |  | 0 | CS ÚRS 2019 01 |  |  | základní | 0.3 | 5.9832 | 0.00247 | 0.049262 | 0 | 0 | 4 | K | 2 |  |  |  | ROZPOCET |  |  |  | 0 | 0 | 0 | 0 | 0 | 1 | 0 | 4 | -704822642
| VV |  | "deska HH -0,200" 30,2*0,1+(69,74+6,48)*0,2 |  | 18.264 | [13 empty] | VV | 2 | 2 | True | 0 | ROZPOCET
| VV |  | "deska HH -1,600" 8,4*0,2 |  | 1.68 | [13 empty] | VV | 2 | 2 | True | 0 | ROZPOCET
| VV |  | Součet |  | 19.944 | [13 empty] | VV | 2 | 4 | True | 1 | ROZPOCET
27 | K | 273351122 | Odstranění bednění základových desek | m2 | 19.944 |  | 0 | CS ÚRS 2019 01 |  |  | základní | 0.152 | 3.0315 | 0 | 0 | 0 | 0 | 4 | K | 2 |  |  |  | ROZPOCET |  |  |  | 0 | 0 | 0 | 0 | 0 | 1 | 0 | 4 | 1042306371
28 | K | 273361821 | Výztuž základových desek betonářskou ocelí 10 505 (R) | t | 2.959 |  | 0 | CS ÚRS 2019 01 |  |  | základní | 32.821 | 97.1173 | 1.0602 | 3.137 | 0 | 0 | 4 | K | 2 |  |  |  | ROZPOCET |  |  |  | 0 | 0 | 0 | 0 | 0 | 1 | 0 | 4 | -495965976
| VV |  | 3,0434-0,084 |  | 2.959 | [13 empty] | VV | 2 | 2 | True | 0 | ROZPOCET
| VV |  | Součet |  | 2.959 | [13 empty] | VV | 2 | 4 | True | 1 | ROZPOCET
29 | K | 273362021 | Výztuž základových desek svařovanými sítěmi Kari | t | 28.743 |  | 0 | CS ÚRS 2019 01 |  |  | základní | 15.231 | 437.7846 | 1.0628 | 30.5472 | 0 | 0 | 4 | K | 2 |  |  |  | ROZPOCET |  |  |  | 0 | 0 | 0 | 0 | 0 | 1 | 0 | 4 | 1446218027
| VV |  | 28,743 |  | 28.743 | [13 empty] | VV | 2 | 2 | True | 0 | ROZPOCET
| VV |  | Součet |  | 28.743 | [13 empty] | VV | 2 | 4 | True | 1 | ROZPOCET
30 | K | 274321511 | Základové pasy ze ŽB bez zvýšených nároků na prostředí tř. C 25/30 | m3 | 2.09 |  | 0 | CS ÚRS 2019 01 |  |  | základní | 0.629 | 1.3146 | 2.4533 | 5.1274 | 0 | 0 | 4 | K | 2 |  |  |  | ROZPOCET |  |  |  | 0 | 0 | 0 | 0 | 0 | 1 | 0 | 4 | 471277796
| VV |  | "dobetonávky základových prahů" | [15 empty] | VV | 2 | 1 | True | 0 | ROZPOCET
| VV |  | "vnější" (0,73*2+0,09*6+0,45*8*2+0,03+0,02*7+0,54*2)*0,2 |  | 2.09 | [13 empty] | VV | 2 | 2 | True | 0 | ROZPOCET
| VV |  | Mezisoučet |  | 2.09 | [13 empty] | VV | 2 | 3 | True | 0 | ROZPOCET
| VV |  | Součet |  | 2.09 | [13 empty] | VV | 2 | 4 | True | 1 | ROZPOCET
31 | K | 274351121 | Zřízení bednění základových pasů rovného | m2 | 7.202 |  | 0 | CS ÚRS 2019 01 |  |  | základní | 0.247 | 1.7789 | 0.00269 | 0.019373 | 0 | 0 | 4 | K | 2 |  |  |  | ROZPOCET |  |  |  | 0 | 0 | 0 | 0 | 0 | 1 | 0 | 4 | 1053116965
| VV |  | "dobetonávky základových prahů" | [15 empty] | VV | 2 | 1 | True | 0 | ROZPOCET
| VV |  | "vnější" (2,15*2+0,37*6+1,68*8*2+0,13+0,04*7+1,1*2)*0,2 |  | 7.202 | [13 empty] | VV | 2 | 2 | True | 0 | ROZPOCET
| VV |  | Mezisoučet |  | 7.202 | [13 empty] | VV | 2 | 3 | True | 0 | ROZPOCET
| VV |  | Součet |  | 7.202 | [13 empty] | VV | 2 | 4 | True | 1 | ROZPOCET
32 | K | 274351122 | Odstranění bednění základových pasů rovného | m2 | 7.202 |  | 0 | CS ÚRS 2019 01 |  |  | základní | 0.083 | 0.59777 | 0 | 0 | 0 | 0 | 4 | K | 2 |  |  |  | ROZPOCET |  |  |  | 0 | 0 | 0 | 0 | 0 | 1 | 0 | 4 | 1939670075
33 | K | 274361821 | Výztuž základových pásů betonářskou ocelí 10 505 (R) | t | 0.209 |  | 0 | CS ÚRS 2019 01 |  |  | základní | 32.821 | 6.8596 | 1.0602 | 0.22158 | 0 | 0 | 4 | K | 2 |  |  |  | ROZPOCET |  |  |  | 0 | 0 | 0 | 0 | 0 | 1 | 0 | 4 | -513892725
| VV |  | "dobetonávky základových prahů" | [15 empty] | VV | 2 | 1 | True | 0 | ROZPOCET
| VV |  | "vnější" (0,73*2+0,09*6+0,45*8*2+0,03+0,02*7+0,54*2)*0,2*100/1000 |  | 0.209 | [13 empty] | VV | 2 | 2 | True | 0 | ROZPOCET
| VV |  | Mezisoučet |  | 0.209 | [13 empty] | VV | 2 | 3 | True | 0 | ROZPOCET
| VV |  | Součet |  | 0.209 | [13 empty] | VV | 2 | 4 | True | 1 | ROZPOCET
34 | K | 275321511 | Základové patky ze ŽB bez zvýšených nároků na prostředí tř. C 25/30 | m3 | 181.112 |  | 0 | CS ÚRS 2019 01 |  |  | základní | 0.629 | 113.9194 | 2.4533 | 444.3203 | 0 | 0 | 4 | K | 2 |  |  |  | ROZPOCET |  |  |  | 0 | 0 | 0 | 0 | 0 | 1 | 0 | 4 | 834323149
| VV |  | "hlavice H1" 3,14*0,45*0,45*0,8*1 |  | 0.509 | [13 empty] | VV | 2 | 2 | True | 0 | ROZPOCET
| VV |  | "hlavice H2" 3,14*0,6*0,6*1*6 |  | 6.782 | [13 empty] | VV | 2 | 2 | True | 0 | ROZPOCET
| VV |  | "hlavice H3" (1,7*2,65*2,15-0,7*0,3*1,15*2)*16 |  | 147.244 | [13 empty] | VV | 2 | 2 | True | 0 | ROZPOCET
| VV |  | "hlavice H4" (1,7*1,95*2,15-0,7*0,3*1,15*2)*4 |  | 26.577 | [13 empty] | VV | 2 | 2 | True | 0 | ROZPOCET
| VV |  | Součet |  | 181.112 | [13 empty] | VV | 2 | 4 | True | 1 | ROZPOCET
35 | K | 275351121 | Zřízení bednění základových patek | m2 | 478.929 |  | 0 | CS ÚRS 2019 01 |  |  | základní | 0.274 | 131.2265 | 0.00264 | 1.2644 | 0 | 0 | 4 | K | 2 |  |  |  | ROZPOCET |  |  |  | 0 | 0 | 0 | 0 | 0 | 1 | 0 | 4 | 605098371
| VV |  | "hlavice H1" 3,14*2*0,45*0,8*1 |  | 2.261 | [13 empty] | VV | 2 | 2 | True | 0 | ROZPOCET
| VV |  | "hlavice H2" 3,14*2*0,6*1*6 |  | 22.608 | [13 empty] | VV | 2 | 2 | True | 0 | ROZPOCET
| VV |  | "hlavice H3" ((1,7+2,65)*2*2,15+(0,7+0,3)*2*1,15*2)*16 |  | 372.88 | [13 empty] | VV | 2 | 2 | True | 0 | ROZPOCET
| VV |  | "hlavice H4" ((1,7+1,95)*2*2,15+(0,7+0,3)*2*1,15*2)*4 |  | 81.18 | [13 empty] | VV | 2 | 2 | True | 0 | ROZPOCET
| VV |  | Součet |  | 478.929 | [13 empty] | VV | 2 | 4 | True | 1 | ROZPOCET
36 | K | 275351122 | Odstranění bednění základových patek | m2 | 478.929 |  | 0 | CS ÚRS 2019 01 |  |  | základní | 0.092 | 44.0615 | 0 | 0 | 0 | 0 | 4 | K | 2 |  |  |  | ROZPOCET |  |  |  | 0 | 0 | 0 | 0 | 0 | 1 | 0 | 4 | 22390064
37 | K | 275361821 | Výztuž základových patek betonářskou ocelí 10 505 (R) | t | 18.606 |  | 0 | CS ÚRS 2019 01 |  |  | základní | 32.821 | 610.6675 | 1.0602 | 19.7255 | 0 | 0 | 4 | K | 2 |  |  |  | ROZPOCET |  |  |  | 0 | 0 | 0 | 0 | 0 | 1 | 0 | 4 | -812780842
| VV |  | "hlavice H1" | [15 empty] | VV | 2 | 1 | True | 0 | ROZPOCET
| VV |  | "1 - R16" 2,15*1,57*2*1,1/1000 |  | 0.007 | [13 empty] | VV | 2 | 2 | True | 0 | ROZPOCET
| VV |  | "2 - R8" 14*0,39*8*1,1/1000 |  | 0.048 | [13 empty] | VV | 2 | 2 | True | 0 | ROZPOCET
| VV |  | "3 -R12" 1*0,88*1,1/1000 |  | 0.001 | [13 empty] | VV | 2 | 2 | True | 0 | ROZPOCET
| VV |  | Mezisoučet |  | 0.056 | [13 empty] | VV | 2 | 3 | True | 0 | ROZPOCET
| VV |  | "hlavice H2" | [15 empty] | VV | 2 | 1 | True | 0 | ROZPOCET
| VV |  | "4 - R16" 3,15*1,57*2*1,1/1000*6 |  | 0.065 | [13 empty] | VV | 2 | 2 | True | 0 | ROZPOCET
| VV |  | "5 - R12" 18*0,88*1,55*1,1/1000*6 |  | 0.162 | [13 empty] | VV | 2 | 2 | True | 0 | ROZPOCET
| VV |  | "6 -R8" 32*0,39*1,1/1000*6 |  | 0.082 | [13 empty] | VV | 2 | 2 | True | 0 | ROZPOCET
| VV |  | Mezisoučet |  | 0.309 | [13 empty] | VV | 2 | 3 | True | 0 | ROZPOCET
| VV |  | "hlavice H3" | [15 empty] | VV | 2 | 1 | True | 0 | ROZPOCET
| VV |  | "11 - R14" 2*5*4,6*1,21*1,1/1000*16 |  | 0.98 | [13 empty] | VV | 2 | 2 | True | 0 | ROZPOCET
| VV |  | "14 - R14" 30*5,15*1,21*1,1/1000*16 |  | 3.29 | [13 empty] | VV | 2 | 2 | True | 0 | ROZPOCET
| VV |  | "15 - R14" 30*3,3*1,21*1,1/1000*16 |  | 2.108 | [13 empty] | VV | 2 | 2 | True | 0 | ROZPOCET
| VV |  | "16 - R20 " 4*2,05*2,46*1,1/1000*16 |  | 0.355 | [13 empty] | VV | 2 | 2 | True | 0 | ROZPOCET
| VV |  | "17 - R14" 18*4,15*1,21*1,1/1000*16 |  | 1.591 | [13 empty] | VV | 2 | 2 | True | 0 | ROZPOCET
| VV |  | "18 - R14" 9*6,6*1,21*1,1/1000*16 |  | 1.265 | [13 empty] | VV | 2 | 2 | True | 0 | ROZPOCET
| VV |  | "19 - R14" 18*6,75*1,21*1,1/1000*16 |  | 2.587 | [13 empty] | VV | 2 | 2 | True | 0 | ROZPOCET
| VV |  | "20 - R14" 9*9*1,21*1,1/1000*16 |  | 1.725 | [13 empty] | VV | 2 | 2 | True | 0 | ROZPOCET
| VV |  | "21 - R14" 5*6,2*1,21*1,1/1000*16 |  | 0.66 | [13 empty] | VV | 2 | 2 | True | 0 | ROZPOCET
| VV |  | "22 - R14" 10*4,25*1,21*1,1/1000*16 |  | 0.905 | [13 empty] | VV | 2 | 2 | True | 0 | ROZPOCET
| VV |  | Mezisoučet |  | 15.466 | [13 empty] | VV | 2 | 3 | True | 0 | ROZPOCET
| VV |  | "hlavice H4" | [15 empty] | VV | 2 | 1 | True | 0 | ROZPOCET
| VV |  | "7 - R12" 18*4,15*0,88*1,1/1000*4 |  | 0.289 | [13 empty] | VV | 2 | 2 | True | 0 | ROZPOCET
| VV |  | "8 - R12" 9*5,2*0,88*1,1/1000*4 |  | 0.181 | [13 empty] | VV | 2 | 2 | True | 0 | ROZPOCET
| VV |  | "9 - R12" 18*5,35*0,88*1,1/1000*4 |  | 0.373 | [13 empty] | VV | 2 | 2 | True | 0 | ROZPOCET
| VV |  | "10 - R14" 9*7,6*1,21*1,1/1000*4 |  | 0.364 | [13 empty] | VV | 2 | 2 | True | 0 | ROZPOCET
| VV |  | "11 - R14" 2*5*4,6*1,21*1,1/1000*4 |  | 0.245 | [13 empty] | VV | 2 | 2 | True | 0 | ROZPOCET
| VV |  | "12 - R14" 5*5,5*1,21*1,1/1000*4 |  | 0.146 | [13 empty] | VV | 2 | 2 | True | 0 | ROZPOCET
| VV |  | "13 - R14" 10*3,55*1,21*1,1/1000*4 |  | 0.189 | [13 empty] | VV | 2 | 2 | True | 0 | ROZPOCET
| VV |  | "14 - R14" 20*5,15*1,21*1,1/1000*4 |  | 0.548 | [13 empty] | VV | 2 | 2 | True | 0 | ROZPOCET
| VV |  | "15 - R14" 20*3,3*1,21*1,1/1000*4 |  | 0.351 | [13 empty] | VV | 2 | 2 | True | 0 | ROZPOCET
| VV |  | "16 - R20" 4*2,05*2,46*1,1/1000*4 |  | 0.089 | [13 empty] | VV | 2 | 2 | True | 0 | ROZPOCET
| VV |  | Mezisoučet |  | 2.775 | [13 empty] | VV | 2 | 3 | True | 0 | ROZPOCET
| VV |  | Součet |  | 18.606 | [13 empty] | VV | 2 | 4 | True | 1 | ROZPOCET
38 | K | 279113151 | Základová zeď tl 150 mm z tvárnic ztraceného bednění včetně výplně z betonu tř. C 25/30 | m2 | 84.795 |  | 0 | CS ÚRS 2019 01 |  |  | základní | 0.531 | 45.0261 | 0.36277 | 30.7611 | 0 | 0 | 4 | K | 2 |  |  |  | ROZPOCET |  |  |  | 0 | 0 | 0 | 0 | 0 | 1 | 0 | 4 | 1568802432
| VV |  | "šachta" 4,6*1,2 |  | 5.52 | [13 empty] | VV | 2 | 2 | True | 0 | ROZPOCET
| VV |  | "přizdívky u základových prahů" 134*0,5+49,1*0,25 |  | 79.275 | [13 empty] | VV | 2 | 2 | True | 0 | ROZPOCET
| VV | ZB150 | Součet |  | 84.795 | [13 empty] | VV | 2 | 4 | True | 1 | ROZPOCET
39 | K | 279113152 | Základová zeď tl do 200 mm z tvárnic ztraceného bednění včetně výplně z betonu tř. C 25/30 | m2 | 8.94 |  | 0 | CS ÚRS 2019 01 |  |  | základní | 0.67 | 5.9898 | 0.45195 | 4.0404 | 0 | 0 | 4 | K | 2 |  |  |  | ROZPOCET |  |  |  | 0 | 0 | 0 | 0 | 0 | 1 | 0 | 4 | -2064105402
| VV |  | "šachta" 7,45*1,2 |  | 8.94 | [13 empty] | VV | 2 | 2 | True | 0 | ROZPOCET
| VV |  | Součet |  | 8.94 | [13 empty] | VV | 2 | 4 | True | 1 | ROZPOCET
40 | K | 279361821 | Výztuž základových zdí nosných betonářskou ocelí 10 505 | t | 0.996 |  | 0 | CS ÚRS 2019 01 |  |  | základní | 32.51 | 32.38 | 1.0587 | 1.0545 | 0 | 0 | 4 | K | 2 |  |  |  | ROZPOCET |  |  |  | 0 | 0 | 0 | 0 | 0 | 1 | 0 | 4 | 220213765
| VV |  | "5" 0,3742/1,686*0,0425 |  | 0.009 | [13 empty] | VV | 2 | 2 | True | 0 | ROZPOCET
| VV |  | "7" 0,7428/1,8826*0,0986 |  | 0.039 | [13 empty] | VV | 2 | 2 | True | 0 | ROZPOCET
| VV |  | "9"0,7428/1,8826*0,09 |  | 0.036 | [13 empty] | VV | 2 | 2 | True | 0 | ROZPOCET
| VV |  | ZB150*0,64*16*1,05/1000 |  | 0.912 | [13 empty] | VV | 2 | 2 | True | 0 | ROZPOCET
| VV |  | Součet |  | 0.996 | [13 empty] | VV | 2 | 4 | True | 1 | ROZPOCET
| D | 3 | Svislé a kompletní konstrukce |  |  |  | 0 | [5 empty] | 3600.106 |  | 1536.9063 |  | 0 | 1 | D | 1 |  |  |  | ROZPOCET | [9 empty] | 0
41 | K | 311113152 | Nosná zeď tl do 200 mm z hladkých tvárnic ztraceného bednění včetně výplně z betonu tř. C 25/30 – pohledová kvalita zdiva a tvárnic | m2 | 60.372 |  | 0 | CS ÚRS 2019 01 |  |  | základní | 0.762 | 46.0035 | 0.45195 | 27.2851 | 0 | 0 | 4 | K | 2 |  |  |  | ROZPOCET |  |  |  | 0 | 0 | 0 | 0 | 0 | 1 | 0 | 4 | -1763490269
| VV |  | "pod tribunou" (2,26+5,45+8+5,45+2,26+4,05*2)*1,68+2,4*2+2,6*2,38 |  | 63.942 | [13 empty] | VV | 2 | 2 | True | 0 | ROZPOCET
| VV |  | "odpočet otvorů" -1,5*2,38 |  | -3.57 | [13 empty] | VV | 2 | 2 | True | 0 | ROZPOCET
| VV | ZBS200 | Součet |  | 60.372 | [13 empty] | VV | 2 | 4 | True | 1 | ROZPOCET
42 | K | 311113153 | Nosná zeď tl do 250 mm z hladkých tvárnic ztraceného bednění včetně výplně z betonu tř. C 25/30 – pohledová kvalita zdiva a tvárnic | m2 | 22.14 |  | 0 | CS ÚRS 2019 01 |  |  | základní | 0.904 | 20.0146 | 0.58443 | 12.9393 | 0 | 0 | 4 | K | 2 |  |  |  | ROZPOCET |  |  |  | 0 | 0 | 0 | 0 | 0 | 1 | 0 | 4 | -1026965741
| VV |  | (1,045+2,2+4)*3+0,9*(3-2,35-0,2) |  | 22.14 | [13 empty] | VV | 2 | 2 | True | 0 | ROZPOCET
| VV | ZBS250 | Součet |  | 22.14 | [13 empty] | VV | 2 | 4 | True | 1 | ROZPOCET
43 | K | 311113154 | Nosná zeď tl do 300 mm z hladkých tvárnic ztraceného bednění včetně výplně z betonu tř. C 25/30 – pohledová kvalita zdiva a tvárnic | m2 | 660.081 |  | 0 | CS ÚRS 2019 01 |  |  | základní | 1.086 | 716.848 | 0.71546 | 472.2616 | 0 | 0 | 4 | K | 2 |  |  |  | ROZPOCET |  |  |  | 0 | 0 | 0 | 0 | 0 | 1 | 0 | 4 | -1885335779
| VV |  | "obvodové" | [15 empty] | VV | 2 | 1 | True | 0 | ROZPOCET
| VV |  | 9*3*3,7 |  | 99.9 | [13 empty] | VV | 2 | 2 | True | 0 | ROZPOCET
| VV |  | (9,1+6,57+4,3)*3,13 |  | 62.506 | [13 empty] | VV | 2 | 2 | True | 0 | ROZPOCET
| VV |  | (21,45+14,9)*2,3 |  | 83.605 | [13 empty] | VV | 2 | 2 | True | 0 | ROZPOCET
| VV |  | 9*3*4,9 |  | 132.3 | [13 empty] | VV | 2 | 2 | True | 0 | ROZPOCET
| VV |  | Mezisoučet |  | 378.311 | [13 empty] | VV | 2 | 3 | True | 0 | ROZPOCET
| VV |  | "vnitřní" | [15 empty] | VV | 2 | 1 | True | 0 | ROZPOCET
| VV |  | (6,65+2,43+0,83+1,2)*3 |  | 33.33 | [13 empty] | VV | 2 | 2 | True | 0 | ROZPOCET
| VV |  | (1,8+1,8)*1,9 |  | 6.84 | [13 empty] | VV | 2 | 2 | True | 0 | ROZPOCET
| VV |  | "štít" 30,2*8 |  | 241.6 | [13 empty] | VV | 2 | 2 | True | 0 | ROZPOCET
| VV |  | Mezisoučet |  | 281.77 | [13 empty] | VV | 2 | 3 | True | 0 | ROZPOCET
| VV | ZBS300 | Součet |  | 660.081 | [13 empty] | VV | 2 | 4 | True | 1 | ROZPOCET
44 | K | 311235101 | Zdivo jednovrstvé z cihel broušených do P10 na tenkovrstvou maltu tl 175 mm | m2 | 14.348 |  | 0 | CS ÚRS 2019 01 |  |  | základní | 0.602 | 8.6375 | 0.15301 | 2.1954 | 0 | 0 | 4 | K | 2 |  |  |  | ROZPOCET |  |  |  | 0 | 0 | 0 | 0 | 0 | 1 | 0 | 4 | -179681684
| VV |  | "vnitřní" 3,86*3,7+0,08*0,83 |  | 14.348 | [13 empty] | VV | 2 | 2 | True | 0 | ROZPOCET
| VV |  | Mezisoučet |  | 14.348 | [13 empty] | VV | 2 | 3 | True | 0 | ROZPOCET
| VV |  | Součet |  | 14.348 | [13 empty] | VV | 2 | 4 | True | 1 | ROZPOCET
45 | K | 311235121 | Zdivo jednovrstvé z cihel broušených do P10 na tenkovrstvou maltu tl 200 mm | m2 | 198.406 |  | 0 | CS ÚRS 2019 01 |  |  | základní | 0.612 | 121.4245 | 0.13709 | 27.1995 | 0 | 0 | 4 | K | 2 |  |  |  | ROZPOCET |  |  |  | 0 | 0 | 0 | 0 | 0 | 1 | 0 | 4 | -1074554294
| VV |  | "vnitřní" (30,85+21,85+7,55)*3,7 |  | 222.925 | [13 empty] | VV | 2 | 2 | True | 0 | ROZPOCET
| VV |  | "odpočet otvorů" -1*2,15*6-0,9*2,15*4-0,71*0,71 |  | -21.144 | [13 empty] | VV | 2 | 2 | True | 0 | ROZPOCET
| VV |  | "odpočet překladů" -1,25*0,25*10-1*0,25 |  | -3.375 | [13 empty] | VV | 2 | 2 | True | 0 | ROZPOCET
| VV |  | Mezisoučet |  | 198.406 | [13 empty] | VV | 2 | 3 | True | 0 | ROZPOCET
| VV |  | Součet |  | 198.406 | [13 empty] | VV | 2 | 4 | True | 1 | ROZPOCET
46 | K | 311235131 | Zdivo jednovrstvé z cihel broušených do P10 na tenkovrstvou maltu tl 240 mm | m2 | 17.11 |  | 0 | CS ÚRS 2019 01 |  |  | základní | 0.69 | 11.8059 | 0.22158 | 3.7912 | 0 | 0 | 4 | K | 2 |  |  |  | ROZPOCET |  |  |  | 0 | 0 | 0 | 0 | 0 | 1 | 0 | 4 | 1382195894
| VV |  | "vnitřní" (1,83+1,83+1,63)*3,7 |  | 19.573 | [13 empty] | VV | 2 | 2 | True | 0 | ROZPOCET
| VV |  | "odpočet otvorů" -1*2,15 |  | -2.15 | [13 empty] | VV | 2 | 2 | True | 0 | ROZPOCET
| VV |  | "odpočet překladů" -1,25*0,25 |  | -0.313 | [13 empty] | VV | 2 | 2 | True | 0 | ROZPOCET
| VV |  | Mezisoučet |  | 17.11 | [13 empty] | VV | 2 | 3 | True | 0 | ROZPOCET
| VV |  | Součet |  | 17.11 | [13 empty] | VV | 2 | 4 | True | 1 | ROZPOCET
47 | K | 311236111 | Zdivo jednovrstvé zvukově izolační na cementovou maltu M10 z cihel děrovaných P15 tloušťky 200 mm | m2 | 3.1 |  | 0 | CS ÚRS 2019 01 |  |  | základní | 0.842 | 2.6102 | 0.2387 | 0.73997 | 0 | 0 | 4 | K | 2 |  |  |  | ROZPOCET |  |  |  | 0 | 0 | 0 | 0 | 0 | 1 | 0 | 4 | -2073208609
| VV |  | "vnitřní" 1*3,1 |  | 3.1 | [13 empty] | VV | 2 | 2 | True | 0 | ROZPOCET
| VV |  | Mezisoučet |  | 3.1 | [13 empty] | VV | 2 | 3 | True | 0 | ROZPOCET
| VV |  | Součet |  | 3.1 | [13 empty] | VV | 2 | 4 | True | 1 | ROZPOCET
48 | K | 311272031 | Zdivo z pórobetonových tvárnic hladkých přes P2 do P4 přes 450 do 600 kg/m3 na tenkovrstvou maltu tl 200 mm | m2 | 36.792 |  | 0 | CS ÚRS 2019 01 |  |  | základní | 0.579 | 21.3026 | 0.14854 | 5.4651 | 0 | 0 | 4 | K | 2 |  |  |  | ROZPOCET |  |  |  | 0 | 0 | 0 | 0 | 0 | 1 | 0 | 4 | 570478465
| VV |  | "dozdívky sloupů" 0,9*4*10,22 |  | 36.792 | [13 empty] | VV | 2 | 2 | True | 0 | ROZPOCET
| VV |  | Součet |  | 36.792 | [13 empty] | VV | 2 | 4 | True | 1 | ROZPOCET
49 | K | 311321774 | Nosná zeď ze ŽB tř. C 25/30 bez výztuže do ztraceného bednění z desek | m3 | 117.733 |  | 0 | CS ÚRS 2019 01 |  |  | základní | 1.584 | 186.4891 | 2.4533 | 288.8332 | 0 | 0 | 4 | K | 2 |  |  |  | ROZPOCET |  |  |  | 0 | 0 | 0 | 0 | 0 | 1 | 0 | 4 | 1482142401
| VV |  | "štít" 30,2*12,7*0,35 |  | 134.239 | [13 empty] | VV | 2 | 2 | True | 0 | ROZPOCET
| VV |  | "odpočet otvorů" -1,82*3*0,35*2 |  | -3.822 | [13 empty] | VV | 2 | 2 | True | 0 | ROZPOCET
| VV |  | "odpočet nosníku" -30,2*1,2*0,35 |  | -12.684 | [13 empty] | VV | 2 | 2 | True | 0 | ROZPOCET
| VV |  | Součet |  | 117.733 | [13 empty] | VV | 2 | 4 | True | 1 | ROZPOCET
50 | K | 311351121 | Zřízení oboustranného bednění nosných nadzákladových zdí | m2 | 672.76 |  | 0 | CS ÚRS 2019 01 |  |  | základní | 0.499 | 335.7072 | 0.00275 | 1.8501 | 0 | 0 | 4 | K | 2 |  |  |  | ROZPOCET |  |  |  | 0 | 0 | 0 | 0 | 0 | 1 | 0 | 4 | -1935700867
| VV |  | "štít" 30,2*12,7*2 |  | 767.08 | [13 empty] | VV | 2 | 2 | True | 0 | ROZPOCET
| VV |  | "odpočet otvorů" -1,82*3*2*2 |  | -21.84 | [13 empty] | VV | 2 | 2 | True | 0 | ROZPOCET
| VV |  | "odpočet nosníku" -30,2*1,2*2 |  | -72.48 | [13 empty] | VV | 2 | 2 | True | 0 | ROZPOCET
| VV |  | Součet |  | 672.76 | [13 empty] | VV | 2 | 4 | True | 1 | ROZPOCET
51 | K | 311351122 | Odstranění oboustranného bednění nosných nadzákladových zdí | m2 | 672.76 |  | 0 | CS ÚRS 2019 01 |  |  | základní | 0.17 | 114.3692 | 0 | 0 | 0 | 0 | 4 | K | 2 |  |  |  | ROZPOCET |  |  |  | 0 | 0 | 0 | 0 | 0 | 1 | 0 | 4 | -1729077793
52 | K | 311351311 | Zřízení jednostranného bednění nosných nadzákladových zdí | m2 | 5.474 |  | 0 | CS ÚRS 2019 01 |  |  | základní | 0.571 | 3.1257 | 0.00346 | 0.01894 | 0 | 0 | 4 | K | 2 |  |  |  | ROZPOCET |  |  |  | 0 | 0 | 0 | 0 | 0 | 1 | 0 | 4 | -783118810
| VV |  | "štít" | [15 empty] | VV | 2 | 1 | True | 0 | ROZPOCET
| VV |  | "otvory"(1,82+3*2)*0,35*2 |  | 5.474 | [13 empty] | VV | 2 | 2 | True | 0 | ROZPOCET
| VV |  | Součet |  | 5.474 | [13 empty] | VV | 2 | 4 | True | 1 | ROZPOCET
53 | K | 311351312 | Odstranění jednostranného bednění nosných nadzákladových zdí | m2 | 5.474 |  | 0 | CS ÚRS 2019 01 |  |  | základní | 0.221 | 1.2098 | 0 | 0 | 0 | 0 | 4 | K | 2 |  |  |  | ROZPOCET |  |  |  | 0 | 0 | 0 | 0 | 0 | 1 | 0 | 4 | -1835012447
54 | K | 311351911 | Příplatek k cenám bednění nosných nadzákladových zdí za pohledový beton | m2 | 273.182 |  | 0 | CS ÚRS 2019 01 |  |  | základní | 0.05 | 13.6591 | 0.0025 | 0.68295 | 0 | 0 | 4 | K | 2 |  |  |  | ROZPOCET |  |  |  | 0 | 0 | 0 | 0 | 0 | 1 | 0 | 4 | -1071052020
| VV |  | "pohledový beton-stěny" 273,182 |  | 273.182 | [13 empty] | VV | 2 | 2 | True | 0 | ROZPOCET
| VV |  | Součet |  | 273.182 | [13 empty] | VV | 2 | 4 | True | 1 | ROZPOCET
55 | K | 311361821 | Výztuž nosných zdí betonářskou ocelí 10 505 | t | 17.847 |  | 0 | CS ÚRS 2019 01 |  |  | základní | 36.738 | 655.6631 | 1.0488 | 18.7181 | 0 | 0 | 4 | K | 2 |  |  |  | ROZPOCET |  |  |  | 0 | 0 | 0 | 0 | 0 | 1 | 0 | 4 | 1545657357
| VV |  | 17,8473 |  | 17.847 | [13 empty] | VV | 2 | 2 | True | 0 | ROZPOCET
| VV |  | Součet |  | 17.847 | [13 empty] | VV | 2 | 4 | True | 1 | ROZPOCET
56 | K | 317121212 | Překlad železobetonový prefabrikovaný 60x190x1200 mm | kus | 4 |  | 0 | CS ÚRS 2019 01 |  |  | základní | 0.253 | 1.012 | 0.03336 | 0.13344 | 0 | 0 | 4 | K | 2 |  |  |  | ROZPOCET |  |  |  | 0 | 0 | 0 | 0 | 0 | 1 | 0 | 4 | -1413471171
57 | K | 317168012 | Překlad keramický plochý š 115 mm dl 1250 mm | kus | 8 |  | 0 | CS ÚRS 2019 01 |  |  | základní | 0.318 | 2.544 | 0.02278 | 0.18224 | 0 | 0 | 4 | K | 2 |  |  |  | ROZPOCET |  |  |  | 0 | 0 | 0 | 0 | 0 | 1 | 0 | 4 | -323935596
| VV |  | 8 |  | 8 | [13 empty] | VV | 2 | 2 | True | 0 | ROZPOCET
| VV |  | Součet |  | 8 | [13 empty] | VV | 2 | 4 | True | 1 | ROZPOCET
58 | K | 317168015 | Překlad keramický plochý š 115 mm dl 2000 mm | kus | 1 |  | 0 | CS ÚRS 2019 01 |  |  | základní | 0.348 | 0.348 | 0.03564 | 0.03564 | 0 | 0 | 4 | K | 2 |  |  |  | ROZPOCET |  |  |  | 0 | 0 | 0 | 0 | 0 | 1 | 0 | 4 | -211566725
59 | K | 317168022 | Překlad keramický plochý š 145 mm dl 1250 mm | kus | 25 |  | 0 | CS ÚRS 2019 01 |  |  | základní | 0.318 | 7.95 | 0.02693 | 0.67325 | 0 | 0 | 4 | K | 2 |  |  |  | ROZPOCET |  |  |  | 0 | 0 | 0 | 0 | 0 | 1 | 0 | 4 | 382886023
| VV |  | 14+11 |  | 25 | [13 empty] | VV | 2 | 2 | True | 0 | ROZPOCET
| VV |  | Součet |  | 25 | [13 empty] | VV | 2 | 4 | True | 1 | ROZPOCET
60 | K | 317168051 | Překlad keramický vysoký v 238 mm dl 1000 mm | kus | 2 |  | 0 | CS ÚRS 2019 01 |  |  | základní | 0.245 | 0.49 | 0.03655 | 0.0731 | 0 | 0 | 4 | K | 2 |  |  |  | ROZPOCET |  |  |  | 0 | 0 | 0 | 0 | 0 | 1 | 0 | 4 | -1698934738
61 | K | 317168052 | Překlad keramický vysoký v 238 mm dl 1250 mm | kus | 23 |  | 0 | CS ÚRS 2019 01 |  |  | základní | 0.253 | 5.819 | 0.04555 | 1.0476 | 0 | 0 | 4 | K | 2 |  |  |  | ROZPOCET |  |  |  | 0 | 0 | 0 | 0 | 0 | 1 | 0 | 4 | 16072474
| VV |  | 10*2+3 |  | 23 | [13 empty] | VV | 2 | 2 | True | 0 | ROZPOCET
| VV |  | Součet |  | 23 | [13 empty] | VV | 2 | 4 | True | 1 | ROZPOCET
62 | K | 317998110 | Tepelná izolace mezi překlady v 24 cm z polystyrénu tl do 30 mm | m | 1.25 |  | 0 | CS ÚRS 2019 01 |  |  | základní | 0.075 | 0.09375 | 0.00011 | 0.0001375 | 0 | 0 | 4 | K | 2 |  |  |  | ROZPOCET |  |  |  | 0 | 0 | 0 | 0 | 0 | 1 | 0 | 4 | -108328241
| VV |  | 1,25 |  | 1.25 | [13 empty] | VV | 2 | 2 | True | 0 | ROZPOCET
| VV |  | Součet |  | 1.25 | [13 empty] | VV | 2 | 4 | True | 1 | ROZPOCET
63 | K | 317998111 | Tepelná izolace mezi překlady v 24 cm z polystyrénu tl do 50 mm | m | 13.5 |  | 0 | CS ÚRS 2019 01 |  |  | základní | 0.075 | 1.0125 | 0.00019 | 0.002565 | 0 | 0 | 4 | K | 2 |  |  |  | ROZPOCET |  |  |  | 0 | 0 | 0 | 0 | 0 | 1 | 0 | 4 | -1758407862
| VV |  | 10*1,25 |  | 12.5 | [13 empty] | VV | 2 | 2 | True | 0 | ROZPOCET
| VV |  | 1 |  | 1 | [13 empty] | VV | 2 | 2 | True | 0 | ROZPOCET
| VV |  | Součet |  | 13.5 | [13 empty] | VV | 2 | 4 | True | 1 | ROZPOCET
64 | K | 330311713 | Sloupy nebo pilíře z betonu tř. C 25/30 – výplň ocelových sloupů | m3 | 0.19 |  | 0 | CS ÚRS 2019 01 |  |  | základní | 2.507 | 0.47633 | 2.4533 | 0.46613 | 0 | 0 | 4 | K | 2 |  |  |  | ROZPOCET |  |  |  | 0 | 0 | 0 | 0 | 0 | 1 | 0 | 4 | 466229507
| VV |  | "výplň ocelových sloupů" 3,14*0,084*0,084*5,12+3*0,16*0,16 |  | 0.19 | [13 empty] | VV | 2 | 2 | True | 0 | ROZPOCET
| VV |  | Součet |  | 0.19 | [13 empty] | VV | 2 | 4 | True | 1 | ROZPOCET
65 | K | 331123914x | Montáž ŽB sloupů přivařením k základu hmotnosti přes 7 t budova v do 18 m | kus | 20 |  | 0 |  |  |  | základní | 7.531 | 150.62 | 0.04259 | 0.8518 | 0 | 0 | 4 | K | 2 |  |  |  | ROZPOCET |  |  |  | 0 | 0 | 0 | 0 | 0 | 1 | 0 | 4 | -1438489230
| VV |  | 20 |  | 20 | [13 empty] | VV | 2 | 2 | True | 0 | ROZPOCET
| VV |  | Součet |  | 20 | [13 empty] | VV | 2 | 4 | True | 1 | ROZPOCET
66 | M | A1 | Prefabrikovaný sloup A1 včetně pomocných a doplňkových ocelových konstrukcí dle statické části PD | ks | 1 |  | 0 |  |  |  | základní | 0 | 0 | 13.75 | 13.75 | 0 | 0 | 8 | M | 2 |  |  |  | ROZPOCET |  |  |  | 0 | 0 | 0 | 0 | 0 | 1 | 0 | 4 | -1560111642
67 | M | A2 | Prefabrikovaný sloup A2 včetně pomocných a doplňkových ocelových konstrukcí dle statické části PD | ks | 1 |  | 0 |  |  |  | základní | 0 | 0 | 17.9 | 17.9 | 0 | 0 | 8 | M | 2 |  |  |  | ROZPOCET |  |  |  | 0 | 0 | 0 | 0 | 0 | 1 | 0 | 4 | -841371295
68 | M | A3 | Prefabrikovaný sloup A3 včetně pomocných a doplňkových ocelových konstrukcí dle statické části PD | ks | 1 |  | 0 |  |  |  | základní | 0 | 0 | 17.9 | 17.9 | 0 | 0 | 8 | M | 2 |  |  |  | ROZPOCET |  |  |  | 0 | 0 | 0 | 0 | 0 | 1 | 0 | 4 | -349705403
69 | M | A4 | Prefabrikovaný sloup A4 včetně pomocných a doplňkových ocelových konstrukcí dle statické části PD | ks | 1 |  | 0 |  |  |  | základní | 0 | 0 | 17.9 | 17.9 | 0 | 0 | 8 | M | 2 |  |  |  | ROZPOCET |  |  |  | 0 | 0 | 0 | 0 | 0 | 1 | 0 | 4 | -676329999
70 | M | A5 | Prefabrikovaný sloup A5 včetně pomocných a doplňkových ocelových konstrukcí dle statické části PD | ks | 1 |  | 0 |  |  |  | základní | 0 | 0 | 17.9 | 17.9 | 0 | 0 | 8 | M | 2 |  |  |  | ROZPOCET |  |  |  | 0 | 0 | 0 | 0 | 0 | 1 | 0 | 4 | -399000048
71 | M | A6 | Prefabrikovaný sloup A6 včetně pomocných a doplňkových ocelových konstrukcí dle statické části PD | ks | 1 |  | 0 |  |  |  | základní | 0 | 0 | 17.9 | 17.9 | 0 | 0 | 8 | M | 2 |  |  |  | ROZPOCET |  |  |  | 0 | 0 | 0 | 0 | 0 | 1 | 0 | 4 | -1873647404
72 | M | A7 | Prefabrikovaný sloup A7 včetně pomocných a doplňkových ocelových konstrukcí dle statické části PD | ks | 1 |  | 0 |  |  |  | základní | 0 | 0 | 17.9 | 17.9 | 0 | 0 | 8 | M | 2 |  |  |  | ROZPOCET |  |  |  | 0 | 0 | 0 | 0 | 0 | 1 | 0 | 4 | 975424503
73 | M | A8 | Prefabrikovaný sloup A8 včetně pomocných a doplňkových ocelových konstrukcí dle statické části PD | ks | 1 |  | 0 |  |  |  | základní | 0 | 0 | 17.9 | 17.9 | 0 | 0 | 8 | M | 2 |  |  |  | ROZPOCET |  |  |  | 0 | 0 | 0 | 0 | 0 | 1 | 0 | 4 | -1540963486
74 | M | A9 | Prefabrikovaný sloup A9 včetně pomocných a doplňkových ocelových konstrukcí dle statické části PD | ks | 1 |  | 0 |  |  |  | základní | 0 | 0 | 17.9 | 17.9 | 0 | 0 | 8 | M | 2 |  |  |  | ROZPOCET |  |  |  | 0 | 0 | 0 | 0 | 0 | 1 | 0 | 4 | -769255369
75 | M | A10 | Prefabrikovaný sloup A10 včetně pomocných a doplňkových ocelových konstrukcí dle statické části PD - včetně konzole a ložiska pro přenos svislé síly | ks | 1 |  | 0 |  |  |  | základní | 0 | 0 | 15.5 | 15.5 | 0 | 0 | 8 | M | 2 |  |  |  | ROZPOCET |  |  |  | 0 | 0 | 0 | 0 | 0 | 1 | 0 | 4 | 1463702711
76 | M | B1 | Prefabrikovaný sloup B1 včetně pomocných a doplňkových ocelových konstrukcí dle statické části PD | ks | 1 |  | 0 |  |  |  | základní | 0 | 0 | 13.75 | 13.75 | 0 | 0 | 8 | M | 2 |  |  |  | ROZPOCET |  |  |  | 0 | 0 | 0 | 0 | 0 | 1 | 0 | 4 | 1110760533
77 | M | B2 | Prefabrikovaný sloup B2 včetně pomocných a doplňkových ocelových konstrukcí dle statické části PD | ks | 1 |  | 0 |  |  |  | základní | 0 | 0 | 17.9 | 17.9 | 0 | 0 | 8 | M | 2 |  |  |  | ROZPOCET |  |  |  | 0 | 0 | 0 | 0 | 0 | 1 | 0 | 4 | 1573173636
78 | M | B3 | Prefabrikovaný sloup B3 včetně pomocných a doplňkových ocelových konstrukcí dle statické části PD | ks | 1 |  | 0 |  |  |  | základní | 0 | 0 | 17.9 | 17.9 | 0 | 0 | 8 | M | 2 |  |  |  | ROZPOCET |  |  |  | 0 | 0 | 0 | 0 | 0 | 1 | 0 | 4 | -108115581
79 | M | B4 | Prefabrikovaný sloup B4 včetně pomocných a doplňkových ocelových konstrukcí dle statické části PD | ks | 1 |  | 0 |  |  |  | základní | 0 | 0 | 17.9 | 17.9 | 0 | 0 | 8 | M | 2 |  |  |  | ROZPOCET |  |  |  | 0 | 0 | 0 | 0 | 0 | 1 | 0 | 4 | 1563652718
80 | M | B5 | Prefabrikovaný sloup B5 včetně pomocných a doplňkových ocelových konstrukcí dle statické části PD | ks | 1 |  | 0 |  |  |  | základní | 0 | 0 | 17.9 | 17.9 | 0 | 0 | 8 | M | 2 |  |  |  | ROZPOCET |  |  |  | 0 | 0 | 0 | 0 | 0 | 1 | 0 | 4 | -959119904
81 | M | B6 | Prefabrikovaný sloup B6 včetně pomocných a doplňkových ocelových konstrukcí dle statické části PD | ks | 1 |  | 0 |  |  |  | základní | 0 | 0 | 17.9 | 17.9 | 0 | 0 | 8 | M | 2 |  |  |  | ROZPOCET |  |  |  | 0 | 0 | 0 | 0 | 0 | 1 | 0 | 4 | -2121285876
82 | M | B7 | Prefabrikovaný sloup B7 včetně pomocných a doplňkových ocelových konstrukcí dle statické části PD | ks | 1 |  | 0 |  |  |  | základní | 0 | 0 | 17.9 | 17.9 | 0 | 0 | 8 | M | 2 |  |  |  | ROZPOCET |  |  |  | 0 | 0 | 0 | 0 | 0 | 1 | 0 | 4 | -181570167
83 | M | B8 | Prefabrikovaný sloup B8 včetně pomocných a doplňkových ocelových konstrukcí dle statické části PD | ks | 1 |  | 0 |  |  |  | základní | 0 | 0 | 17.9 | 17.9 | 0 | 0 | 8 | M | 2 |  |  |  | ROZPOCET |  |  |  | 0 | 0 | 0 | 0 | 0 | 1 | 0 | 4 | 2043653454
84 | M | B9 | Prefabrikovaný sloup B9 včetně pomocných a doplňkových ocelových konstrukcí dle statické části PD | ks | 1 |  | 0 |  |  |  | základní | 0 | 0 | 17.9 | 17.9 | 0 | 0 | 8 | M | 2 |  |  |  | ROZPOCET |  |  |  | 0 | 0 | 0 | 0 | 0 | 1 | 0 | 4 | -1399046177
85 | M | B10 | Prefabrikovaný sloup B10 včetně pomocných a doplňkových ocelových konstrukcí dle statické části PD | ks | 1 |  | 0 |  |  |  | základní | 0 | 0 | 13.75 | 13.75 | 0 | 0 | 8 | M | 2 |  |  |  | ROZPOCET |  |  |  | 0 | 0 | 0 | 0 | 0 | 1 | 0 | 4 | 281439898
86 | K | 342123932 | Montáž ŽB obvodových dílců se svařovanými spoji hmotnosti do 3 t budova v do 18 m | kus | 32 |  | 0 | CS ÚRS 2019 01 |  |  | základní | 3.521 | 112.672 | 0.13393 | 4.2858 | 0 | 0 | 4 | K | 2 |  |  |  | ROZPOCET |  |  |  | 0 | 0 | 0 | 0 | 0 | 1 | 0 | 4 | 3371817
| VV |  | 18+1+4+1+2+1+1+1++1+1+1 |  | 32 | [13 empty] | VV | 2 | 2 | True | 0 | ROZPOCET
| VV |  | Součet |  | 32 | [13 empty] | VV | 2 | 4 | True | 1 | ROZPOCET
87 | M | T 00.01 | Prefabrikovaný základový práh T 00.01 včetně pomocných a doplňkových ocelových konstrukcí dle statické části PD | ks | 18 |  | 0 |  |  |  | základní | 0 | 0 | 2.46 | 44.28 | 0 | 0 | 8 | M | 2 |  |  |  | ROZPOCET |  |  |  | 0 | 0 | 0 | 0 | 0 | 1 | 0 | 4 | 1921509693
88 | M | T 00.04 | Prefabrikovaný základový práh T 00.04 včetně pomocných a doplňkových ocelových konstrukcí dle statické části PD | ks | 1 |  | 0 |  |  |  | základní | 0 | 0 | 1.99 | 1.99 | 0 | 0 | 8 | M | 2 |  |  |  | ROZPOCET |  |  |  | 0 | 0 | 0 | 0 | 0 | 1 | 0 | 4 | -570723821
89 | M | T 00.05 | Prefabrikovaný základový práh T 00.05 včetně pomocných a doplňkových ocelových konstrukcí dle statické části PD | ks | 4 |  | 0 |  |  |  | základní | 0 | 0 | 2 | 8 | 0 | 0 | 8 | M | 2 |  |  |  | ROZPOCET |  |  |  | 0 | 0 | 0 | 0 | 0 | 1 | 0 | 4 | 1541461559
90 | M | T 00.09 | Prefabrikovaný základový práh T 00.09 včetně pomocných a doplňkových ocelových konstrukcí dle statické části PD | ks | 1 |  | 0 |  |  |  | základní | 0 | 0 | 2.36 | 2.36 | 0 | 0 | 8 | M | 2 |  |  |  | ROZPOCET |  |  |  | 0 | 0 | 0 | 0 | 0 | 1 | 0 | 4 | 1264422321
91 | M | T 00.10 | Prefabrikovaný základový práh T 00.10 včetně pomocných a doplňkových ocelových konstrukcí dle statické části PD | ks | 2 |  | 0 |  |  |  | základní | 0 | 0 | 2.1 | 4.2 | 0 | 0 | 8 | M | 2 |  |  |  | ROZPOCET |  |  |  | 0 | 0 | 0 | 0 | 0 | 1 | 0 | 4 | -2105460302
92 | M | T 00.11 | Prefabrikovaný základový práh T 00.11 včetně pomocných a doplňkových ocelových konstrukcí dle statické části PD | ks | 1 |  | 0 |  |  |  | základní | 0 | 0 | 1.55 | 1.55 | 0 | 0 | 8 | M | 2 |  |  |  | ROZPOCET |  |  |  | 0 | 0 | 0 | 0 | 0 | 1 | 0 | 4 | -184535749
93 | M | T 00.12 | Prefabrikovaný základový práh T 00.12 včetně pomocných a doplňkových ocelových konstrukcí dle statické části PD | ks | 1 |  | 0 |  |  |  | základní | 0 | 0 | 2.12 | 2.12 | 0 | 0 | 8 | M | 2 |  |  |  | ROZPOCET |  |  |  | 0 | 0 | 0 | 0 | 0 | 1 | 0 | 4 | -1029880218
94 | M | T 00.16 | Prefabrikovaný základový práh T 00.16 včetně pomocných a doplňkových ocelových konstrukcí dle statické části PD | ks | 1 |  | 0 |  |  |  | základní | 0 | 0 | 2.41 | 2.41 | 0 | 0 | 8 | M | 2 |  |  |  | ROZPOCET |  |  |  | 0 | 0 | 0 | 0 | 0 | 1 | 0 | 4 | 1498277254
95 | M | T 00.17 | Prefabrikovaný základový práh T 00.17 včetně pomocných a doplňkových ocelových konstrukcí dle statické části PD | ks | 1 |  | 0 |  |  |  | základní | 0 | 0 | 1.79 | 1.79 | 0 | 0 | 8 | M | 2 |  |  |  | ROZPOCET |  |  |  | 0 | 0 | 0 | 0 | 0 | 1 | 0 | 4 | -934955009
96 | M | T 00.18 | Prefabrikovaný základový práh T 00.18 včetně pomocných a doplňkových ocelových konstrukcí dle statické části PD | ks | 1 |  | 0 |  |  |  | základní | 0 | 0 | 2 | 2 | 0 | 0 | 8 | M | 2 |  |  |  | ROZPOCET |  |  |  | 0 | 0 | 0 | 0 | 0 | 1 | 0 | 4 | -380072218
97 | M | T 00.19 | Prefabrikovaný základový práh T 00.18 včetně pomocných a doplňkových ocelových konstrukcí dle statické části PD | ks | 1 |  | 0 |  |  |  | základní | 0 | 0 | 2 | 2 | 0 | 0 | 8 | M | 2 |  |  |  | ROZPOCET |  |  |  | 0 | 0 | 0 | 0 | 0 | 1 | 0 | 4 | 1893533543
98 | K | 342123933 | Montáž ŽB obvodových dílců se svařovanými spoji hmotnosti do 5 t budova v do 18 m | kus | 20 |  | 0 | CS ÚRS 2019 01 |  |  | základní | 4.3 | 86 | 0.14618 | 2.9236 | 0 | 0 | 4 | K | 2 |  |  |  | ROZPOCET |  |  |  | 0 | 0 | 0 | 0 | 0 | 1 | 0 | 4 | 1087680544
| VV |  | 1+8+1+1+1+2+5+1 |  | 20 | [13 empty] | VV | 2 | 2 | True | 0 | ROZPOCET
| VV |  | Součet |  | 20 | [13 empty] | VV | 2 | 4 | True | 1 | ROZPOCET
99 | M | T 00.02 | Prefabrikovaný základový práh T 00.02 včetně pomocných a doplňkových ocelových konstrukcí dle statické části PD | ks | 1 |  | 0 |  |  |  | základní | 0 | 0 | 3.11 | 3.11 | 0 | 0 | 8 | M | 2 |  |  |  | ROZPOCET |  |  |  | 0 | 0 | 0 | 0 | 0 | 1 | 0 | 4 | -1729708822
100 | M | T 00.03 | Prefabrikovaný základový práh T 00.03 včetně pomocných a doplňkových ocelových konstrukcí dle statické části PD | ks | 8 |  | 0 |  |  |  | základní | 0 | 0 | 3.58 | 28.64 | 0 | 0 | 8 | M | 2 |  |  |  | ROZPOCET |  |  |  | 0 | 0 | 0 | 0 | 0 | 1 | 0 | 4 | 2061376491
101 | M | T 00.06 | Prefabrikovaný základový práh T 00.06 včetně pomocných a doplňkových ocelových konstrukcí dle statické části PD | ks | 1 |  | 0 |  |  |  | základní | 0 | 0 | 3.25 | 3.25 | 0 | 0 | 8 | M | 2 |  |  |  | ROZPOCET |  |  |  | 0 | 0 | 0 | 0 | 0 | 1 | 0 | 4 | 1982601236
102 | M | T 00.07 | Prefabrikovaný základový práh T 00.07 včetně pomocných a doplňkových ocelových konstrukcí dle statické části PD | ks | 1 |  | 0 |  |  |  | základní | 0 | 0 | 3.5 | 3.5 | 0 | 0 | 8 | M | 2 |  |  |  | ROZPOCET |  |  |  | 0 | 0 | 0 | 0 | 0 | 1 | 0 | 4 | 1520677726
103 | M | T 00.08 | Prefabrikovaný základový práh T 00.08 včetně pomocných a doplňkových ocelových konstrukcí dle statické části PD | ks | 1 |  | 0 |  |  |  | základní | 0 | 0 | 3.3 | 3.3 | 0 | 0 | 8 | M | 2 |  |  |  | ROZPOCET |  |  |  | 0 | 0 | 0 | 0 | 0 | 1 | 0 | 4 | 1238328039
104 | M | T 00.13 | Prefabrikovaný základový práh T 00.13 včetně pomocných a doplňkových ocelových konstrukcí dle statické části PD | ks | 2 |  | 0 |  |  |  | základní | 0 | 0 | 3.46 | 6.92 | 0 | 0 | 8 | M | 2 |  |  |  | ROZPOCET |  |  |  | 0 | 0 | 0 | 0 | 0 | 1 | 0 | 4 | -1408178748
105 | M | T 00.14 | Prefabrikovaný základový práh T 00.14 včetně pomocných a doplňkových ocelových konstrukcí dle statické části PD | ks | 5 |  | 0 |  |  |  | základní | 0 | 0 | 3.25 | 16.25 | 0 | 0 | 8 | M | 2 |  |  |  | ROZPOCET |  |  |  | 0 | 0 | 0 | 0 | 0 | 1 | 0 | 4 | -2109894178
106 | M | T 00.15 | Prefabrikovaný základový práh T 00.15 včetně pomocných a doplňkových ocelových konstrukcí dle statické části PD | ks | 1 |  | 0 |  |  |  | základní | 0 | 0 | 3.92 | 3.92 | 0 | 0 | 8 | M | 2 |  |  |  | ROZPOCET |  |  |  | 0 | 0 | 0 | 0 | 0 | 1 | 0 | 4 | -1744363628
107 | K | 342244201 | Příčka z cihel broušených na tenkovrstvou maltu tloušťky 80 mm | m2 | 67.808 |  | 0 | CS ÚRS 2019 01 |  |  | základní | 0.582 | 39.4643 | 0.06843 | 4.6401 | 0 | 0 | 4 | K | 2 |  |  |  | ROZPOCET |  |  |  | 0 | 0 | 0 | 0 | 0 | 1 | 0 | 4 | -5067239
| VV |  | "vnitřní" (1,25+2,2+1,86+10,05+1,83*3+0,94+2,44)*3,7 |  | 89.651 | [13 empty] | VV | 2 | 2 | True | 0 | ROZPOCET
| VV |  | "odpočet otvorů" -0,8*2,15*9-1*2,15*2 |  | -19.78 | [13 empty] | VV | 2 | 2 | True | 0 | ROZPOCET
| VV |  | "odpočet překladů" -1,25*0,15*11 |  | -2.063 | [13 empty] | VV | 2 | 2 | True | 0 | ROZPOCET
| VV |  | Mezisoučet |  | 67.808 | [13 empty] | VV | 2 | 3 | True | 0 | ROZPOCET
| VV |  | Součet |  | 67.808 | [13 empty] | VV | 2 | 4 | True | 1 | ROZPOCET
108 | K | 342244211 | Příčka z cihel broušených na tenkovrstvou maltu tloušťky 115 mm | m2 | 204.931 |  | 0 | CS ÚRS 2019 01 |  |  | základní | 0.546 | 111.8923 | 0.08731 | 17.8925 | 0 | 0 | 4 | K | 2 |  |  |  | ROZPOCET |  |  |  | 0 | 0 | 0 | 0 | 0 | 1 | 0 | 4 | 464771790
| VV |  | "vnitřní" (3,86+2,22+3,86+0,65+3,87*4+3,6+2,23+1,86*2+0,65+2,44+3,8*2+2,81+1,9+1,05)*3,7+(0,08*5)*0,83+9,84*3+1,8*0,7 |  | 223.771 | [13 empty] | VV | 2 | 2 | True | 0 | ROZPOCET
| VV |  | "odpočet otvorů" -1*2,15*6-0,8*2,15*2 |  | -16.34 | [13 empty] | VV | 2 | 2 | True | 0 | ROZPOCET
| VV |  | "odpočet překladů" -1,25*0,25*8 |  | -2.5 | [13 empty] | VV | 2 | 2 | True | 0 | ROZPOCET
| VV |  | Mezisoučet |  | 204.931 | [13 empty] | VV | 2 | 3 | True | 0 | ROZPOCET
| VV |  | Součet |  | 204.931 | [13 empty] | VV | 2 | 4 | True | 1 | ROZPOCET
109 | K | 342244221 | Příčka z cihel broušených na tenkovrstvou maltu tloušťky 140 mm | m2 | 262.174 |  | 0 | CS ÚRS 2019 01 |  |  | základní | 0.568 | 148.9148 | 0.10445 | 27.3841 | 0 | 0 | 4 | K | 2 |  |  |  | ROZPOCET |  |  |  | 0 | 0 | 0 | 0 | 0 | 1 | 0 | 4 | -1234681378
| VV |  | "vnitřní" (24,33+1,65+3,1+3,1+2,31+10,4+2,98+1,83*2+3,8+1,81+3,8+2,44+1,67+4,69+2,43+7,5)*3,7 |  | 294.779 | [13 empty] | VV | 2 | 2 | True | 0 | ROZPOCET
| VV |  | "odpočet otvorů" -0,9*2,15*8-1*2,15*3-1*2,1*3 |  | -28.23 | [13 empty] | VV | 2 | 2 | True | 0 | ROZPOCET
| VV |  | "odpočet překladů" -1,25*0,25*14 |  | -4.375 | [13 empty] | VV | 2 | 2 | True | 0 | ROZPOCET
| VV |  | Mezisoučet |  | 262.174 | [13 empty] | VV | 2 | 3 | True | 0 | ROZPOCET
| VV |  | Součet |  | 262.174 | [13 empty] | VV | 2 | 4 | True | 1 | ROZPOCET
110 | K | 342271511 | Příčky tl 100 mm z vibrolisovaných betonových skořepinových tvárnic na MC (pro lícové zdivo cihly 390x90x190mm, lícová strana hladká přírodní (nebarvená), povrch opatřit systémovou transparentní impregnací, vč. nerezového kotevního systému předstěny) | m2 | 733.378 |  | 0 | CS ÚRS 2019 01 |  |  | základní | 0.664 | 486.963 | 0.12645 | 92.7356 | 0 | 0 | 4 | K | 2 |  |  |  | ROZPOCET |  |  |  | 0 | 0 | 0 | 0 | 0 | 1 | 0 | 4 | 1171707659
| VV |  | 196,9+2,32+2,35+106,7-17,1+105,7+223,7 |  | 620.57 | [13 empty] | VV | 2 | 2 | True | 0 | ROZPOCET
| VV |  | 16,8+0,4+1,45+14,4+1,45+31,1+0,4+40,3 |  | 106.3 | [13 empty] | VV | 2 | 2 | True | 0 | ROZPOCET
| VV |  | "špalety" (2,8*2+0,83*4+2,7*2*2)*0,33 |  | 6.508 | [13 empty] | VV | 2 | 2 | True | 0 | ROZPOCET
| VV |  | Součet |  | 733.378 | [13 empty] | VV | 2 | 4 | True | 1 | ROZPOCET
111 | K | 342272225 | Příčka z pórobetonových hladkých tvárnic na tenkovrstvou maltu tl 100 mm | m2 | 15.503 |  | 0 | CS ÚRS 2019 01 |  |  | základní | 0.525 | 8.1391 | 0.06917 | 1.0723 | 0 | 0 | 4 | K | 2 |  |  |  | ROZPOCET |  |  |  | 0 | 0 | 0 | 0 | 0 | 1 | 0 | 4 | -1661516300
| VV |  | "vnitřní"(2,23+1,96)*3,7 |  | 15.503 | [13 empty] | VV | 2 | 2 | True | 0 | ROZPOCET
| VV |  | Součet |  | 15.503 | [13 empty] | VV | 2 | 4 | True | 1 | ROZPOCET
112 | K | 342291111 | Ukotvení příček montážní polyuretanovou pěnou tl příčky do 100 mm | m | 24.23 |  | 0 | CS ÚRS 2019 01 |  |  | základní | 0.12 | 2.9076 | 8e-05 | 0.0019384 | 0 | 0 | 4 | K | 2 |  |  |  | ROZPOCET |  |  |  | 0 | 0 | 0 | 0 | 0 | 1 | 0 | 4 | 129296626
| VV |  | "vnitřní" 1,25+2,2+1,86+10,05+1,83*3+0,94+2,44 |  | 24.23 | [13 empty] | VV | 2 | 2 | True | 0 | ROZPOCET
| VV |  | Mezisoučet |  | 24.23 | [13 empty] | VV | 2 | 3 | True | 0 | ROZPOCET
| VV |  | Součet |  | 24.23 | [13 empty] | VV | 2 | 4 | True | 1 | ROZPOCET
113 | K | 342291112 | Ukotvení příček montážní polyuretanovou pěnou tl příčky přes 100 mm | m | 168.47 |  | 0 | CS ÚRS 2019 01 |  |  | základní | 0.18 | 30.3246 | 0.00012 | 0.020216 | 0 | 0 | 4 | K | 2 |  |  |  | ROZPOCET |  |  |  | 0 | 0 | 0 | 0 | 0 | 1 | 0 | 4 | -1471485879
| VV |  | "vnitřní" 3,86+2,22+3,86+0,65+3,87*4+3,6+2,23+1,86*2+0,65+2,44+3,8*2+2,81+1,9+1,05+0,08*5+4,1*3 |  | 64.77 | [13 empty] | VV | 2 | 2 | True | 0 | ROZPOCET
| VV |  | "vnitřní" 24,33+1,65+3,1+3,1+2,31+10,4+2,98+1,83*2+3,8+1,81+3,8+2,44+1,67+4,69+2,43+7,5 |  | 79.67 | [13 empty] | VV | 2 | 2 | True | 0 | ROZPOCET
| VV |  | "vnitřní"2,22*6+1,35+0,08*6 |  | 15.15 | [13 empty] | VV | 2 | 2 | True | 0 | ROZPOCET
| VV |  | "vnitřní"2,4*3,7 |  | 8.88 | [13 empty] | VV | 2 | 2 | True | 0 | ROZPOCET
| VV |  | Součet |  | 168.47 | [13 empty] | VV | 2 | 4 | True | 1 | ROZPOCET
114 | K | 342291131 | Ukotvení příček k betonovým konstrukcím plochými kotvami | m | 58.83 |  | 0 | CS ÚRS 2019 01 |  |  | základní | 0.16 | 9.4128 | 0.0002 | 0.011766 | 0 | 0 | 4 | K | 2 |  |  |  | ROZPOCET |  |  |  | 0 | 0 | 0 | 0 | 0 | 1 | 0 | 4 | 650881872
| VV |  | 3,7*3 |  | 11.1 | [13 empty] | VV | 2 | 2 | True | 0 | ROZPOCET
| VV |  | (3,7-0,83)*9 |  | 25.83 | [13 empty] | VV | 2 | 2 | True | 0 | ROZPOCET
| VV |  | 3,65*2*3 |  | 21.9 | [13 empty] | VV | 2 | 2 | True | 0 | ROZPOCET
| VV |  | Součet |  | 58.83 | [13 empty] | VV | 2 | 4 | True | 1 | ROZPOCET
115 | K | 346271114 | Přizdívky z cihel betonových tl 140 mm (založení předstěny z lícových bet. cihel např. na tvárnice ztraceného bednění tl. 200mm v. 250mm resp. 500mm) | m2 | 76.5 |  | 0 | CS ÚRS 2019 01 |  |  | základní | 0.708 | 54.162 | 0.34646 | 26.5042 | 0 | 0 | 4 | K | 2 |  |  |  | ROZPOCET |  |  |  | 0 | 0 | 0 | 0 | 0 | 1 | 0 | 4 | -1797314968
| VV |  | "přizdívky u základových prahů" 124*0,5 + 58*0,25 |  | 76.5 | [13 empty] | VV | 2 | 2 | True | 0 | ROZPOCET
| VV |  | Součet |  | 76.5 | [13 empty] | VV | 2 | 4 | True | 1 | ROZPOCET
116 | K | 346272216 | Přizdívka z pórobetonových tvárnic tl 50 mm | m2 | 54.677 |  | 0 | CS ÚRS 2019 01 |  |  | základní | 0.698 | 38.1645 | 0.04112 | 2.2483 | 0 | 0 | 4 | K | 2 |  |  |  | ROZPOCET |  |  |  | 0 | 0 | 0 | 0 | 0 | 1 | 0 | 4 | 157102064
| VV |  | "vnitřní"(2,22*6+1,35)*3,7+0,08*0,83*6 |  | 54.677 | [13 empty] | VV | 2 | 2 | True | 0 | ROZPOCET
| VV |  | Součet |  | 54.677 | [13 empty] | VV | 2 | 4 | True | 1 | ROZPOCET
117 | K | 346272226 | Přizdívka z pórobetonových tvárnic tl 75 mm | m2 | 8.88 |  | 0 | CS ÚRS 2019 01 |  |  | základní | 0.714 | 6.3403 | 0.05378 | 0.47757 | 0 | 0 | 4 | K | 2 |  |  |  | ROZPOCET |  |  |  | 0 | 0 | 0 | 0 | 0 | 1 | 0 | 4 | 1255816190
| VV |  | "vnitřní"2,4*3,7 |  | 8.88 | [13 empty] | VV | 2 | 2 | True | 0 | ROZPOCET
| VV |  | Součet |  | 8.88 | [13 empty] | VV | 2 | 4 | True | 1 | ROZPOCET
118 | K | 346272256x | Přizdívka z pórobetonových tvárnic tl 175 mm | m2 | 38.517 |  | 0 |  |  |  | základní | 0.788 | 30.3514 | 0.10745 | 4.1387 | 0 | 0 | 4 | K | 2 |  |  |  | ROZPOCET |  |  |  | 0 | 0 | 0 | 0 | 0 | 1 | 0 | 4 | 1455871849
| VV |  | "vnitřní"(1,03*3+1*2+0,95*3+1,32+1,15)*3,7 |  | 38.517 | [13 empty] | VV | 2 | 2 | True | 0 | ROZPOCET
| VV |  | Součet |  | 38.517 | [13 empty] | VV | 2 | 4 | True | 1 | ROZPOCET
119 | K | 389381001 | Dobetonování prefabrikovaných konstrukcí | m3 | 0.918 |  | 0 | CS ÚRS 2019 01 |  |  | základní | 5.623 | 5.1619 | 2.5961 | 2.3832 | 0 | 0 | 4 | K | 2 |  |  |  | ROZPOCET |  |  |  | 0 | 0 | 0 | 0 | 0 | 1 | 0 | 4 | -1699813947
| VV |  | "prahy v místě horolezecké stěny" 0,34*0,45*6 |  | 0.918 | [13 empty] | VV | 2 | 2 | True | 0 | ROZPOCET
| VV |  | Součet |  | 0.918 | [13 empty] | VV | 2 | 4 | True | 1 | ROZPOCET
| D | 4 | Vodorovné konstrukce |  |  |  | 0 | [5 empty] | 2870.8043 |  | 1003.269 |  | 0 | 1 | D | 1 |  |  |  | ROZPOCET | [9 empty] | 0
120 | K | 411321414 | Stropy deskové ze ŽB tř. C 25/30 | m3 | 257.213 |  | 0 | CS ÚRS 2019 01 |  |  | základní | 1.224 | 314.8287 | 2.4534 | 631.0541 | 0 | 0 | 4 | K | 2 |  |  |  | ROZPOCET |  |  |  | 0 | 0 | 0 | 0 | 0 | 1 | 0 | 4 | 800209379
| VV |  | "tribuna" | [15 empty] | VV | 2 | 1 | True | 0 | ROZPOCET
| VV |  | "vodorovné části" 152,76*0,22 |  | 33.607 | [13 empty] | VV | 2 | 2 | True | 0 | ROZPOCET
| VV |  | "svislé části" 38,9*0,8*0,22+38,9*0,8*0,22+37,6*0,8*0,22+1,95*2*0,22 |  | 21.168 | [13 empty] | VV | 2 | 2 | True | 0 | ROZPOCET
| VV |  | Mezisoučet |  | 54.775 | [13 empty] | VV | 2 | 3 | True | 0 | ROZPOCET
| VV |  | "strop nad zázemím" (98+448,7)*0,25 |  | 136.675 | [13 empty] | VV | 2 | 2 | True | 0 | ROZPOCET
| VV |  | "odpočet otvorů" -(1,23*1,23+0,9*1,1+0,73*0,6*2+1,1*0,9+1,23*1,23)*0,25 |  | -1.47 | [13 empty] | VV | 2 | 2 | True | 0 | ROZPOCET
| VV |  | Mezisoučet |  | 135.205 | [13 empty] | VV | 2 | 3 | True | 0 | ROZPOCET
| VV |  | "obvodová markýza" 268*0,25 |  | 67 | [13 empty] | VV | 2 | 2 | True | 0 | ROZPOCET
| VV |  | Mezisoučet |  | 67 | [13 empty] | VV | 2 | 3 | True | 0 | ROZPOCET
| VV |  | "zastopení šachty" (1,4*1,4-0,9*0,9)*0,15+1*4*0,15*0,1 |  | 0.233 | [13 empty] | VV | 2 | 2 | True | 0 | ROZPOCET
| VV |  | Mezisoučet |  | 0.233 | [13 empty] | VV | 2 | 3 | True | 0 | ROZPOCET
| VV |  | Součet |  | 257.213 | [13 empty] | VV | 2 | 4 | True | 1 | ROZPOCET
121 | K | 411351011 | Zřízení bednění stropů deskových tl do 25 cm bez podpěrné kce | m2 | 1206.785 |  | 0 | CS ÚRS 2019 01 |  |  | základní | 0.377 | 454.9579 | 0.00533 | 6.4322 | 0 | 0 | 4 | K | 2 |  |  |  | ROZPOCET |  |  |  | 0 | 0 | 0 | 0 | 0 | 1 | 0 | 4 | -1128938405
| VV |  | "tribuna" | [15 empty] | VV | 2 | 1 | True | 0 | ROZPOCET
| VV |  | "vodorovné části" 152,76 |  | 152.76 | [13 empty] | VV | 2 | 2 | True | 0 | ROZPOCET
| VV |  | "svislé části" 38,9*0,8*2+38,9*0,8*2+37,6*0,8*2+1,95*2*2 |  | 192.44 | [13 empty] | VV | 2 | 2 | True | 0 | ROZPOCET
| VV |  | Mezisoučet |  | 345.2 | [13 empty] | VV | 2 | 3 | True | 0 | ROZPOCET
| VV |  | "strop nad zázemím" 98+448,7-(1,23*1,23+0,9*1,1+0,73*0,6*2+1,1*0,9+1,23*1,23)*0,25 |  | 545.23 | [13 empty] | VV | 2 | 2 | True | 0 | ROZPOCET
| VV |  | "otvory" (1,23*2+1,23*2+0,9*2+1,1*2+0,73*2*2+0,6*2*2+1,1*2+0,9*2+1,23*4)*0,25 |  | 5.79 | [13 empty] | VV | 2 | 2 | True | 0 | ROZPOCET
| VV |  | Mezisoučet |  | 551.02 | [13 empty] | VV | 2 | 3 | True | 0 | ROZPOCET
| VV |  | "obvodová markýza" 268+158,7*0,25 |  | 307.675 | [13 empty] | VV | 2 | 2 | True | 0 | ROZPOCET
| VV |  | Mezisoučet |  | 307.675 | [13 empty] | VV | 2 | 3 | True | 0 | ROZPOCET
| VV |  | "zastopení šachty" (1,4*1,4-0,9*0,9)+0,9*4*0,15+1*4*0,15*2 |  | 2.89 | [13 empty] | VV | 2 | 2 | True | 0 | ROZPOCET
| VV |  | Mezisoučet |  | 2.89 | [13 empty] | VV | 2 | 3 | True | 0 | ROZPOCET
| VV |  | Součet |  | 1206.785 | [13 empty] | VV | 2 | 4 | True | 1 | ROZPOCET
122 | K | 411351012 | Odstranění bednění stropů deskových tl do 25 cm bez podpěrné kce | m2 | 1206.785 |  | 0 | CS ÚRS 2019 01 |  |  | základní | 0.225 | 271.5266 | 0 | 0 | 0 | 0 | 4 | K | 2 |  |  |  | ROZPOCET |  |  |  | 0 | 0 | 0 | 0 | 0 | 1 | 0 | 4 | -186218975
123 | K | 411354313 | Zřízení podpěrné konstrukce stropů výšky do 4 m tl do 25 cm | m2 | 699.14 |  | 0 | CS ÚRS 2019 01 |  |  | základní | 0.2 | 139.828 | 0.00088 | 0.61524 | 0 | 0 | 4 | K | 2 |  |  |  | ROZPOCET |  |  |  | 0 | 0 | 0 | 0 | 0 | 1 | 0 | 4 | 1984726627
| VV |  | "tribuna" | [15 empty] | VV | 2 | 1 | True | 0 | ROZPOCET
| VV |  | "vodorovné části" 152,76 |  | 152.76 | [13 empty] | VV | 2 | 2 | True | 0 | ROZPOCET
| VV |  | Mezisoučet |  | 152.76 | [13 empty] | VV | 2 | 3 | True | 0 | ROZPOCET
| VV |  | "strop nad zázemím" 98+448,7-(1,23*1,23+0,9*1,1+0,73*0,6*2+1,1*0,9+1,23*1,23)*0,25 |  | 545.23 | [13 empty] | VV | 2 | 2 | True | 0 | ROZPOCET
| VV |  | Mezisoučet |  | 545.23 | [13 empty] | VV | 2 | 3 | True | 0 | ROZPOCET
| VV |  | "zastopení šachty" 1,4*1,4-0,9*0,9 |  | 1.15 | [13 empty] | VV | 2 | 2 | True | 0 | ROZPOCET
| VV |  | Mezisoučet |  | 1.15 | [13 empty] | VV | 2 | 3 | True | 0 | ROZPOCET
| VV |  | Součet |  | 699.14 | [13 empty] | VV | 2 | 4 | True | 1 | ROZPOCET
124 | K | 411354314 | Odstranění podpěrné konstrukce stropů výšky do 4 m tl do 25 cm | m2 | 699.14 |  | 0 | CS ÚRS 2019 01 |  |  | základní | 0.105 | 73.4097 | 0 | 0 | 0 | 0 | 4 | K | 2 |  |  |  | ROZPOCET |  |  |  | 0 | 0 | 0 | 0 | 0 | 1 | 0 | 4 | -1483246742
125 | K | 411354333 | Zřízení podpěrné konstrukce stropů výšky do 6 m tl do 25 cm | m2 | 268 |  | 0 | CS ÚRS 2019 01 |  |  | základní | 0.209 | 56.012 | 0.00092 | 0.24656 | 0 | 0 | 4 | K | 2 |  |  |  | ROZPOCET |  |  |  | 0 | 0 | 0 | 0 | 0 | 1 | 0 | 4 | 1661057635
| VV |  | "obvodová markýza" 268 |  | 268 | [13 empty] | VV | 2 | 2 | True | 0 | ROZPOCET
| VV |  | Mezisoučet |  | 268 | [13 empty] | VV | 2 | 3 | True | 0 | ROZPOCET
| VV |  | Součet |  | 268 | [13 empty] | VV | 2 | 4 | True | 1 | ROZPOCET
126 | K | 411354334 | Odstranění podpěrné konstrukce stropů výšky do 6 m tl do 25 cm | m2 | 268 |  | 0 | CS ÚRS 2019 01 |  |  | základní | 0.121 | 32.428 | 0 | 0 | 0 | 0 | 4 | K | 2 |  |  |  | ROZPOCET |  |  |  | 0 | 0 | 0 | 0 | 0 | 1 | 0 | 4 | -43308106
127 | K | 411359111 | Příplatek k cenám bednění stropů za pohledový beton | m2 | 162.49 |  | 0 | CS ÚRS 2019 01 |  |  | základní | 0.08 | 12.9992 | 0.0032 | 0.51997 | 0 | 0 | 4 | K | 2 |  |  |  | ROZPOCET |  |  |  | 0 | 0 | 0 | 0 | 0 | 1 | 0 | 4 | -835305448
| VV |  | 162,49 |  | 162.49 | [13 empty] | VV | 2 | 2 | True | 0 | ROZPOCET
| VV |  | Součet |  | 162.49 | [13 empty] | VV | 2 | 4 | True | 1 | ROZPOCET
128 | K | 411361821 | Výztuž stropů betonářskou ocelí 10 505 | t | 17.35 |  | 0 | CS ÚRS 2019 01 |  |  | základní | 38.118 | 661.3473 | 1.0552 | 18.307 | 0 | 0 | 4 | K | 2 |  |  |  | ROZPOCET |  |  |  | 0 | 0 | 0 | 0 | 0 | 1 | 0 | 4 | -973685182
| VV |  | "70% z výpisu výztuže stropů" 24,7862*0,7 |  | 17.35 | [13 empty] | VV | 2 | 2 | True | 0 | ROZPOCET
| VV |  | Součet |  | 17.35 | [13 empty] | VV | 2 | 4 | True | 1 | ROZPOCET
129 | K | 413123923 | Montáž trámů, průvlaků, ztužidel se svařovanými spoji hmotnosti do 5 t budova v do 18 m | kus | 18 |  | 0 | CS ÚRS 2019 01 |  |  | základní | 4.638 | 83.484 | 0.06622 | 1.192 | 0 | 0 | 4 | K | 2 |  |  |  | ROZPOCET |  |  |  | 0 | 0 | 0 | 0 | 0 | 1 | 0 | 4 | 398489430
| VV |  | "atikové nosníky" | [15 empty] | VV | 2 | 1 | True | 0 | ROZPOCET
| VV |  | "T01.01" 2 |  | 2 | [13 empty] | VV | 2 | 2 | True | 0 | ROZPOCET
| VV |  | "T01.02" 14 |  | 14 | [13 empty] | VV | 2 | 2 | True | 0 | ROZPOCET
| VV |  | "T01.03" 2 |  | 2 | [13 empty] | VV | 2 | 2 | True | 0 | ROZPOCET
| VV |  | Součet |  | 18 | [13 empty] | VV | 2 | 4 | True | 1 | ROZPOCET
130 | M | T01.01 | Prefabrikovaný atikový nosník T01.1 včetně pomocnývh a doplňkových ocelových konstrukcí dle statické části PD | ks | 2 |  | 0 |  |  |  | základní | 0 | 0 | 4.26 | 8.52 | 0 | 0 | 8 | M | 2 |  |  |  | ROZPOCET |  |  |  | 0 | 0 | 0 | 0 | 0 | 1 | 0 | 4 | -1316702827
131 | M | T01.02 | Prefabrikovaný atikový nosník T01.02 včetně pomocnývh a doplňkových ocelových konstrukcí dle statické části PD | ks | 14 |  | 0 |  |  |  | základní | 0 | 0 | 4.35 | 60.9 | 0 | 0 | 8 | M | 2 |  |  |  | ROZPOCET |  |  |  | 0 | 0 | 0 | 0 | 0 | 1 | 0 | 4 | -825932340
132 | M | T01.03 | Prefabrikovaný atikový nosník T01.0 včetně pomocnývh a doplňkových ocelových konstrukcí dle statické části PD | ks | 2 |  | 0 |  |  |  | základní | 0 | 0 | 4.26 | 8.52 | 0 | 0 | 8 | M | 2 |  |  |  | ROZPOCET |  |  |  | 0 | 0 | 0 | 0 | 0 | 1 | 0 | 4 | -219112930
133 | K | 413321414 | Nosníky ze ŽB tř. C 25/30 | m3 | 97.65 |  | 0 | CS ÚRS 2019 01 |  |  | základní | 1.152 | 112.4928 | 2.4534 | 239.5706 | 0 | 0 | 4 | K | 2 |  |  |  | ROZPOCET |  |  |  | 0 | 0 | 0 | 0 | 0 | 1 | 0 | 4 | 1284944188
| VV |  | "obvodový" 30,2*1,2*0,35+9*3*1,25*0,3+ (9,1+28+19,2)*0,82*0,3+12,82*0,95*0,25 |  | 39.704 | [13 empty] | VV | 2 | 2 | True | 0 | ROZPOCET
| VV |  | "obvodový atikový" 69,2*(0,37+0,25) |  | 42.904 | [13 empty] | VV | 2 | 2 | True | 0 | ROZPOCET
| VV |  | "vnitřní"5,35*0,98*0,2+30,2*0,95*0,3+18,9*0,95*0,3 |  | 15.042 | [13 empty] | VV | 2 | 2 | True | 0 | ROZPOCET
| VV |  | Součet |  | 97.65 | [13 empty] | VV | 2 | 4 | True | 1 | ROZPOCET
134 | K | 413351121 | Zřízení bednění nosníků a průvlaků bez podpěrné kce výšky přes 100 cm | m2 | 399.559 |  | 0 | CS ÚRS 2019 01 |  |  | základní | 0.338 | 135.0509 | 0.00465 | 1.8579 | 0 | 0 | 4 | K | 2 |  |  |  | ROZPOCET |  |  |  | 0 | 0 | 0 | 0 | 0 | 1 | 0 | 4 | 185568320
| VV |  | "obvodový" | [15 empty] | VV | 2 | 1 | True | 0 | ROZPOCET
| VV |  | 30,2*(1,2*2-0,25) |  | 64.93 | [13 empty] | VV | 2 | 2 | True | 0 | ROZPOCET
| VV |  | 3*2*(1,25*2-0,25) |  | 13.5 | [13 empty] | VV | 2 | 2 | True | 0 | ROZPOCET
| VV |  | 3*7*(1,25*2-0,25-0,22) |  | 42.63 | [13 empty] | VV | 2 | 2 | True | 0 | ROZPOCET
| VV |  | (9,1+28+19,2)*(0,82*2-0,25)+(3,683+3,165+3,74+3,165+3,942+1,888+3,18+3,165+3,78+2,257)*0,3 |  | 87.847 | [13 empty] | VV | 2 | 2 | True | 0 | ROZPOCET
| VV |  | 12,82*(0,95*2-0,25)+12,82*0,25 |  | 24.358 | [13 empty] | VV | 2 | 2 | True | 0 | ROZPOCET
| VV |  | Mezisoučet |  | 233.265 | [13 empty] | VV | 2 | 3 | True | 0 | ROZPOCET
| VV |  | "obvodový atikový" 69,2*(0,62*2-0,25) |  | 68.508 | [13 empty] | VV | 2 | 2 | True | 0 | ROZPOCET
| VV |  | Mezisoučet |  | 68.508 | [13 empty] | VV | 2 | 3 | True | 0 | ROZPOCET
| VV |  | "vnitřní" | [15 empty] | VV | 2 | 1 | True | 0 | ROZPOCET
| VV |  | 5,35*0,7*2+4,35*0,2 |  | 8.36 | [13 empty] | VV | 2 | 2 | True | 0 | ROZPOCET
| VV |  | 30,2*(0,95*2-0,25)+(6,69+7,56+1,8+1,24+1,8)*0,3 |  | 55.557 | [13 empty] | VV | 2 | 2 | True | 0 | ROZPOCET
| VV |  | 18,9*(0,95*2-0,25)+(8,935+1,8)*0,25 |  | 33.869 | [13 empty] | VV | 2 | 2 | True | 0 | ROZPOCET
| VV |  | Mezisoučet |  | 97.786 | [13 empty] | VV | 2 | 3 | True | 0 | ROZPOCET
| VV |  | Součet |  | 399.559 | [13 empty] | VV | 2 | 4 | True | 1 | ROZPOCET
135 | K | 413351122 | Odstranění bednění nosníků a průvlaků bez podpěrné kce výšky přes 100 cm | m2 | 399.559 |  | 0 | CS ÚRS 2019 01 |  |  | základní | 0.227 | 90.6999 | 0 | 0 | 0 | 0 | 4 | K | 2 |  |  |  | ROZPOCET |  |  |  | 0 | 0 | 0 | 0 | 0 | 1 | 0 | 4 | -1771056585
136 | K | 413351191 | Příplatek k cenám bednění nosníků za pohledový beton | m2 | 65.55 |  | 0 | CS ÚRS 2019 01 |  |  | základní | 0.085 | 5.5717 | 0.0034 | 0.22287 | 0 | 0 | 4 | K | 2 |  |  |  | ROZPOCET |  |  |  | 0 | 0 | 0 | 0 | 0 | 1 | 0 | 4 | -1961444124
| VV |  | "pohledový beton-nosníky" 65,55 |  | 65.55 | [13 empty] | VV | 2 | 2 | True | 0 | ROZPOCET
| VV |  | Součet |  | 65.55 | [13 empty] | VV | 2 | 4 | True | 1 | ROZPOCET
137 | K | 413352115 | Zřízení podpěrné konstrukce nosníků výšky podepření do 4 m pro nosník výšky přes 100 cm | m2 | 22.076 |  | 0 | CS ÚRS 2019 01 |  |  | základní | 0.374 | 8.2564 | 0.00161 | 0.035542 | 0 | 0 | 4 | K | 2 |  |  |  | ROZPOCET |  |  |  | 0 | 0 | 0 | 0 | 0 | 1 | 0 | 4 | 534347627
| VV |  | "obvodový" | [15 empty] | VV | 2 | 1 | True | 0 | ROZPOCET
| VV |  | (3,683+3,165+3,74+3,165+3,942+1,888+3,18+3,165+3,78+2,257)*0,3 |  | 9.59 | [13 empty] | VV | 2 | 2 | True | 0 | ROZPOCET
| VV |  | 12,82*0,25 |  | 3.205 | [13 empty] | VV | 2 | 2 | True | 0 | ROZPOCET
| VV |  | Mezisoučet |  | 12.795 | [13 empty] | VV | 2 | 3 | True | 0 | ROZPOCET
| VV |  | "vnitřní" | [15 empty] | VV | 2 | 1 | True | 0 | ROZPOCET
| VV |  | 4,35*0,2 |  | 0.87 | [13 empty] | VV | 2 | 2 | True | 0 | ROZPOCET
| VV |  | (6,69+7,56+1,8+1,24+1,8)*0,3 |  | 5.727 | [13 empty] | VV | 2 | 2 | True | 0 | ROZPOCET
| VV |  | (8,935+1,8)*0,25 |  | 2.684 | [13 empty] | VV | 2 | 2 | True | 0 | ROZPOCET
| VV |  | Mezisoučet |  | 9.281 | [13 empty] | VV | 2 | 3 | True | 0 | ROZPOCET
| VV |  | Součet |  | 22.076 | [13 empty] | VV | 2 | 4 | True | 1 | ROZPOCET
138 | K | 413352116 | Odstranění podpěrné konstrukce nosníků výšky podepření do 4 m pro nosník výšky přes 100 cm | m2 | 22.076 |  | 0 | CS ÚRS 2019 01 |  |  | základní | 0.223 | 4.9229 | 0 | 0 | 0 | 0 | 4 | K | 2 |  |  |  | ROZPOCET |  |  |  | 0 | 0 | 0 | 0 | 0 | 1 | 0 | 4 | -713529513
139 | K | 413361821 | Výztuž nosníků, volných trámů nebo průvlaků volných trámů betonářskou ocelí 10 505 | t | 6.197 |  | 0 | CS ÚRS 2019 01 |  |  | základní | 37.673 | 233.4596 | 1.0546 | 6.5356 | 0 | 0 | 4 | K | 2 |  |  |  | ROZPOCET |  |  |  | 0 | 0 | 0 | 0 | 0 | 1 | 0 | 4 | 1470314832
| VV |  | "25% z výpisu výztuže stropů" 24,7862*0,25 |  | 6.197 | [13 empty] | VV | 2 | 2 | True | 0 | ROZPOCET
| VV |  | Součet |  | 6.197 | [13 empty] | VV | 2 | 4 | True | 1 | ROZPOCET
140 | K | 417321515 | Ztužující pásy a věnce ze ŽB tř. C 25/30 | m3 | 2.169 |  | 0 | CS ÚRS 2019 01 |  |  | základní | 1.448 | 3.1407 | 2.4534 | 5.3214 | 0 | 0 | 4 | K | 2 |  |  |  | ROZPOCET |  |  |  | 0 | 0 | 0 | 0 | 0 | 1 | 0 | 4 | -312330030
| VV |  | "štítový na ZB 300" 30,2*0,3*0,15 |  | 1.359 | [13 empty] | VV | 2 | 2 | True | 0 | ROZPOCET
| VV |  | "okenní" 9*3*2*0,3*0,05 |  | 0.81 | [13 empty] | VV | 2 | 2 | True | 0 | ROZPOCET
| VV |  | Součet |  | 2.169 | [13 empty] | VV | 2 | 4 | True | 1 | ROZPOCET
141 | K | 417351115 | Zřízení bednění ztužujících věnců | m2 | 14.46 |  | 0 | CS ÚRS 2019 01 |  |  | základní | 0.681 | 9.8473 | 0.00519 | 0.075047 | 0 | 0 | 4 | K | 2 |  |  |  | ROZPOCET |  |  |  | 0 | 0 | 0 | 0 | 0 | 1 | 0 | 4 | -1651854860
| VV |  | "štítový na ZB 300" 30,2*2*0,15 |  | 9.06 | [13 empty] | VV | 2 | 2 | True | 0 | ROZPOCET
| VV |  | "okenní" 9*3*2*2*0,05 |  | 5.4 | [13 empty] | VV | 2 | 2 | True | 0 | ROZPOCET
| VV |  | Součet |  | 14.46 | [13 empty] | VV | 2 | 4 | True | 1 | ROZPOCET
142 | K | 417351116 | Odstranění bednění ztužujících věnců | m2 | 14.46 |  | 0 | CS ÚRS 2019 01 |  |  | základní | 0.24 | 3.4704 | 0 | 0 | 0 | 0 | 4 | K | 2 |  |  |  | ROZPOCET |  |  |  | 0 | 0 | 0 | 0 | 0 | 1 | 0 | 4 | -512624663
143 | K | 417361821 | Výztuž ztužujících pásů a věnců betonářskou ocelí 10 505 | t | 0.217 |  | 0 | CS ÚRS 2019 01 |  |  | základní | 37.704 | 8.1818 | 1.0526 | 0.22841 | 0 | 0 | 4 | K | 2 |  |  |  | ROZPOCET |  |  |  | 0 | 0 | 0 | 0 | 0 | 1 | 0 | 4 | 1522432759
| VV |  | 2,169*100/1000 |  | 0.217 | [13 empty] | VV | 2 | 2 | True | 0 | ROZPOCET
| VV |  | Součet |  | 0.217 | [13 empty] | VV | 2 | 4 | True | 1 | ROZPOCET
144 | K | 430321414 | Schodišťová konstrukce a rampa ze ŽB tř. C 25/30 | m3 | 4.595 |  | 0 | CS ÚRS 2019 01 |  |  | základní | 2.513 | 11.5472 | 2.4534 | 11.2732 | 0 | 0 | 4 | K | 2 |  |  |  | ROZPOCET |  |  |  | 0 | 0 | 0 | 0 | 0 | 1 | 0 | 4 | 719701628
| VV |  | "na tribunu" 0,75*1,2*2 |  | 1.8 | [13 empty] | VV | 2 | 2 | True | 0 | ROZPOCET
| VV |  | Mezisoučet |  | 1.8 | [13 empty] | VV | 2 | 3 | True | 0 | ROZPOCET
| VV |  | "na tribuně" (0,9*1,15*0,15+0,9*1,15*0,15/2)*12 |  | 2.795 | [13 empty] | VV | 2 | 2 | True | 0 | ROZPOCET
| VV |  | Mezisoučet |  | 2.795 | [13 empty] | VV | 2 | 3 | True | 0 | ROZPOCET
| VV |  | Součet |  | 4.595 | [13 empty] | VV | 2 | 4 | True | 1 | ROZPOCET
145 | K | 430361821 | Výztuž schodišťové konstrukce a rampy betonářskou ocelí 10 505 | t | 1.239 |  | 0 | CS ÚRS 2019 01 |  |  | základní | 52.157 | 64.6225 | 1.0489 | 1.2995 | 0 | 0 | 4 | K | 2 |  |  |  | ROZPOCET |  |  |  | 0 | 0 | 0 | 0 | 0 | 1 | 0 | 4 | -1953731294
| VV |  | "5% z výpisu výztuže stropů" 24,7862*0,05 |  | 1.239 | [13 empty] | VV | 2 | 2 | True | 0 | ROZPOCET
| VV |  | Součet |  | 1.239 | [13 empty] | VV | 2 | 4 | True | 1 | ROZPOCET
146 | K | 431351121 | Zřízení bednění podest schodišť a ramp přímočarých v do 4 m | m2 | 25.52 |  | 0 | CS ÚRS 2019 01 |  |  | základní | 1.342 | 34.2478 | 0.01282 | 0.32717 | 0 | 0 | 4 | K | 2 |  |  |  | ROZPOCET |  |  |  | 0 | 0 | 0 | 0 | 0 | 1 | 0 | 4 | 2035698948
| VV |  | "na tribunu" 0,75*2+3,1*1*2 |  | 7.7 | [13 empty] | VV | 2 | 2 | True | 0 | ROZPOCET
| VV |  | Mezisoučet |  | 7.7 | [13 empty] | VV | 2 | 3 | True | 0 | ROZPOCET
| VV |  | "na tribuně" 0,9*1,15*12+0,75*0,3*2*12 |  | 17.82 | [13 empty] | VV | 2 | 2 | True | 0 | ROZPOCET
| VV |  | Mezisoučet |  | 17.82 | [13 empty] | VV | 2 | 3 | True | 0 | ROZPOCET
| VV |  | Součet |  | 25.52 | [13 empty] | VV | 2 | 4 | True | 1 | ROZPOCET
147 | K | 431351122 | Odstranění bednění podest schodišť a ramp přímočarých v do 4 m | m2 | 25.52 |  | 0 | CS ÚRS 2019 01 |  |  | základní | 0.338 | 8.6258 | 0 | 0 | 0 | 0 | 4 | K | 2 |  |  |  | ROZPOCET |  |  |  | 0 | 0 | 0 | 0 | 0 | 1 | 0 | 4 | -721069565
148 | K | 434351141 | Zřízení bednění stupňů přímočarých schodišť | m2 | 32.616 |  | 0 | CS ÚRS 2019 01 |  |  | základní | 0.839 | 27.3648 | 0.00658 | 0.21461 | 0 | 0 | 4 | K | 2 |  |  |  | ROZPOCET |  |  |  | 0 | 0 | 0 | 0 | 0 | 1 | 0 | 4 | -604240428
| VV |  | "na tribunu" (1,9+2,79)*1,2*2 |  | 11.256 | [13 empty] | VV | 2 | 2 | True | 0 | ROZPOCET
| VV |  | Mezisoučet |  | 11.256 | [13 empty] | VV | 2 | 3 | True | 0 | ROZPOCET
| VV |  | "na tribuně" (0,75+0,8)*1,2*8+(0,75+0,6)*1,2*4 |  | 21.36 | [13 empty] | VV | 2 | 2 | True | 0 | ROZPOCET
| VV |  | Mezisoučet |  | 21.36 | [13 empty] | VV | 2 | 3 | True | 0 | ROZPOCET
| VV |  | Součet |  | 32.616 | [13 empty] | VV | 2 | 4 | True | 1 | ROZPOCET
149 | K | 434351142 | Odstranění bednění stupňů přímočarých schodišť | m2 | 32.616 |  | 0 | CS ÚRS 2019 01 |  |  | základní | 0.26 | 8.4802 | 0 | 0 | 0 | 0 | 4 | K | 2 |  |  |  | ROZPOCET |  |  |  | 0 | 0 | 0 | 0 | 0 | 1 | 0 | 4 | -799900550
| D | 5 | Komunikace pozemní |  |  |  | 0 | [5 empty] | 2.6775 |  | 0.91035 |  | 0 | 1 | D | 1 |  |  |  | ROZPOCET | [9 empty] | 0
150 | K | 596841120 | Kladení betonové dlažby komunikací pro pěší do lože z cement malty vel do 0,09 m2 plochy do 50 m2 | m2 | 3.5 |  | 0 | CS ÚRS 2019 01 |  |  | základní | 0.765 | 2.6775 | 0.1461 | 0.51135 | 0 | 0 | 4 | K | 2 |  |  |  | ROZPOCET |  |  |  | 0 | 0 | 0 | 0 | 0 | 1 | 0 | 4 | 1960512511
| VV |  | "Z/7" 0,5*0,5*14 |  | 3.5 | [13 empty] | VV | 2 | 2 | True | 0 | ROZPOCET
| VV |  | Součet |  | 3.5 | [13 empty] | VV | 2 | 4 | True | 1 | ROZPOCET
151 | M | 59246003 | dlažba plošná betonová terasová hladká 500x500x50mm | m2 | 3.5 |  | 0 | CS ÚRS 2019 01 |  |  | základní | 0 | 0 | 0.114 | 0.399 | 0 | 0 | 8 | M | 2 |  |  |  | ROZPOCET |  |  |  | 0 | 0 | 0 | 0 | 0 | 1 | 0 | 4 | 1135029142
| D | 6 | Úpravy povrchů, podlahy a osazování výplní |  |  |  | 0 | [5 empty] | 4941.2487 |  | 496.4517 |  | 0 | 1 | D | 1 |  |  |  | ROZPOCET | [9 empty] | 0
152 | K | 612131111 | Polymercementový spojovací můstek vnitřních stěn nanášený ručně | m2 | 308.334 |  | 0 | CS ÚRS 2019 01 |  |  | základní | 0.111 | 34.2251 | 0.0014 | 0.43167 | 0 | 0 | 4 | K | 2 |  |  |  | ROZPOCET |  |  |  | 0 | 0 | 0 | 0 | 0 | 1 | 0 | 4 | 384457847
| VV |  | "beton+polymer+omítka+malba" 7,126 |  | 7.126 | [13 empty] | VV | 2 | 2 | True | 0 | ROZPOCET
| VV |  | "beton+polymer+omítka+obklad" 79,618 |  | 79.618 | [13 empty] | VV | 2 | 2 | True | 0 | ROZPOCET
| VV |  | "poroboton+beton+omítka+obklad" 78,375 |  | 78.375 | [13 empty] | VV | 2 | 2 | True | 0 | ROZPOCET
| VV |  | "beton+polymer+potažení+imitace betonu" 143,215 |  | 143.215 | [13 empty] | VV | 2 | 2 | True | 0 | ROZPOCET
| VV |  | Součet |  | 308.334 | [13 empty] | VV | 2 | 4 | True | 1 | ROZPOCET
153 | K | 612131302 | Cementový postřik vnitřních stěn nanášený síťovitě strojně | m2 | 1265.492 |  | 0 | CS ÚRS 2019 01 |  |  | základní | 0.067 | 84.788 | 0.00494 | 6.2515 | 0 | 0 | 4 | K | 2 |  |  |  | ROZPOCET |  |  |  | 0 | 0 | 0 | 0 | 0 | 1 | 0 | 4 | 178814259
| VV |  | "cihla+penetrace+omítka+malba" 779,95 |  | 779.95 | [13 empty] | VV | 2 | 2 | True | 0 | ROZPOCET
| VV |  | "cihla+penetrace+omítka+obklad" 320,423 |  | 320.423 | [13 empty] | VV | 2 | 2 | True | 0 | ROZPOCET
| VV |  | "beton+polymer+omítka+malba" 7,126 |  | 7.126 | [13 empty] | VV | 2 | 2 | True | 0 | ROZPOCET
| VV |  | "beton+polymer+omítka+obklad" 79,618 |  | 79.618 | [13 empty] | VV | 2 | 2 | True | 0 | ROZPOCET
| VV |  | "poroboton+beton+omítka+obklad" 78,375 |  | 78.375 | [13 empty] | VV | 2 | 2 | True | 0 | ROZPOCET
| VV |  | Součet |  | 1265.492 | [13 empty] | VV | 2 | 4 | True | 1 | ROZPOCET
154 | K | 612131321 | Penetrační disperzní nátěr vnitřních stěn nanášený strojně | m2 | 1100.373 |  | 0 | CS ÚRS 2019 01 |  |  | základní | 0.082 | 90.2306 | 0.00026 | 0.2861 | 0 | 0 | 4 | K | 2 |  |  |  | ROZPOCET |  |  |  | 0 | 0 | 0 | 0 | 0 | 1 | 0 | 4 | -1348623514
| VV |  | "cihla+penetrace+omítka+malba" 779,95 |  | 779.95 | [13 empty] | VV | 2 | 2 | True | 0 | ROZPOCET
| VV |  | "cihla+penetrace+omítka+obklad" 320,423 |  | 320.423 | [13 empty] | VV | 2 | 2 | True | 0 | ROZPOCET
| VV |  | Součet |  | 1100.373 | [13 empty] | VV | 2 | 4 | True | 1 | ROZPOCET
155 | K | 612142001 | Potažení vnitřních stěn sklovláknitým pletivem vtlačeným do tenkovrstvé hmoty | m2 | 243.215 |  | 0 | CS ÚRS 2019 01 |  |  | základní | 0.36 | 87.5574 | 0.00438 | 1.0653 | 0 | 0 | 4 | K | 2 |  |  |  | ROZPOCET |  |  |  | 0 | 0 | 0 | 0 | 0 | 1 | 0 | 4 | 2050748202
| VV |  | "beton+polymer+potažení+imitace betonu" 143,215 |  | 143.215 | [13 empty] | VV | 2 | 2 | True | 0 | ROZPOCET
| VV |  | "rozdílné povrchy - odhad" 100 |  | 100 | [13 empty] | VV | 2 | 2 | True | 0 | ROZPOCET
| VV |  | Součet |  | 243.215 | [13 empty] | VV | 2 | 4 | True | 1 | ROZPOCET
156 | K | 612321321 | Vápenocementová omítka hladká jednovrstvá vnitřních stěn nanášená strojně | m2 | 478.416 |  | 0 | CS ÚRS 2019 01 |  |  | základní | 0.3 | 143.5248 | 0.0136 | 6.5065 | 0 | 0 | 4 | K | 2 |  |  |  | ROZPOCET |  |  |  | 0 | 0 | 0 | 0 | 0 | 1 | 0 | 4 | 2109098750
| VV |  | "cihla+penetrace+omítka+obklad" 320,423 |  | 320.423 | [13 empty] | VV | 2 | 2 | True | 0 | ROZPOCET
| VV |  | "beton+polymer+omítka+obklad" 79,618 |  | 79.618 | [13 empty] | VV | 2 | 2 | True | 0 | ROZPOCET
| VV |  | "poroboton+beton+omítka+obklad" 78,375 |  | 78.375 | [13 empty] | VV | 2 | 2 | True | 0 | ROZPOCET
| VV |  | Součet |  | 478.416 | [13 empty] | VV | 2 | 4 | True | 1 | ROZPOCET
157 | K | 612321341 | Vápenocementová omítka štuková dvouvrstvá vnitřních stěn nanášená strojně | m2 | 787.076 |  | 0 | CS ÚRS 2019 01 |  |  | základní | 0.37 | 291.2181 | 0.01628 | 12.8136 | 0 | 0 | 4 | K | 2 |  |  |  | ROZPOCET |  |  |  | 0 | 0 | 0 | 0 | 0 | 1 | 0 | 4 | 424105609
| VV |  | "cihla+penetrace+omítka+malba" 779,95 |  | 779.95 | [13 empty] | VV | 2 | 2 | True | 0 | ROZPOCET
| VV |  | "beton+polymer+omítka+malba" 7,126 |  | 7.126 | [13 empty] | VV | 2 | 2 | True | 0 | ROZPOCET
| VV |  | Součet |  | 787.076 | [13 empty] | VV | 2 | 4 | True | 1 | ROZPOCET
158 | K | 612631011 | Spárování spárovací maltou vnitřních pohledových ploch stěn z tvárnic nebo kamene | m2 | 417.27 |  | 0 | CS ÚRS 2019 01 |  |  | základní | 0.172 | 71.7704 | 0.0014 | 0.58418 | 0 | 0 | 4 | K | 2 |  |  |  | ROZPOCET |  |  |  | 0 | 0 | 0 | 0 | 0 | 1 | 0 | 4 | 1202163985
| VV |  | "betonová tvárnice-spárování" 417,27 |  | 417.27 | [13 empty] | VV | 2 | 2 | True | 0 | ROZPOCET
| VV |  | Součet |  | 417.27 | [13 empty] | VV | 2 | 4 | True | 1 | ROZPOCET
159 | K | 621131321 | Penetrační disperzní nátěr vnějších podhledů nanášený strojně | m2 | 246.23 |  | 0 | CS ÚRS 2019 01 |  |  | základní | 0.067 | 16.4974 | 0.00026 | 0.06402 | 0 | 0 | 4 | K | 2 |  |  |  | ROZPOCET |  |  |  | 0 | 0 | 0 | 0 | 0 | 1 | 0 | 4 | 1650880370
| VV |  | "MVP 120 + omítka" 241,6 |  | 241.6 | [13 empty] | VV | 2 | 2 | True | 0 | ROZPOCET
| VV |  | "potažení + omítka" 46,3*0,1 |  | 4.63 | [13 empty] | VV | 2 | 2 | True | 0 | ROZPOCET
| VV |  | Součet |  | 246.23 | [13 empty] | VV | 2 | 4 | True | 1 | ROZPOCET
160 | K | 621142001 | Potažení vnějších podhledů sklovláknitým pletivem vtlačeným do tenkovrstvé hmoty | m2 | 4.63 |  | 0 | CS ÚRS 2019 01 |  |  | základní | 0.41 | 1.8983 | 0.00438 | 0.020279 | 0 | 0 | 4 | K | 2 |  |  |  | ROZPOCET |  |  |  | 0 | 0 | 0 | 0 | 0 | 1 | 0 | 4 | 1674658313
| VV |  | "potažení + omítka" 46,3*0,1 |  | 4.63 | [13 empty] | VV | 2 | 2 | True | 0 | ROZPOCET
| VV |  | Součet |  | 4.63 | [13 empty] | VV | 2 | 4 | True | 1 | ROZPOCET
161 | K | 621221021 | Montáž kontaktního zateplení vnějších podhledů z minerální vlny s podélnou orientací tl do 120 mm | m2 | 241.6 |  | 0 | CS ÚRS 2019 01 |  |  | základní | 1.4 | 338.24 | 0.00947 | 2.288 | 0 | 0 | 4 | K | 2 |  |  |  | ROZPOCET |  |  |  | 0 | 0 | 0 | 0 | 0 | 1 | 0 | 4 | 1224608641
| VV |  | "MVP 120 + omítka" 241,6 |  | 241.6 | [13 empty] | VV | 2 | 2 | True | 0 | ROZPOCET
| VV |  | Součet |  | 241.6 | [13 empty] | VV | 2 | 4 | True | 1 | ROZPOCET
162 | M | 63151529 | deska tepelně izolační minerální kontaktních fasád podélné vlákno λ=0,036-0,037 tl 120mm | m2 | 246.432 |  | 0 | CS ÚRS 2019 01 |  |  | základní | 0 | 0 | 0.015 | 3.6965 | 0 | 0 | 8 | M | 2 |  |  |  | ROZPOCET |  |  |  | 0 | 0 | 0 | 0 | 0 | 1 | 0 | 4 | 1562250970
| VV |  | 241,6*1,02 'Přepočtené koeficientem množství |  | 246.432 | [13 empty] | VV | 2 | 2 | False | 1 | ROZPOCET
163 | K | 621531021 | Tenkovrstvá silikonová zrnitá omítka tl. 2,0 mm včetně penetrace vnějších podhledů | m2 | 246.23 |  | 0 | CS ÚRS 2019 01 |  |  | základní | 0.285 | 70.1756 | 0.00348 | 0.85688 | 0 | 0 | 4 | K | 2 |  |  |  | ROZPOCET |  |  |  | 0 | 0 | 0 | 0 | 0 | 1 | 0 | 4 | -1703658047
| VV |  | "MVP 120 + omítka" 241,6 |  | 241.6 | [13 empty] | VV | 2 | 2 | True | 0 | ROZPOCET
| VV |  | "potažení + omítka" 46,3*0,1 |  | 4.63 | [13 empty] | VV | 2 | 2 | True | 0 | ROZPOCET
| VV |  | Součet |  | 246.23 | [13 empty] | VV | 2 | 4 | True | 1 | ROZPOCET
164 | K | 622131321 | Penetrační disperzní nátěr vnějších stěn nanášený strojně | m2 | 1772.46 |  | 0 | CS ÚRS 2019 01 |  |  | základní | 0.052 | 92.1679 | 0.00026 | 0.46084 | 0 | 0 | 4 | K | 2 |  |  |  | ROZPOCET |  |  |  | 0 | 0 | 0 | 0 | 0 | 1 | 0 | 4 | -1298673416
| VV |  | "EPS G 200 + betonové tvárnice" 196,9+2,32+2,35+106,7-17,1+105,7+223,7 |  | 620.57 | [13 empty] | VV | 2 | 2 | True | 0 | ROZPOCET
| VV |  | "XPS G 200 + betonové tvárnice" 16,8+0,4+1,45+14,4+1,45+31,1+0,4+40,3 |  | 106.3 | [13 empty] | VV | 2 | 2 | True | 0 | ROZPOCET
| VV |  | "EPS G 200 + omítka + nátěr + dřevěný obklad " 228,5+236,1+224,4+224,4-22,05 |  | 891.35 | [13 empty] | VV | 2 | 2 | True | 0 | ROZPOCET
| VV |  | "EPS G 280 + omítka + nátěr + dřevěný obklad" 0,75*7,35*4 |  | 22.05 | [13 empty] | VV | 2 | 2 | True | 0 | ROZPOCET
| VV |  | "EPS G 200 bez povrchu" 7+4,9+3,95+6,6 |  | 22.45 | [13 empty] | VV | 2 | 2 | True | 0 | ROZPOCET
| VV |  | "EPS G 200 + omítka+ nátěr" 7,3 |  | 7.3 | [13 empty] | VV | 2 | 2 | True | 0 | ROZPOCET
| VV |  | "MVP 50 + omítka" 16,82+16,82+34,5+9,7 |  | 77.84 | [13 empty] | VV | 2 | 2 | True | 0 | ROZPOCET
| VV |  | "MVP 200 + omítka" 24,6 |  | 24.6 | [13 empty] | VV | 2 | 2 | True | 0 | ROZPOCET
| VV |  | Součet |  | 1772.46 | [13 empty] | VV | 2 | 4 | True | 1 | ROZPOCET
165 | K | 622142001 | Potažení vnějších stěn sklovláknitým pletivem vtlačeným do tenkovrstvé hmoty | m2 | 45.72 |  | 0 | CS ÚRS 2019 01 |  |  | základní | 0.33 | 15.0876 | 0.00438 | 0.20025 | 0 | 0 | 4 | K | 2 |  |  |  | ROZPOCET |  |  |  | 0 | 0 | 0 | 0 | 0 | 1 | 0 | 4 | 1712198507
| VV |  | "špalety oken" (3+4,85*2)*0,2*18 |  | 45.72 | [13 empty] | VV | 2 | 2 | True | 0 | ROZPOCET
| VV |  | Součet |  | 45.72 | [13 empty] | VV | 2 | 4 | True | 1 | ROZPOCET
166 | K | 622143004 | Montáž omítkových samolepících začišťovacích profilů pro spojení s okenním rámem | m | 306.5 |  | 0 | CS ÚRS 2019 01 |  |  | základní | 0.096 | 29.424 | 0 | 0 | 0 | 0 | 4 | K | 2 |  |  |  | ROZPOCET |  |  |  | 0 | 0 | 0 | 0 | 0 | 1 | 0 | 4 | 2059062228
| VV |  | "O1" (3+4,85*2)*9 |  | 114.3 | [13 empty] | VV | 2 | 2 | True | 0 | ROZPOCET
| VV |  | "O2" (3+4,85*2)*9 |  | 114.3 | [13 empty] | VV | 2 | 2 | True | 0 | ROZPOCET
| VV |  | "O3" (13,1+0,83*2) |  | 14.76 | [13 empty] | VV | 2 | 2 | True | 0 | ROZPOCET
| VV |  | "O4" (1,8+2,93*2) |  | 7.66 | [13 empty] | VV | 2 | 2 | True | 0 | ROZPOCET
| VV |  | "O5" (21,435+0,83*2) |  | 23.095 | [13 empty] | VV | 2 | 2 | True | 0 | ROZPOCET
| VV |  | "O6" (9,65+2,655+2,8*2) |  | 17.905 | [13 empty] | VV | 2 | 2 | True | 0 | ROZPOCET
| VV |  | "O7" (1,82+2,71*2)*2 |  | 14.48 | [13 empty] | VV | 2 | 2 | True | 0 | ROZPOCET
| VV |  | Součet |  | 306.5 | [13 empty] | VV | 2 | 4 | True | 1 | ROZPOCET
167 | M | 59051476 | profil okenní začišťovací se sklovláknitou armovací tkaninou 9 mm/2,4 m | m | 321.825 |  | 0 | CS ÚRS 2019 01 |  |  | základní | 0 | 0 | 4e-05 | 0.012873 | 0 | 0 | 8 | M | 2 |  |  |  | ROZPOCET |  |  |  | 0 | 0 | 0 | 0 | 0 | 1 | 0 | 4 | -504969708
| VV |  | 306,5*1,05 'Přepočtené koeficientem množství |  | 321.825 | [13 empty] | VV | 2 | 2 | False | 1 | ROZPOCET
168 | K | 622211041 | Montáž kontaktního zateplení vnějších stěn z polystyrénových desek tl do 200 mm | m2 | 921.1 |  | 0 | CS ÚRS 2019 01 |  |  | základní | 1.08 | 994.788 | 0.0085 | 7.8293 | 0 | 0 | 4 | K | 2 |  |  |  | ROZPOCET |  |  |  | 0 | 0 | 0 | 0 | 0 | 1 | 0 | 4 | 1124454013
| VV |  | "EPS G 200 + omítka + nátěr + dřevěný obklad " 228,5+236,1+224,4+224,4-22,05 |  | 891.35 | [13 empty] | VV | 2 | 2 | True | 0 | ROZPOCET
| VV |  | "EPS G 200 bez povrchu" 7+4,9+3,95+6,6 |  | 22.45 | [13 empty] | VV | 2 | 2 | True | 0 | ROZPOCET
| VV |  | "EPS G 200 + omítka+ nátěr" 7,3 |  | 7.3 | [13 empty] | VV | 2 | 2 | True | 0 | ROZPOCET
| VV |  | Součet |  | 921.1 | [13 empty] | VV | 2 | 4 | True | 1 | ROZPOCET
169 | M | 28376048 | deska EPS grafitová fasadní λ=0,032 tl 200mm | m2 | 939.522 |  | 0 | CS ÚRS 2019 01 |  |  | základní | 0 | 0 | 0.003 | 2.8186 | 0 | 0 | 8 | M | 2 |  |  |  | ROZPOCET |  |  |  | 0 | 0 | 0 | 0 | 0 | 1 | 0 | 4 | -951057824
| VV |  | 921,1*1,02 'Přepočtené koeficientem množství |  | 939.522 | [13 empty] | VV | 2 | 2 | False | 1 | ROZPOCET
170 | K | 622211041x | Montáž kontaktního zateplení vnějších stěn z polystyrénových desek tl do 200 mm - bez potažení tmelem a síťoviny | m2 | 726.87 |  | 0 |  |  |  | základní | 1.08 | 785.0196 | 0.0085 | 6.1784 | 0 | 0 | 4 | K | 2 |  |  |  | ROZPOCET |  |  |  | 0 | 0 | 0 | 0 | 0 | 1 | 0 | 4 | -969816191
| VV |  | "EPS G 200 + betonové tvárnice" 196,9+2,32+2,35+106,7-17,1+105,7+223,7 |  | 620.57 | [13 empty] | VV | 2 | 2 | True | 0 | ROZPOCET
| VV |  | "XPS G 200 + betonové tvárnice" 16,8+0,4+1,45+14,4+1,45+31,1+0,4+40,3 |  | 106.3 | [13 empty] | VV | 2 | 2 | True | 0 | ROZPOCET
| VV |  | Součet |  | 726.87 | [13 empty] | VV | 2 | 4 | True | 1 | ROZPOCET
171 | M | 28376048 | deska EPS grafitová fasadní λ=0,032 tl 200mm | m2 | 620.57 |  | 0 | CS ÚRS 2019 01 |  |  | základní | 0 | 0 | 0.003 | 1.8617 | 0 | 0 | 8 | M | 2 |  |  |  | ROZPOCET |  |  |  | 0 | 0 | 0 | 0 | 0 | 1 | 0 | 4 | 1461073513
| VV |  | "EPS G 200 + betonové tvárnice" 196,9+2,32+2,35+106,7-17,1+105,7+223,7 |  | 620.57 | [13 empty] | VV | 2 | 2 | True | 0 | ROZPOCET
| VV |  | Součet |  | 620.57 | [13 empty] | VV | 2 | 4 | True | 1 | ROZPOCET
172 | M | 28376425x | perimetrický polystyren, pevnost v tlaku CS(10) > 200kPa, λD < 0,034W/mK tl 200mm | m2 | 106.3 |  | 0 | CS ÚRS 2019 01 |  |  | základní | 0 | 0 | 0.03 | 3.189 | 0 | 0 | 8 | M | 2 |  |  |  | ROZPOCET |  |  |  | 0 | 0 | 0 | 0 | 0 | 1 | 0 | 4 | 1376789276
| VV |  | "XPS G 200 + betonové tvárnice" 16,8+0,4+1,45+14,4+1,45+31,1+0,4+40,3 |  | 106.3 | [13 empty] | VV | 2 | 2 | True | 0 | ROZPOCET
| VV |  | Součet |  | 106.3 | [13 empty] | VV | 2 | 4 | True | 1 | ROZPOCET
173 | K | 622211061 | Montáž kontaktního zateplení vnějších stěn z polystyrénových desek tl přes 240 mm | m2 | 29.325 |  | 0 | CS ÚRS 2019 01 |  |  | základní | 1.12 | 32.844 | 0.00862 | 0.25278 | 0 | 0 | 4 | K | 2 |  |  |  | ROZPOCET |  |  |  | 0 | 0 | 0 | 0 | 0 | 1 | 0 | 4 | -17106642
| VV |  | "EPS G 280 + omítka + nátěr + dřevěný obklad" 0,75*7,5*2 |  | 11.25 | [13 empty] | VV | 2 | 2 | True | 0 | ROZPOCET
| VV |  | "EPS G 250 + omítka + nátěr + dřevěný obklad" 0,75*12,05*2 |  | 18.075 | [13 empty] | VV | 2 | 2 | True | 0 | ROZPOCET
| VV |  | Součet |  | 29.325 | [13 empty] | VV | 2 | 4 | True | 1 | ROZPOCET
174 | M | 28376056 | deska EPS grafitová fasadní λ=0,032 tl 280mm | m2 | 22.491 |  | 0 | CS ÚRS 2019 01 |  |  | základní | 0 | 0 | 0.0042 | 0.094462 | 0 | 0 | 8 | M | 2 |  |  |  | ROZPOCET |  |  |  | 0 | 0 | 0 | 0 | 0 | 1 | 0 | 4 | -25703000
| VV |  | 22,05*1,02 'Přepočtené koeficientem množství |  | 22.491 | [13 empty] | VV | 2 | 2 | False | 1 | ROZPOCET
175 | K | 622221111 | Montáž kontaktního zateplení vnějších stěn z minerální vlny s kolmou orientací tl do 80 mm | m2 | 77.84 |  | 0 | CS ÚRS 2019 01 |  |  | základní | 1.06 | 82.5104 | 0.01137 | 0.88504 | 0 | 0 | 4 | K | 2 |  |  |  | ROZPOCET |  |  |  | 0 | 0 | 0 | 0 | 0 | 1 | 0 | 4 | 566332597
| VV |  | "MVP 50 + omítka" 16,82+16,82+34,5+9,7 |  | 77.84 | [13 empty] | VV | 2 | 2 | True | 0 | ROZPOCET
| VV |  | Součet |  | 77.84 | [13 empty] | VV | 2 | 4 | True | 1 | ROZPOCET
176 | M | 63151519 | deska tepelně izolační minerální kontaktních fasád podélné vlákno λ=0,036-0,037 tl 50mm | m2 | 79.397 |  | 0 | CS ÚRS 2019 01 |  |  | základní | 0 | 0 | 0.0075 | 0.59548 | 0 | 0 | 8 | M | 2 |  |  |  | ROZPOCET |  |  |  | 0 | 0 | 0 | 0 | 0 | 1 | 0 | 4 | 346545459
| VV |  | 77,84*1,02 'Přepočtené koeficientem množství |  | 79.397 | [13 empty] | VV | 2 | 2 | False | 1 | ROZPOCET
177 | K | 622221141 | Montáž kontaktního zateplení vnějších stěn z minerální vlny s kolmou orientací tl do 200 mm | m2 | 24.6 |  | 0 | CS ÚRS 2019 01 |  |  | základní | 1.12 | 27.552 | 0.01156 | 0.28438 | 0 | 0 | 4 | K | 2 |  |  |  | ROZPOCET |  |  |  | 0 | 0 | 0 | 0 | 0 | 1 | 0 | 4 | -2135655764
| VV |  | "MVP 200 + omítka" 24,6 |  | 24.6 | [13 empty] | VV | 2 | 2 | True | 0 | ROZPOCET
| VV |  | Součet |  | 24.6 | [13 empty] | VV | 2 | 4 | True | 1 | ROZPOCET
178 | M | 63151540 | deska tepelně izolační minerální kontaktních fasád podélné vlákno λ=0,036-0,037 tl 200mm | m2 | 25.092 |  | 0 | CS ÚRS 2019 01 |  |  | základní | 0 | 0 | 0.021 | 0.52693 | 0 | 0 | 8 | M | 2 |  |  |  | ROZPOCET |  |  |  | 0 | 0 | 0 | 0 | 0 | 1 | 0 | 4 | -997464780
| VV |  | 24,6*1,02 'Přepočtené koeficientem množství |  | 25.092 | [13 empty] | VV | 2 | 2 | False | 1 | ROZPOCET
179 | K | 622252002 | Montáž ostatních lišt kontaktního zateplení | m | 462.6 |  | 0 | CS ÚRS 2019 01 |  |  | základní | 0.14 | 64.764 | 0.00025 | 0.11565 | 0 | 0 | 4 | K | 2 |  |  |  | ROZPOCET |  |  |  | 0 | 0 | 0 | 0 | 0 | 1 | 0 | 4 | -915106534
| VV |  | "špalety oken" (3+4,85*2)*18 |  | 228.6 | [13 empty] | VV | 2 | 2 | True | 0 | ROZPOCET
| VV |  | "konzole a markýzy" 204 |  | 204 | [13 empty] | VV | 2 | 2 | True | 0 | ROZPOCET
| VV |  | "rohy" 7,5*4 |  | 30 | [13 empty] | VV | 2 | 2 | True | 0 | ROZPOCET
| VV |  | Součet |  | 462.6 | [13 empty] | VV | 2 | 4 | True | 1 | ROZPOCET
180 | M | 59051480 | profil rohový Al s tkaninou kontaktního zateplení | m | 485.73 |  | 0 | CS ÚRS 2019 01 |  |  | základní | 0 | 0 | 3e-05 | 0.014572 | 0 | 0 | 8 | M | 2 |  |  |  | ROZPOCET |  |  |  | 0 | 0 | 0 | 0 | 0 | 1 | 0 | 4 | -294145384
| VV |  | 462,6*1,05 'Přepočtené koeficientem množství |  | 485.73 | [13 empty] | VV | 2 | 2 | False | 1 | ROZPOCET
181 | K | 622272081x | Montáž odvětrávané fasády stěn nýtováním na ocelový rošt tepelná izolace tl. 240 mm | m2 | 13.7 |  | 0 |  |  |  | základní | 3.877 | 53.1149 | 0.01433 | 0.19632 | 0 | 0 | 4 | K | 2 |  |  |  | ROZPOCET |  |  |  | 0 | 0 | 0 | 0 | 0 | 1 | 0 | 4 | -207042338
| VV |  | 10,5+3,2 |  | 13.7 | [13 empty] | VV | 2 | 2 | True | 0 | ROZPOCET
| VV |  | Součet |  | 13.7 | [13 empty] | VV | 2 | 4 | True | 1 | ROZPOCET
182 | M | 59590739 | deska cementotřísková bez povrchové úpravy tl 16mm | m2 | 17.125 |  | 0 | CS ÚRS 2019 01 |  |  | základní | 0 | 0 | 0.0227 | 0.38874 | 0 | 0 | 8 | M | 2 |  |  |  | ROZPOCET |  |  |  | 0 | 0 | 0 | 0 | 0 | 1 | 0 | 4 | 736735873
| VV |  | 13,7*1,25 'Přepočtené koeficientem množství |  | 17.125 | [13 empty] | VV | 2 | 2 | False | 1 | ROZPOCET
183 | K | 622272091 | Montáž odvětrávané fasády ostění nebo nadpraží nýtováním na ocelový rošt | m | 12.1 |  | 0 | CS ÚRS 2019 01 |  |  | základní | 1.801 | 21.7921 | 0.00254 | 0.030734 | 0 | 0 | 4 | K | 2 |  |  |  | ROZPOCET |  |  |  | 0 | 0 | 0 | 0 | 0 | 1 | 0 | 4 | -1276912687
| VV |  | 12,1 |  | 12.1 | [13 empty] | VV | 2 | 2 | True | 0 | ROZPOCET
| VV |  | Součet |  | 12.1 | [13 empty] | VV | 2 | 4 | True | 1 | ROZPOCET
184 | M | 59590739 | deska cementotřísková bez povrchové úpravy tl 16mm | m2 | 2.42 |  | 0 | CS ÚRS 2019 01 |  |  | základní | 0 | 0 | 0.0227 | 0.054934 | 0 | 0 | 8 | M | 2 |  |  |  | ROZPOCET |  |  |  | 0 | 0 | 0 | 0 | 0 | 1 | 0 | 4 | 759099047
| VV |  | 12,1*0,2 |  | 2.42 | [13 empty] | VV | 2 | 2 | True | 0 | ROZPOCET
| VV |  | Součet |  | 2.42 | [13 empty] | VV | 2 | 4 | True | 1 | ROZPOCET
185 | K | 622531021 | Tenkovrstvá silikonová zrnitá omítka tl. 2,0 mm včetně penetrace vnějších stěn (zrnitost 1,5; barva bílá 16004) | m2 | 1068.86 |  | 0 | CS ÚRS 2019 01 |  |  | základní | 0.245 | 261.8707 | 0.00348 | 3.7196 | 0 | 0 | 4 | K | 2 |  |  |  | ROZPOCET |  |  |  | 0 | 0 | 0 | 0 | 0 | 1 | 0 | 4 | 1236948542
| VV |  | "EPS G 200 + omítka + nátěr + dřevěný obklad " 228,5+236,1+224,4+224,4-22,05 |  | 891.35 | [13 empty] | VV | 2 | 2 | True | 0 | ROZPOCET
| VV |  | "EPS G 280 + omítka + nátěr + dřevěný obklad" 0,75*7,35*4 |  | 22.05 | [13 empty] | VV | 2 | 2 | True | 0 | ROZPOCET
| VV |  | "EPS G 200 + omítka+ nátěr" 7,3 |  | 7.3 | [13 empty] | VV | 2 | 2 | True | 0 | ROZPOCET
| VV |  | "MVP 50 + omítka" 16,82+16,82+34,5+9,7 |  | 77.84 | [13 empty] | VV | 2 | 2 | True | 0 | ROZPOCET
| VV |  | "MVP 200 + omítka" 24,6 |  | 24.6 | [13 empty] | VV | 2 | 2 | True | 0 | ROZPOCET
| VV |  | "špalety oken" (3+4,85*2)*0,2*18 |  | 45.72 | [13 empty] | VV | 2 | 2 | True | 0 | ROZPOCET
| VV |  | Součet |  | 1068.86 | [13 empty] | VV | 2 | 4 | True | 1 | ROZPOCET
186 | K | 631311116 | Mazanina tl do 80 mm z betonu prostého bez zvýšených nároků na prostředí tř. C 25/30 | m3 | 0.964 |  | 0 | CS ÚRS 2019 01 |  |  | základní | 3.213 | 3.0973 | 2.4533 | 2.365 | 0 | 0 | 4 | K | 2 |  |  |  | ROZPOCET |  |  |  | 0 | 0 | 0 | 0 | 0 | 1 | 0 | 4 | -1288966436
| VV |  | P3*(0,055+0,075)/2 |  | 0.866 | [13 empty] | VV | 2 | 2 | True | 0 | ROZPOCET
| VV |  | "šachta" 1,4*1,4*0,05 |  | 0.098 | [13 empty] | VV | 2 | 2 | True | 0 | ROZPOCET
| VV |  | Součet |  | 0.964 | [13 empty] | VV | 2 | 4 | True | 1 | ROZPOCET
187 | K | 631311125 | Mazanina tl do 120 mm z betonu prostého bez zvýšených nároků na prostředí tř. C 20/25 | m3 | 134.805 |  | 0 | CS ÚRS 2019 01 |  |  | základní | 2.58 | 347.7969 | 2.4533 | 330.7158 | 0 | 0 | 4 | K | 2 |  |  |  | ROZPOCET |  |  |  | 0 | 0 | 0 | 0 | 0 | 1 | 0 | 4 | 1447018712
| VV |  | P6*0,11 |  | 134.805 | [13 empty] | VV | 2 | 2 | True | 0 | ROZPOCET
| VV |  | Součet |  | 134.805 | [13 empty] | VV | 2 | 4 | True | 1 | ROZPOCET
188 | K | 631319011 | Příplatek k mazanině tl do 80 mm za přehlazení povrchu | m3 | 0.964 |  | 0 | CS ÚRS 2019 01 |  |  | základní | 2.7 | 2.6028 | 0 | 0 | 0 | 0 | 4 | K | 2 |  |  |  | ROZPOCET |  |  |  | 0 | 0 | 0 | 0 | 0 | 1 | 0 | 4 | 1964189238
| VV |  | P3*(0,055+0,075)/2 |  | 0.866 | [13 empty] | VV | 2 | 2 | True | 0 | ROZPOCET
| VV |  | "šachta" 1,4*1,4*0,05 |  | 0.098 | [13 empty] | VV | 2 | 2 | True | 0 | ROZPOCET
| VV |  | Součet |  | 0.964 | [13 empty] | VV | 2 | 4 | True | 1 | ROZPOCET
189 | K | 631319012 | Příplatek k mazanině tl do 120 mm za přehlazení povrchu | m3 | 134.805 |  | 0 | CS ÚRS 2019 01 |  |  | základní | 1.35 | 181.9868 | 0 | 0 | 0 | 0 | 4 | K | 2 |  |  |  | ROZPOCET |  |  |  | 0 | 0 | 0 | 0 | 0 | 1 | 0 | 4 | -1646736487
190 | K | 631319171 | Příplatek k mazanině tl do 80 mm za stržení povrchu spodní vrstvy před vložením výztuže | m3 | 0.866 |  | 0 | CS ÚRS 2019 01 |  |  | základní | 0.82 | 0.71012 | 0 | 0 | 0 | 0 | 4 | K | 2 |  |  |  | ROZPOCET |  |  |  | 0 | 0 | 0 | 0 | 0 | 1 | 0 | 4 | 547731741
191 | K | 631319173 | Příplatek k mazanině tl do 120 mm za stržení povrchu spodní vrstvy před vložením výztuže | m3 | 134.805 |  | 0 | CS ÚRS 2019 01 |  |  | základní | 0.41 | 55.27 | 0 | 0 | 0 | 0 | 4 | K | 2 |  |  |  | ROZPOCET |  |  |  | 0 | 0 | 0 | 0 | 0 | 1 | 0 | 4 | 855341790
192 | K | 631351101 | Zřízení bednění rýh a hran v podlahách | m2 | 1.692 |  | 0 | CS ÚRS 2019 01 |  |  | základní | 0.396 | 0.67003 | 0.01352 | 0.022876 | 0 | 0 | 4 | K | 2 |  |  |  | ROZPOCET |  |  |  | 0 | 0 | 0 | 0 | 0 | 1 | 0 | 4 | 1081072400
| VV |  | "sprchy" 2,22*2*3*0,1 |  | 1.332 | [13 empty] | VV | 2 | 2 | True | 0 | ROZPOCET
| VV |  | "šachta" 0,9*4*0,1 |  | 0.36 | [13 empty] | VV | 2 | 2 | True | 0 | ROZPOCET
| VV |  | Součet |  | 1.692 | [13 empty] | VV | 2 | 4 | True | 1 | ROZPOCET
193 | K | 631351102 | Odstranění bednění rýh a hran v podlahách | m2 | 1.692 |  | 0 | CS ÚRS 2019 01 |  |  | základní | 0.24 | 0.40608 | 0 | 0 | 0 | 0 | 4 | K | 2 |  |  |  | ROZPOCET |  |  |  | 0 | 0 | 0 | 0 | 0 | 1 | 0 | 4 | 338061128
194 | K | 631362021 | Výztuž mazanin svařovanými sítěmi Kari | t | 3.066 |  | 0 | CS ÚRS 2019 01 |  |  | základní | 15.231 | 46.6982 | 1.0628 | 3.2585 | 0 | 0 | 4 | K | 2 |  |  |  | ROZPOCET |  |  |  | 0 | 0 | 0 | 0 | 0 | 1 | 0 | 4 | -654339113
| VV |  | P3*1,98*1,25/1000 |  | 0.033 | [13 empty] | VV | 2 | 2 | True | 0 | ROZPOCET
| VV |  | P6*1,98*1,25/1000 |  | 3.033 | [13 empty] | VV | 2 | 2 | True | 0 | ROZPOCET
| VV |  | Součet |  | 3.066 | [13 empty] | VV | 2 | 4 | True | 1 | ROZPOCET
195 | K | 632451234 | Potěr cementový samonivelační litý C25 tl do 50 mm | m2 | 615.66 |  | 0 | CS ÚRS 2019 01 |  |  | základní | 0.305 | 187.7763 | 0.11 | 67.7226 | 0 | 0 | 4 | K | 2 |  |  |  | ROZPOCET |  |  |  | 0 | 0 | 0 | 0 | 0 | 1 | 0 | 4 | -158201080
| VV |  | P1 – vyrovnání podkladu |  | 88.29 | [13 empty] | VV | 2 | 2 | True | 0 | ROZPOCET
| VV |  | P2 – vyrovnání podkladu |  | 191.97 | [13 empty] | VV | 2 | 2 | True | 0 | ROZPOCET
| VV |  | P4 – vyrovnání podkladu |  | 190.56 | [13 empty] | VV | 2 | 2 | True | 0 | ROZPOCET
| VV |  | P7 – vyrovnání podkladu |  | 144.84 | [13 empty] | VV | 2 | 2 | True | 0 | ROZPOCET
| VV |  | Součet |  | 615.66 | [13 empty] | VV | 2 | 4 | True | 1 | ROZPOCET
196 | K | 632451292 | Příplatek k cementovému samonivelačnímu litému potěru C25 ZKD 5 mm tloušťky přes 50 mm | m2 | 2388.33 |  | 0 | CS ÚRS 2019 01 |  |  | základní | 0.017 | 40.6016 | 0.011 | 26.2716 | 0 | 0 | 4 | K | 2 |  |  |  | ROZPOCET |  |  |  | 0 | 0 | 0 | 0 | 0 | 1 | 0 | 4 | -556616317
| VV |  | P1 |  | 88.29 | [13 empty] | VV | 2 | 2 | True | 0 | ROZPOCET
| VV |  | P2*4 |  | 767.88 | [13 empty] | VV | 2 | 2 | True | 0 | ROZPOCET
| VV |  | P4*5 |  | 952.8 | [13 empty] | VV | 2 | 2 | True | 0 | ROZPOCET
| VV |  | P7*4 |  | 579.36 | [13 empty] | VV | 2 | 2 | True | 0 | ROZPOCET
| VV |  | Součet |  | 2388.33 | [13 empty] | VV | 2 | 4 | True | 1 | ROZPOCET
197 | K | 632481213 | Separační vrstva z PE fólie | m2 | 1688.44 |  | 0 | CS ÚRS 2019 01 |  |  | základní | 0.025 | 42.211 | 0.00013 | 0.2195 | 0 | 0 | 4 | K | 2 |  |  |  | ROZPOCET |  |  |  | 0 | 0 | 0 | 0 | 0 | 1 | 0 | 4 | -1244206773
| VV |  | P1+P2+P5+P6+P7 |  | 1688.44 | [13 empty] | VV | 2 | 2 | True | 0 | ROZPOCET
| VV |  | Součet |  | 1688.44 | [13 empty] | VV | 2 | 4 | True | 1 | ROZPOCET
198 | K | 633811111 | Broušení nerovností betonových podlah do 2 mm - stržení šlemu | m2 | 1238.82 |  | 0 | CS ÚRS 2019 01 |  |  | základní | 0.127 | 157.3301 | 0 | 0 | 0 | 0 | 4 | K | 2 |  |  |  | ROZPOCET |  |  |  | 0 | 0 | 0 | 0 | 0 | 1 | 0 | 4 | -1139467831
| VV |  | P3 |  | 13.32 | [13 empty] | VV | 2 | 2 | True | 0 | ROZPOCET
| VV |  | P6 |  | 1225.5 | [13 empty] | VV | 2 | 2 | True | 0 | ROZPOCET
| VV |  | Součet |  | 1238.82 | [13 empty] | VV | 2 | 4 | True | 1 | ROZPOCET
199 | K | 633991111 | Nástřik betonových povrchů proti odpařování vody | m2 | 1238.82 |  | 0 | CS ÚRS 2019 01 |  |  | základní | 0.025 | 30.9705 | 0.00022 | 0.27254 | 0 | 0 | 4 | K | 2 |  |  |  | ROZPOCET |  |  |  | 0 | 0 | 0 | 0 | 0 | 1 | 0 | 4 | 1463579783
| VV |  | P3 |  | 13.32 | [13 empty] | VV | 2 | 2 | True | 0 | ROZPOCET
| VV |  | P6 |  | 1225.5 | [13 empty] | VV | 2 | 2 | True | 0 | ROZPOCET
| VV |  | Součet |  | 1238.82 | [13 empty] | VV | 2 | 4 | True | 1 | ROZPOCET
200 | K | 634112123 | Obvodová dilatace podlahovým páskem z pěnového PE s fólií mezi stěnou a mazaninou nebo potěrem v 80 mm | m | 531.51 |  | 0 | CS ÚRS 2019 01 |  |  | základní | 0.035 | 18.6029 | 2e-05 | 0.01063 | 0 | 0 | 4 | K | 2 |  |  |  | ROZPOCET |  |  |  | 0 | 0 | 0 | 0 | 0 | 1 | 0 | 4 | 1054562715
| VV |  | P1O |  | 161.31 | [13 empty] | VV | 2 | 2 | True | 0 | ROZPOCET
| VV |  | P2O |  | 240.94 | [13 empty] | VV | 2 | 2 | True | 0 | ROZPOCET
| VV |  | P3O |  | 12.66 | [13 empty] | VV | 2 | 2 | True | 0 | ROZPOCET
| VV |  | P7O |  | 116.6 | [13 empty] | VV | 2 | 2 | True | 0 | ROZPOCET
| VV |  | Součet |  | 531.51 | [13 empty] | VV | 2 | 4 | True | 1 | ROZPOCET
201 | K | 634112127 | Obvodová dilatace podlahovým páskem z pěnového PE s fólií mezi stěnou a mazaninou nebo potěrem v 120 mm | m | 173.26 |  | 0 | CS ÚRS 2019 01 |  |  | základní | 0.042 | 7.2769 | 2e-05 | 0.0034652 | 0 | 0 | 4 | K | 2 |  |  |  | ROZPOCET |  |  |  | 0 | 0 | 0 | 0 | 0 | 1 | 0 | 4 | -1354817480
| VV |  | P6O |  | 173.26 | [13 empty] | VV | 2 | 2 | True | 0 | ROZPOCET
| VV |  | Součet |  | 173.26 | [13 empty] | VV | 2 | 4 | True | 1 | ROZPOCET
202 | K | 634661111 | Výplň dilatačních spar šířky do 5 mm v mazaninách silikonovým tmelem | m | 342.2 |  | 0 | CS ÚRS 2019 01 |  |  | základní | 0.09 | 30.798 | 8e-05 | 0.027376 | 0 | 0 | 4 | K | 2 |  |  |  | ROZPOCET |  |  |  | 0 | 0 | 0 | 0 | 0 | 1 | 0 | 4 | 1332061474
| VV |  | 26,2*6+37*5 |  | 342.2 | [13 empty] | VV | 2 | 2 | True | 0 | ROZPOCET
| VV |  | Součet |  | 342.2 | [13 empty] | VV | 2 | 4 | True | 1 | ROZPOCET
203 | K | 634911113 | Řezání dilatačních spár š 5 mm hl do 50 mm v čerstvé betonové mazanině | m | 342.2 |  | 0 | CS ÚRS 2019 01 |  |  | základní | 0.161 | 55.0942 | 1e-05 | 0.003422 | 0 | 0 | 4 | K | 2 |  |  |  | ROZPOCET |  |  |  | 0 | 0 | 0 | 0 | 0 | 1 | 0 | 4 | -1245952057
| VV |  | 26,2*6+37*5 |  | 342.2 | [13 empty] | VV | 2 | 2 | True | 0 | ROZPOCET
| VV |  | Součet |  | 342.2 | [13 empty] | VV | 2 | 4 | True | 1 | ROZPOCET
204 | K | 642942111 | Osazování zárubní nebo rámů dveřních kovových do 2,5 m2 na MC | kus | 46 |  | 0 | CS ÚRS 2019 01 |  |  | základní | 0.754 | 34.684 | 0.01698 | 0.78108 | 0 | 0 | 4 | K | 2 |  |  |  | ROZPOCET |  |  |  | 0 | 0 | 0 | 0 | 0 | 1 | 0 | 4 | 14080856
| VV |  | "1" 10 |  | 10 | [13 empty] | VV | 2 | 2 | True | 0 | ROZPOCET
| VV |  | "2" 1 |  | 1 | [13 empty] | VV | 2 | 2 | True | 0 | ROZPOCET
| VV |  | "3" 6 |  | 6 | [13 empty] | VV | 2 | 2 | True | 0 | ROZPOCET
| VV |  | "4" 7 |  | 7 | [13 empty] | VV | 2 | 2 | True | 0 | ROZPOCET
| VV |  | "5" 1 |  | 1 | [13 empty] | VV | 2 | 2 | True | 0 | ROZPOCET
| VV |  | "6" 6 |  | 6 | [13 empty] | VV | 2 | 2 | True | 0 | ROZPOCET
| VV |  | "7" 6 |  | 6 | [13 empty] | VV | 2 | 2 | True | 0 | ROZPOCET
| VV |  | "8" 4 |  | 4 | [13 empty] | VV | 2 | 2 | True | 0 | ROZPOCET
| VV |  | "9" 4 |  | 4 | [13 empty] | VV | 2 | 2 | True | 0 | ROZPOCET
| VV |  | "10" 1 |  | 1 | [13 empty] | VV | 2 | 2 | True | 0 | ROZPOCET
| VV |  | Součet |  | 46 | [13 empty] | VV | 2 | 4 | True | 1 | ROZPOCET
205 | M | ZB1 | Světlíková zárubeň 700x2100 pro zdivo š. 80-300mm, typ "S", ocelová pozinkovaná pro zazdění, pro bezfalcové dveře, s polodrážkou pro TPE – těsnění, tři závěsové kapsy, viditelný ocelový lem z obou stran 9x30mm. Povrch: prášková barva v barvě křídla | ks | 11 |  | 0 |  |  |  | základní | 0 | 0 | 0 | 0 | 0 | 0 | 8 | M | 2 |  |  |  | ROZPOCET |  |  |  | 0 | 0 | 0 | 0 | 0 | 1 | 0 | 4 | -1120912189
| VV |  | "1" 10 |  | 10 | [13 empty] | VV | 2 | 2 | True | 0 | ROZPOCET
| VV |  | "2" 1 |  | 1 | [13 empty] | VV | 2 | 2 | True | 0 | ROZPOCET
| VV |  | Součet |  | 11 | [13 empty] | VV | 2 | 4 | True | 1 | ROZPOCET
206 | M | ZB2 | Světlíková zárubeň 800x2100 pro zdivo š. 80-300mm, typ "S", ocelová pozinkovaná pro zazdění, pro bezfalcové dveře, s polodrážkou pro TPE – těsnění, tři závěsové kapsy, viditelný ocelový lem z obou stran 9x30mm. Povrch: prášková barva v barvě křídla | ks | 14 |  | 0 |  |  |  | základní | 0 | 0 | 0 | 0 | 0 | 0 | 8 | M | 2 |  |  |  | ROZPOCET |  |  |  | 0 | 0 | 0 | 0 | 0 | 1 | 0 | 4 | 67694403
| VV |  | "3" 6 |  | 6 | [13 empty] | VV | 2 | 2 | True | 0 | ROZPOCET
| VV |  | "4" 7 |  | 7 | [13 empty] | VV | 2 | 2 | True | 0 | ROZPOCET
| VV |  | "5" 1 |  | 1 | [13 empty] | VV | 2 | 2 | True | 0 | ROZPOCET
| VV |  | Součet |  | 14 | [13 empty] | VV | 2 | 4 | True | 1 | ROZPOCET
207 | M | ZB3 | Světlíková zárubeň 900x2100 pro zdivo š. 80-300mm, typ "S", ocelová pozinkovaná pro zazdění, pro bezfalcové dveře, s polodrážkou pro TPE – těsnění, tři závěsové kapsy, viditelný ocelový lem z obou stran 9x30mm. Povrch: prášková barva v barvě křídla | ks | 21 |  | 0 |  |  |  | základní | 0 | 0 | 0 | 0 | 0 | 0 | 8 | M | 2 |  |  |  | ROZPOCET |  |  |  | 0 | 0 | 0 | 0 | 0 | 1 | 0 | 4 | -1115483646
| VV |  | "6" 6 |  | 6 | [13 empty] | VV | 2 | 2 | True | 0 | ROZPOCET
| VV |  | "7" 6 |  | 6 | [13 empty] | VV | 2 | 2 | True | 0 | ROZPOCET
| VV |  | "8" 4 |  | 4 | [13 empty] | VV | 2 | 2 | True | 0 | ROZPOCET
| VV |  | "9" 4 |  | 4 | [13 empty] | VV | 2 | 2 | True | 0 | ROZPOCET
| VV |  | "10" 1 |  | 1 | [13 empty] | VV | 2 | 2 | True | 0 | ROZPOCET
| VV |  | Součet |  | 21 | [13 empty] | VV | 2 | 4 | True | 1 | ROZPOCET
208 | K | 642942221 | Osazování zárubní nebo rámů dveřních kovových do 4 m2 na MC | kus | 6 |  | 0 | CS ÚRS 2019 01 |  |  | základní | 0.934 | 5.604 | 0.03373 | 0.20238 | 0 | 0 | 4 | K | 2 |  |  |  | ROZPOCET |  |  |  | 0 | 0 | 0 | 0 | 0 | 1 | 0 | 4 | 795029406
| VV |  | "11" 2 |  | 2 | [13 empty] | VV | 2 | 2 | True | 0 | ROZPOCET
| VV |  | "12" 4 |  | 4 | [13 empty] | VV | 2 | 2 | True | 0 | ROZPOCET
| VV |  | Součet |  | 6 | [13 empty] | VV | 2 | 4 | True | 1 | ROZPOCET
209 | M | ZB4 | Světlíková zárubeň 1400x2100 pro zdivo š. 80-300mm, typ "S", ocelová pozinkovaná pro zazdění, pro bezfalcové dveře, s polodrážkou pro TPE – těsnění, tři závěsové kapsy, viditelný ocelový lem z obou stran 9x30mm. Povrch: prášková barva v barvě křídla | ks | 2 |  | 0 |  |  |  | základní | 0 | 0 | 0 | 0 | 0 | 0 | 8 | M | 2 |  |  |  | ROZPOCET |  |  |  | 0 | 0 | 0 | 0 | 0 | 1 | 0 | 4 | -1701497134
| VV |  | "11" 2 |  | 2 | [13 empty] | VV | 2 | 2 | True | 0 | ROZPOCET
| VV |  | Součet |  | 2 | [13 empty] | VV | 2 | 4 | True | 1 | ROZPOCET
210 | M | ZB5 | Světlíková zárubeň 1900x1330 pro zdivo š. 80-300mm, typ "S", ocelová pozinkovaná pro zazdění, pro bezfalcové dveře, s polodrážkou pro TPE – těsnění, tři závěsové kapsy, viditelný ocelový lem z obou stran 9x30mm. Povrch: prášková barva v barvě křídla | ks | 4 |  | 0 |  |  |  | základní | 0 | 0 | 0 | 0 | 0 | 0 | 8 | M | 2 |  |  |  | ROZPOCET |  |  |  | 0 | 0 | 0 | 0 | 0 | 1 | 0 | 4 | -1763701386
| VV |  | "12" 4 |  | 4 | [13 empty] | VV | 2 | 2 | True | 0 | ROZPOCET
| VV |  | Součet |  | 4 | [13 empty] | VV | 2 | 4 | True | 1 | ROZPOCET
| D | 8 | Trubní vedení |  |  |  | 0 | [5 empty] | 1.314 |  | 0.21734 |  | 0 | 1 | D | 1 |  |  |  | ROZPOCET | [9 empty] | 0
211 | K | 899102112 | Osazení poklopů litinových nebo ocelových včetně rámů pro třídu zatížení A15, A50 | kus | 1 |  | 0 | CS ÚRS 2019 01 |  |  | základní | 1.314 | 1.314 | 0.21734 | 0.21734 | 0 | 0 | 4 | K | 2 |  |  |  | ROZPOCET |  |  |  | 0 | 0 | 0 | 0 | 0 | 1 | 0 | 4 | -674855573
| VV |  | "OV/1" 1 |  | 1 | [13 empty] | VV | 2 | 2 | True | 0 | ROZPOCET
| VV |  | Součet |  | 1 | [13 empty] | VV | 2 | 4 | True | 1 | ROZPOCET
212 | M | OV/1 | Poklop kanalizační šachty 600x900 včetně rámu dle specifikace, plynotěsný | ks | 1 |  | 0 |  |  |  | základní | 0 | 0 | 0 | 0 | 0 | 0 | 8 | M | 2 |  |  |  | ROZPOCET |  |  |  | 0 | 0 | 0 | 0 | 0 | 1 | 0 | 4 | 1078269805
| D | 9 | Ostatní konstrukce a práce, bourání |  |  |  | 0 | [5 empty] | 1513.1191 |  | 0.67856 |  | 0 | 1 | D | 1 |  |  |  | ROZPOCET | [9 empty] | 0
213 | K | 9-01 | Stavební přípomoce | hod | 500 |  | 0 |  |  |  | základní | 0 | 0 | 0 | 0 | 0 | 0 | 4 | K | 2 |  |  |  | ROZPOCET |  |  |  | 0 | 0 | 0 | 0 | 0 | 1 | 0 | 4 | 1787531359
214 | K | 919726122 | Geotextilie pro ochranu, separaci a filtraci netkaná měrná hmotnost do 300 g/m2 | m2 | 3.5 |  | 0 | CS ÚRS 2019 01 |  |  | základní | 0.08 | 0.28 | 0.00047 | 0.001645 | 0 | 0 | 4 | K | 2 |  |  |  | ROZPOCET |  |  |  | 0 | 0 | 0 | 0 | 0 | 1 | 0 | 4 | 619276339
| VV |  | "Z/7" 0,5*0,5*14 |  | 3.5 | [13 empty] | VV | 2 | 2 | True | 0 | ROZPOCET
| VV |  | Součet |  | 3.5 | [13 empty] | VV | 2 | 4 | True | 1 | ROZPOCET
215 | K | 941311112 | Montáž lešení řadového modulového lehkého zatížení do 200 kg/m2 š do 0,9 m v do 25 m | m2 | 1890 |  | 0 | CS ÚRS 2019 01 |  |  | základní | 0.128 | 241.92 | 0 | 0 | 0 | 0 | 4 | K | 2 |  |  |  | ROZPOCET |  |  |  | 0 | 0 | 0 | 0 | 0 | 1 | 0 | 4 | -642041697
| VV |  | 385+385+225+335+335+225 |  | 1890 | [13 empty] | VV | 2 | 2 | True | 0 | ROZPOCET
| VV | lešení | Součet |  | 1890 | [13 empty] | VV | 2 | 4 | True | 1 | ROZPOCET
216 | K | 941311211 | Příplatek k lešení řadovému modulovému lehkému š 0,9 m v do 25 m za první a ZKD den použití | m2 | 113400 |  | 0 | CS ÚRS 2019 01 |  |  | základní | 0 | 0 | 0 | 0 | 0 | 0 | 4 | K | 2 |  |  |  | ROZPOCET |  |  |  | 0 | 0 | 0 | 0 | 0 | 1 | 0 | 4 | 991621412
| VV |  | lešení*2*30 |  | 113400 | [13 empty] | VV | 2 | 2 | True | 0 | ROZPOCET
| VV |  | Součet |  | 113400 | [13 empty] | VV | 2 | 4 | True | 1 | ROZPOCET
217 | K | 941311812 | Demontáž lešení řadového modulového lehkého zatížení do 200 kg/m2 š do 0,9 m v do 25 m | m2 | 1890 |  | 0 | CS ÚRS 2019 01 |  |  | základní | 0.088 | 166.32 | 0 | 0 | 0 | 0 | 4 | K | 2 |  |  |  | ROZPOCET |  |  |  | 0 | 0 | 0 | 0 | 0 | 1 | 0 | 4 | -738814591
| VV |  | lešení |  | 1890 | [13 empty] | VV | 2 | 2 | True | 1 | ROZPOCET
218 | K | 944511111 | Montáž ochranné sítě z textilie z umělých vláken | m2 | 1890 |  | 0 | CS ÚRS 2019 01 |  |  | základní | 0.049 | 92.61 | 0 | 0 | 0 | 0 | 4 | K | 2 |  |  |  | ROZPOCET |  |  |  | 0 | 0 | 0 | 0 | 0 | 1 | 0 | 4 | 1740692843
| VV |  | lešení |  | 1890 | [13 empty] | VV | 2 | 2 | True | 1 | ROZPOCET
219 | K | 944511211 | Příplatek k ochranné síti za první a ZKD den použití | m2 | 113400 |  | 0 | CS ÚRS 2019 01 |  |  | základní | 0 | 0 | 0 | 0 | 0 | 0 | 4 | K | 2 |  |  |  | ROZPOCET |  |  |  | 0 | 0 | 0 | 0 | 0 | 1 | 0 | 4 | -1279486850
| VV |  | lešení*2*30 |  | 113400 | [13 empty] | VV | 2 | 2 | True | 0 | ROZPOCET
| VV |  | Součet |  | 113400 | [13 empty] | VV | 2 | 4 | True | 1 | ROZPOCET
220 | K | 944511811 | Demontáž ochranné sítě z textilie z umělých vláken | m2 | 1890 |  | 0 | CS ÚRS 2019 01 |  |  | základní | 0.033 | 62.37 | 0 | 0 | 0 | 0 | 4 | K | 2 |  |  |  | ROZPOCET |  |  |  | 0 | 0 | 0 | 0 | 0 | 1 | 0 | 4 | -1246452964
| VV |  | lešení |  | 1890 | [13 empty] | VV | 2 | 2 | True | 1 | ROZPOCET
221 | K | 946113119 | Montáž pojízdných věží trubkových/dílcových o ploše přes 5 m2 v do 9,6 m | kus | 1 |  | 0 | CS ÚRS 2019 01 |  |  | základní | 15.56 | 15.56 | 0 | 0 | 0 | 0 | 4 | K | 2 |  |  |  | ROZPOCET |  |  |  | 0 | 0 | 0 | 0 | 0 | 1 | 0 | 4 | 209221446
| VV | lešení3 | 1 |  | 1 | [13 empty] | VV | 2 | 2 | True | 0 | ROZPOCET
| VV |  | Součet |  | 1 | [13 empty] | VV | 2 | 4 | True | 1 | ROZPOCET
222 | K | 946113219 | Příplatek k pojízdným věžím o ploše přes 5 m2 v do 9,6 m za první a ZKD den použití | kus | 90 |  | 0 | CS ÚRS 2019 01 |  |  | základní | 0 | 0 | 0 | 0 | 0 | 0 | 4 | K | 2 |  |  |  | ROZPOCET |  |  |  | 0 | 0 | 0 | 0 | 0 | 1 | 0 | 4 | 1953079634
| VV |  | lešení3*30*3 |  | 90 | [13 empty] | VV | 2 | 2 | True | 0 | ROZPOCET
| VV |  | Součet |  | 90 | [13 empty] | VV | 2 | 4 | True | 1 | ROZPOCET
223 | K | 946113819 | Demontáž pojízdných věží trubkových/dílcových o ploše přes 5 m2 v do 9,6 m | kus | 1 |  | 0 | CS ÚRS 2019 01 |  |  | základní | 12.674 | 12.674 | 0 | 0 | 0 | 0 | 4 | K | 2 |  |  |  | ROZPOCET |  |  |  | 0 | 0 | 0 | 0 | 0 | 1 | 0 | 4 | -41410349
224 | K | 949101112 | Lešení pomocné pro objekty pozemních staveb s lešeňovou podlahou v do 3,5 m zatížení do 150 kg/m2 | m2 | 308.74 |  | 0 | CS ÚRS 2019 01 |  |  | základní | 0.126 | 38.9012 | 0.00021 | 0.064835 | 0 | 0 | 4 | K | 2 |  |  |  | ROZPOCET |  |  |  | 0 | 0 | 0 | 0 | 0 | 1 | 0 | 4 | 1705972156
| VV |  | 308,74 |  | 308.74 | [13 empty] | VV | 2 | 2 | True | 0 | ROZPOCET
| VV |  | Součet |  | 308.74 | [13 empty] | VV | 2 | 4 | True | 1 | ROZPOCET
225 | K | 952901111 | Vyčištění budov bytové a občanské výstavby při výšce podlaží do 4 m | m2 | 804.51 |  | 0 | CS ÚRS 2019 01 |  |  | základní | 0.308 | 247.7891 | 4e-05 | 0.03218 | 0 | 0 | 4 | K | 2 |  |  |  | ROZPOCET |  |  |  | 0 | 0 | 0 | 0 | 0 | 1 | 0 | 4 | 214155485
| VV |  | 2030,45-1225,94 |  | 804.51 | [13 empty] | VV | 2 | 2 | True | 1 | ROZPOCET
226 | K | 952901114 | Vyčištění budov bytové a občanské výstavby při výšce podlaží přes 4 m | m2 | 1225.94 |  | 0 | CS ÚRS 2019 01 |  |  | základní | 0.354 | 433.9828 | 4e-05 | 0.049038 | 0 | 0 | 4 | K | 2 |  |  |  | ROZPOCET |  |  |  | 0 | 0 | 0 | 0 | 0 | 1 | 0 | 4 | -71179793
227 | K | 953312122 | Vložky do svislých dilatačních spár z extrudovaných polystyrénových desek tl 20 mm | m2 | 17.85 |  | 0 | CS ÚRS 2019 01 |  |  | základní | 0.2 | 3.57 | 0.00063 | 0.011246 | 0 | 0 | 4 | K | 2 |  |  |  | ROZPOCET |  |  |  | 0 | 0 | 0 | 0 | 0 | 1 | 0 | 4 | 52904053
| VV |  | "stropy-sloupy" 0,6+0,85+2*8+0,2*2 |  | 17.85 | [13 empty] | VV | 2 | 2 | True | 0 | ROZPOCET
| VV |  | Součet |  | 17.85 | [13 empty] | VV | 2 | 4 | True | 1 | ROZPOCET
228 | K | 953946113 | Montáž atypických ocelových kcí hmotnosti do 5 t z profilů hmotnosti do 13 kg/m | t | 3.692 |  | 0 | CS ÚRS 2019 01 |  |  | základní | 36.8 | 135.8656 | 0 | 0 | 0 | 0 | 4 | K | 2 |  |  |  | ROZPOCET |  |  |  | 0 | 0 | 0 | 0 | 0 | 1 | 0 | 4 | 1101421942
| VV |  | "Z4" | [15 empty] | VV | 2 | 1 | True | 0 | ROZPOCET
| VV |  | "J70x70x5" (7,19*2+7,54*2+8,22*9)*9,7*1,1/1000 |  | 1.104 | [13 empty] | VV | 2 | 2 | True | 0 | ROZPOCET
| VV |  | "J70x70x4" (28,475*6+2,01*6+1,57*63)*7,97*1,1/1000 |  | 2.471 | [13 empty] | VV | 2 | 2 | True | 0 | ROZPOCET
| VV |  | "P10" (63*0,18*0,1+12*0,09*0,18)*80*1,1/1000 |  | 0.117 | [13 empty] | VV | 2 | 2 | True | 0 | ROZPOCET
| VV |  | Součet |  | 3.692 | [13 empty] | VV | 2 | 4 | True | 1 | ROZPOCET
229 | M | Z/4 | Ocelová konstrukce VZT předstěny včetně povrchové úpravy | t | 3.692 |  | 0 |  |  |  | základní | 0 | 0 | 0 | 0 | 0 | 0 | 8 | M | 2 |  |  |  | ROZPOCET |  |  |  | 0 | 0 | 0 | 0 | 0 | 1 | 0 | 4 | -849865351
| VV |  | "Z/4" | [15 empty] | VV | 2 | 1 | True | 0 | ROZPOCET
| VV |  | "J70x70x5" (7,19*2+7,54*2+8,22*9)*9,7*1,1/1000 |  | 1.104 | [13 empty] | VV | 2 | 2 | True | 0 | ROZPOCET
| VV |  | "J70x70x4" (28,475*6+2,01*6+1,57*63)*7,97*1,1/1000 |  | 2.471 | [13 empty] | VV | 2 | 2 | True | 0 | ROZPOCET
| VV |  | "P10" (63*0,18*0,1+12*0,09*0,18)*80*1,1/1000 |  | 0.117 | [13 empty] | VV | 2 | 2 | True | 0 | ROZPOCET
| VV |  | Součet |  | 3.692 | [13 empty] | VV | 2 | 4 | True | 1 | ROZPOCET
230 | K | 953946131 | Montáž atypických ocelových kcí hmotnosti do 1 t z profilů hmotnosti přes 30 kg/m | t | 0.741 |  | 0 | CS ÚRS 2019 01 |  |  | základní | 53.45 | 39.6065 | 0 | 0 | 0 | 0 | 4 | K | 2 |  |  |  | ROZPOCET |  |  |  | 0 | 0 | 0 | 0 | 0 | 1 | 0 | 4 | 488796774
| VV |  | "okenní sloupky" | [15 empty] | VV | 2 | 1 | True | 0 | ROZPOCET
| VV |  | "JA 140x140x8" 31,9*(3+0,83*7)*1,15/1000 |  | 0.323 | [13 empty] | VV | 2 | 2 | True | 0 | ROZPOCET
| VV |  | "JA 160x80x8" (0,83*2)*25,61*1,15/1000 |  | 0.049 | [13 empty] | VV | 2 | 2 | True | 0 | ROZPOCET
| VV |  | "P6" (0,23*0,23+0,2*0,2+0,24*0,16*8*2)*48*1,15/1000 |  | 0.039 | [13 empty] | VV | 2 | 2 | True | 0 | ROZPOCET
| VV |  | Mezisoučet |  | 0.411 | [13 empty] | VV | 2 | 3 | True | 0 | ROZPOCET
| VV |  | "sloupek pod nosníkem" | [15 empty] | VV | 2 | 1 | True | 0 | ROZPOCET
| VV |  | "JA 160x160x8" 36,5*3*1,15/1000 |  | 0.126 | [13 empty] | VV | 2 | 2 | True | 0 | ROZPOCET
| VV |  | "P 8" (0,25*0,25+0,22*0,22)*64*1,15/1000 |  | 0.008 | [13 empty] | VV | 2 | 2 | True | 0 | ROZPOCET
| VV |  | Mezisoučet |  | 0.134 | [13 empty] | VV | 2 | 3 | True | 0 | ROZPOCET
| VV |  | "venkovní sloupek" | [15 empty] | VV | 2 | 1 | True | 0 | ROZPOCET
| VV |  | "TR 168x8" 5,12*31,6*1,15/1000 |  | 0.186 | [13 empty] | VV | 2 | 2 | True | 0 | ROZPOCET
| VV |  | "P6"(0,25*0,25+0,35*0,35)*48*1,15/1000 |  | 0.01 | [13 empty] | VV | 2 | 2 | True | 0 | ROZPOCET
| VV |  | Mezisoučet |  | 0.196 | [13 empty] | VV | 2 | 3 | True | 0 | ROZPOCET
| VV |  | Součet |  | 0.741 | [13 empty] | VV | 2 | 4 | True | 1 | ROZPOCET
231 | M | OCEL1 | Okenní sloupky ze svařovaných profilů včetně povrchové úpravy |  | 0.411 |  | 0 |  |  |  | základní | 0 | 0 | 0 | 0 | 0 | 0 | 8 | M | 2 |  |  |  | ROZPOCET |  |  |  | 0 | 0 | 0 | 0 | 0 | 1 | 0 | 4 | 998320572
| VV |  | "okenní sloupky" | [15 empty] | VV | 2 | 1 | True | 0 | ROZPOCET
| VV |  | "JA 140x140x8" 31,9*(3+0,83*7)*1,15/1000 |  | 0.323 | [13 empty] | VV | 2 | 2 | True | 0 | ROZPOCET
| VV |  | "JA 160x80x8" (0,83*2)*25,61*1,15/1000 |  | 0.049 | [13 empty] | VV | 2 | 2 | True | 0 | ROZPOCET
| VV |  | "P6" (0,23*0,23+0,2*0,2+0,24*0,16*8*2)*48*1,15/1000 |  | 0.039 | [13 empty] | VV | 2 | 2 | True | 0 | ROZPOCET
| VV |  | Mezisoučet |  | 0.411 | [13 empty] | VV | 2 | 3 | True | 0 | ROZPOCET
| VV |  | Součet |  | 0.411 | [13 empty] | VV | 2 | 4 | True | 1 | ROZPOCET
232 | M | OCEL2 | Vnitřní sloupek pod nosníkem ze svařovaných profilů včetně povrchové a protipožární úpravy (protipožární nátěr bez nutnosti pravidelné obnovy, provedení vícevrstvě s broušením mezivrstev pro dosažení hladkého povrchu + finální systémový nátěr) |  | 0.134 |  | 0 |  |  |  | základní | 0 | 0 | 0 | 0 | 0 | 0 | 8 | M | 2 |  |  |  | ROZPOCET |  |  |  | 0 | 0 | 0 | 0 | 0 | 1 | 0 | 4 | -319473718
| VV |  | "sloupek pod nosníkem" | [15 empty] | VV | 2 | 1 | True | 0 | ROZPOCET
| VV |  | "JA 160x160x8" 36,5*3*1,15/1000 |  | 0.126 | [13 empty] | VV | 2 | 2 | True | 0 | ROZPOCET
| VV |  | "P 8" (0,25*0,25+0,22*0,22)*64*1,15/1000 |  | 0.008 | [13 empty] | VV | 2 | 2 | True | 0 | ROZPOCET
| VV |  | Mezisoučet |  | 0.134 | [13 empty] | VV | 2 | 3 | True | 0 | ROZPOCET
| VV |  | Součet |  | 0.134 | [13 empty] | VV | 2 | 4 | True | 1 | ROZPOCET
233 | M | OCEL3 | Vnější sloupek pod konzolou z ocelové trouby včetně povrchové úpravy |  | 0.196 |  | 0 |  |  |  | základní | 0 | 0 | 0 | 0 | 0 | 0 | 8 | M | 2 |  |  |  | ROZPOCET |  |  |  | 0 | 0 | 0 | 0 | 0 | 1 | 0 | 4 | -910421220
| VV |  | "venkovní sloupek" | [15 empty] | VV | 2 | 1 | True | 0 | ROZPOCET
| VV |  | "TR 168x8" 5,12*31,6*1,15/1000 |  | 0.186 | [13 empty] | VV | 2 | 2 | True | 0 | ROZPOCET
| VV |  | "P6"(0,25*0,25+0,35*0,35)*48*1,15/1000 |  | 0.01 | [13 empty] | VV | 2 | 2 | True | 0 | ROZPOCET
| VV |  | Mezisoučet |  | 0.196 | [13 empty] | VV | 2 | 3 | True | 0 | ROZPOCET
| VV |  | Součet |  | 0.196 | [13 empty] | VV | 2 | 4 | True | 1 | ROZPOCET
234 | K | 953961111 | Kotvy chemickým tmelem M 8 hl 80 mm do betonu, ŽB nebo kamene s vyvrtáním otvoru | kus | 150 |  | 0 | CS ÚRS 2019 01 |  |  | základní | 0.071 | 10.65 | 0 | 0 | 0 | 0 | 4 | K | 2 |  |  |  | ROZPOCET |  |  |  | 0 | 0 | 0 | 0 | 0 | 1 | 0 | 4 | 995591609
| VV |  | "VZT předstěna" (63+12)*2 |  | 150 | [13 empty] | VV | 2 | 2 | True | 0 | ROZPOCET
| VV |  | Součet |  | 150 | [13 empty] | VV | 2 | 4 | True | 1 | ROZPOCET
235 | K | 953961113 | Kotvy chemickým tmelem M 12 hl 110 mm do betonu, ŽB nebo kamene s vyvrtáním otvoru | kus | 22 |  | 0 | CS ÚRS 2019 01 |  |  | základní | 0.104 | 2.288 | 1e-05 | 0.00022 | 0 | 0 | 4 | K | 2 |  |  |  | ROZPOCET |  |  |  | 0 | 0 | 0 | 0 | 0 | 1 | 0 | 4 | 778824555
| VV |  | "okenní sloupky" 9*2 |  | 18 | [13 empty] | VV | 2 | 2 | True | 0 | ROZPOCET
| VV |  | "vnitřní sloupek" 4 |  | 4 | [13 empty] | VV | 2 | 2 | True | 0 | ROZPOCET
| VV |  | Součet |  | 22 | [13 empty] | VV | 2 | 4 | True | 1 | ROZPOCET
236 | K | 953965111 | Kotevní šroub pro chemické kotvy M 8 dl 110 mm | kus | 150 |  | 0 | CS ÚRS 2019 01 |  |  | základní | 0.05 | 7.5 | 0.0001 | 0.015 | 0 | 0 | 4 | K | 2 |  |  |  | ROZPOCET |  |  |  | 0 | 0 | 0 | 0 | 0 | 1 | 0 | 4 | 1935531531
237 | K | 953965121 | Kotevní šroub pro chemické kotvy M 12 dl 160 mm | kus | 22 |  | 0 | CS ÚRS 2019 01 |  |  | základní | 0.056 | 1.232 | 0.0002 | 0.0044 | 0 | 0 | 4 | K | 2 |  |  |  | ROZPOCET |  |  |  | 0 | 0 | 0 | 0 | 0 | 1 | 0 | 4 | -279404475
238 | K | OV/8 | Informační systém objektu - specifikace viz tabulka výrobků | soubor | 1 |  | 0 |  |  |  | základní | 0 | 0 | 0 | 0 | 0 | 0 | 4 | K | 2 |  |  |  | ROZPOCET |  |  |  | 0 | 0 | 0 | 0 | 0 | 1 | 0 | 4 | 1538481746
239 | K | OV/9 | Vybavení haly sportovními pomůckami - specifikace dle investora | soubor | 1 |  | 0 |  |  |  | základní | 0 | 0 | 0 | 0 | 0 | 0 | 4 | K | 2 |  |  |  | ROZPOCET |  |  |  | 0 | 0 | 0 | 0 | 0 | 1 | 0 | 4 | 1957670857
240 | K | OV/10 | Vybavení sociálních zařízení - specifikace dle PD interiéru | soubor | 1 |  | 0 |  |  |  | základní | 0 | 0 | 0.3 | 0.3 | 0 | 0 | 4 | K | 2 |  |  |  | ROZPOCET |  |  |  | 0 | 0 | 0 | 0 | 0 | 1 | 0 | 4 | 2114821042
241 | K | OV/11 | Vybavení sociálních zařízení pro tělesně postížené- specifikace dle PD interiéru | soubor | 1 |  | 0 |  |  |  | základní | 0 | 0 | 0.2 | 0.2 | 0 | 0 | 4 | K | 2 |  |  |  | ROZPOCET |  |  |  | 0 | 0 | 0 | 0 | 0 | 1 | 0 | 4 | -13262728
| D | 997 | Přesun sutě |  |  |  | 0 | [5 empty] | 24.5131 |  | 0 |  | 0 | 1 | D | 1 |  |  |  | ROZPOCET | [9 empty] | 0
242 | K | 997013113 | Vnitrostaveništní doprava suti a vybouraných hmot pro budovy v do 12 m s použitím mechanizace | t | 14.411 |  | 0 | CS ÚRS 2019 01 |  |  | základní | 1.51 | 21.7606 | 0 | 0 | 0 | 0 | 4 | K | 2 |  |  |  | ROZPOCET |  |  |  | 0 | 0 | 0 | 0 | 0 | 1 | 0 | 4 | 1611164488
243 | K | 997013501 | Odvoz suti a vybouraných hmot na skládku nebo meziskládku do 1 km se složením | t | 14.411 |  | 0 | CS ÚRS 2019 01 |  |  | základní | 0.125 | 1.8014 | 0 | 0 | 0 | 0 | 4 | K | 2 |  |  |  | ROZPOCET |  |  |  | 0 | 0 | 0 | 0 | 0 | 1 | 0 | 4 | 587234211
244 | K | 997013509 | Příplatek k odvozu suti a vybouraných hmot na skládku ZKD 1 km přes 1 km | t | 158.521 |  | 0 | CS ÚRS 2019 01 |  |  | základní | 0.006 | 0.95113 | 0 | 0 | 0 | 0 | 4 | K | 2 |  |  |  | ROZPOCET |  |  |  | 0 | 0 | 0 | 0 | 0 | 1 | 0 | 4 | -1161017072
| VV |  | 14,411*11 'Přepočtené koeficientem množství |  | 158.521 | [13 empty] | VV | 2 | 2 | False | 1 | ROZPOCET
245 | K | 997013801 | Poplatek za uložení na skládce (skládkovné) stavebního odpadu betonového kód odpadu 170 101 | t | 14.411 |  | 0 | CS ÚRS 2019 01 |  |  | základní | 0 | 0 | 0 | 0 | 0 | 0 | 4 | K | 2 |  |  |  | ROZPOCET |  |  |  | 0 | 0 | 0 | 0 | 0 | 1 | 0 | 4 | 1843390953
| D | 998 | Přesun hmot |  |  |  | 0 | [5 empty] | 2184.3825 |  | 0 |  | 0 | 1 | D | 1 |  |  |  | ROZPOCET | [9 empty] | 0
246 | K | 998012022 | Přesun hmot pro budovy monolitické v do 12 m | t | 5825.02 |  | 0 | CS ÚRS 2019 01 |  |  | základní | 0.375 | 2184.3825 | 0 | 0 | 0 | 0 | 4 | K | 2 |  |  |  | ROZPOCET |  |  |  | 0 | 0 | 0 | 0 | 0 | 1 | 0 | 4 | -1098791660
| D | PSV | Práce a dodávky PSV |  |  |  | 0 | [5 empty] | 12457.2922 |  | 9056.3127 |  | 0 | 2 | D | 0 |  |  |  | ROZPOCET | [9 empty] | 0
| D | 711 | Izolace proti vodě, vlhkosti a plynům |  |  |  | 0 | [5 empty] | 1285.4194 |  | 18.9425 |  | 0 | 2 | D | 1 |  |  |  | ROZPOCET | [9 empty] | 0
247 | K | 711111001 | Provedení izolace proti zemní vlhkosti vodorovné za studena nátěrem penetračním | m2 | 2059.75 |  | 0 | CS ÚRS 2019 01 |  |  | základní | 0.024 | 49.434 | 0 | 0 | 0 | 0 | 16 | K | 2 |  |  |  | ROZPOCET |  |  |  | 0 | 0 | 0 | 0 | 0 | 1 | 0 | 16 | 888859090
| VV |  | "desky a prahy" 1420,8+581,2-1,4*1,4+36,8+19,3 |  | 2056.14 | [13 empty] | VV | 2 | 2 | True | 0 | ROZPOCET
| VV |  | "šachta" 1,9*1,9 |  | 3.61 | [13 empty] | VV | 2 | 2 | True | 0 | ROZPOCET
| VV |  | Součet |  | 2059.75 | [13 empty] | VV | 2 | 4 | True | 1 | ROZPOCET
248 | M | 11163150 | lak penetrační asfaltový | t | 0.618 |  | 0 | CS ÚRS 2019 01 |  |  | základní | 0 | 0 | 1 | 0.618 | 0 | 0 | 32 | M | 2 |  |  |  | ROZPOCET |  |  |  | 0 | 0 | 0 | 0 | 0 | 1 | 0 | 16 | 1543536809
| VV |  | 2059,75*0,0003 'Přepočtené koeficientem množství |  | 0.618 | [13 empty] | VV | 2 | 2 | False | 1 | ROZPOCET
249 | K | 711112001 | Provedení izolace proti zemní vlhkosti svislé za studena nátěrem penetračním | m2 | 279.615 |  | 0 | CS ÚRS 2019 01 |  |  | základní | 0.054 | 15.0992 | 0 | 0 | 0 | 0 | 16 | K | 2 |  |  |  | ROZPOCET |  |  |  | 0 | 0 | 0 | 0 | 0 | 1 | 0 | 16 | 2029663622
| VV |  | "hala" 1,45*(31,5+45,65*2) |  | 178.06 | [13 empty] | VV | 2 | 2 | True | 0 | ROZPOCET
| VV |  | "zázemí" 12,5*0,4+1,35*(9,5+47,8) |  | 82.355 | [13 empty] | VV | 2 | 2 | True | 0 | ROZPOCET
| VV |  | "šachta"1*4*4*1,2 |  | 19.2 | [13 empty] | VV | 2 | 2 | True | 0 | ROZPOCET
| VV |  | Součet |  | 279.615 | [13 empty] | VV | 2 | 4 | True | 1 | ROZPOCET
250 | M | 11163150 | lak penetrační asfaltový | t | 0.098 |  | 0 | CS ÚRS 2019 01 |  |  | základní | 0 | 0 | 1 | 0.098 | 0 | 0 | 32 | M | 2 |  |  |  | ROZPOCET |  |  |  | 0 | 0 | 0 | 0 | 0 | 1 | 0 | 16 | -1938945459
| VV |  | 279,615*0,00035 'Přepočtené koeficientem množství |  | 0.098 | [13 empty] | VV | 2 | 2 | False | 1 | ROZPOCET
251 | K | 711132111 | Provedení izolace proti zemní vlhkosti pásy na sucho samolepící svislé | m2 | 138.35 |  | 0 | CS ÚRS 2019 01 |  |  | základní | 0.166 | 22.9661 | 0 | 0 | 0 | 0 | 16 | K | 2 |  |  |  | ROZPOCET |  |  |  | 0 | 0 | 0 | 0 | 0 | 1 | 0 | 16 | -324979630
| VV |  | "hala" 0,8*(31,5+45,65*2) |  | 98.24 | [13 empty] | VV | 2 | 2 | True | 0 | ROZPOCET
| VV |  | "zázemí" 0,7*(9,5+47,8) |  | 40.11 | [13 empty] | VV | 2 | 2 | True | 0 | ROZPOCET
| VV |  | Součet |  | 138.35 | [13 empty] | VV | 2 | 4 | True | 1 | ROZPOCET
252 | M | 62866281 | pás asfaltový samolepicí modifikovaný SBS tl 3mm s vložkou ze skleněné tkaniny se spalitelnou fólií nebo jemnozrnným minerálním posypem nebo textilií na horním povrchu | m2 | 166.02 |  | 0 | CS ÚRS 2019 01 |  |  | základní | 0 | 0 | 0.004 | 0.66408 | 0 | 0 | 32 | M | 2 |  |  |  | ROZPOCET |  |  |  | 0 | 0 | 0 | 0 | 0 | 1 | 0 | 16 | -1980488850
| VV |  | 138,35*1,2 'Přepočtené koeficientem množství |  | 166.02 | [13 empty] | VV | 2 | 2 | False | 1 | ROZPOCET
253 | K | 711141559 | Provedení izolace proti zemní vlhkosti pásy přitavením vodorovné NAIP | m2 | 4119.5 |  | 0 | CS ÚRS 2019 01 |  |  | základní | 0.222 | 914.529 | 0.0004 | 1.6478 | 0 | 0 | 16 | K | 2 |  |  |  | ROZPOCET |  |  |  | 0 | 0 | 0 | 0 | 0 | 1 | 0 | 16 | -2123572399
| VV |  | "desky a prahy" (1420,8+581,2-1,4*1,4+36,8+19,3)*2 |  | 4112.28 | [13 empty] | VV | 2 | 2 | True | 0 | ROZPOCET
| VV |  | "šachta" 1,9*1,9*2 |  | 7.22 | [13 empty] | VV | 2 | 2 | True | 0 | ROZPOCET
| VV |  | Součet |  | 4119.5 | [13 empty] | VV | 2 | 4 | True | 1 | ROZPOCET
254 | M | 62855001 | pás asfaltový natavitelný modifikovaný SBS tl 4,0mm s vložkou z polyesterové rohože a spalitelnou PE fólií nebo jemnozrnný minerálním posypem na horním povrchu | m2 | 2368.713 |  | 0 | CS ÚRS 2019 01 |  |  | základní | 0 | 0 | 0.001 | 2.3687 | 0 | 0 | 32 | M | 2 |  |  |  | ROZPOCET |  |  |  | 0 | 0 | 0 | 0 | 0 | 1 | 0 | 16 | -1358104535
| VV |  | "desky a prahy" 1420,8+581,2-1,4*1,4+36,8+19,3 |  | 2056.14 | [13 empty] | VV | 2 | 2 | True | 0 | ROZPOCET
| VV |  | "šachta" 1,9*1,9 |  | 3.61 | [13 empty] | VV | 2 | 2 | True | 0 | ROZPOCET
| VV |  | Součet |  | 2059.75 | [13 empty] | VV | 2 | 4 | True | 1 | ROZPOCET
| VV |  | 2059,75*1,15 'Přepočtené koeficientem množství |  | 2368.713 | [13 empty] | VV | 2 | 2 | False | 1 | ROZPOCET
255 | M | 62833158 | pás asfaltový natavitelný oxidovaný tl. 4mm typu G200 S40 s vložkou ze skleněné tkaniny, s jemnozrnným minerálním posypem | m2 | 2368.713 |  | 0 | CS ÚRS 2019 01 |  |  | základní | 0 | 0 | 0.0045 | 10.6592 | 0 | 0 | 32 | M | 2 |  |  |  | ROZPOCET |  |  |  | 0 | 0 | 0 | 0 | 0 | 1 | 0 | 16 | 356782383
| VV |  | "desky a prahy" 1420,8+581,2-1,4*1,4+36,8+19,3 |  | 2056.14 | [13 empty] | VV | 2 | 2 | True | 0 | ROZPOCET
| VV |  | "šachta" 1,9*1,9 |  | 3.61 | [13 empty] | VV | 2 | 2 | True | 0 | ROZPOCET
| VV |  | Součet |  | 2059.75 | [13 empty] | VV | 2 | 4 | True | 1 | ROZPOCET
| VV |  | 2059,75*1,15 'Přepočtené koeficientem množství |  | 2368.713 | [13 empty] | VV | 2 | 2 | False | 1 | ROZPOCET
256 | K | 711142559 | Provedení izolace proti zemní vlhkosti pásy přitavením svislé NAIP | m2 | 559.23 |  | 0 | CS ÚRS 2019 01 |  |  | základní | 0.26 | 145.3998 | 0.0004 | 0.22369 | 0 | 0 | 16 | K | 2 |  |  |  | ROZPOCET |  |  |  | 0 | 0 | 0 | 0 | 0 | 1 | 0 | 16 | -1108769442
| VV |  | "hala" 1,45*(31,5+45,65*2)*2 |  | 356.12 | [13 empty] | VV | 2 | 2 | True | 0 | ROZPOCET
| VV |  | "zázemí" (12,5*0,4+1,35*(9,5+47,8))*2 |  | 164.71 | [13 empty] | VV | 2 | 2 | True | 0 | ROZPOCET
| VV |  | "šachta"1*4*4*1,2*2 |  | 38.4 | [13 empty] | VV | 2 | 2 | True | 0 | ROZPOCET
| VV |  | Součet |  | 559.23 | [13 empty] | VV | 2 | 4 | True | 1 | ROZPOCET
257 | M | 62855001 | pás asfaltový natavitelný modifikovaný SBS tl 4,0mm s vložkou z polyesterové rohože a spalitelnou PE fólií nebo jemnozrnný minerálním posypem na horním povrchu | m2 | 335.538 |  | 0 | CS ÚRS 2019 01 |  |  | základní | 0 | 0 | 0.001 | 0.33554 | 0 | 0 | 32 | M | 2 |  |  |  | ROZPOCET |  |  |  | 0 | 0 | 0 | 0 | 0 | 1 | 0 | 16 | -251821489
| VV |  | "hala" 1,45*(31,5+45,65*2) |  | 178.06 | [13 empty] | VV | 2 | 2 | True | 0 | ROZPOCET
| VV |  | "zázemí" 12,5*0,4+1,35*(9,5+47,8) |  | 82.355 | [13 empty] | VV | 2 | 2 | True | 0 | ROZPOCET
| VV |  | "šachta"1*4*4*1,2 |  | 19.2 | [13 empty] | VV | 2 | 2 | True | 0 | ROZPOCET
| VV |  | Součet |  | 279.615 | [13 empty] | VV | 2 | 4 | True | 1 | ROZPOCET
| VV |  | 279,615*1,2 'Přepočtené koeficientem množství |  | 335.538 | [13 empty] | VV | 2 | 2 | False | 1 | ROZPOCET
258 | M | 62833158 | pás asfaltový natavitelný oxidovaný tl. 4mm typu G200 S40 s vložkou ze skleněné tkaniny, s jemnozrnným minerálním posypem | m2 | 335.538 |  | 0 | CS ÚRS 2019 01 |  |  | základní | 0 | 0 | 0.0045 | 1.5099 | 0 | 0 | 32 | M | 2 |  |  |  | ROZPOCET |  |  |  | 0 | 0 | 0 | 0 | 0 | 1 | 0 | 16 | 591129269
| VV |  | "hala" 1,45*(31,5+45,65*2) |  | 178.06 | [13 empty] | VV | 2 | 2 | True | 0 | ROZPOCET
| VV |  | "zázemí" 12,5*0,4+1,35*(9,5+47,8) |  | 82.355 | [13 empty] | VV | 2 | 2 | True | 0 | ROZPOCET
| VV |  | "šachta"1*4*4*1,2 |  | 19.2 | [13 empty] | VV | 2 | 2 | True | 0 | ROZPOCET
| VV |  | Součet |  | 279.615 | [13 empty] | VV | 2 | 4 | True | 1 | ROZPOCET
| VV |  | 279,615*1,2 'Přepočtené koeficientem množství |  | 335.538 | [13 empty] | VV | 2 | 2 | False | 1 | ROZPOCET
259 | K | 711191201 | Provedení izolace proti zemní vlhkosti hydroizolační stěrkou vodorovné na betonu, 2 vrstvy | m2 | 88.29 |  | 0 | CS ÚRS 2019 01 |  |  | základní | 0.5 | 44.145 | 0 | 0 | 0 | 0 | 16 | K | 2 |  |  |  | ROZPOCET |  |  |  | 0 | 0 | 0 | 0 | 0 | 1 | 0 | 16 | 2094386317
| VV |  | "1.03" 7,88 |  | 7.88 | [13 empty] | VV | 2 | 2 | True | 0 | ROZPOCET
| VV |  | "1.04" 4,2 |  | 4.2 | [13 empty] | VV | 2 | 2 | True | 0 | ROZPOCET
| VV |  | "1.05" 4,2 |  | 4.2 | [13 empty] | VV | 2 | 2 | True | 0 | ROZPOCET
| VV |  | "1.06a" 4,2 |  | 4.2 | [13 empty] | VV | 2 | 2 | True | 0 | ROZPOCET
| VV |  | "1.10" 1,81 |  | 1.81 | [13 empty] | VV | 2 | 2 | True | 0 | ROZPOCET
| VV |  | "1.12" 4,88 |  | 4.88 | [13 empty] | VV | 2 | 2 | True | 0 | ROZPOCET
| VV |  | "1.13" 16,1 |  | 16.1 | [13 empty] | VV | 2 | 2 | True | 0 | ROZPOCET
| VV |  | "1.14" 18,77 |  | 18.77 | [13 empty] | VV | 2 | 2 | True | 0 | ROZPOCET
| VV |  | "1.15" 2,36+2,23 |  | 4.59 | [13 empty] | VV | 2 | 2 | True | 0 | ROZPOCET
| VV |  | "1.22" 7,2 |  | 7.2 | [13 empty] | VV | 2 | 2 | True | 0 | ROZPOCET
| VV |  | "1.25" 7,22 |  | 7.22 | [13 empty] | VV | 2 | 2 | True | 0 | ROZPOCET
| VV |  | "1.28" 7,24 |  | 7.24 | [13 empty] | VV | 2 | 2 | True | 0 | ROZPOCET
| VV |  | Mezisoučet |  | 88.29 | [13 empty] | VV | 2 | 3 | True | 0 | ROZPOCET
| VV |  | Součet |  | 88.29 | [13 empty] | VV | 2 | 4 | True | 1 | ROZPOCET
260 | M | 24551128 | stěrka hydroizolační dvousložková cementová pod keramickou dlažbu | kg | 379.647 |  | 0 | CS ÚRS 2019 01 |  |  | základní | 0 | 0 | 0.001 | 0.37965 | 0 | 0 | 32 | M | 2 |  |  |  | ROZPOCET |  |  |  | 0 | 0 | 0 | 0 | 0 | 1 | 0 | 16 | -1645201614
| VV |  | 88,29*4,3 'Přepočtené koeficientem množství |  | 379.647 | [13 empty] | VV | 2 | 2 | False | 1 | ROZPOCET
261 | K | 711192202 | Provedení izolace proti zemní vlhkosti hydroizolační stěrkou svislé na zdivu, 2 vrstvy | m2 | 94.462 |  | 0 | CS ÚRS 2019 01 |  |  | základní | 0.712 | 67.2569 | 0 | 0 | 0 | 0 | 16 | K | 2 |  |  |  | ROZPOCET |  |  |  | 0 | 0 | 0 | 0 | 0 | 1 | 0 | 16 | -1531841309
| VV |  | "1.03" (16,7-0,8)*0,2 |  | 3.18 | [13 empty] | VV | 2 | 2 | True | 0 | ROZPOCET
| VV |  | "1.04" (8,42-0,9)*0,2 |  | 1.504 | [13 empty] | VV | 2 | 2 | True | 0 | ROZPOCET
| VV |  | "1.05" (10,26-0,8)*0,2 |  | 1.892 | [13 empty] | VV | 2 | 2 | True | 0 | ROZPOCET
| VV |  | "1.06a" (8,42-0,9)*0,2 |  | 1.504 | [13 empty] | VV | 2 | 2 | True | 0 | ROZPOCET
| VV |  | "1.10" (5,49-0,7)*0,2 |  | 0.958 | [13 empty] | VV | 2 | 2 | True | 0 | ROZPOCET
| VV |  | "1.12" (8,99-0,8)*0,2+2*1,8 |  | 5.238 | [13 empty] | VV | 2 | 2 | True | 0 | ROZPOCET
| VV |  | "1.13" (28,76-0,9)*0,2 |  | 5.572 | [13 empty] | VV | 2 | 2 | True | 0 | ROZPOCET
| VV |  | "1.14" (32,07-0,9)*0,2 |  | 6.234 | [13 empty] | VV | 2 | 2 | True | 0 | ROZPOCET
| VV |  | "1.15" 6,2*2-0,8*2,15+(6,11-0,7)*0,2 |  | 11.762 | [13 empty] | VV | 2 | 2 | True | 0 | ROZPOCET
| VV |  | "1.22" (14,37+4)*0,2+(2,22+2)*1,8*2 |  | 18.866 | [13 empty] | VV | 2 | 2 | True | 0 | ROZPOCET
| VV |  | "1.25" (14,44+4)*0,2+(2,22+2)*1,8*2 |  | 18.88 | [13 empty] | VV | 2 | 2 | True | 0 | ROZPOCET
| VV |  | "1.28" (14,4+4)*0,2+(2,22+2)*1,8*2 |  | 18.872 | [13 empty] | VV | 2 | 2 | True | 0 | ROZPOCET
| VV |  | Mezisoučet |  | 94.462 | [13 empty] | VV | 2 | 3 | True | 0 | ROZPOCET
| VV |  | Součet |  | 94.462 | [13 empty] | VV | 2 | 4 | True | 1 | ROZPOCET
262 | M | 24551128 | stěrka hydroizolační dvousložková cementová pod keramickou dlažbu | kg | 425.079 |  | 0 | CS ÚRS 2019 01 |  |  | základní | 0 | 0 | 0.001 | 0.42508 | 0 | 0 | 32 | M | 2 |  |  |  | ROZPOCET |  |  |  | 0 | 0 | 0 | 0 | 0 | 1 | 0 | 16 | -1473034188
| VV |  | 94,462*4,5 'Přepočtené koeficientem množství |  | 425.079 | [13 empty] | VV | 2 | 2 | False | 1 | ROZPOCET
263 | K | 711199101 | Provedení těsnícího pásu do spoje dilatační nebo styčné spáry podlaha - stěna | m | 214.43 |  | 0 | CS ÚRS 2019 01 |  |  | základní | 0.124 | 26.5893 | 0 | 0 | 0 | 0 | 16 | K | 2 |  |  |  | ROZPOCET |  |  |  | 0 | 0 | 0 | 0 | 0 | 1 | 0 | 16 | 556716322
| VV |  | "1.03" 16,7-0,8 |  | 15.9 | [13 empty] | VV | 2 | 2 | True | 0 | ROZPOCET
| VV |  | "1.04" 8,42-0,9 |  | 7.52 | [13 empty] | VV | 2 | 2 | True | 0 | ROZPOCET
| VV |  | "1.05" 10,26-0,8 |  | 9.46 | [13 empty] | VV | 2 | 2 | True | 0 | ROZPOCET
| VV |  | "1.06a" 8,42-0,9 |  | 7.52 | [13 empty] | VV | 2 | 2 | True | 0 | ROZPOCET
| VV |  | "1.10" 5,49-0,7 |  | 4.79 | [13 empty] | VV | 2 | 2 | True | 0 | ROZPOCET
| VV |  | "1.12" 8,99-0,8+2*2 |  | 12.19 | [13 empty] | VV | 2 | 2 | True | 0 | ROZPOCET
| VV |  | "1.13" 28,76-0,9 |  | 27.86 | [13 empty] | VV | 2 | 2 | True | 0 | ROZPOCET
| VV |  | "1.14" 32,07-0,9 |  | 31.17 | [13 empty] | VV | 2 | 2 | True | 0 | ROZPOCET
| VV |  | "1.15" 6,2-0,8+4*2+6,11-0,7 |  | 18.81 | [13 empty] | VV | 2 | 2 | True | 0 | ROZPOCET
| VV |  | "1.22" 14,37+4+4*2 |  | 26.37 | [13 empty] | VV | 2 | 2 | True | 0 | ROZPOCET
| VV |  | "1.25" 14,44+4+4*2 |  | 26.44 | [13 empty] | VV | 2 | 2 | True | 0 | ROZPOCET
| VV |  | "1.28" 14,4+4+4*2 |  | 26.4 | [13 empty] | VV | 2 | 2 | True | 0 | ROZPOCET
| VV |  | Mezisoučet |  | 214.43 | [13 empty] | VV | 2 | 3 | True | 0 | ROZPOCET
| VV |  | Součet |  | 214.43 | [13 empty] | VV | 2 | 4 | True | 1 | ROZPOCET
264 | M | 28355020 | páska pružná těsnící hydroizolační š do 85mm | m | 214.43 |  | 0 | CS ÚRS 2019 01 |  |  | základní | 0 | 0 | 6e-05 | 0.012866 | 0 | 0 | 32 | M | 2 |  |  |  | ROZPOCET |  |  |  | 0 | 0 | 0 | 0 | 0 | 1 | 0 | 16 | 1757625392
265 | K | 998711202 | Přesun hmot procentní pro izolace proti vodě, vlhkosti a plynům v objektech v do 12 m | % | 14026.464 |  | 0 | CS ÚRS 2019 01 |  |  | základní | 0 | 0 | 0 | 0 | 0 | 0 | 16 | K | 2 |  |  |  | ROZPOCET |  |  |  | 0 | 0 | 0 | 0 | 0 | 1 | 0 | 16 | -956422598
| D | 712 | Povlakové krytiny |  |  |  | 0 | [5 empty] | 1147.4942 |  | 18.5586 |  | 0 | 2 | D | 1 |  |  |  | ROZPOCET | [9 empty] | 0
266 | K | 712311101 | Provedení povlakové krytiny střech do 10° za studena lakem penetračním nebo asfaltovým | m2 | 778.32 |  | 0 | CS ÚRS 2019 01 |  |  | základní | 0.029 | 22.5713 | 0 | 0 | 0 | 0 | 16 | K | 2 |  |  |  | ROZPOCET |  |  |  | 0 | 0 | 0 | 0 | 0 | 1 | 0 | 16 | 1374622141
| VV |  | "S1" | [15 empty] | VV | 2 | 1 | True | 0 | ROZPOCET
| VV |  | "atiky svislé" 45,2*2*0,85+31*2*0,75 |  | 123.34 | [13 empty] | VV | 2 | 2 | True | 0 | ROZPOCET
| VV |  | "atiky vodorovné" 30,2*0,35+45,2*2*0,3+30,2*0,3 |  | 46.75 | [13 empty] | VV | 2 | 2 | True | 0 | ROZPOCET
| VV |  | Mezisoučet |  | 170.09 | [13 empty] | VV | 2 | 3 | True | 0 | ROZPOCET
| VV |  | "S2" | [15 empty] | VV | 2 | 1 | True | 0 | ROZPOCET
| VV |  | "vodorovná část" 551,5-1,2*1,2*2-1,1*0,9*2 |  | 546.64 | [13 empty] | VV | 2 | 2 | True | 0 | ROZPOCET
| VV |  | "atiky svislé" 56,6*0,65 |  | 36.79 | [13 empty] | VV | 2 | 2 | True | 0 | ROZPOCET
| VV |  | "stěny" 31*0,8 |  | 24.8 | [13 empty] | VV | 2 | 2 | True | 0 | ROZPOCET
| VV |  | Mezisoučet |  | 608.23 | [13 empty] | VV | 2 | 3 | True | 0 | ROZPOCET
| VV |  | Součet |  | 778.32 | [13 empty] | VV | 2 | 4 | True | 1 | ROZPOCET
267 | M | 11163150 | lak penetrační asfaltový | t | 0.233 |  | 0 | CS ÚRS 2019 01 |  |  | základní | 0 | 0 | 1 | 0.233 | 0 | 0 | 32 | M | 2 |  |  |  | ROZPOCET |  |  |  | 0 | 0 | 0 | 0 | 0 | 1 | 0 | 16 | -916861410
| VV |  | 778,32*0,0003 'Přepočtené koeficientem množství |  | 0.233 | [13 empty] | VV | 2 | 2 | False | 1 | ROZPOCET
268 | K | 712331111 | Provedení povlakové krytiny střech do 10° podkladní vrstvy pásy na sucho samolepící | m2 | 1398.5 |  | 0 | CS ÚRS 2019 01 |  |  | základní | 0.115 | 160.8275 | 0 | 0 | 0 | 0 | 16 | K | 2 |  |  |  | ROZPOCET |  |  |  | 0 | 0 | 0 | 0 | 0 | 1 | 0 | 16 | 1291050565
| VV |  | "S1" | [15 empty] | VV | 2 | 1 | True | 0 | ROZPOCET
| VV |  | "vodorovná část" 1398,5 |  | 1398.5 | [13 empty] | VV | 2 | 2 | True | 0 | ROZPOCET
| VV |  | Součet |  | 1398.5 | [13 empty] | VV | 2 | 4 | True | 1 | ROZPOCET
269 | M | 62866281 | pás asfaltový samolepicí modifikovaný SBS tl 3mm s vložkou ze skleněné tkaniny se spalitelnou fólií nebo jemnozrnným minerálním posypem nebo textilií na horním povrchu | m2 | 1608.275 |  | 0 | CS ÚRS 2019 01 |  |  | základní | 0 | 0 | 0.004 | 6.4331 | 0 | 0 | 32 | M | 2 |  |  |  | ROZPOCET |  |  |  | 0 | 0 | 0 | 0 | 0 | 1 | 0 | 16 | 1427890074
| VV |  | 1398,5*1,15 'Přepočtené koeficientem množství |  | 1608.275 | [13 empty] | VV | 2 | 2 | False | 1 | ROZPOCET
270 | K | 712341559 | Provedení povlakové krytiny střech do 10° pásy NAIP přitavením v plné ploše | m2 | 778.32 |  | 0 | CS ÚRS 2019 01 |  |  | základní | 0.179 | 139.3193 | 0.00088 | 0.68492 | 0 | 0 | 16 | K | 2 |  |  |  | ROZPOCET |  |  |  | 0 | 0 | 0 | 0 | 0 | 1 | 0 | 16 | -305027679
| VV |  | "S1" | [15 empty] | VV | 2 | 1 | True | 0 | ROZPOCET
| VV |  | "atiky svislé" 45,2*2*0,85+31*2*0,75 |  | 123.34 | [13 empty] | VV | 2 | 2 | True | 0 | ROZPOCET
| VV |  | "atiky vodorovné" 30,2*0,35+45,2*2*0,3+30,2*0,3 |  | 46.75 | [13 empty] | VV | 2 | 2 | True | 0 | ROZPOCET
| VV |  | Mezisoučet |  | 170.09 | [13 empty] | VV | 2 | 3 | True | 0 | ROZPOCET
| VV |  | "S2" | [15 empty] | VV | 2 | 1 | True | 0 | ROZPOCET
| VV |  | "vodorovná část" 551,5-1,2*1,2*2-1,1*0,9*2 |  | 546.64 | [13 empty] | VV | 2 | 2 | True | 0 | ROZPOCET
| VV |  | "atiky svislé" 56,6*0,65 |  | 36.79 | [13 empty] | VV | 2 | 2 | True | 0 | ROZPOCET
| VV |  | "stěny" 31*0,8 |  | 24.8 | [13 empty] | VV | 2 | 2 | True | 0 | ROZPOCET
| VV |  | Mezisoučet |  | 608.23 | [13 empty] | VV | 2 | 3 | True | 0 | ROZPOCET
| VV |  | Součet |  | 778.32 | [13 empty] | VV | 2 | 4 | True | 1 | ROZPOCET
271 | M | 62833158 | pás asfaltový natavitelný oxidovaný tl. 4mm typu G200 S40 s vložkou ze skleněné tkaniny, s jemnozrnným minerálním posypem | m2 | 895.068 |  | 0 | CS ÚRS 2019 01 |  |  | základní | 0 | 0 | 0.0045 | 4.0278 | 0 | 0 | 32 | M | 2 |  |  |  | ROZPOCET |  |  |  | 0 | 0 | 0 | 0 | 0 | 1 | 0 | 16 | -5738373
| VV |  | "S1" | [15 empty] | VV | 2 | 1 | True | 0 | ROZPOCET
| VV |  | "atiky svislé" 45,2*2*0,85+31*2*0,75 |  | 123.34 | [13 empty] | VV | 2 | 2 | True | 0 | ROZPOCET
| VV |  | "atiky vodorovné" 30,2*0,35+45,2*2*0,3+30,2*0,3 |  | 46.75 | [13 empty] | VV | 2 | 2 | True | 0 | ROZPOCET
| VV |  | Mezisoučet |  | 170.09 | [13 empty] | VV | 2 | 3 | True | 0 | ROZPOCET
| VV |  | "S2" | [15 empty] | VV | 2 | 1 | True | 0 | ROZPOCET
| VV |  | "vodorovná část" 551,5-1,2*1,2*2-1,1*0,9*2 |  | 546.64 | [13 empty] | VV | 2 | 2 | True | 0 | ROZPOCET
| VV |  | "atiky svislé" 56,6*0,65 |  | 36.79 | [13 empty] | VV | 2 | 2 | True | 0 | ROZPOCET
| VV |  | "stěny" 31*0,8 |  | 24.8 | [13 empty] | VV | 2 | 2 | True | 0 | ROZPOCET
| VV |  | Mezisoučet |  | 608.23 | [13 empty] | VV | 2 | 3 | True | 0 | ROZPOCET
| VV |  | Součet |  | 778.32 | [13 empty] | VV | 2 | 4 | True | 1 | ROZPOCET
| VV |  | 778,32*1,15 'Přepočtené koeficientem množství |  | 895.068 | [13 empty] | VV | 2 | 2 | False | 1 | ROZPOCET
272 | K | 712363352 | Povlakové krytiny střech do 10° z tvarovaných poplastovaných lišt délky 2 m koutová lišta vnitřní rš 100 mm | m | 479.7 |  | 0 | CS ÚRS 2019 01 |  |  | základní | 0.11 | 52.767 | 0.0006 | 0.28782 | 0 | 0 | 16 | K | 2 |  |  |  | ROZPOCET |  |  |  | 0 | 0 | 0 | 0 | 0 | 1 | 0 | 16 | -896432613
| VV |  | "S1" 147,6+49,6*2 |  | 246.8 | [13 empty] | VV | 2 | 2 | True | 0 | ROZPOCET
| VV |  | "S2" 98,6+1,2*4*2 |  | 108.2 | [13 empty] | VV | 2 | 2 | True | 0 | ROZPOCET
| VV |  | "S3" 124,7 |  | 124.7 | [13 empty] | VV | 2 | 2 | True | 0 | ROZPOCET
| VV |  | Součet |  | 479.7 | [13 empty] | VV | 2 | 4 | True | 1 | ROZPOCET
273 | K | 712363353 | Povlakové krytiny střech do 10° z tvarovaných poplastovaných lišt délky 2 m koutová lišta vnější rš 100 mm | m | 265.4 |  | 0 | CS ÚRS 2019 01 |  |  | základní | 0.11 | 29.194 | 0.0006 | 0.15924 | 0 | 0 | 16 | K | 2 |  |  |  | ROZPOCET |  |  |  | 0 | 0 | 0 | 0 | 0 | 1 | 0 | 16 | 627932457
| VV |  | "S1" 75,7*2 |  | 151.4 | [13 empty] | VV | 2 | 2 | True | 0 | ROZPOCET
| VV |  | "S2" 67,7 |  | 67.7 | [13 empty] | VV | 2 | 2 | True | 0 | ROZPOCET
| VV |  | "S3" 46,3 |  | 46.3 | [13 empty] | VV | 2 | 2 | True | 0 | ROZPOCET
| VV |  | Součet |  | 265.4 | [13 empty] | VV | 2 | 4 | True | 1 | ROZPOCET
274 | K | 712363354 | Povlakové krytiny střech do 10° z tvarovaných poplastovaných lišt délky 2 m stěnová lišta vyhnutá rš 70 mm | m | 101.4 |  | 0 | CS ÚRS 2019 01 |  |  | základní | 0.11 | 11.154 | 0.00043 | 0.043602 | 0 | 0 | 16 | K | 2 |  |  |  | ROZPOCET |  |  |  | 0 | 0 | 0 | 0 | 0 | 1 | 0 | 16 | -664395046
| VV |  | "S2" 30,7 |  | 30.7 | [13 empty] | VV | 2 | 2 | True | 0 | ROZPOCET
| VV |  | "S3" 124,7-3*18 |  | 70.7 | [13 empty] | VV | 2 | 2 | True | 0 | ROZPOCET
| VV |  | Součet |  | 101.4 | [13 empty] | VV | 2 | 4 | True | 1 | ROZPOCET
275 | K | 712363502x | Provedení povlak krytiny mechanicky kotvenou do betonu | m2 | 894.761 |  | 0 |  |  |  | základní | 0.222 | 198.6369 | 0.00022 | 0.19685 | 0 | 0 | 16 | K | 2 |  |  |  | ROZPOCET |  |  |  | 0 | 0 | 0 | 0 | 0 | 1 | 0 | 16 | -1218813845
| VV |  | S2" | [15 empty] | VV | 2 | 1 | True | 0 | ROZPOCET
| VV |  | "vodorovná část" 539-1,2*1,2*2-1,1*0,9*2 |  | 534.14 | [13 empty] | VV | 2 | 2 | True | 0 | ROZPOCET
| VV |  | "stěny" 30,7*0,3 |  | 9.21 | [13 empty] | VV | 2 | 2 | True | 0 | ROZPOCET
| VV |  | "atiky svislé" 67,9*0,4 |  | 27.16 | [13 empty] | VV | 2 | 2 | True | 0 | ROZPOCET
| VV |  | "světlíky" 1,2*4*2*0,2 |  | 1.92 | [13 empty] | VV | 2 | 2 | True | 0 | ROZPOCET
| VV |  | Mezisoučet |  | 572.43 | [13 empty] | VV | 2 | 3 | True | 0 | ROZPOCET
| VV |  | "S3" | [15 empty] | VV | 2 | 1 | True | 0 | ROZPOCET
| VV |  | "vodorovná část" 277,12 |  | 277.12 | [13 empty] | VV | 2 | 2 | True | 0 | ROZPOCET
| VV |  | "stěny" (78,5-9*3)*0,2 |  | 10.3 | [13 empty] | VV | 2 | 2 | True | 0 | ROZPOCET
| VV |  | "okna" 18*3*0,55 |  | 29.7 | [13 empty] | VV | 2 | 2 | True | 0 | ROZPOCET
| VV |  | "konzole" (46,3-9*3)*0,27 |  | 5.211 | [13 empty] | VV | 2 | 2 | True | 0 | ROZPOCET
| VV |  | Mezisoučet |  | 322.331 | [13 empty] | VV | 2 | 3 | True | 0 | ROZPOCET
| VV |  | Součet |  | 894.761 | [13 empty] | VV | 2 | 4 | True | 1 | ROZPOCET
276 | M | 28322012 | fólie hydroizolační střešní mPVC mechanicky kotvená tl 1,5mm šedá | m2 | 1028.975 |  | 0 | CS ÚRS 2019 01 |  |  | základní | 0 | 0 | 0.0019 | 1.9551 | 0 | 0 | 32 | M | 2 |  |  |  | ROZPOCET |  |  |  | 0 | 0 | 0 | 0 | 0 | 1 | 0 | 16 | 576674985
| VV |  | 894,761*1,15 'Přepočtené koeficientem množství |  | 1028.975 | [13 empty] | VV | 2 | 2 | False | 1 | ROZPOCET
277 | K | 712363611x | Provedení povlak krytiny mechanicky kotvenou do bednění | m2 | 1560.33 |  | 0 |  |  |  | základní | 0.2 | 312.066 | 0.00018 | 0.28086 | 0 | 0 | 16 | K | 2 |  |  |  | ROZPOCET |  |  |  | 0 | 0 | 0 | 0 | 0 | 1 | 0 | 16 | -1047295718
| VV |  | S1 | [15 empty] | VV | 2 | 1 | True | 0 | ROZPOCET
| VV |  | "vodorovné části" 1490 |  | 1490 | [13 empty] | VV | 2 | 2 | True | 0 | ROZPOCET
| VV |  | "atiky svislé" 29,9*0,4+44,9*2*0,2 |  | 29.92 | [13 empty] | VV | 2 | 2 | True | 0 | ROZPOCET
| VV |  | "stěna VZT" 44,9*2*0,45 |  | 40.41 | [13 empty] | VV | 2 | 2 | True | 0 | ROZPOCET
| VV |  | Mezisoučet |  | 1560.33 | [13 empty] | VV | 2 | 3 | True | 0 | ROZPOCET
| VV |  | Součet |  | 1560.33 | [13 empty] | VV | 2 | 4 | True | 1 | ROZPOCET
278 | M | 28322012 | fólie hydroizolační střešní mPVC mechanicky kotvená tl 1,5mm šedá | m2 | 1794.38 |  | 0 | CS ÚRS 2019 01 |  |  | základní | 0 | 0 | 0.0019 | 3.4093 | 0 | 0 | 32 | M | 2 |  |  |  | ROZPOCET |  |  |  | 0 | 0 | 0 | 0 | 0 | 1 | 0 | 16 | -746786133
| VV |  | 1560,33*1,15 'Přepočtené koeficientem množství |  | 1794.38 | [13 empty] | VV | 2 | 2 | False | 1 | ROZPOCET
279 | K | 712391171 | Provedení povlakové krytiny střech do 10° podkladní textilní vrstvy | m2 | 2455.091 |  | 0 | CS ÚRS 2019 01 |  |  | základní | 0.09 | 220.9582 | 0 | 0 | 0 | 0 | 16 | K | 2 |  |  |  | ROZPOCET |  |  |  | 0 | 0 | 0 | 0 | 0 | 1 | 0 | 16 | -1752017010
| VV |  | 894,761+1560,33 |  | 2455.091 | [13 empty] | VV | 2 | 2 | True | 0 | ROZPOCET
| VV |  | Součet |  | 2455.091 | [13 empty] | VV | 2 | 4 | True | 1 | ROZPOCET
280 | M | 69311068 | geotextilie netkaná separační, ochranná, filtrační, drenážní PP 300g/m2 | m2 | 2823.355 |  | 0 | CS ÚRS 2019 01 |  |  | základní | 0 | 0 | 0.0003 | 0.84701 | 0 | 0 | 32 | M | 2 |  |  |  | ROZPOCET |  |  |  | 0 | 0 | 0 | 0 | 0 | 1 | 0 | 16 | -1702961623
| VV |  | 2455,091*1,15 'Přepočtené koeficientem množství |  | 2823.355 | [13 empty] | VV | 2 | 2 | False | 1 | ROZPOCET
281 | K | 998712202 | Přesun hmot procentní pro krytiny povlakové v objektech v do 12 m | % | 21546.832 |  | 0 | CS ÚRS 2019 01 |  |  | základní | 0 | 0 | 0 | 0 | 0 | 0 | 16 | K | 2 |  |  |  | ROZPOCET |  |  |  | 0 | 0 | 0 | 0 | 0 | 1 | 0 | 16 | -1246427892
| D | 713 | Izolace tepelné |  |  |  | 0 | [5 empty] | 1068.5888 |  | 25.8224 |  | 0 | 2 | D | 1 |  |  |  | ROZPOCET | [9 empty] | 0
282 | K | 713121111 | Montáž izolace tepelné podlah volně kladenými rohožemi, pásy, dílci, deskami 1 vrstva | m2 | 1905.64 |  | 0 | CS ÚRS 2019 01 |  |  | základní | 0.06 | 114.3384 | 0 | 0 | 0 | 0 | 16 | K | 2 |  |  |  | ROZPOCET |  |  |  | 0 | 0 | 0 | 0 | 0 | 1 | 0 | 16 | -1862686133
| VV |  | "EPS G 120mm" P1+P2+P5+P6 |  | 1543.6 | [13 empty] | VV | 2 | 2 | True | 0 | ROZPOCET
| VV |  | "EPS G 220mm" P7 |  | 144.84 | [13 empty] | VV | 2 | 2 | True | 0 | ROZPOCET
| VV |  | "PIR AL 60mm" P3 |  | 13.32 | [13 empty] | VV | 2 | 2 | True | 0 | ROZPOCET
| VV |  | "PIR AL 80mm" P4 |  | 190.56 | [13 empty] | VV | 2 | 2 | True | 0 | ROZPOCET
| VV |  | "EPS 200s" P3 |  | 13.32 | [13 empty] | VV | 2 | 2 | True | 0 | ROZPOCET
| VV |  | Součet |  | 1905.64 | [13 empty] | VV | 2 | 4 | True | 1 | ROZPOCET
283 | M | 28376077 | deska EPS grafitová fasádní λ=0,031 tl 120mm ( podlahová CS(10) 150kPa ) | m2 | 1574.472 |  | 0 | CS ÚRS 2019 01 |  |  | základní | 0 | 0 | 0.0018 | 2.834 | 0 | 0 | 32 | M | 2 |  |  |  | ROZPOCET |  |  |  | 0 | 0 | 0 | 0 | 0 | 1 | 0 | 16 | 1571522140
| VV |  | "EPS G 120mm" P1+P2+P5+P6 |  | 1543.6 | [13 empty] | VV | 2 | 2 | True | 0 | ROZPOCET
| VV |  | Součet |  | 1543.6 | [13 empty] | VV | 2 | 4 | True | 1 | ROZPOCET
| VV |  | 1543,6*1,02 'Přepočtené koeficientem množství |  | 1574.472 | [13 empty] | VV | 2 | 2 | False | 1 | ROZPOCET
284 | M | 28376082 | deska EPS grafitová fasádní λ=0,031 tl 220mm ( podlahová CS(10) 150kPa ) | m2 | 147.737 |  | 0 | CS ÚRS 2019 01 |  |  | základní | 0 | 0 | 0.0033 | 0.48753 | 0 | 0 | 32 | M | 2 |  |  |  | ROZPOCET |  |  |  | 0 | 0 | 0 | 0 | 0 | 1 | 0 | 16 | -1195127289
| VV |  | "EPS G 220mm" P7 |  | 144.84 | [13 empty] | VV | 2 | 2 | True | 0 | ROZPOCET
| VV |  | Součet |  | 144.84 | [13 empty] | VV | 2 | 4 | True | 1 | ROZPOCET
| VV |  | 144,84*1,02 'Přepočtené koeficientem množství |  | 147.737 | [13 empty] | VV | 2 | 2 | False | 1 | ROZPOCET
285 | M | 28375920 | deska EPS 200 pro trvalé zatížení v tlaku (max. 3600 kg/m2) tl 40mm | m2 | 13.586 |  | 0 | CS ÚRS 2019 01 |  |  | základní | 0 | 0 | 0.0014 | 0.01902 | 0 | 0 | 32 | M | 2 |  |  |  | ROZPOCET |  |  |  | 0 | 0 | 0 | 0 | 0 | 1 | 0 | 16 | 1201934547
| VV |  | "EPS 200s" P3 |  | 13.32 | [13 empty] | VV | 2 | 2 | True | 0 | ROZPOCET
| VV |  | Součet |  | 13.32 | [13 empty] | VV | 2 | 4 | True | 1 | ROZPOCET
| VV |  | 13,32*1,02 'Přepočtené koeficientem množství |  | 13.586 | [13 empty] | VV | 2 | 2 | False | 1 | ROZPOCET
286 | M | 28376526 | deska izolační s oboustranným rounem s rastrem PIR 1250 x 625 x 60mm ( λ=0,022W/mK, CS(10)>120 kPa ) | m2 | 13.586 |  | 0 | CS ÚRS 2019 01 |  |  | základní | 0 | 0 | 0.0018 | 0.024455 | 0 | 0 | 32 | M | 2 |  |  |  | ROZPOCET |  |  |  | 0 | 0 | 0 | 0 | 0 | 1 | 0 | 16 | -1556208328
| VV |  | "PIR AL 60mm" P3 |  | 13.32 | [13 empty] | VV | 2 | 2 | True | 0 | ROZPOCET
| VV |  | Součet |  | 13.32 | [13 empty] | VV | 2 | 4 | True | 1 | ROZPOCET
| VV |  | 13,32*1,02 'Přepočtené koeficientem množství |  | 13.586 | [13 empty] | VV | 2 | 2 | False | 1 | ROZPOCET
287 | M | 28376526x | deska izolační s oboustranným rounem s rastrem PIR 1250 x 625 x 80mm ( λ=0,022W/mK, CS(10)>120 kPa ) | m2 | 194.371 |  | 0 |  |  |  | základní | 0 | 0 | 0.0018 | 0.34987 | 0 | 0 | 32 | M | 2 |  |  |  | ROZPOCET |  |  |  | 0 | 0 | 0 | 0 | 0 | 1 | 0 | 16 | -323052800
| VV |  | "PIR AL 80mm" P4 |  | 190.56 | [13 empty] | VV | 2 | 2 | True | 0 | ROZPOCET
| VV |  | Součet |  | 190.56 | [13 empty] | VV | 2 | 4 | True | 1 | ROZPOCET
| VV |  | 190,56*1,02 'Přepočtené koeficientem množství |  | 194.371 | [13 empty] | VV | 2 | 2 | False | 1 | ROZPOCET
288 | K | 713131141 | Montáž izolace tepelné stěn a základů lepením celoplošně rohoží, pásů, dílců, desek | m2 | 178.195 |  | 0 | CS ÚRS 2019 01 |  |  | základní | 0.211 | 37.5991 | 0.006 | 1.0692 | 0 | 0 | 16 | K | 2 |  |  |  | ROZPOCET |  |  |  | 0 | 0 | 0 | 0 | 0 | 1 | 0 | 16 | 626883242
| VV |  | "základy" | [15 empty] | VV | 2 | 1 | True | 0 | ROZPOCET
| VV |  | "XPS 120mm" 0,5*(45,5+32,1+55,4+3,1+10,1)+0,25*(20,03+29,1) |  | 85.383 | [13 empty] | VV | 2 | 2 | True | 0 | ROZPOCET
| VV |  | "XPS 200mm" 0,45*(45,5+32,1+55,4+3,1+10,1)+0,55*(20,03+29,1) |  | 92.812 | [13 empty] | VV | 2 | 2 | True | 0 | ROZPOCET
| VV |  | Součet |  | 178.195 | [13 empty] | VV | 2 | 4 | True | 1 | ROZPOCET
289 | M | 28376424x | perimetrický polystyren, pevnost v tlaku CS(10) > 200kPa, λD < 0,034W/mK tl 120mm | m2 | 89.652 |  | 0 | CS ÚRS 2019 01 |  |  | základní | 0 | 0 | 0.0041 | 0.36757 | 0 | 0 | 32 | M | 2 |  |  |  | ROZPOCET |  |  |  | 0 | 0 | 0 | 0 | 0 | 1 | 0 | 16 | -1454796493
| VV |  | "základy" | [15 empty] | VV | 2 | 1 | True | 0 | ROZPOCET
| VV |  | "XPS 120mm" 0,5*(45,5+32,1+55,4+3,1+10,1)+0,25*(20,03+29,1) |  | 85.383 | [13 empty] | VV | 2 | 2 | True | 0 | ROZPOCET
| VV |  | Součet |  | 85.383 | [13 empty] | VV | 2 | 2 | True | 0 | ROZPOCET
| VV |  | 85,383*1,05 'Přepočtené koeficientem množství |  | 89.652 | [13 empty] | VV | 2 | 2 | False | 1 | ROZPOCET
290 | M | 28376425x | perimetrický polystyren, pevnost v tlaku CS(10) > 200kPa, λD < 0,034W/mK tl 200mm | m2 | 97.453 |  | 0 | CS ÚRS 2019 01 |  |  | základní | 0 | 0 | 0.0048 | 0.46777 | 0 | 0 | 32 | M | 2 |  |  |  | ROZPOCET |  |  |  | 0 | 0 | 0 | 0 | 0 | 1 | 0 | 16 | -1012853661
| VV |  | "základy" | [15 empty] | VV | 2 | 1 | True | 0 | ROZPOCET
| VV |  | "XPS 200mm" 0,45*(45,5+32,1+55,4+3,1+10,1)+0,55*(20,03+29,1) |  | 92.812 | [13 empty] | VV | 2 | 2 | True | 0 | ROZPOCET
| VV |  | Součet |  | 92.812 | [13 empty] | VV | 2 | 2 | True | 0 | ROZPOCET
| VV |  | 92,812*1,05 'Přepočtené koeficientem množství |  | 97.453 | [13 empty] | VV | 2 | 2 | False | 1 | ROZPOCET
291 |  |  | NEOBSAZENO | m3 | 0 |  | 0 | CS ÚRS 2019 01 |  |  | základní | 0 | 0 | 0.03 | 0 | 0 | 0 | 32 | M | 2 |  |  |  | ROZPOCET |  |  |  | 0 | 0 | 0 | 0 | 0 | 1 | 0 | 16 | -524517683
292 | K | 713131151 | Montáž izolace tepelné stěn a základů volně vloženými rohožemi, pásy, dílci, deskami 1 vrstva | m2 | 36.265 |  | 0 | CS ÚRS 2019 01 |  |  | základní | 0.102 | 3.699 | 0 | 0 | 0 | 0 | 16 | K | 2 |  |  |  | ROZPOCET |  |  |  | 0 | 0 | 0 | 0 | 0 | 1 | 0 | 16 | 2006913135
| VV |  | "konzole" 46,3*0,55 |  | 25.465 | [13 empty] | VV | 2 | 2 | True | 0 | ROZPOCET
| VV |  | "výplň krajních sloupů" 1,5*0,9*4*2 |  | 10.8 | [13 empty] | VV | 2 | 2 | True | 0 | ROZPOCET
| VV |  | Součet |  | 36.265 | [13 empty] | VV | 2 | 4 | True | 1 | ROZPOCET
293 | M | 63148140 | deska tepelně izolační minerální univerzální λ=0,033-0,035 tl 180mm | m2 | 11.34 |  | 0 | CS ÚRS 2019 01 |  |  | základní | 0 | 0 | 0.009 | 0.10206 | 0 | 0 | 32 | M | 2 |  |  |  | ROZPOCET |  |  |  | 0 | 0 | 0 | 0 | 0 | 1 | 0 | 16 | -1466477008
| VV |  | "výplň krajních sloupů" 1,5*0,9*4*2 |  | 10.8 | [13 empty] | VV | 2 | 2 | True | 0 | ROZPOCET
| VV |  | Součet |  | 10.8 | [13 empty] | VV | 2 | 4 | True | 1 | ROZPOCET
| VV |  | 10,8*1,05 'Přepočtené koeficientem množství |  | 11.34 | [13 empty] | VV | 2 | 2 | False | 1 | ROZPOCET
294 | M | 63148141 | deska tepelně izolační minerální univerzální λ=0,033-0,035 tl 200mm | m2 | 26.738 |  | 0 | CS ÚRS 2019 01 |  |  | základní | 0 | 0 | 0.01 | 0.26738 | 0 | 0 | 32 | M | 2 |  |  |  | ROZPOCET |  |  |  | 0 | 0 | 0 | 0 | 0 | 1 | 0 | 16 | 1503640369
| VV |  | "konzole" 46,3*0,55 |  | 25.465 | [13 empty] | VV | 2 | 2 | True | 0 | ROZPOCET
| VV |  | Součet |  | 25.465 | [13 empty] | VV | 2 | 4 | True | 1 | ROZPOCET
| VV |  | 25,465*1,05 'Přepočtené koeficientem množství |  | 26.738 | [13 empty] | VV | 2 | 2 | False | 1 | ROZPOCET
295 | K | 713141151 | Montáž izolace tepelné střech plochých kladené volně 1 vrstva rohoží, pásů, dílců, desek | m2 | 4419.12 |  | 0 | CS ÚRS 2019 01 |  |  | základní | 0.09 | 397.7208 | 0 | 0 | 0 | 0 | 16 | K | 2 |  |  |  | ROZPOCET |  |  |  | 0 | 0 | 0 | 0 | 0 | 1 | 0 | 16 | 1161021337
| VV |  | S1 | [15 empty] | VV | 2 | 1 | True | 0 | ROZPOCET
| VV |  | "vodorovná část - XPS 80mm" 1310,8 |  | 1310.8 | [13 empty] | VV | 2 | 2 | True | 0 | ROZPOCET
| VV |  | "vodorovná část EPS G 220mm" 1310,8 |  | 1310.8 | [13 empty] | VV | 2 | 2 | True | 0 | ROZPOCET
| VV |  | "vodorovná část uvnitř VZT MV 140mm" 39,4*2 |  | 78.8 | [13 empty] | VV | 2 | 2 | True | 0 | ROZPOCET
| VV |  | "vodorovná část uvnitř VZT MV 80mm" 39,4*2 |  | 78.8 | [13 empty] | VV | 2 | 2 | True | 0 | ROZPOCET
| VV |  | Mezisoučet |  | 2779.2 | [13 empty] | VV | 2 | 3 | True | 0 | ROZPOCET
| VV |  | "S2" | [15 empty] | VV | 2 | 1 | True | 0 | ROZPOCET
| VV |  | "vodorovná část EPS 100S 220mm" (551,5-1,2*1,2*2-1,1*0,9*2)*2 |  | 1093.28 | [13 empty] | VV | 2 | 2 | True | 0 | ROZPOCET
| VV |  | "vodorovná část XPS 80mm" 551,5-1,2*1,2*2-1,1*0,9*2 |  | 546.64 | [13 empty] | VV | 2 | 2 | True | 0 | ROZPOCET
| VV |  | Mezisoučet |  | 1639.92 | [13 empty] | VV | 2 | 3 | True | 0 | ROZPOCET
| VV |  | Součet |  | 4419.12 | [13 empty] | VV | 2 | 4 | True | 1 | ROZPOCET
296 | M | 28376371 | deska z polystyrénu XPS, hrana rovná, polo či pero drážka a hladký povrch tl 80mm ( λ=0,034W/mK ) | m2 | 1894.589 |  | 0 | CS ÚRS 2019 01 |  |  | základní | 0 | 0 | 0.0024 | 4.547 | 0 | 0 | 32 | M | 2 |  |  |  | ROZPOCET |  |  |  | 0 | 0 | 0 | 0 | 0 | 1 | 0 | 16 | 1354009637
| VV |  | S1 | [15 empty] | VV | 2 | 1 | True | 0 | ROZPOCET
| VV |  | "vodorovná část - XPS 80mm" 1310,8 |  | 1310.8 | [13 empty] | VV | 2 | 2 | True | 0 | ROZPOCET
| VV |  | Mezisoučet |  | 1310.8 | [13 empty] | VV | 2 | 3 | True | 0 | ROZPOCET
| VV |  | "S2" | [15 empty] | VV | 2 | 1 | True | 0 | ROZPOCET
| VV |  | "vodorovná část XPS 80mm" 551,5-1,2*1,2*2-1,1*0,9*2 |  | 546.64 | [13 empty] | VV | 2 | 2 | True | 0 | ROZPOCET
| VV |  | Mezisoučet |  | 546.64 | [13 empty] | VV | 2 | 3 | True | 0 | ROZPOCET
| VV |  | Součet |  | 1857.44 | [13 empty] | VV | 2 | 4 | True | 1 | ROZPOCET
| VV |  | 1857,44*1,02 'Přepočtené koeficientem množství |  | 1894.589 | [13 empty] | VV | 2 | 2 | False | 1 | ROZPOCET
297 | M | 28376082 | deska EPS grafitová fasadní λ=0,031 tl 220mm (podlahová, pevnost v tlaku CS(10) > 100 kPa, provedená ve dvou vrstvách) | m2 | 1337.016 |  | 0 | CS ÚRS 2019 01 |  |  | základní | 0 | 0 | 0.0033 | 4.4122 | 0 | 0 | 32 | M | 2 |  |  |  | ROZPOCET |  |  |  | 0 | 0 | 0 | 0 | 0 | 1 | 0 | 16 | 1996689079
| VV |  | S1 | [15 empty] | VV | 2 | 1 | True | 0 | ROZPOCET
| VV |  | "vodorovná část EPS G 220mm" 1310,8 |  | 1310.8 | [13 empty] | VV | 2 | 2 | True | 0 | ROZPOCET
| VV |  | Mezisoučet |  | 1310.8 | [13 empty] | VV | 2 | 3 | True | 0 | ROZPOCET
| VV |  | Součet |  | 1310.8 | [13 empty] | VV | 2 | 4 | True | 1 | ROZPOCET
| VV |  | 1310,8*1,02 'Přepočtené koeficientem množství |  | 1337.016 | [13 empty] | VV | 2 | 2 | False | 1 | ROZPOCET
298 | M | 63140405 | deska tepelně izolační minerální plochých střech pochozích dvouvrstvá λ=0,038-0,039 tl 140mm | m2 | 80.376 |  | 0 | CS ÚRS 2019 01 |  |  | základní | 0 | 0 | 0.01872 | 1.5046 | 0 | 0 | 32 | M | 2 |  |  |  | ROZPOCET |  |  |  | 0 | 0 | 0 | 0 | 0 | 1 | 0 | 16 | -534091148
| VV |  | S1 | [15 empty] | VV | 2 | 1 | True | 0 | ROZPOCET
| VV |  | "vodorovná část uvnitř VZT MV 140mm" 39,4*2 |  | 78.8 | [13 empty] | VV | 2 | 2 | True | 0 | ROZPOCET
| VV |  | Mezisoučet |  | 78.8 | [13 empty] | VV | 2 | 3 | True | 0 | ROZPOCET
| VV |  | Součet |  | 78.8 | [13 empty] | VV | 2 | 4 | True | 1 | ROZPOCET
| VV |  | 78,8*1,02 'Přepočtené koeficientem množství |  | 80.376 | [13 empty] | VV | 2 | 2 | False | 1 | ROZPOCET
299 | M | 63151468 | deska tepelně izolační minerální plochých střech nepochozích spodní vrstva λ=0,038-0,039 tl 80mm | m2 | 80.376 |  | 0 | CS ÚRS 2019 01 |  |  | základní | 0 | 0 | 0.012 | 0.96451 | 0 | 0 | 32 | M | 2 |  |  |  | ROZPOCET |  |  |  | 0 | 0 | 0 | 0 | 0 | 1 | 0 | 16 | 247010937
| VV |  | S1 | [15 empty] | VV | 2 | 1 | True | 0 | ROZPOCET
| VV |  | "vodorovná část uvnitř VZT MV 80mm" 39,4*2 |  | 78.8 | [13 empty] | VV | 2 | 2 | True | 0 | ROZPOCET
| VV |  | Mezisoučet |  | 78.8 | [13 empty] | VV | 2 | 3 | True | 0 | ROZPOCET
| VV |  | Součet |  | 78.8 | [13 empty] | VV | 2 | 4 | True | 1 | ROZPOCET
| VV |  | 78,8*1,02 'Přepočtené koeficientem množství |  | 80.376 | [13 empty] | VV | 2 | 2 | False | 1 | ROZPOCET
300 | M | 28372309 | deska EPS 100 pro trvalé zatížení v tlaku (max. 2000 kg/m2) tl 100mm ( λ=0,034W/mK, CS(10) > 200 kPa ) | m2 | 557.573 |  | 0 | CS ÚRS 2019 01 |  |  | základní | 0 | 0 | 0.0025 | 1.3939 | 0 | 0 | 32 | M | 2 |  |  |  | ROZPOCET |  |  |  | 0 | 0 | 0 | 0 | 0 | 1 | 0 | 16 | 1676985015
| VV |  | "S2" | [15 empty] | VV | 2 | 1 | True | 0 | ROZPOCET
| VV |  | "vodorovná část EPS 100S 220mm" 551,5-1,2*1,2*2-1,1*0,9*2 |  | 546.64 | [13 empty] | VV | 2 | 2 | True | 0 | ROZPOCET
| VV |  | Mezisoučet |  | 546.64 | [13 empty] | VV | 2 | 3 | True | 0 | ROZPOCET
| VV |  | Součet |  | 546.64 | [13 empty] | VV | 2 | 4 | True | 1 | ROZPOCET
| VV |  | 546,64*1,02 'Přepočtené koeficientem množství |  | 557.573 | [13 empty] | VV | 2 | 2 | False | 1 | ROZPOCET
301 | M | 28372312 | deska EPS 100 pro trvalé zatížení v tlaku (max. 2000 kg/m2) tl 120mm ( λ=0,034W/mK, CS(10) > 200 kPa ) | m2 | 557.573 |  | 0 | CS ÚRS 2019 01 |  |  | základní | 0 | 0 | 0.003 | 1.6727 | 0 | 0 | 32 | M | 2 |  |  |  | ROZPOCET |  |  |  | 0 | 0 | 0 | 0 | 0 | 1 | 0 | 16 | -2017057848
| VV |  | "S2" | [15 empty] | VV | 2 | 1 | True | 0 | ROZPOCET
| VV |  | "vodorovná část EPS 100S 220mm" 551,5-1,2*1,2*2-1,1*0,9*2 |  | 546.64 | [13 empty] | VV | 2 | 2 | True | 0 | ROZPOCET
| VV |  | Mezisoučet |  | 546.64 | [13 empty] | VV | 2 | 3 | True | 0 | ROZPOCET
| VV |  | Součet |  | 546.64 | [13 empty] | VV | 2 | 4 | True | 1 | ROZPOCET
| VV |  | 546,64*1,02 'Přepočtené koeficientem množství |  | 557.573 | [13 empty] | VV | 2 | 2 | False | 1 | ROZPOCET
302 | K | 713141261 | Přikotvení tepelné izolace šrouby do betonu nebo pórobetonu pro izolaci tl přes 240 mm | m2 | 546.64 |  | 0 | CS ÚRS 2019 01 |  |  | základní | 0.12 | 65.5968 | 9e-05 | 0.049198 | 0 | 0 | 16 | K | 2 |  |  |  | ROZPOCET |  |  |  | 0 | 0 | 0 | 0 | 0 | 1 | 0 | 16 | -118072262
| VV |  | "S2" | [15 empty] | VV | 2 | 1 | True | 0 | ROZPOCET
| VV |  | "vodorovná část EPS 100S 20-200mm" 551,5-1,2*1,2*2-1,1*0,9*2 |  | 546.64 | [13 empty] | VV | 2 | 2 | True | 0 | ROZPOCET
| VV |  | Součet |  | 546.64 | [13 empty] | VV | 2 | 4 | True | 1 | ROZPOCET
303 | K | 713141262 | Přikotvení tepelné izolace šrouby do trapézového plechu nebo do dřeva pro izolaci tl přes 240 mm | m2 | 1310.8 |  | 0 | CS ÚRS 2019 01 |  |  | základní | 0.125 | 163.85 | 8e-05 | 0.10486 | 0 | 0 | 16 | K | 2 |  |  |  | ROZPOCET |  |  |  | 0 | 0 | 0 | 0 | 0 | 1 | 0 | 16 | -2078011788
| VV |  | S1 | [15 empty] | VV | 2 | 1 | True | 0 | ROZPOCET
| VV |  | "vodorovná část" 1310,8 |  | 1310.8 | [13 empty] | VV | 2 | 2 | True | 0 | ROZPOCET
| VV |  | Součet |  | 1310.8 | [13 empty] | VV | 2 | 4 | True | 1 | ROZPOCET
304 | K | 713141331 | Montáž izolace tepelné střech plochých lepené za studena zplna, spádová vrstva | m2 | 861.74 |  | 0 | CS ÚRS 2019 01 |  |  | základní | 0.245 | 211.1263 | 0.00116 | 0.99962 | 0 | 0 | 16 | K | 2 |  |  |  | ROZPOCET |  |  |  | 0 | 0 | 0 | 0 | 0 | 1 | 0 | 16 | -1193881412
| VV |  | "S2" | [15 empty] | VV | 2 | 1 | True | 0 | ROZPOCET
| VV |  | "vodorovná část EPS 100S 20-200mm" 551,5-1,2*1,2*2-1,1*0,9*2 |  | 546.64 | [13 empty] | VV | 2 | 2 | True | 0 | ROZPOCET
| VV |  | Mezisoučet |  | 546.64 | [13 empty] | VV | 2 | 3 | True | 0 | ROZPOCET
| VV |  | "S3 vodorovná část EPS 100S 50-160mm" 304,3 |  | 304.3 | [13 empty] | VV | 2 | 2 | True | 0 | ROZPOCET
| VV |  | Mezisoučet |  | 304.3 | [13 empty] | VV | 2 | 3 | True | 0 | ROZPOCET
| VV |  | "S3 - u oken EPS 100S 120mm" 3*18*0,2 |  | 10.8 | [13 empty] | VV | 2 | 2 | True | 0 | ROZPOCET
| VV |  | Mezisoučet |  | 10.8 | [13 empty] | VV | 2 | 3 | True | 0 | ROZPOCET
| VV |  | Součet |  | 861.74 | [13 empty] | VV | 2 | 4 | True | 1 | ROZPOCET
305 | M | 28376141 | klín izolační z pěnového polystyrenu EPS 100 spádový | m3 | 93.378 |  | 0 | CS ÚRS 2019 01 |  |  | základní | 0 | 0 | 0.02 | 1.8676 | 0 | 0 | 32 | M | 2 |  |  |  | ROZPOCET |  |  |  | 0 | 0 | 0 | 0 | 0 | 1 | 0 | 16 | -1857874995
| VV |  | "S2" | [15 empty] | VV | 2 | 1 | True | 0 | ROZPOCET
| VV |  | "vodorovná část EPS 100S 20-200mm" (551,5-1,2*1,2*2-1,1*0,9*2)*(0,02+0,2)/2 |  | 60.13 | [13 empty] | VV | 2 | 2 | True | 0 | ROZPOCET
| VV |  | Mezisoučet |  | 60.13 | [13 empty] | VV | 2 | 3 | True | 0 | ROZPOCET
| VV |  | "S3 vodorovná část EPS 100S 50-160mm" 304,3*(0,05+0,16)/2 |  | 31.952 | [13 empty] | VV | 2 | 2 | True | 0 | ROZPOCET
| VV |  | Mezisoučet |  | 31.952 | [13 empty] | VV | 2 | 3 | True | 0 | ROZPOCET
| VV |  | "S3 - u oken EPS 100S 120mm" 3*18*0,2*0,12 |  | 1.296 | [13 empty] | VV | 2 | 2 | True | 0 | ROZPOCET
| VV |  | Mezisoučet |  | 1.296 | [13 empty] | VV | 2 | 3 | True | 0 | ROZPOCET
| VV |  | Součet |  | 93.378 | [13 empty] | VV | 2 | 4 | True | 1 | ROZPOCET
306 | K | 713141378 | Montáž spádové izolace na zhlaví atiky šířky do 1000 mm ukotvené šrouby | m | 152 |  | 0 | CS ÚRS 2019 01 |  |  | základní | 0.237 | 36.024 | 0.00024 | 0.03648 | 0 | 0 | 16 | K | 2 |  |  |  | ROZPOCET |  |  |  | 0 | 0 | 0 | 0 | 0 | 1 | 0 | 16 | 2127968463
| VV |  | S1 | [15 empty] | VV | 2 | 1 | True | 0 | ROZPOCET
| VV |  | "atiky horní MV 60mm" 46,9*2 |  | 93.8 | [13 empty] | VV | 2 | 2 | True | 0 | ROZPOCET
| VV |  | "atiky horní EPS G 60mm" 29,1*2 |  | 58.2 | [13 empty] | VV | 2 | 2 | True | 0 | ROZPOCET
| VV |  | Mezisoučet |  | 152 | [13 empty] | VV | 2 | 3 | True | 0 | ROZPOCET
| VV |  | Součet |  | 152 | [13 empty] | VV | 2 | 4 | True | 1 | ROZPOCET
307 | M | 28376141 | klín izolační z pěnového polystyrenu EPS 100 spádový | m3 | 1.397 |  | 0 | CS ÚRS 2019 01 |  |  | základní | 0 | 0 | 0.02 | 0.02794 | 0 | 0 | 32 | M | 2 |  |  |  | ROZPOCET |  |  |  | 0 | 0 | 0 | 0 | 0 | 1 | 0 | 16 | -891368514
| VV |  | S1 | [15 empty] | VV | 2 | 1 | True | 0 | ROZPOCET
| VV |  | "atiky horní EPS G 60mm" 29,1*2*0,3*0,08 |  | 1.397 | [13 empty] | VV | 2 | 2 | True | 0 | ROZPOCET
| VV |  | Mezisoučet |  | 1.397 | [13 empty] | VV | 2 | 3 | True | 0 | ROZPOCET
| VV |  | Součet |  | 1.397 | [13 empty] | VV | 2 | 4 | True | 1 | ROZPOCET
308 | M | 63140435 | deska tepelně izolační minerální plochých střech λ=0,036 bodového zatížení Fp=300 N, m3 | m3 | 1.501 |  | 0 | CS ÚRS 2019 01 |  |  | základní | 0 | 0 | 0.1 | 0.1501 | 0 | 0 | 32 | M | 2 |  |  |  | ROZPOCET |  |  |  | 0 | 0 | 0 | 0 | 0 | 1 | 0 | 16 | -803980885
| VV |  | S1 | [15 empty] | VV | 2 | 1 | True | 0 | ROZPOCET
| VV |  | "atiky horní MV 60mm" 46,9*2*0,2*0,08 |  | 1.501 | [13 empty] | VV | 2 | 2 | True | 0 | ROZPOCET
| VV |  | Součet |  | 1.501 | [13 empty] | VV | 2 | 4 | True | 1 | ROZPOCET
309 | K | 713141391 | Montáž izolace tepelné stěn výšky do 1000 mm na atiky a prostupy střechou lepené za studena zplna | m2 | 143.09 |  | 0 | CS ÚRS 2019 01 |  |  | základní | 0.27 | 38.6343 | 0.00019 | 0.027187 | 0 | 0 | 16 | K | 2 |  |  |  | ROZPOCET |  |  |  | 0 | 0 | 0 | 0 | 0 | 1 | 0 | 16 | 1871215184
| VV |  | S1 | [15 empty] | VV | 2 | 1 | True | 0 | ROZPOCET
| VV |  | "atiky svislé EPS G 100mm" 45,2*2*0,2+24,15*2 |  | 66.38 | [13 empty] | VV | 2 | 2 | True | 0 | ROZPOCET
| VV |  | "atiky svislé EPS G 200mm" 0,4*1,2*4 |  | 1.92 | [13 empty] | VV | 2 | 2 | True | 0 | ROZPOCET
| VV |  | "svislé části uvnitř VZT MV 200mm" 45*0,65 |  | 29.25 | [13 empty] | VV | 2 | 2 | True | 0 | ROZPOCET
| VV |  | "svislé části uvnitř VZT MV 60mm" 45*0,4 |  | 18 | [13 empty] | VV | 2 | 2 | True | 0 | ROZPOCET
| VV |  | Mezisoučet |  | 115.55 | [13 empty] | VV | 2 | 3 | True | 0 | ROZPOCET
| VV |  | "S2" | [15 empty] | VV | 2 | 1 | True | 0 | ROZPOCET
| VV |  | "atiky svislé EPS 100S 100mm" 45,9*0,6 |  | 27.54 | [13 empty] | VV | 2 | 2 | True | 0 | ROZPOCET
| VV |  | Mezisoučet |  | 27.54 | [13 empty] | VV | 2 | 3 | True | 0 | ROZPOCET
| VV |  | Součet |  | 143.09 | [13 empty] | VV | 2 | 4 | True | 1 | ROZPOCET
310 | M | 28376076 | deska EPS grafitová fasadní λ=0,031 tl 100mm | m2 | 95.798 |  | 0 | CS ÚRS 2019 01 |  |  | základní | 0 | 0 | 0.0015 | 0.1437 | 0 | 0 | 32 | M | 2 |  |  |  | ROZPOCET |  |  |  | 0 | 0 | 0 | 0 | 0 | 1 | 0 | 16 | -445064101
| VV |  | S1 | [15 empty] | VV | 2 | 1 | True | 0 | ROZPOCET
| VV |  | "atiky svislé EPS G 100mm" 45,2*2*0,2+24,15*2 |  | 66.38 | [13 empty] | VV | 2 | 2 | True | 0 | ROZPOCET
| VV |  | Mezisoučet |  | 66.38 | [13 empty] | VV | 2 | 3 | True | 0 | ROZPOCET
| VV |  | "S2" | [15 empty] | VV | 2 | 4 | True | 1 | ROZPOCET
| VV |  | "atiky svislé EPS 100S 100mm" 45,9*0,6 |  | 27.54 | [13 empty] | VV | 2 | 4 | True | 1 | ROZPOCET
| VV |  | Mezisoučet |  | 27.54 | [13 empty] | VV | 2 | 4 | True | 1 | ROZPOCET
| VV |  | Součet |  | 93.92 | [13 empty] | VV | 2 | 4 | True | 1 | ROZPOCET
| VV |  | 93,92*1,02 'Přepočtené koeficientem množství |  | 95.798 | [13 empty] | VV | 2 | 2 | False | 1 | ROZPOCET
311 | M | 28376081 | deska EPS grafitová fasadní λ=0,031 tl 200mm | m2 | 1.958 |  | 0 | CS ÚRS 2019 01 |  |  | základní | 0 | 0 | 0.003 | 0.005874 | 0 | 0 | 32 | M | 2 |  |  |  | ROZPOCET |  |  |  | 0 | 0 | 0 | 0 | 0 | 1 | 0 | 16 | -1687838953
| VV |  | S1 | [15 empty] | VV | 2 | 1 | True | 0 | ROZPOCET
| VV |  | "atiky svislé EPS G 200mm" 0,4*1,2*4 |  | 1.92 | [13 empty] | VV | 2 | 2 | True | 0 | ROZPOCET
| VV |  | Mezisoučet |  | 1.92 | [13 empty] | VV | 2 | 3 | True | 0 | ROZPOCET
| VV |  | Součet |  | 1.92 | [13 empty] | VV | 2 | 4 | True | 1 | ROZPOCET
| VV |  | 1,92*1,02 'Přepočtené koeficientem množství |  | 1.958 | [13 empty] | VV | 2 | 2 | False | 1 | ROZPOCET
312 |  |  | NEOBSAZENO | m2 | 0 |  | 0 | CS ÚRS 2019 01 |  |  | základní | 0 | 0 | 0.002 | 0 | 0 | 0 | 32 | M | 2 |  |  |  | ROZPOCET |  |  |  | 0 | 0 | 0 | 0 | 0 | 1 | 0 | 16 | 1146465725
313 | M | 63151466 | deska tepelně izolační minerální plochých střech nepochozích spodní vrstva λ=0,038-0,039 tl 60mm | m2 | 36.72 |  | 0 | CS ÚRS 2019 01 |  |  | základní | 0 | 0 | 0.009 | 0.33048 | 0 | 0 | 32 | M | 2 |  |  |  | ROZPOCET |  |  |  | 0 | 0 | 0 | 0 | 0 | 1 | 0 | 16 | -499104353
| VV |  | S1 | [15 empty] | VV | 2 | 1 | True | 0 | ROZPOCET
| VV |  | "svislé části uvnitř VZT MV 60mm" 45*0,4*2 |  | 18 | [13 empty] | VV | 2 | 2 | True | 0 | ROZPOCET
| VV |  | Mezisoučet x 2 |  | 36 | [13 empty] | VV | 2 | 3 | True | 0 | ROZPOCET
| VV |  | Součet |  | 36 | [13 empty] | VV | 2 | 4 | True | 1 | ROZPOCET
| VV |  | 36*1,02 'Přepočtené koeficientem množství |  | 36.72 | [13 empty] | VV | 2 | 2 | False | 1 | ROZPOCET
314 | M | 63140409 | deska tepelně izolační minerální plochých střech pochozích dvouvrstvá λ=0,038-0,039 tl 200mm | m2 | 59.67 |  | 0 | CS ÚRS 2019 01 |  |  | základní | 0 | 0 | 0.02674 | 1.5956 | 0 | 0 | 32 | M | 2 |  |  |  | ROZPOCET |  |  |  | 0 | 0 | 0 | 0 | 0 | 1 | 0 | 16 | 19817948
| VV |  | S1 | [15 empty] | VV | 2 | 1 | True | 0 | ROZPOCET
| VV |  | "svislé části uvnitř VZT MV 200mm" 45*0,65 |  | 29.25 | [13 empty] | VV | 2 | 2 | True | 0 | ROZPOCET
| VV |  | Mezisoučet x 2 |  | 58.5 | [13 empty] | VV | 2 | 3 | True | 0 | ROZPOCET
| VV |  | Součet |  | 58.5 | [13 empty] | VV | 2 | 4 | True | 1 | ROZPOCET
| VV |  | 58,5*1,02 'Přepočtené koeficientem množství |  | 59.67 | [13 empty] | VV | 2 | 2 | False | 1 | ROZPOCET
315 | K | 998713202 | Přesun hmot procentní pro izolace tepelné v objektech v do 12 m | % | 31617.401 |  | 0 | CS ÚRS 2019 01 |  |  | základní | 0 | 0 | 0 | 0 | 0 | 0 | 16 | K | 2 |  |  |  | ROZPOCET |  |  |  | 0 | 0 | 0 | 0 | 0 | 1 | 0 | 16 | 465168911
| D | 714 | Akustická a protiotřesová opatření |  |  |  | 0 | [5 empty] | 1752.9524 |  | 1.3433 |  | 0 | 2 | D | 1 |  |  |  | ROZPOCET | [9 empty] | 0
316 | K | 714111101 | Montáž akustických obkladů pohltivých z dřevěných panelů s lištovanými spárami | m2 | 1726.013 |  | 0 | CS ÚRS 2019 01 |  |  | základní | 0.598 | 1032.1558 | 4e-05 | 0.069041 | 0 | 0 | 16 | K | 2 |  |  |  | ROZPOCET |  |  |  | 0 | 0 | 0 | 0 | 0 | 1 | 0 | 16 | 1935887945
| VV |  | "akustický obklad v místnostech bez roštu" 327,47-184,623 |  | 142.847 | [13 empty] | VV | 2 | 2 | True | 0 | ROZPOCET
| VV |  | "akustický obklad v hale s roštem" 184,623 |  | 184.623 | [13 empty] | VV | 2 | 2 | True | 0 | ROZPOCET
| VV |  | "styk vazníku se sloupem s roštem" 1,19*(1,6-0,24)*8*2*3 |  | 77.683 | [13 empty] | VV | 2 | 2 | True | 0 | ROZPOCET
|  |  | "strop haly" 1320,86 |  | 1320.86
| VV |  | Součet |  | 1726.013 | [13 empty] | VV | 2 | 4 | True | 1 | ROZPOCET
317 | M | 714-1 | Akustický obklad - smrkové třívrstvé masivní desky (SWP), perforované podélnými lamelami 24.9/8 mm (lamela / mezera) celkové tl. 40mm doplněny absorbérem ze speciální netkané textilie s plošnou hmotností 450g/m2, polyester černé barvy tl. 2,5mm, akustický odpor 600 Ns/m3, třída reakce na oheň nejhůře B-s1, d0 (dle EN 13501-1), velikost panelů 2,5m x 5m - dle specifikace v PD | m2 | 1726.013 |  | 0 |  |  |  | základní | 0 | 0 | 0 | 0 | 0 | 0 | 32 | M | 2 |  |  |  | ROZPOCET |  |  |  | 0 | 0 | 0 | 0 | 0 | 1 | 0 | 16 | 1241878246
318 | K | 714119001 | Montáž akustických obkladů pohltivých z dřevěných panelů podkladového roštu | m | 262.306 |  | 0 | CS ÚRS 2019 01 |  |  | základní | 0.069 | 18.0991 | 3e-05 | 0.0078692 | 0 | 0 | 16 | K | 2 |  |  |  | ROZPOCET |  |  |  | 0 | 0 | 0 | 0 | 0 | 1 | 0 | 16 | 1421321621
| VV |  | "akustický obklad v hale s roštem" 184,623 |  | 184.623 | [13 empty] | VV | 2 | 2 | True | 0 | ROZPOCET
| VV |  | "styk vazníku se sloupem s roštem" 1,19*(1,6-0,24)*8*2*3 |  | 77.683 | [13 empty] | VV | 2 | 2 | True | 0 | ROZPOCET
| VV |  | Součet |  | 262.306 | [13 empty] | VV | 2 | 4 | True | 1 | ROZPOCET
319 | M | 61223110 | hranol vrstvený lepený nepohledový | m3 | 2.518 |  | 0 | CS ÚRS 2019 01 |  |  | základní | 0 | 0 | 0.44 | 1.1079 | 0 | 0 | 32 | M | 2 |  |  |  | ROZPOCET |  |  |  | 0 | 0 | 0 | 0 | 0 | 1 | 0 | 16 | 1341990086
| VV |  | 262,306*4*0,04*0,06 |  | 2.518 | [13 empty] | VV | 2 | 2 | True | 0 | ROZPOCET
| VV |  | Součet |  | 2.518 | [13 empty] | VV | 2 | 4 | True | 1 | ROZPOCET
320 | K | 714119002 | Montáž akustických obkladů rošt podkladový na stropy | m | 5283.44 |  | 0 | CS ÚRS 2019 01 |  |  | základní | 0.133 | 702.6975 | 3e-05 | 0.1585 | 0 | 0 | 16 | K | 2 |  |  |  | ROZPOCET |  |  |  | 0 | 0 | 0 | 0 | 0 | 1 | 0 | 16 | -1454428141
| VV |  | "strop haly" 1320,86*2*2 |  | 5283.44 | [13 empty] | VV | 2 | 2 | True | 0 | ROZPOCET
| VV |  | Součet |  | 5283.44 | [13 empty] | VV | 2 | 4 | True | 1 | ROZPOCET
321 | M | 714-2 | Systémový 2-vrstvý kovový rošt | m2 | 1320.86 |  | 0 |  |  |  | základní | 0 | 0 | 0 | 0 | 0 | 0 | 32 | M | 2 |  |  |  | ROZPOCET |  |  |  | 0 | 0 | 0 | 0 | 0 | 1 | 0 | 16 | -1304516828
| VV |  | "strop haly" 1320,86 |  | 1320.86 | [13 empty] | VV | 2 | 2 | True | 0 | ROZPOCET
| VV |  | Součet |  | 1320.86 | [13 empty] | VV | 2 | 4 | True | 1 | ROZPOCET
322 | K | 998714202 | Přesun hmot procentní pro akustická a protiotřesová opatření v objektech v do 12 m | % | 42241.231 |  | 0 | CS ÚRS 2019 01 |  |  | základní | 0 | 0 | 0 | 0 | 0 | 0 | 16 | K | 2 |  |  |  | ROZPOCET |  |  |  | 0 | 0 | 0 | 0 | 0 | 1 | 0 | 16 | -881382129
| D | 722 | Zdravotechnika - vnitřní vodovod |  |  |  | 0 | [5 empty] | 2.956 |  | 0.02496 |  | 0 | 2 | D | 1 |  |  |  | ROZPOCET | [9 empty] | 0
323 | K | 722254115 | Hydrantová skříň vnitřní s výzbrojí D 25 polyesterová hadice - v plechové skříňce, zapuštěný ve stěně, čelní rámeček a dvířka z nerezové oceli broušené | soubor | 2 |  | 0 | CS ÚRS 2019 01 |  |  | základní | 1.478 | 2.956 | 0.01248 | 0.02496 | 0 | 0 | 16 | K | 2 |  |  |  | ROZPOCET |  |  |  | 0 | 0 | 0 | 0 | 0 | 1 | 0 | 16 | -1715616996
| VV |  | "OV/7" 2 |  | 2 | [13 empty] | VV | 2 | 2 | True | 0 | ROZPOCET
| VV |  | Součet |  | 2 | [13 empty] | VV | 2 | 4 | True | 1 | ROZPOCET
324 | K | 998722202 | Přesun hmot procentní pro vnitřní vodovod v objektech v do 12 m | % | 70.2 |  | 0 | CS ÚRS 2019 01 |  |  | základní | 0 | 0 | 0 | 0 | 0 | 0 | 16 | K | 2 |  |  |  | ROZPOCET |  |  |  | 0 | 0 | 0 | 0 | 0 | 1 | 0 | 16 | -1122877185
| D | 725 | Zdravotechnika - zařizovací předměty |  |  |  | 0 | [5 empty] | 0.21 |  | 0.0031 |  | 0 | 2 | D | 1 |  |  |  | ROZPOCET | [9 empty] | 0
325 | K | 725980123x | Dvířka magnetická 300x600 (odhad množství) | kus | 10 |  | 0 |  |  |  | základní | 0.021 | 0.21 | 0.00031 | 0.0031 | 0 | 0 | 16 | K | 2 |  |  |  | ROZPOCET |  |  |  | 0 | 0 | 0 | 0 | 0 | 1 | 0 | 16 | 1346550427
| VV |  | "odhad" 10 |  | 10 | [13 empty] | VV | 2 | 2 | True | 0 | ROZPOCET
| VV |  | Součet |  | 10 | [13 empty] | VV | 2 | 4 | True | 1 | ROZPOCET
326 | K | 998725202 | Přesun hmot procentní pro zařizovací předměty v objektech v do 12 m | % | 35 |  | 0 | CS ÚRS 2019 01 |  |  | základní | 0 | 0 | 0 | 0 | 0 | 0 | 16 | K | 2 |  |  |  | ROZPOCET |  |  |  | 0 | 0 | 0 | 0 | 0 | 1 | 0 | 16 | 959218806
| D | 762 | Konstrukce tesařské |  |  |  | 0 | [5 empty] | 2005.3594 |  | 8972.827 |  | 0 | 2 | D | 1 |  |  |  | ROZPOCET | [9 empty] | 0
327 | K | 762081150 | Hoblování hraněného řeziva ve staveništní dílně | m3 | 24.852 |  | 0 | CS ÚRS 2019 01 |  |  | základní | 3.4 | 84.4968 | 0 | 0 | 0 | 0 | 16 | K | 2 |  |  |  | ROZPOCET |  |  |  | 0 | 0 | 0 | 0 | 0 | 1 | 0 | 16 | -1266554402
328 | K | 762083121 | Impregnace řeziva proti dřevokaznému hmyzu, houbám a plísním máčením třída ohrožení 1 a 2 | m3 | 96.019 |  | 0 | CS ÚRS 2019 01 |  |  | základní | 1.56 | 149.7896 | 0.00108 | 0.1037 | 0 | 0 | 16 | K | 2 |  |  |  | ROZPOCET |  |  |  | 0 | 0 | 0 | 0 | 0 | 1 | 0 | 16 | -199086354
| VV |  | 0,251+1,024+36,53+55,94+2,274 |  | 96.019 | [13 empty] | VV | 2 | 2 | True | 0 | ROZPOCET
| VV |  | Součet |  | 96.019 | [13 empty] | VV | 2 | 4 | True | 1 | ROZPOCET
329 | K | 762085103 | Montáž kotevních želez, příložek, patek nebo táhel | kus | 48 |  | 0 | CS ÚRS 2019 01 |  |  | základní | 0.393 | 18.864 | 0.00267 | 0.12816 | 0 | 0 | 16 | K | 2 |  |  |  | ROZPOCET |  |  |  | 0 | 0 | 0 | 0 | 0 | 1 | 0 | 16 | 1643511514
| VV |  | 24*2 |  | 48 | [13 empty] | VV | 2 | 2 | True | 0 | ROZPOCET
| VV |  | Součet |  | 48 | [13 empty] | VV | 2 | 4 | True | 1 | ROZPOCET
330 | M | DT1 | Táhla M24 včetně doplňků | m | 55.44 |  | 0 |  |  |  | základní | 0 | 0 | 0 | 0 | 0 | 0 | 32 | M | 2 |  |  |  | ROZPOCET |  |  |  | 0 | 0 | 0 | 0 | 0 | 1 | 0 | 16 | 559858
| VV |  | 3,5*3*2*2 |  | 42 | [13 empty] | VV | 2 | 2 | True | 0 | ROZPOCET
| VV |  | 3,36*2*2 |  | 13.44 | [13 empty] | VV | 2 | 2 | True | 0 | ROZPOCET
| VV |  | Součet |  | 55.44 | [13 empty] | VV | 2 | 4 | True | 1 | ROZPOCET
331 | M | DT2 | Táhla M20 včetně doplňků | m | 56 |  | 0 |  |  |  | základní | 0 | 0 | 0 | 0 | 0 | 0 | 32 | M | 2 |  |  |  | ROZPOCET |  |  |  | 0 | 0 | 0 | 0 | 0 | 1 | 0 | 16 | 1132823948
| VV |  | 3,5*4*2*2 |  | 56 | [13 empty] | VV | 2 | 2 | True | 0 | ROZPOCET
| VV |  | Součet |  | 56 | [13 empty] | VV | 2 | 4 | True | 1 | ROZPOCET
332 | M | DT3 | Táhla M12 včetně doplňků | m | 56 |  | 0 |  |  |  | základní | 0 | 0 | 0 | 0 | 0 | 0 | 32 | M | 2 |  |  |  | ROZPOCET |  |  |  | 0 | 0 | 0 | 0 | 0 | 1 | 0 | 16 | -1762005259
| VV |  | 3,5*8*2 |  | 56 | [13 empty] | VV | 2 | 2 | True | 0 | ROZPOCET
| VV |  | Součet |  | 56 | [13 empty] | VV | 2 | 4 | True | 1 | ROZPOCET
333 | K | 762136114 | Montáž bednění stěn z hoblovaných latí s mezerami 40 až 60 mm | m2 | 18.5 |  | 0 | CS ÚRS 2019 01 |  |  | základní | 0.134 | 2.479 | 0 | 0 | 0 | 0 | 16 | K | 2 |  |  |  | ROZPOCET |  |  |  | 0 | 0 | 0 | 0 | 0 | 1 | 0 | 16 | -702561710
| VV |  | "T/10" 18,5 |  | 18.5 | [13 empty] | VV | 2 | 2 | True | 0 | ROZPOCET
| VV |  | Součet |  | 18.5 | [13 empty] | VV | 2 | 4 | True | 1 | ROZPOCET
334 | M | 60516111 | řezivo modřínové sušené tl 50mm | m3 | 0.251 |  | 0 | CS ÚRS 2019 01 |  |  | základní | 0 | 0 | 0.5 | 0.1255 | 0 | 0 | 32 | M | 2 |  |  |  | ROZPOCET |  |  |  | 0 | 0 | 0 | 0 | 0 | 1 | 0 | 16 | 1264481971
| VV |  | "Z/7" ((1,31*2+3,55+1,31*2+3,25)/0,08/2+(1,31+3,35)/0,08/2)*0,06*0,04 |  | 0.251 | [13 empty] | VV | 2 | 2 | True | 0 | ROZPOCET
| VV |  | Součet |  | 0.251 | [13 empty] | VV | 2 | 4 | True | 1 | ROZPOCET
335 | K | 762195000 | Spojovací prostředky pro montáž stěn, příček, bednění stěn | m3 | 0.668 |  | 0 | CS ÚRS 2019 01 |  |  | základní | 0 | 0 | 0.01266 | 0.0084569 | 0 | 0 | 16 | K | 2 |  |  |  | ROZPOCET |  |  |  | 0 | 0 | 0 | 0 | 0 | 1 | 0 | 16 | 1748978662
336 | K | 762332131 | Montáž vázaných kcí krovů pravidelných z hraněného řeziva průřezové plochy do 120 cm2 | m | 409.5 |  | 0 | CS ÚRS 2019 01 |  |  | základní | 0.354 | 144.963 | 0 | 0 | 0 | 0 | 16 | K | 2 |  |  |  | ROZPOCET |  |  |  | 0 | 0 | 0 | 0 | 0 | 1 | 0 | 16 | -1939574446
| VV |  | "konstrukce opláštění VZT" 45*2*1,55+45*3*2 |  | 409.5 | [13 empty] | VV | 2 | 2 | True | 0 | ROZPOCET
| VV |  | Součet |  | 409.5 | [13 empty] | VV | 2 | 4 | True | 1 | ROZPOCET
337 | M | 60512125 | hranol stavební řezivo průřezu do 120cm2 do dl 6m | m3 | 1.024 |  | 0 | CS ÚRS 2019 01 |  |  | základní | 0 | 0 | 0.55 | 0.5632 | 0 | 0 | 32 | M | 2 |  |  |  | ROZPOCET |  |  |  | 0 | 0 | 0 | 0 | 0 | 1 | 0 | 16 | -191741154
| VV |  | "konstrukce opláštění VZT" 409,5*0,05*0,05 |  | 1.024 | [13 empty] | VV | 2 | 2 | True | 0 | ROZPOCET
| VV |  | Součet |  | 1.024 | [13 empty] | VV | 2 | 4 | True | 1 | ROZPOCET
338 | K | 762332143 | Montáž vázaných kcí krovů pravidelných z hraněného řeziva plochy do 288 cm2 s ocelovými spojkami | m | 1522.08 |  | 0 | CS ÚRS 2019 01 |  |  | základní | 0.634 | 964.9987 | 0 | 0 | 0 | 0 | 16 | K | 2 |  |  |  | ROZPOCET |  |  |  | 0 | 0 | 0 | 0 | 0 | 1 | 0 | 16 | -1151782244
| VV |  | "vaznice 120x220" 36*4,76*7+36*4,48*2 |  | 1522.08 | [13 empty] | VV | 2 | 2 | True | 0 | ROZPOCET
| VV |  | Součet |  | 1522.08 | [13 empty] | VV | 2 | 4 | True | 1 | ROZPOCET
339 | M | 60512135 | hranol stavební řezivo průřezu do 288cm2 do dl 6m | m3 | 40.183 |  | 0 | CS ÚRS 2019 01 |  |  | základní | 0 | 0 | 0.55 | 22.1007 | 0 | 0 | 32 | M | 2 |  |  |  | ROZPOCET |  |  |  | 0 | 0 | 0 | 0 | 0 | 1 | 0 | 16 | 318211763
| VV |  | 1522,080*0,22*0,12 |  | 40.1829 | [13 empty] | VV | 2 | 2 | True | 0 | ROZPOCET
| VV |  | Součet |  | 40.183 | [13 empty] | VV | 2 | 4 | True | 1 | ROZPOCET
340 | M | BV1 | Třmen 120x220 | ks | 648 |  | 0 |  |  |  | základní | 0 | 0 | 13.75 | 8910 | 0 | 0 | 32 | M | 2 |  |  |  | ROZPOCET |  |  |  | 0 | 0 | 0 | 0 | 0 | 1 | 0 | 16 | 672775276
| VV |  | "vaznice 120x220" 36*2*7+36*2*2 |  | 648 | [13 empty] | VV | 2 | 2 | True | 0 | ROZPOCET
| VV |  | Součet |  | 648 | [13 empty] | VV | 2 | 4 | True | 1 | ROZPOCET
341 | K | 762341043 | Bednění střech rovných z desek OSB tl 15 mm na pero a drážku šroubovaných na rošt | m2 | 190.4 |  | 0 | CS ÚRS 2019 01 |  |  | základní | 0.354 | 67.4016 | 0.01003 | 1.9097 | 0 | 0 | 16 | K | 2 |  |  |  | ROZPOCET |  |  |  | 0 | 0 | 0 | 0 | 0 | 1 | 0 | 16 | 1488895978
| VV |  | "Z/10" (0,2+0,5+0,2)*46 |  | 41.4 | [13 empty] | VV | 2 | 2 | True | 0 | ROZPOCET
| VV |  | "T/11" 149 |  | 149 | [13 empty] | VV | 2 | 2 | True | 0 | ROZPOCET
| VV |  | Součet |  | 190.4 | [13 empty] | VV | 2 | 4 | True | 1 | ROZPOCET
342 | K | 762341046 | Bednění střech rovných z desek OSB tl 22 mm na pero a drážku šroubovaných na rošt | m2 | 187.395 |  | 0 | CS ÚRS 2019 01 |  |  | základní | 0.354 | 66.3378 | 0.01438 | 2.6947 | 0 | 0 | 16 | K | 2 |  |  |  | ROZPOCET |  |  |  | 0 | 0 | 0 | 0 | 0 | 1 | 0 | 16 | 788355165
| VV |  | "atiky střechy" 1488-1383,1+54,2*0,45+20,8 |  | 150.09 | [13 empty] | VV | 2 | 2 | True | 0 | ROZPOCET
| VV |  | "konzola" 82,9*0,45 |  | 37.305 | [13 empty] | VV | 2 | 2 | True | 0 | ROZPOCET
| VV |  | Součet |  | 187.395 | [13 empty] | VV | 2 | 4 | True | 1 | ROZPOCET
343 | K | 762341250 | Montáž bednění střech rovných a šikmých sklonu do 60° z hoblovaných prken | m2 | 1398.5 |  | 0 | CS ÚRS 2019 01 |  |  | základní | 0.346 | 483.881 | 0 | 0 | 0 | 0 | 16 | K | 2 |  |  |  | ROZPOCET |  |  |  | 0 | 0 | 0 | 0 | 0 | 1 | 0 | 16 | -1487765338
| VV |  | "S1" 1398,5 |  | 1398.5 | [13 empty] | VV | 2 | 2 | True | 0 | ROZPOCET
| VV |  | Součet |  | 1398.5 | [13 empty] | VV | 2 | 4 | True | 1 | ROZPOCET
344 | M | 60515121 | řezivo jehličnaté boční prkno 40-60mm | m3 | 55.94 |  | 0 | CS ÚRS 2019 01 |  |  | základní | 0 | 0 | 0.55 | 30.767 | 0 | 0 | 32 | M | 2 |  |  |  | ROZPOCET |  |  |  | 0 | 0 | 0 | 0 | 0 | 1 | 0 | 16 | 783235073
| VV |  | "S1" 1398,5*0,04 |  | 55.94 | [13 empty] | VV | 2 | 2 | True | 0 | ROZPOCET
| VV |  | Součet |  | 55.94 | [13 empty] | VV | 2 | 4 | True | 1 | ROZPOCET
345 | K | 762342441 | Montáž lišt trojúhelníkových nebo kontralatí na střechách sklonu do 60° | m | 628.1 |  | 0 | CS ÚRS 2019 01 |  |  | základní | 0.03 | 18.843 | 0 | 0 | 0 | 0 | 16 | K | 2 |  |  |  | ROZPOCET |  |  |  | 0 | 0 | 0 | 0 | 0 | 1 | 0 | 16 | 1059340613
| VV |  | "atiky střechy 50x30" 156,2*2+54,15+20,8+82,9 |  | 470.25 | [13 empty] | VV | 2 | 2 | True | 0 | ROZPOCET
| VV |  | "atiky střechy 2x60x120" 54,15+20,8 |  | 74.95 | [13 empty] | VV | 2 | 2 | True | 0 | ROZPOCET
| VV |  | "konzola 2x60x120" 82,9 |  | 82.9 | [13 empty] | VV | 2 | 2 | True | 0 | ROZPOCET
| VV |  | Součet |  | 628.1 | [13 empty] | VV | 2 | 4 | True | 1 | ROZPOCET
346 | M | 60514114 | řezivo jehličnaté lať impregnovaná dl 4 m | m3 | 0.776 |  | 0 | CS ÚRS 2019 01 |  |  | základní | 0 | 0 | 0.55 | 0.4268 | 0 | 0 | 32 | M | 2 |  |  |  | ROZPOCET |  |  |  | 0 | 0 | 0 | 0 | 0 | 1 | 0 | 16 | 414891786
| VV |  | "atiky střechy 50x30" ((156,2)*2+54,2+20,8+82,9)*0,05*0,03 |  | 0.705 | [13 empty] | VV | 2 | 2 | True | 0 | ROZPOCET
| VV |  | Součet |  | 0.705 | [13 empty] | VV | 2 | 4 | True | 1 | ROZPOCET
| VV |  | 0,705*1,1 'Přepočtené koeficientem množství |  | 0.776 | [13 empty] | VV | 2 | 2 | False | 1 | ROZPOCET
347 | M | 60512125 | hranol stavební řezivo průřezu do 120cm2 do dl 6m | m3 | 2.501 |  | 0 | CS ÚRS 2019 01 |  |  | základní | 0 | 0 | 0.55 | 1.3756 | 0 | 0 | 32 | M | 2 |  |  |  | ROZPOCET |  |  |  | 0 | 0 | 0 | 0 | 0 | 1 | 0 | 16 | -457554117
| VV |  | "atiky střechy 2x60x120" (54,2+20,8)*0,12*0,12 |  | 1.08 | [13 empty] | VV | 2 | 2 | True | 0 | ROZPOCET
| VV |  | "konzola 2x60x120" 82,9*0,12*0,12 |  | 1.194 | [13 empty] | VV | 2 | 2 | True | 0 | ROZPOCET
| VV |  | Součet |  | 2.274 | [13 empty] | VV | 2 | 4 | True | 1 | ROZPOCET
| VV |  | 2,274*1,1 'Přepočtené koeficientem množství |  | 2.501 | [13 empty] | VV | 2 | 2 | False | 1 | ROZPOCET
348 | K | 762395000 | Spojovací prostředky krovů, bednění, laťování, nadstřešních konstrukcí | m3 | 103.452 |  | 0 | CS ÚRS 2019 01 |  |  | základní | 0 | 0 | 0.02337 | 2.4177 | 0 | 0 | 16 | K | 2 |  |  |  | ROZPOCET |  |  |  | 0 | 0 | 0 | 0 | 0 | 1 | 0 | 16 | -1925743972
| VV |  | 1,024+36,53+190,4*0,015+187,395*0,022+55,94+0,705+2,274 |  | 103.452 | [13 empty] | VV | 2 | 2 | True | 0 | ROZPOCET
| VV |  | Součet |  | 103.452 | [13 empty] | VV | 2 | 4 | True | 1 | ROZPOCET
349 | K | 762430025 | Obložení stěn z cementotřískových desek tl 20 mm nebroušených na pero a drážku šroubovaných | m2 | 5.22 |  | 0 | CS ÚRS 2019 01 |  |  | základní | 0.33 | 1.7226 | 0.02962 | 0.15462 | 0 | 0 | 16 | K | 2 |  |  |  | ROZPOCET |  |  |  | 0 | 0 | 0 | 0 | 0 | 1 | 0 | 16 | -344524246
| VV |  | "nadpraží 1.09-1.06" 3,48*0,7*2+3,48*0,1 |  | 5.22 | [13 empty] | VV | 2 | 2 | True | 0 | ROZPOCET
| VV |  | Součet |  | 5.22 | [13 empty] | VV | 2 | 4 | True | 1 | ROZPOCET
350 | K | 762431023 | Obložení stěn z desek OSB tl 15 mm nebroušených na pero a drážku přibíjených | m2 | 5.4 |  | 0 | CS ÚRS 2019 01 |  |  | základní | 0.293 | 1.5822 | 0.00948 | 0.051192 | 0 | 0 | 16 | K | 2 |  |  |  | ROZPOCET |  |  |  | 0 | 0 | 0 | 0 | 0 | 1 | 0 | 16 | 2086950926
| VV |  | "výplň krajních sloupů" 1,5*0,9*4 |  | 5.4 | [13 empty] | VV | 2 | 2 | True | 0 | ROZPOCET
| VV |  | Součet |  | 5.4 | [13 empty] | VV | 2 | 4 | True | 1 | ROZPOCET
351 | K | 762495000 | Spojovací prostředky pro montáž olištování, obložení stropů, střešních podhledů a stěn | m2 | 0.185 |  | 0 | CS ÚRS 2019 01 |  |  | základní | 0 | 0 | 0.0002 | 3.7e-05 | 0 | 0 | 16 | K | 2 |  |  |  | ROZPOCET |  |  |  | 0 | 0 | 0 | 0 | 0 | 1 | 0 | 16 | 1421516458
| VV |  | 5,22*0,02+5,4*0,015 |  | 0.185 | [13 empty] | VV | 2 | 2 | True | 0 | ROZPOCET
| VV |  | Součet |  | 0.185 | [13 empty] | VV | 2 | 4 | True | 1 | ROZPOCET
352 | K | 998762202 | Přesun hmot procentní pro kce tesařské v objektech v do 12 m | % | 18242.262 |  | 0 | CS ÚRS 2019 01 |  |  | základní | 0 | 0 | 0 | 0 | 0 | 0 | 16 | K | 2 |  |  |  | ROZPOCET |  |  |  | 0 | 0 | 0 | 0 | 0 | 1 | 0 | 16 | 1982398928
| D | 763 | Konstrukce suché výstavby |  |  |  | 0 | [5 empty] | 697.2552 |  | 3.9715 |  | 0 | 2 | D | 1 |  |  |  | ROZPOCET | [9 empty] | 0
353 | K | 763121481 | SDK stěna předsazená tl 77,5 mm profil CW+UW 50 desky 2x akustická DF 12,5 TI 40 mm 30 kg/m3 EI30 | m2 | 3.436 |  | 0 | CS ÚRS 2019 01 |  |  | základní | 0.959 | 3.2951 | 0.03082 | 0.1059 | 0 | 0 | 16 | K | 2 |  |  |  | ROZPOCET |  |  |  | 0 | 0 | 0 | 0 | 0 | 1 | 0 | 16 | -1385342668
| VV |  | "sokenní sloupky" 0,23*2*0,83*9 |  | 3.436 | [13 empty] | VV | 2 | 2 | True | 0 | ROZPOCET
| VV |  | Součet |  | 3.436 | [13 empty] | VV | 2 | 4 | True | 1 | ROZPOCET
354 | K | 763131411 | SDK podhled desky 1xA 12,5 bez TI dvouvrstvá spodní kce profil CD+UD | m2 | 272.2 |  | 0 | CS ÚRS 2019 01 |  |  | základní | 0.968 | 263.4896 | 0.01223 | 3.329 | 0 | 0 | 16 | K | 2 |  |  |  | ROZPOCET |  |  |  | 0 | 0 | 0 | 0 | 0 | 1 | 0 | 16 | 1488493993
| VV |  | 272,2 |  | 272.2 | [13 empty] | VV | 2 | 2 | True | 0 | ROZPOCET
| VV |  | Součet |  | 272.2 | [13 empty] | VV | 2 | 4 | True | 1 | ROZPOCET
355 | K | 763131451 | SDK podhled deska 1xH2 12,5 bez TI dvouvrstvá spodní kce profil CD+UD | m2 | 36.54 |  | 0 | CS ÚRS 2019 01 |  |  | základní | 0.968 | 35.3707 | 0.01254 | 0.45821 | 0 | 0 | 16 | K | 2 |  |  |  | ROZPOCET |  |  |  | 0 | 0 | 0 | 0 | 0 | 1 | 0 | 16 | 2013273328
| VV |  | 36,54 |  | 36.54 | [13 empty] | VV | 2 | 2 | True | 0 | ROZPOCET
| VV |  | Součet |  | 36.54 | [13 empty] | VV | 2 | 4 | True | 1 | ROZPOCET
356 | K | 763131714 | SDK podhled základní penetrační nátěr | m2 | 308.74 |  | 0 | CS ÚRS 2019 01 |  |  | základní | 0.04 | 12.3496 | 0.0001 | 0.030874 | 0 | 0 | 16 | K | 2 |  |  |  | ROZPOCET |  |  |  | 0 | 0 | 0 | 0 | 0 | 1 | 0 | 16 | -1460556352
357 | K | 763131722 | SDK podhled skoková změna v přes 0,5 m | m | 6.07 |  | 0 | CS ÚRS 2019 01 |  |  | základní | 0.35 | 2.1245 | 0.00663 | 0.040244 | 0 | 0 | 16 | K | 2 |  |  |  | ROZPOCET |  |  |  | 0 | 0 | 0 | 0 | 0 | 1 | 0 | 16 | 2104290783
| VV |  | 1,8+4,27 |  | 6.07 | [13 empty] | VV | 2 | 2 | True | 0 | ROZPOCET
| VV |  | Součet |  | 6.07 | [13 empty] | VV | 2 | 4 | True | 1 | ROZPOCET
358 | K | 763172313 | Montáž revizních dvířek SDK kcí vel. 400x400 mm | kus | 9 |  | 0 | CS ÚRS 2019 01 |  |  | základní | 0.42 | 3.78 | 8e-05 | 0.00072 | 0 | 0 | 16 | K | 2 |  |  |  | ROZPOCET |  |  |  | 0 | 0 | 0 | 0 | 0 | 1 | 0 | 16 | 1165293396
| VV |  | 9 |  | 9 | [13 empty] | VV | 2 | 2 | True | 0 | ROZPOCET
| VV |  | Součet |  | 9 | [13 empty] | VV | 2 | 4 | True | 1 | ROZPOCET
359 | M | 59030712 | dvířka revizní s automatickým zámkem 400x400mm | kus | 9 |  | 0 | CS ÚRS 2019 01 |  |  | základní | 0 | 0 | 0.00073 | 0.00657 | 0 | 0 | 32 | M | 2 |  |  |  | ROZPOCET |  |  |  | 0 | 0 | 0 | 0 | 0 | 1 | 0 | 16 | -1333355678
360 | K | 763732212x | Montáž dřevostaveb střešní konstrukce v do 10 m z plnostěnných vazníků konstrukční délky přes 18 m | m | 314.3 |  | 0 |  |  |  | základní | 1.199 | 376.8457 | 0 | 0 | 0 | 0 | 16 | K | 2 |  |  |  | ROZPOCET |  |  |  | 0 | 0 | 0 | 0 | 0 | 1 | 0 | 16 | -328284974
| VV |  | 31,43*10 |  | 314.3 | [13 empty] | VV | 2 | 2 | True | 0 | ROZPOCET
| VV |  | Součet |  | 314.3 | [13 empty] | VV | 2 | 4 | True | 1 | ROZPOCET
361 | M | VAZNÍK 1 | Sedlové střešní vazníky, z lepeného lamelového dřeva pevnostní třídy vmin GL32h, lepené bezbarvou pryskyřicí/lepidlem, v dimenzích dle statických požadavků, čtyřstranně hoblované, včetně okování systémovými třmeny a s vrtáním pro táhla, pohledové, světlý odstín | m3 | 131.088 |  | 0 |  |  |  | základní | 0 | 0 | 0 | 0 | 0 | 0 | 32 | M | 2 |  |  |  | ROZPOCET |  |  |  | 0 | 0 | 0 | 0 | 0 | 1 | 0 | 16 | 1473919416
| VV |  | 54,62*0,24*10 |  | 131.088 | [13 empty] | VV | 2 | 2 | True | 0 | ROZPOCET
| VV |  | Součet |  | 131.088 | [13 empty] | VV | 2 | 4 | True | 1 | ROZPOCET
362 | K | 998763402 | Přesun hmot procentní pro sádrokartonové konstrukce v objektech v do 12 m | % | 39296.41 |  | 0 | CS ÚRS 2019 01 |  |  | základní | 0 | 0 | 0 | 0 | 0 | 0 | 16 | K | 2 |  |  |  | ROZPOCET |  |  |  | 0 | 0 | 0 | 0 | 0 | 1 | 0 | 16 | 2043146756
| D | 764 | Konstrukce klempířské |  |  |  | 0 | [5 empty] | 212.6536 |  | 1.5685 |  | 0 | 2 | D | 1 |  |  |  | ROZPOCET | [9 empty] | 0
363 | K | 764211655 | Oplechování větraného nároží s větracím pásem z Pz s povrchovou úpravou rš 400 mm | m | 34.535 |  | 0 | CS ÚRS 2019 01 |  |  | základní | 0.356 | 12.2945 | 0.00422 | 0.14574 | 0 | 0 | 16 | K | 2 |  |  |  | ROZPOCET |  |  |  | 0 | 0 | 0 | 0 | 0 | 1 | 0 | 16 | -1551562730
| VV |  | 13,1+21,435 |  | 34.535 | [13 empty] | VV | 2 | 2 | True | 0 | ROZPOCET
| VV |  | Součet |  | 34.535 | [13 empty] | VV | 2 | 4 | True | 1 | ROZPOCET
364 | K | 764212663 | Oplechování rovné okapové hrany z Pz s povrchovou úpravou rš 250 mm | m | 158.1 |  | 0 | CS ÚRS 2019 01 |  |  | základní | 0.228 | 36.0468 | 0.00227 | 0.35889 | 0 | 0 | 16 | K | 2 |  |  |  | ROZPOCET |  |  |  | 0 | 0 | 0 | 0 | 0 | 1 | 0 | 16 | 1598453927
| VV |  | 158,1 |  | 158.1 | [13 empty] | VV | 2 | 2 | True | 0 | ROZPOCET
| VV |  | Součet |  | 158.1 | [13 empty] | VV | 2 | 4 | True | 1 | ROZPOCET
365 | K | 764212665 | Oplechování rovné okapové hrany z Pz s povrchovou úpravou rš 400 mm | m | 46.3 |  | 0 | CS ÚRS 2019 01 |  |  | základní | 0.269 | 12.4547 | 0.00357 | 0.16529 | 0 | 0 | 16 | K | 2 |  |  |  | ROZPOCET |  |  |  | 0 | 0 | 0 | 0 | 0 | 1 | 0 | 16 | -675394119
| VV |  | 46,3 |  | 46.3 | [13 empty] | VV | 2 | 2 | True | 0 | ROZPOCET
| VV |  | Součet |  | 46.3 | [13 empty] | VV | 2 | 4 | True | 1 | ROZPOCET
366 | K | 764214606 | Oplechování horních ploch a atik bez rohů z Pz s povrch úpravou mechanicky kotvené rš 500 mm | m | 155.2 |  | 0 | CS ÚRS 2019 01 |  |  | základní | 0.775 | 120.28 | 0.00437 | 0.67822 | 0 | 0 | 16 | K | 2 |  |  |  | ROZPOCET |  |  |  | 0 | 0 | 0 | 0 | 0 | 1 | 0 | 16 | 1580604512
| VV |  | "K1" 155,2 |  | 155.2 | [13 empty] | VV | 2 | 2 | True | 0 | ROZPOCET
| VV |  | Součet |  | 155.2 | [13 empty] | VV | 2 | 4 | True | 1 | ROZPOCET
367 | K | 764215646 | Příplatek za zvýšenou pracnost při oplechování rohů nadezdívek(atik)z Pz s povrch úprav rš přes 400mm | kus | 4 |  | 0 | CS ÚRS 2019 01 |  |  | základní | 0.43 | 1.72 | 0 | 0 | 0 | 0 | 16 | K | 2 |  |  |  | ROZPOCET |  |  |  | 0 | 0 | 0 | 0 | 0 | 1 | 0 | 16 | -762949397
368 | K | 764216603 | Oplechování rovných parapetů mechanicky kotvené z Pz s povrchovou úpravou rš 250 mm | m | 54 |  | 0 | CS ÚRS 2019 01 |  |  | základní | 0.331 | 17.874 | 0.00222 | 0.11988 | 0 | 0 | 16 | K | 2 |  |  |  | ROZPOCET |  |  |  | 0 | 0 | 0 | 0 | 0 | 1 | 0 | 16 | 2094243
| VV |  | 3*18 |  | 54 | [13 empty] | VV | 2 | 2 | True | 0 | ROZPOCET
| VV |  | Součet |  | 54 | [13 empty] | VV | 2 | 4 | True | 1 | ROZPOCET
369 | K | 764216604 | Oplechování rovných parapetů mechanicky kotvené z Pz s povrchovou úpravou rš 330 mm | m | 34.535 |  | 0 | CS ÚRS 2019 01 |  |  | základní | 0.347 | 11.9836 | 0.00291 | 0.1005 | 0 | 0 | 16 | K | 2 |  |  |  | ROZPOCET |  |  |  | 0 | 0 | 0 | 0 | 0 | 1 | 0 | 16 | 697501062
| VV |  | 13,1+21,435 |  | 34.535 | [13 empty] | VV | 2 | 2 | True | 0 | ROZPOCET
| VV |  | Součet |  | 34.535 | [13 empty] | VV | 2 | 4 | True | 1 | ROZPOCET
370 | K | 998764202 | Přesun hmot procentní pro konstrukce klempířské v objektech v do 12 m | % | 2637.95 |  | 0 | CS ÚRS 2019 01 |  |  | základní | 0 | 0 | 0 | 0 | 0 | 0 | 16 | K | 2 |  |  |  | ROZPOCET |  |  |  | 0 | 0 | 0 | 0 | 0 | 1 | 0 | 16 | 111892711
| D | 766 | Konstrukce truhlářské |  |  |  | 0 | [5 empty] | 632.0102 |  | 0.13969 |  | 0 | 2 | D | 1 |  |  |  | ROZPOCET | [9 empty] | 0
371 | K | 766495100 | Zhotovení otvorů pro instalační dvířka plochy do 0,90 m2 | m2 | 1.258 |  | 0 | CS ÚRS 2019 01 |  |  | základní | 1.183 | 1.4882 | 0 | 0 | 0 | 0 | 16 | K | 2 |  |  |  | ROZPOCET |  |  |  | 0 | 0 | 0 | 0 | 0 | 1 | 0 | 16 | 1468245931
| VV |  | "T/9" 0,385*0,76*2+0,885*0,76 |  | 1.258 | [13 empty] | VV | 2 | 2 | True | 0 | ROZPOCET
| VV |  | Součet |  | 1.258 | [13 empty] | VV | 2 | 4 | True | 1 | ROZPOCET
372 | M | T/9a | Dvířka krycí niku s hasícím přístrojem 385x760 dle specifikace včetně povrchové úpravy | ks | 2 |  | 0 |  |  |  | základní | 0 | 0 | 0 | 0 | 0 | 0 | 32 | M | 2 |  |  |  | ROZPOCET |  |  |  | 0 | 0 | 0 | 0 | 0 | 1 | 0 | 16 | -1213581561
373 | M | T/9b | Dvířka krycí niku s hasícím přístrojem 885x760 dle specifikace včetně povrchové úpravy | ks | 1 |  | 0 |  |  |  | základní | 0 | 0 | 0 | 0 | 0 | 0 | 32 | M | 2 |  |  |  | ROZPOCET |  |  |  | 0 | 0 | 0 | 0 | 0 | 1 | 0 | 16 | -163436717
374 | K | 766621013 | Montáž dřevěných oken plochy přes 1 m2 pevných výšky přes 2,5 m s rámem do zdiva | m2 | 5.274 |  | 0 | CS ÚRS 2019 01 |  |  | základní | 1.492 | 7.8688 | 0.00027 | 0.001424 | 0 | 0 | 16 | K | 2 |  |  |  | ROZPOCET |  |  |  | 0 | 0 | 0 | 0 | 0 | 1 | 0 | 16 | 773027480
| VV |  | "O4" 1,8*2,93 |  | 5.274 | [13 empty] | VV | 2 | 2 | True | 0 | ROZPOCET
| VV |  | Součet |  | 5.274 | [13 empty] | VV | 2 | 4 | True | 1 | ROZPOCET
375 | M | O4 | Okno dřevěné 1800x2930 dle specifikace | ks | 1 |  | 0 |  |  |  | základní | 0 | 0 | 0 | 0 | 0 | 0 | 32 | M | 2 |  |  |  | ROZPOCET |  |  |  | 0 | 0 | 0 | 0 | 0 | 1 | 0 | 16 | -484783559
376 | K | 766621211 | Montáž dřevěných oken plochy přes 1 m2 otevíravých výšky do 1,5 m s rámem do zdiva | m2 | 28.664 |  | 0 | CS ÚRS 2019 01 |  |  | základní | 1.688 | 48.3848 | 0.00027 | 0.0077393 | 0 | 0 | 16 | K | 2 |  |  |  | ROZPOCET |  |  |  | 0 | 0 | 0 | 0 | 0 | 1 | 0 | 16 | -457685073
| VV |  | "O3" 13,1*0,83 |  | 10.873 | [13 empty] | VV | 2 | 2 | True | 0 | ROZPOCET
| VV |  | "O5" 21,435*0,83 |  | 17.791 | [13 empty] | VV | 2 | 2 | True | 0 | ROZPOCET
| VV |  | Součet |  | 28.664 | [13 empty] | VV | 2 | 4 | True | 1 | ROZPOCET
377 | M | O3 | Okno dřevěné 13100x830 dle specifikace | ks | 1 |  | 0 |  |  |  | základní | 0 | 0 | 0 | 0 | 0 | 0 | 32 | M | 2 |  |  |  | ROZPOCET |  |  |  | 0 | 0 | 0 | 0 | 0 | 1 | 0 | 16 | -305273254
378 | M | O5 | Okno dřevěné 21435x830 dle specifikace | ks | 1 |  | 0 |  |  |  | základní | 0 | 0 | 0 | 0 | 0 | 0 | 32 | M | 2 |  |  |  | ROZPOCET |  |  |  | 0 | 0 | 0 | 0 | 0 | 1 | 0 | 16 | -974534687
379 | K | 766621213 | Montáž dřevěných oken plochy přes 1 m2 otevíravých výšky přes 2,5 m s rámem do zdiva | m2 | 261.9 |  | 0 | CS ÚRS 2019 01 |  |  | základní | 1.767 | 462.7773 | 0.00027 | 0.070713 | 0 | 0 | 16 | K | 2 |  |  |  | ROZPOCET |  |  |  | 0 | 0 | 0 | 0 | 0 | 1 | 0 | 16 | -120873281
| VV |  | "O1" 3*4,85*9 |  | 130.95 | [13 empty] | VV | 2 | 2 | True | 0 | ROZPOCET
| VV |  | "O2" 3*4,85*9 |  | 130.95 | [13 empty] | VV | 2 | 2 | True | 0 | ROZPOCET
| VV |  | Součet |  | 261.9 | [13 empty] | VV | 2 | 4 | True | 1 | ROZPOCET
380 | M | O1 | Okno dřevěné 3000x4850 dle specifikace | ks | 9 |  | 0 |  |  |  | základní | 0 | 0 | 0 | 0 | 0 | 0 | 32 | M | 2 |  |  |  | ROZPOCET |  |  |  | 0 | 0 | 0 | 0 | 0 | 1 | 0 | 16 | 1278428311
381 | M | O2 | Okno dřevěné 3000x4850 dle specifikace včetně požárního elektrického ovládání | ks | 9 |  | 0 |  |  |  | základní | 0 | 0 | 0 | 0 | 0 | 0 | 32 | M | 2 |  |  |  | ROZPOCET |  |  |  | 0 | 0 | 0 | 0 | 0 | 1 | 0 | 16 | -100976887
382 | K | 766629213 | Příplatek k montáži oken rovné ostění připojovací spára do 15 mm - folie | m | 16.21 |  | 0 | CS ÚRS 2019 01 |  |  | základní | 0.186 | 3.0151 | 0.00015 | 0.0024315 | 0 | 0 | 16 | K | 2 |  |  |  | ROZPOCET |  |  |  | 0 | 0 | 0 | 0 | 0 | 1 | 0 | 16 | 1440285672
| VV |  | "O6" (2,65+2,655+2,8)*2 |  | 16.21 | [13 empty] | VV | 2 | 2 | True | 0 | ROZPOCET
| VV |  | Součet |  | 16.21 | [13 empty] | VV | 2 | 4 | True | 1 | ROZPOCET
383 | K | 766629213x | Příplatek k montáži oken předsazená konstrukce, vč. případného lemovacího izolačního profilu | m | 382.57 |  | 0 |  |  |  | základní | 0.186 | 71.158 | 0.00015 | 0.057385 | 0 | 0 | 16 | K | 2 |  |  |  | ROZPOCET |  |  |  | 0 | 0 | 0 | 0 | 0 | 1 | 0 | 16 | 41725821
| VV |  | "O1" (3+4,85)*2*9 |  | 141.3 | [13 empty] | VV | 2 | 2 | True | 0 | ROZPOCET
| VV |  | "O2" (3+4,85)*2*9 |  | 141.3 | [13 empty] | VV | 2 | 2 | True | 0 | ROZPOCET
| VV |  | "O3" (13,1+0,83)*2 |  | 27.86 | [13 empty] | VV | 2 | 2 | True | 0 | ROZPOCET
| VV |  | "O4" (1,8+2,93)*2 |  | 9.46 | [13 empty] | VV | 2 | 2 | True | 0 | ROZPOCET
| VV |  | "O5" (21,435+0,83)*2 |  | 44.53 | [13 empty] | VV | 2 | 2 | True | 0 | ROZPOCET
| VV |  | "O7" (1,82+2,71)*2*2 |  | 18.12 | [13 empty] | VV | 2 | 2 | True | 0 | ROZPOCET
| VV |  | Součet |  | 382.57 | [13 empty] | VV | 2 | 4 | True | 1 | ROZPOCET
384 | K | 766660376x | Montáž posuvných dveří dvoukřídlových průchozí výšky přes 2,5 m a šířky přes 2450 mm do pojezdu na stěnu | kus | 1 |  | 0 |  |  |  | základní | 6.795 | 6.795 | 0 | 0 | 0 | 0 | 16 | K | 2 |  |  |  | ROZPOCET |  |  |  | 0 | 0 | 0 | 0 | 0 | 1 | 0 | 16 | -772422988
| VV |  | "13" 1 |  | 1 | [13 empty] | VV | 2 | 2 | True | 0 | ROZPOCET
| VV |  | Součet |  | 1 | [13 empty] | VV | 2 | 4 | True | 1 | ROZPOCET
385 | M | 13 | Dveře interiérové 3400x2760 dvoukřídlé posuvné po stěně, křídlo plné bezfalcové. Rám dřevěný masivní, výplň DTD deska, opláštění dřevěná deska, smrk (stejné jako akustický obklad). včetně kování dle specifikace | ks | 1 |  | 0 |  |  |  | základní | 0 | 0 | 0 | 0 | 0 | 0 | 32 | M | 2 |  |  |  | ROZPOCET |  |  |  | 0 | 0 | 0 | 0 | 0 | 1 | 0 | 16 | 602972306
386 | K | 766694113 | Montáž parapetních desek dřevěných nebo plastových šířky do 30 cm délky do 2,6 m | kus | 2 |  | 0 | CS ÚRS 2019 01 |  |  | základní | 0.63 | 1.26 | 0 | 0 | 0 | 0 | 16 | K | 2 |  |  |  | ROZPOCET |  |  |  | 0 | 0 | 0 | 0 | 0 | 1 | 0 | 16 | -2094283039
| VV |  | "T/1 - 1,8x0,28" 2 |  | 2 | [13 empty] | VV | 2 | 2 | True | 0 | ROZPOCET
| VV |  | Součet |  | 2 | [13 empty] | VV | 2 | 4 | True | 1 | ROZPOCET
387 | M | T/1a | Okenní parapet masivní smrkový š. 280mm s nosem 35mm včetně povrchové úpravy | m | 3.6 |  | 0 |  |  |  | základní | 0 | 0 | 0 | 0 | 0 | 0 | 32 | M | 2 |  |  |  | ROZPOCET |  |  |  | 0 | 0 | 0 | 0 | 0 | 1 | 0 | 16 | 218895445
| VV |  | "T/1 - 1,8x0,28" 2*1,8 |  | 3.6 | [13 empty] | VV | 2 | 2 | True | 0 | ROZPOCET
| VV |  | Součet |  | 3.6 | [13 empty] | VV | 2 | 4 | True | 1 | ROZPOCET
388 | K | 766694123 | Montáž parapetních dřevěných nebo plastových šířky přes 30 cm délky do 2,6 m | kus | 1 |  | 0 | CS ÚRS 2019 01 |  |  | základní | 0.967 | 0.967 | 0 | 0 | 0 | 0 | 16 | K | 2 |  |  |  | ROZPOCET |  |  |  | 0 | 0 | 0 | 0 | 0 | 1 | 0 | 16 | 166963357
| VV |  | "T/1 2,2*0,33" 1 |  | 1 | [13 empty] | VV | 2 | 2 | True | 0 | ROZPOCET
| VV |  | Součet |  | 1 | [13 empty] | VV | 2 | 4 | True | 1 | ROZPOCET
389 | M | T/1b | Okenní parapet masivní smrkový š. 330mm s nosem 35mm včetně povrchové úpravy | m | 2.2 |  | 0 |  |  |  | základní | 0 | 0 | 0 | 0 | 0 | 0 | 32 | M | 2 |  |  |  | ROZPOCET |  |  |  | 0 | 0 | 0 | 0 | 0 | 1 | 0 | 16 | -2015969347
| VV |  | "T/1 2,2*0,33" 1*2,2 |  | 2.2 | [13 empty] | VV | 2 | 2 | True | 0 | ROZPOCET
| VV |  | Součet |  | 2.2 | [13 empty] | VV | 2 | 4 | True | 1 | ROZPOCET
390 | K | 766694124 | Montáž parapetních dřevěných nebo plastových šířky přes 30 cm délky přes 2,6 m | kus | 27 |  | 0 | CS ÚRS 2019 01 |  |  | základní | 1.048 | 28.296 | 0 | 0 | 0 | 0 | 16 | K | 2 |  |  |  | ROZPOCET |  |  |  | 0 | 0 | 0 | 0 | 0 | 1 | 0 | 16 | -433799689
| VV |  | "T1" | [15 empty] | VV | 2 | 1 | True | 0 | ROZPOCET
| VV |  | "3x0,33" 3 |  | 3 | [13 empty] | VV | 2 | 2 | True | 0 | ROZPOCET
| VV |  | "3,6x0,33" 3 |  | 3 | [13 empty] | VV | 2 | 2 | True | 0 | ROZPOCET
| VV |  | "3,64x0,33" 2 |  | 2 | [13 empty] | VV | 2 | 2 | True | 0 | ROZPOCET
| VV |  | "3,86x0,33" 1 |  | 1 | [13 empty] | VV | 2 | 2 | True | 0 | ROZPOCET
| VV |  | "3x0,33" 18 |  | 18 | [13 empty] | VV | 2 | 2 | True | 0 | ROZPOCET
| VV |  | Součet |  | 27 | [13 empty] | VV | 2 | 4 | True | 1 | ROZPOCET
391 | M | T/1b | Okenní parapet masivní smrkový š. 330mm s nosem 35mm včetně povrchové úpravy | m | 30.94 |  | 0 |  |  |  | základní | 0 | 0 | 0 | 0 | 0 | 0 | 32 | M | 2 |  |  |  | ROZPOCET |  |  |  | 0 | 0 | 0 | 0 | 0 | 1 | 0 | 16 | -822098014
| VV |  | "T1" | [15 empty] | VV | 2 | 1 | True | 0 | ROZPOCET
| VV |  | "3x0,33" 3*3 |  | 9 | [13 empty] | VV | 2 | 2 | True | 0 | ROZPOCET
| VV |  | "3,6x0,33" 3*3,6 |  | 10.8 | [13 empty] | VV | 2 | 2 | True | 0 | ROZPOCET
| VV |  | "3,64x0,33" 2*3,64 |  | 7.28 | [13 empty] | VV | 2 | 2 | True | 0 | ROZPOCET
| VV |  | "3,86x0,33" 1*3,86 |  | 3.86 | [13 empty] | VV | 2 | 2 | True | 0 | ROZPOCET
| VV |  | Součet |  | 30.94 | [13 empty] | VV | 2 | 4 | True | 1 | ROZPOCET
392 | M | T/1c | Okenní parapet masivní smrkový š. 330mm s nosem 80mm včetně povrchové úpravy | m | 54 |  | 0 |  |  |  | základní | 0 | 0 | 0 | 0 | 0 | 0 | 32 | M | 2 |  |  |  | ROZPOCET |  |  |  | 0 | 0 | 0 | 0 | 0 | 1 | 0 | 16 | -1283242156
| VV |  | "T1" | [15 empty] | VV | 2 | 1 | True | 0 | ROZPOCET
| VV |  | "3x0,33" 18*3 |  | 54 | [13 empty] | VV | 2 | 2 | True | 0 | ROZPOCET
| VV |  | Součet |  | 54 | [13 empty] | VV | 2 | 4 | True | 1 | ROZPOCET
393 | K | T/12 | Kapotáž filtru pitné vody - dřevěná spárovka dle specifikace DPI včetně povrchové úpravy, kotvení a montáže | ks | 1 |  | 0 |  |  |  | základní | 0 | 0 | 0 | 0 | 0 | 0 | 16 | K | 2 |  |  |  | ROZPOCET |  |  |  | 0 | 0 | 0 | 0 | 0 | 1 | 0 | 16 | -704246658
| VV |  | 1 |  | 1 | [13 empty] | VV | 2 | 2 | True | 0 | ROZPOCET
| VV |  | Součet |  | 1 | [13 empty] | VV | 2 | 4 | True | 1 | ROZPOCET
394 | K | T/4 | Lavice na tribuně - dubová spárovka dle specifikace včetně povrchové úpravy, kotvení a montáže | m | 81.4 |  | 0 |  |  |  | základní | 0 | 0 | 0 | 0 | 0 | 0 | 16 | K | 2 |  |  |  | ROZPOCET |  |  |  | 0 | 0 | 0 | 0 | 0 | 1 | 0 | 16 | 2124320916
| VV |  | 3,4*2+5,2*4+6,1*6+8,6*2 |  | 81.4 | [13 empty] | VV | 2 | 2 | True | 0 | ROZPOCET
| VV |  | Součet |  | 81.4 | [13 empty] | VV | 2 | 4 | True | 1 | ROZPOCET
395 | K | T/5 | Lavice střídačky a rozhodčí 3000x400x400 - dubová spárovka dle specifikace včetně povrchové úpravy, kotvení a montáže | m | 9 |  | 0 |  |  |  | základní | 0 | 0 | 0 | 0 | 0 | 0 | 16 | K | 2 |  |  |  | ROZPOCET |  |  |  | 0 | 0 | 0 | 0 | 0 | 1 | 0 | 16 | -1099991821
| VV |  | 9 |  | 9 | [13 empty] | VV | 2 | 2 | True | 0 | ROZPOCET
| VV |  | Součet |  | 9 | [13 empty] | VV | 2 | 4 | True | 1 | ROZPOCET
396 | K | T/6 | Obklad fasády dřevěnými modřínovými hranoly 60x40mm s mezerami 30mm včetně nosého 2-úrovňového dřevěného roštu z KVH 40x70 kotveného do podkladu fasádními šrouby pro zavěšené fasády | m2 | 658 |  | 0 |  |  |  | základní | 0 | 0 | 0 | 0 | 0 | 0 | 16 | K | 2 |  |  |  | ROZPOCET |  |  |  | 0 | 0 | 0 | 0 | 0 | 1 | 0 | 16 | 1695385023
397 | K | T/7 | Obklad fasády dřevěnými modřínovými hranoly 60x40 kotveného do ocelové konstrukce | m2 | 431 |  | 0 |  |  |  | základní | 0 | 0 | 0 | 0 | 0 | 0 | 16 | K | 2 |  |  |  | ROZPOCET |  |  |  | 0 | 0 | 0 | 0 | 0 | 1 | 0 | 16 | -1729354652
398 | K | T/8 | Obklad ostění a nadpraží fasády dřevěnými modřínovými hranoly 60x40 | m2 | 34 |  | 0 |  |  |  | základní | 0 | 0 | 0 | 0 | 0 | 0 | 16 | K | 2 |  |  |  | ROZPOCET |  |  |  | 0 | 0 | 0 | 0 | 0 | 1 | 0 | 16 | 1769753140
399 | K | 998766202 | Přesun hmot procentní pro konstrukce truhlářské v objektech v do 12 m | % | 51117.371 |  | 0 | CS ÚRS 2019 01 |  |  | základní | 0 | 0 | 0 | 0 | 0 | 0 | 16 | K | 2 |  |  |  | ROZPOCET |  |  |  | 0 | 0 | 0 | 0 | 0 | 1 | 0 | 16 | 64181578
| D | 767 | Konstrukce zámečnické |  |  |  | 0 | [5 empty] | 977.6652 |  | 0.45423 |  | 0 | 2 | D | 1 |  |  |  | ROZPOCET | [9 empty] | 0
400 | K | 767113150 | Montáž stěn pro zasklení z Al profilů plochy přes 16 m2 | m2 | 65.534 |  | 0 | CS ÚRS 2019 01 |  |  | základní | 0.648 | 42.466 | 5e-05 | 0.0032767 | 0 | 0 | 16 | K | 2 |  |  |  | ROZPOCET |  |  |  | 0 | 0 | 0 | 0 | 0 | 1 | 0 | 16 | -1718491465
| VV |  | "16" 14,25*2,8 |  | 39.9 | [13 empty] | VV | 2 | 2 | True | 0 | ROZPOCET
| VV |  | "17" 9,155*2,8 |  | 25.634 | [13 empty] | VV | 2 | 2 | True | 0 | ROZPOCET
| VV |  | Součet |  | 65.534 | [13 empty] | VV | 2 | 4 | True | 1 | ROZPOCET
401 | M | 16 | Interiérové hliníková prosklená stěna 14250x2800 sklem dle specifikace s dvoukřídlími dveřmi levými, vel. dveří 1800/2100včetně kování dle specifikace | ks | 1 |  | 0 |  |  |  | základní | 0 | 0 | 0 | 0 | 0 | 0 | 32 | M | 2 |  |  |  | ROZPOCET |  |  |  | 0 | 0 | 0 | 0 | 0 | 1 | 0 | 16 | 134319950
402 | M | 17 | Interiérové hliníková prosklená stěna 9155x2800 sklem dle specifikace s dvoukřídlími dveřmi levými, vel. dveří 1800/2100 včetně kování dle specifikace | ks | 1 |  | 0 |  |  |  | základní | 0 | 0 | 0 | 0 | 0 | 0 | 32 | M | 2 |  |  |  | ROZPOCET |  |  |  | 0 | 0 | 0 | 0 | 0 | 1 | 0 | 16 | 1176543255
403 | K | 18 | Záchytný systém lokální – certifikované kotvící a úvazové body | ks | 8 |  | 0 |  |  |  | základní | 0.564 | 4.512 | 6e-05 | 0.00048 | 0 | 0 | 16 | K | 2 |  |  |  | ROZPOCET |  |  |  | 0 | 0 | 0 | 0 | 0 | 1 | 0 | 16 | -674320644
'403a | K | 767161214 | Montáž zábradlí rovného z profilové oceli do zdi do hmotnosti 30 kg | m | 55.028 |  | 0 | CS ÚRS 2019 01 |  |  | základní | 0.564 | 31.0358 | 6e-05 | 0.0033017 | 0 | 0 | 16 | K | 2 |  |  |  | ROZPOCET |  |  |  | 0 | 0 | 0 | 0 | 0 | 1 | 0 | 16 | -674320644
| VV |  | "Z/8" 3,151*2+31,5 |  | 37.802 | [13 empty] | VV | 2 | 2 | True | 0 | ROZPOCET
| VV |  | "Z/9" 5,408*2+0,377*2+2,828*2 |  | 17.226 | [13 empty] | VV | 2 | 2 | True | 0 | ROZPOCET
| VV |  | Součet |  | 55.028 | [13 empty] | VV | 2 | 4 | True | 1 | ROZPOCET
404 | M | Z/8 | Ocelové zábradlí z čela tribuny | m | 37.802 |  | 0 |  |  |  | základní | 0 | 0 | 0 | 0 | 0 | 0 | 32 | M | 2 |  |  |  | ROZPOCET |  |  |  | 0 | 0 | 0 | 0 | 0 | 1 | 0 | 16 | -1036007374
| VV |  | "Z/8" 3,151*2+31,5 |  | 37.802 | [13 empty] | VV | 2 | 2 | True | 0 | ROZPOCET
| VV |  | Součet |  | 37.802 | [13 empty] | VV | 2 | 4 | True | 1 | ROZPOCET
405 | M | Z/9 | Ocelové zábradlí ze strany tribuny | m | 17.226 |  | 0 |  |  |  | základní | 0 | 0 | 0 | 0 | 0 | 0 | 32 | M | 2 |  |  |  | ROZPOCET |  |  |  | 0 | 0 | 0 | 0 | 0 | 1 | 0 | 16 | -811766712
| VV |  | "Z/9" 5,408*2+0,377*2+2,828*2 |  | 17.226 | [13 empty] | VV | 2 | 2 | True | 0 | ROZPOCET
| VV |  | Součet |  | 17.226 | [13 empty] | VV | 2 | 4 | True | 1 | ROZPOCET
406 | K | 767316313 | Montáž střešního bodového světlíku přes 2 do 2,5 m2 | kus | 2 |  | 0 | CS ÚRS 2019 01 |  |  | základní | 4.518 | 9.036 | 0 | 0 | 0 | 0 | 16 | K | 2 |  |  |  | ROZPOCET |  |  |  | 0 | 0 | 0 | 0 | 0 | 1 | 0 | 16 | 52184979
| VV |  | "O8" 2 |  | 2 | [13 empty] | VV | 2 | 2 | True | 0 | ROZPOCET
| VV |  | Součet |  | 2 | [13 empty] | VV | 2 | 4 | True | 1 | ROZPOCET
407 | M | O8 | Světlík bodový 1200x1200 neotevíravý včetně rámu dle specifikace v PD | ks | 2 |  | 0 |  |  |  | základní | 0 | 0 | 0 | 0 | 0 | 0 | 32 | M | 2 |  |  |  | ROZPOCET |  |  |  | 0 | 0 | 0 | 0 | 0 | 1 | 0 | 16 | -470001234
408 | K | 767421241 | Montáž fasádních kovových obkladů hladkých do zdiva v-10m | m2 | 16.12 |  | 0 | CS ÚRS 2019 01 |  |  | základní | 0.73 | 11.7676 | 7e-05 | 0.0011284 | 0 | 0 | 16 | K | 2 |  |  |  | ROZPOCET |  |  |  | 0 | 0 | 0 | 0 | 0 | 1 | 0 | 16 | 1016003775
| VV |  | 10,5+3,2+2,42 |  | 16.12 | [13 empty] | VV | 2 | 2 | True | 0 | ROZPOCET
| VV |  | Součet |  | 16.12 | [13 empty] | VV | 2 | 4 | True | 1 | ROZPOCET
409 | M | 19420835 | plech Al hladký polotvrdý tl 1,00mm tabule | kg | 43.524 |  | 0 | CS ÚRS 2019 01 |  |  | základní | 0 | 0 | 0.001 | 0.043524 | 0 | 0 | 32 | M | 2 |  |  |  | ROZPOCET |  |  |  | 0 | 0 | 0 | 0 | 0 | 1 | 0 | 16 | -1630571578
| VV |  | 16,12*2,7 'Přepočtené koeficientem množství |  | 43.524 | [13 empty] | VV | 2 | 2 | False | 1 | ROZPOCET
410 | K | 767531111 | Montáž vstupních kovových nebo plastových rohoží čistících zón | m2 | 5.28 |  | 0 | CS ÚRS 2019 01 |  |  | základní | 0.15 | 0.792 | 0 | 0 | 0 | 0 | 16 | K | 2 |  |  |  | ROZPOCET |  |  |  | 0 | 0 | 0 | 0 | 0 | 1 | 0 | 16 | -457817445
| VV |  | "OV4" 2,2*1,4+2,2*1 |  | 5.28 | [13 empty] | VV | 2 | 2 | True | 0 | ROZPOCET
| VV |  | Součet |  | 5.28 | [13 empty] | VV | 2 | 4 | True | 1 | ROZPOCET
411 | M | 69752001 | rohož vstupní provedení hliník standard 27 mm | m2 | 3.08 |  | 0 | CS ÚRS 2019 01 |  |  | základní | 0 | 0 | 0.016 | 0.04928 | 0 | 0 | 32 | M | 2 |  |  |  | ROZPOCET |  |  |  | 0 | 0 | 0 | 0 | 0 | 1 | 0 | 16 | 1698656702
| VV |  | 2,2*1,4 |  | 3.08 | [13 empty] | VV | 2 | 2 | True | 0 | ROZPOCET
| VV |  | Součet |  | 3.08 | [13 empty] | VV | 2 | 4 | True | 1 | ROZPOCET
412 | M | 69752070 | rohož vstupní provedení umělohmotné profily se silon. Kartáčky | m2 | 2.2 |  | 0 | CS ÚRS 2019 01 |  |  | základní | 0 | 0 | 0.012 | 0.0264 | 0 | 0 | 32 | M | 2 |  |  |  | ROZPOCET |  |  |  | 0 | 0 | 0 | 0 | 0 | 1 | 0 | 16 | 1069472609
| VV |  | 2,2*1 |  | 2.2 | [13 empty] | VV | 2 | 2 | True | 0 | ROZPOCET
| VV |  | Součet |  | 2.2 | [13 empty] | VV | 2 | 4 | True | 1 | ROZPOCET
413 | K | 767531121 | Osazení zapuštěného rámu z L profilů k čistícím rohožím | m | 13.6 |  | 0 | CS ÚRS 2019 01 |  |  | základní | 0.21 | 2.856 | 0 | 0 | 0 | 0 | 16 | K | 2 |  |  |  | ROZPOCET |  |  |  | 0 | 0 | 0 | 0 | 0 | 1 | 0 | 16 | -244717774
| VV |  | (2,2+1,4+2,2+1)*2 |  | 13.6 | [13 empty] | VV | 2 | 2 | True | 0 | ROZPOCET
| VV |  | Součet |  | 13.6 | [13 empty] | VV | 2 | 4 | True | 1 | ROZPOCET
414 | M | 69752160 | rám pro zapuštění profil L-30/30 25/25 20/30 15/30-Al | m | 13.6 |  | 0 | CS ÚRS 2019 01 |  |  | základní | 0 | 0 | 0.0002 | 0.00272 | 0 | 0 | 32 | M | 2 |  |  |  | ROZPOCET |  |  |  | 0 | 0 | 0 | 0 | 0 | 1 | 0 | 16 | 2046082089
415 | K | 767610118 | Montáž oken kovových jednoduchých pevných do zdiva plochy přes 2,5 m2 | m2 | 6.84 |  | 0 | CS ÚRS 2019 01 |  |  | základní | 1.28 | 8.7552 | 0.00027 | 0.0018468 | 0 | 0 | 16 | K | 2 |  |  |  | ROZPOCET |  |  |  | 0 | 0 | 0 | 0 | 0 | 1 | 0 | 16 | -1296512640
| VV |  | "18" 1,8*1,9*2 |  | 6.84 | [13 empty] | VV | 2 | 2 | True | 0 | ROZPOCET
| VV |  | Součet |  | 6.84 | [13 empty] | VV | 2 | 4 | True | 1 | ROZPOCET
416 | M | 18 | Pevné interiérové hliníkové okno 1800x1900 dle specifikace - EI30DP3-C3-Sm | ks | 2 |  | 0 |  |  |  | základní | 0 | 0 | 0 | 0 | 0 | 0 | 32 | M | 2 |  |  |  | ROZPOCET |  |  |  | 0 | 0 | 0 | 0 | 0 | 1 | 0 | 16 | -1519357770
417 | K | 767610128 | Montáž oken kovových jednoduchých otevíravých do zdiva plochy přes 2,5 m2 | m2 | 34.454 |  | 0 | CS ÚRS 2019 01 |  |  | základní | 1.36 | 46.8574 | 0.00027 | 0.0093026 | 0 | 0 | 16 | K | 2 |  |  |  | ROZPOCET |  |  |  | 0 | 0 | 0 | 0 | 0 | 1 | 0 | 16 | 1301152650
| VV |  | "O6" (9,65+2,655)*2,8 |  | 34.454 | [13 empty] | VV | 2 | 2 | True | 0 | ROZPOCET
| VV |  | Součet |  | 34.454 | [13 empty] | VV | 2 | 4 | True | 1 | ROZPOCET
418 | M | O6 | Prosklený hliníkový výkladec 9650+2655x2800, zasklení dle specifikace včetně dvoukřídlových vstupních dveří a kování |  | 1 |  | 0 |  |  |  | základní | 0 | 0 | 0 | 0 | 0 | 0 | 32 | M | 2 |  |  |  | ROZPOCET |  |  |  | 0 | 0 | 0 | 0 | 0 | 1 | 0 | 16 | -518897171
419 | K | 767627101x | Montáž oken kovových - krycí lišta jednostranná | m | 382.57 |  | 0 |  |  |  | základní | 0.46 | 175.9822 | 0 | 0 | 0 | 0 | 16 | K | 2 |  |  |  | ROZPOCET |  |  |  | 0 | 0 | 0 | 0 | 0 | 1 | 0 | 16 | -1570363581
| VV |  | "O1" (3+4,85)*2*9 |  | 141.3 | [13 empty] | VV | 2 | 2 | True | 0 | ROZPOCET
| VV |  | "O2" (3+4,85)*2*9 |  | 141.3 | [13 empty] | VV | 2 | 2 | True | 0 | ROZPOCET
| VV |  | "O3" (13,1+0,83)*2 |  | 27.86 | [13 empty] | VV | 2 | 2 | True | 0 | ROZPOCET
| VV |  | "O4" (1,8+2,93)*2 |  | 9.46 | [13 empty] | VV | 2 | 2 | True | 0 | ROZPOCET
| VV |  | "O5" (21,435+0,83)*2 |  | 44.53 | [13 empty] | VV | 2 | 2 | True | 0 | ROZPOCET
| VV |  | "O7" (1,82+2,71)*2*2 |  | 18.12 | [13 empty] | VV | 2 | 2 | True | 0 | ROZPOCET
| VV |  | Součet |  | 382.57 | [13 empty] | VV | 2 | 4 | True | 1 | ROZPOCET
420 | M | OV/12 | Lišta kolem oken dle specifikace | m | 382.57 |  | 0 |  |  |  | základní | 0 | 0 | 0 | 0 | 0 | 0 | 32 | M | 2 |  |  |  | ROZPOCET |  |  |  | 0 | 0 | 0 | 0 | 0 | 1 | 0 | 16 | -621121942
421 | K | 767640112 | Montáž dveří ocelových vchodových jednokřídlových s nadsvětlíkem | kus | 1 |  | 0 | CS ÚRS 2019 01 |  |  | základní | 9.1 | 9.1 | 0 | 0 | 0 | 0 | 16 | K | 2 |  |  |  | ROZPOCET |  |  |  | 0 | 0 | 0 | 0 | 0 | 1 | 0 | 16 | 583424141
| VV |  | "14" 1 |  | 1 | [13 empty] | VV | 2 | 2 | True | 0 | ROZPOCET
| VV |  | Součet |  | 1 | [13 empty] | VV | 2 | 4 | True | 1 | ROZPOCET
422 | M | 14 | Dveře interiérové hliníkové jednokřídlé 1240x2800 otočné, s pevným proskleným nadsvětlíkem, křídlo prosklené sklem dle specifikace včetně kování dle specifikace - EI30DP3-C3-Sm | ks | 1 |  | 0 |  |  |  | základní | 0 | 0 | 0 | 0 | 0 | 0 | 32 | M | 2 |  |  |  | ROZPOCET |  |  |  | 0 | 0 | 0 | 0 | 0 | 1 | 0 | 16 | 151604085
423 | K | 767640221 | Montáž dveří ocelových vchodových dvoukřídlových bez nadsvětlíku | kus | 2 |  | 0 | CS ÚRS 2019 01 |  |  | základní | 13.65 | 27.3 | 0 | 0 | 0 | 0 | 16 | K | 2 |  |  |  | ROZPOCET |  |  |  | 0 | 0 | 0 | 0 | 0 | 1 | 0 | 16 | 1380817437
| VV |  | "O7" 2 |  | 2 | [13 empty] | VV | 2 | 2 | True | 0 | ROZPOCET
| VV |  | Součet |  | 2 | [13 empty] | VV | 2 | 4 | True | 1 | ROZPOCET
424 | M | O7 | Dveře hliníkové 1820x2710 dle specifikace včetně kování | ks | 2 |  | 0 |  |  |  | základní | 0 | 0 | 0 | 0 | 0 | 0 | 32 | M | 2 |  |  |  | ROZPOCET |  |  |  | 0 | 0 | 0 | 0 | 0 | 1 | 0 | 16 | -1526901141
425 | K | 767640222 | Montáž dveří ocelových vchodových dvoukřídlových s nadsvětlíkem | kus | 1 |  | 0 | CS ÚRS 2019 01 |  |  | základní | 16.4 | 16.4 | 0 | 0 | 0 | 0 | 16 | K | 2 |  |  |  | ROZPOCET |  |  |  | 0 | 0 | 0 | 0 | 0 | 1 | 0 | 16 | 488208872
| VV |  | "15" 1 |  | 1 | [13 empty] | VV | 2 | 2 | True | 0 | ROZPOCET
| VV |  | Součet |  | 1 | [13 empty] | VV | 2 | 4 | True | 1 | ROZPOCET
426 | M | 15 | Dveře interiérové hliníkové dvoukřídlé 1100x3000 otočné, s pevným proskleným nadsvětlíkem, křídlo prosklené sklem dle specifikace včetně kování dle specifikace - EI30DP3-C3-Sm | ks | 1 |  | 0 |  |  |  | základní | 0 | 0 | 0 | 0 | 0 | 0 | 32 | M | 2 |  |  |  | ROZPOCET |  |  |  | 0 | 0 | 0 | 0 | 0 | 1 | 0 | 16 | 1188051676
427 | K | 767640311 | Montáž dveří ocelových vnitřních jednokřídlových | kus | 44 |  | 0 | CS ÚRS 2019 01 |  |  | základní | 2.05 | 90.2 | 0 | 0 | 0 | 0 | 16 | K | 2 |  |  |  | ROZPOCET |  |  |  | 0 | 0 | 0 | 0 | 0 | 1 | 0 | 16 | 2127286879
| VV |  | "1" 10 |  | 10 | [13 empty] | VV | 2 | 2 | True | 0 | ROZPOCET
| VV |  | "2" 1 |  | 1 | [13 empty] | VV | 2 | 2 | True | 0 | ROZPOCET
| VV |  | "3" 6 |  | 6 | [13 empty] | VV | 2 | 2 | True | 0 | ROZPOCET
| VV |  | "4" 7 |  | 7 | [13 empty] | VV | 2 | 2 | True | 0 | ROZPOCET
| VV |  | "6" 6 |  | 6 | [13 empty] | VV | 2 | 2 | True | 0 | ROZPOCET
| VV |  | "7" 6 |  | 6 | [13 empty] | VV | 2 | 2 | True | 0 | ROZPOCET
| VV |  | "8" 4 |  | 4 | [13 empty] | VV | 2 | 2 | True | 0 | ROZPOCET
| VV |  | "9" 4 |  | 4 | [13 empty] | VV | 2 | 2 | True | 0 | ROZPOCET
| VV |  | Součet |  | 44 | [13 empty] | VV | 2 | 4 | True | 1 | ROZPOCET
428 | M | 1 | Dveře interiérové 700x2100 jednokřídlé otočné, křídlo plné bezfalcové ocelové ze žárově pozinkovaného plechu 0,6mm křídlo tl. 40mm, povrch – lakovaný včetně kování dle specifikace | ks | 10 |  | 0 |  |  |  | základní | 0 | 0 | 0 | 0 | 0 | 0 | 32 | M | 2 |  |  |  | ROZPOCET |  |  |  | 0 | 0 | 0 | 0 | 0 | 1 | 0 | 16 | 1948895498
429 | M | 2 | Dveře interiérové 700x2100 jednokřídlé otočné, křídlo plné bezfalcové ocelové ze žárově pozinkovaného plechu 0,6mm křídlo tl. 40mm, povrch – lakovaný včetně kování dle specifikace | ks | 1 |  | 0 |  |  |  | základní | 0 | 0 | 0 | 0 | 0 | 0 | 32 | M | 2 |  |  |  | ROZPOCET |  |  |  | 0 | 0 | 0 | 0 | 0 | 1 | 0 | 16 | 476531922
430 | M | 3 | Dveře interiérové 800x2100 jednokřídlé otočné, křídlo plné bezfalcové ocelové ze žárově pozinkovaného plechu 0,6mm křídlo tl. 40mm, povrch – lakovaný včetně kování dle specifikace | ks | 6 |  | 0 |  |  |  | základní | 0 | 0 | 0 | 0 | 0 | 0 | 32 | M | 2 |  |  |  | ROZPOCET |  |  |  | 0 | 0 | 0 | 0 | 0 | 1 | 0 | 16 | 1467064600
431 | M | 4 | Dveře interiérové 800x2100 jednokřídlé otočné, křídlo plné bezfalcové ocelové ze žárově pozinkovaného plechu 0,6mm křídlo tl. 40mm, povrch – lakovaný včetně kování dle specifikace | ks | 7 |  | 0 |  |  |  | základní | 0 | 0 | 0 | 0 | 0 | 0 | 32 | M | 2 |  |  |  | ROZPOCET |  |  |  | 0 | 0 | 0 | 0 | 0 | 1 | 0 | 16 | 982400645
432 | M | 6 | Dveře interiérové 900x2100 jednokřídlé otočné, křídlo plné bezfalcové ocelové ze žárově pozinkovaného plechu 0,6mm křídlo tl. 40mm, povrch – lakovaný včetně kování dle specifikace | ks | 6 |  | 0 |  |  |  | základní | 0 | 0 | 0 | 0 | 0 | 0 | 32 | M | 2 |  |  |  | ROZPOCET |  |  |  | 0 | 0 | 0 | 0 | 0 | 1 | 0 | 16 | 12424596
433 | M | 7 | Dveře interiérové 900x2100 jednokřídlé otočné, křídlo plné bezfalcové ocelové ze žárově pozinkovaného plechu 0,6mm křídlo tl. 40mm, povrch – lakovaný včetně kování dle specifikace | ks | 6 |  | 0 |  |  |  | základní | 0 | 0 | 0 | 0 | 0 | 0 | 32 | M | 2 |  |  |  | ROZPOCET |  |  |  | 0 | 0 | 0 | 0 | 0 | 1 | 0 | 16 | 1063412852
434 | M | 8 | Dveře interiérové 900x2100 jednokřídlé otočné, křídlo plné bezfalcové ocelové ze žárově pozinkovaného plechu 0,6mm křídlo tl. 40mm, povrch – lakovaný včetně kování dle specifikace | ks | 4 |  | 0 |  |  |  | základní | 0 | 0 | 0 | 0 | 0 | 0 | 32 | M | 2 |  |  |  | ROZPOCET |  |  |  | 0 | 0 | 0 | 0 | 0 | 1 | 0 | 16 | 558007139
435 | M | 9 | Dveře interiérové 900x2100 jednokřídlé otočné, křídlo plné bezfalcové ocelové ze žárově pozinkovaného plechu 0,6mm křídlo tl. 40mm, povrch – lakovaný včetně kování dle specifikace | ks | 4 |  | 0 |  |  |  | základní | 0 | 0 | 0 | 0 | 0 | 0 | 32 | M | 2 |  |  |  | ROZPOCET |  |  |  | 0 | 0 | 0 | 0 | 0 | 1 | 0 | 16 | -419299979
436 | K | 767646510 | Montáž dveří protipožárního uzávěru jednokřídlového | kus | 4 |  | 0 | CS ÚRS 2019 01 |  |  | základní | 3.82 | 15.28 | 0.00033 | 0.00132 | 0 | 0 | 16 | K | 2 |  |  |  | ROZPOCET |  |  |  | 0 | 0 | 0 | 0 | 0 | 1 | 0 | 16 | 1156781618
| VV |  | "5" 1 |  | 1 | [13 empty] | VV | 2 | 2 | True | 0 | ROZPOCET
| VV |  | "10" 1 |  | 1 | [13 empty] | VV | 2 | 2 | True | 0 | ROZPOCET
| VV |  | "11" 2 |  | 2 | [13 empty] | VV | 2 | 2 | True | 0 | ROZPOCET
| VV |  | Součet |  | 4 | [13 empty] | VV | 2 | 4 | True | 1 | ROZPOCET
437 | M | 5 | Dveře interiérové protipožární 800x2100 jednokřídlé otočné, křídlo plné bezfalcové ocelové ze žárově pozinkovaného plechu 0,6mm křídlo tl. 40mm, povrch – lakovaný včetně kování dle specifikace - EI30DP3+C3+Sm | ks | 1 |  | 0 |  |  |  | základní | 0 | 0 | 0 | 0 | 0 | 0 | 32 | M | 2 |  |  |  | ROZPOCET |  |  |  | 0 | 0 | 0 | 0 | 0 | 1 | 0 | 16 | -757667356
438 | M | 10 | Dveře interiérové protipožární 900x2100 jednokřídlé otočné, křídlo plné bezfalcové ocelové ze žárově pozinkovaného plechu 0,6mm křídlo tl. 40mm, povrch – lakovaný včetně kování dle specifikace - EI30DP3 | ks | 1 |  | 0 |  |  |  | základní | 0 | 0 | 0 | 0 | 0 | 0 | 32 | M | 2 |  |  |  | ROZPOCET |  |  |  | 0 | 0 | 0 | 0 | 0 | 1 | 0 | 16 | -596005666
439 | M | 11 | Dveře interiérové protipožární 1400x2100 jednokřídlé otočné, křídlo plné bezfalcové ocelové ze žárově pozinkovaného plechu 0,6mm křídlo tl. 40mm, povrch – lakovaný včetně kování dle specifikace - EI30DP3+C3+Sm | ks | 2 |  | 0 |  |  |  | základní | 0 | 0 | 0 | 0 | 0 | 0 | 32 | M | 2 |  |  |  | ROZPOCET |  |  |  | 0 | 0 | 0 | 0 | 0 | 1 | 0 | 16 | -527123249
440 | K | 767646522 | Montáž dveří protipožárního uzávěru dvoukřídlového výšky do 2200 mm | kus | 4 |  | 0 | CS ÚRS 2019 01 |  |  | základní | 5.25 | 21 | 0.00061 | 0.00244 | 0 | 0 | 16 | K | 2 |  |  |  | ROZPOCET |  |  |  | 0 | 0 | 0 | 0 | 0 | 1 | 0 | 16 | 305021118
| VV |  | "12" 4 |  | 4 | [13 empty] | VV | 2 | 2 | True | 0 | ROZPOCET
| VV |  | Součet |  | 4 | [13 empty] | VV | 2 | 4 | True | 1 | ROZPOCET
441 | M | 12 | Dveře interiérové protipožární 1900x1330 dvoukřídlé otočné, křídlo plné bezfalcové ocelové ze žárově pozinkovaného plechu 0,6mm křídlo tl. 40mm, povrch – lakovaný včetně kování dle specifikace - EI30DP3+C3+Sm | ks | 4 |  | 0 |  |  |  | základní | 0 | 0 | 0 | 0 | 0 | 0 | 32 | M | 2 |  |  |  | ROZPOCET |  |  |  | 0 | 0 | 0 | 0 | 0 | 1 | 0 | 16 | 742915123
442 | K | 767649191 | Montáž dveří - samozavírače hydraulického | kus | 22 |  | 0 | CS ÚRS 2019 01 |  |  | základní | 0.45 | 9.9 | 0 | 0 | 0 | 0 | 16 | K | 2 |  |  |  | ROZPOCET |  |  |  | 0 | 0 | 0 | 0 | 0 | 1 | 0 | 16 | -1245174452
| VV |  | "4" 7 |  | 7 | [13 empty] | VV | 2 | 2 | True | 0 | ROZPOCET
| VV |  | "5" 1 |  | 1 | [13 empty] | VV | 2 | 2 | True | 0 | ROZPOCET
| VV |  | "8" 4 |  | 4 | [13 empty] | VV | 2 | 2 | True | 0 | ROZPOCET
| VV |  | "11" 2 |  | 2 | [13 empty] | VV | 2 | 2 | True | 0 | ROZPOCET
| VV |  | "12" 4 |  | 4 | [13 empty] | VV | 2 | 2 | True | 0 | ROZPOCET
| VV |  | "14" 1 |  | 1 | [13 empty] | VV | 2 | 2 | True | 0 | ROZPOCET
| VV |  | "15" 1 |  | 1 | [13 empty] | VV | 2 | 2 | True | 0 | ROZPOCET
| VV |  | "16" 1 |  | 1 | [13 empty] | VV | 2 | 2 | True | 0 | ROZPOCET
| VV |  | "17" 1 |  | 1 | [13 empty] | VV | 2 | 2 | True | 0 | ROZPOCET
| VV |  | Součet |  | 22 | [13 empty] | VV | 2 | 4 | True | 1 | ROZPOCET
443 | M | 54917250x | samozavírač dveří dle specifikace | kus | 13 |  | 0 |  |  |  | základní | 0 | 0 | 0.0024 | 0.0312 | 0 | 0 | 32 | M | 2 |  |  |  | ROZPOCET |  |  |  | 0 | 0 | 0 | 0 | 0 | 1 | 0 | 16 | -1469245459
| VV |  | "4" 7 |  | 7 | [13 empty] | VV | 2 | 2 | True | 0 | ROZPOCET
| VV |  | "8" 4 |  | 4 | [13 empty] | VV | 2 | 2 | True | 0 | ROZPOCET
| VV |  | "16" 1 |  | 1 | [13 empty] | VV | 2 | 2 | True | 0 | ROZPOCET
| VV |  | "17" 1 |  | 1 | [13 empty] | VV | 2 | 2 | True | 0 | ROZPOCET
| VV |  | Součet |  | 13 | [13 empty] | VV | 2 | 4 | True | 1 | ROZPOCET
444 | M | 54917251x | samozavírač dveří C3 dle specifikace | kus | 9 |  | 0 |  |  |  | základní | 0 | 0 | 0.0024 | 0.0216 | 0 | 0 | 32 | M | 2 |  |  |  | ROZPOCET |  |  |  | 0 | 0 | 0 | 0 | 0 | 1 | 0 | 16 | 1112163724
| VV |  | "5" 1 |  | 1 | [13 empty] | VV | 2 | 2 | True | 0 | ROZPOCET
| VV |  | "11" 2 |  | 2 | [13 empty] | VV | 2 | 2 | True | 0 | ROZPOCET
| VV |  | "12" 4 |  | 4 | [13 empty] | VV | 2 | 2 | True | 0 | ROZPOCET
| VV |  | "14" 1 |  | 1 | [13 empty] | VV | 2 | 2 | True | 0 | ROZPOCET
| VV |  | "15" 1 |  | 1 | [13 empty] | VV | 2 | 2 | True | 0 | ROZPOCET
| VV |  | Součet |  | 9 | [13 empty] | VV | 2 | 4 | True | 1 | ROZPOCET
445 | K | 767832101 | Montáž venkovních požárních žebříků do zdiva se suchovodem | m | 11.57 |  | 0 | CS ÚRS 2019 01 |  |  | základní | 2.83 | 32.7431 | 0 | 0 | 0 | 0 | 16 | K | 2 |  |  |  | ROZPOCET |  |  |  | 0 | 0 | 0 | 0 | 0 | 1 | 0 | 16 | 277924746
| VV |  | "Z2" 0,3+2,4+1,11 |  | 3.81 | [13 empty] | VV | 2 | 2 | True | 0 | ROZPOCET
| VV |  | "Z3" 0,3+6,36+1,1 |  | 7.76 | [13 empty] | VV | 2 | 2 | True | 0 | ROZPOCET
| VV |  | Součet |  | 11.57 | [13 empty] | VV | 2 | 4 | True | 1 | ROZPOCET
446 | M | 44983001 | žebřík venkovní se suchovodem v provedení žárový Zn | m | 11.57 |  | 0 | CS ÚRS 2019 01 |  |  | základní | 0 | 0 | 0.0035 | 0.040495 | 0 | 0 | 32 | M | 2 |  |  |  | ROZPOCET |  |  |  | 0 | 0 | 0 | 0 | 0 | 1 | 0 | 16 | -1902767318
| VV |  | "Z2" 0,3+2,4+1,11 |  | 3.81 | [13 empty] | VV | 2 | 2 | True | 0 | ROZPOCET
| VV |  | "Z3" 0,3+6,36+1,1 |  | 7.76 | [13 empty] | VV | 2 | 2 | True | 0 | ROZPOCET
| VV |  | Součet |  | 11.57 | [13 empty] | VV | 2 | 4 | True | 1 | ROZPOCET
447 | K | 767834112 | Příplatek k ceně za montáž ocharanného koše svařovaný | m | 9.27 |  | 0 | CS ÚRS 2019 01 |  |  | základní | 0.65 | 6.0255 | 0 | 0 | 0 | 0 | 16 | K | 2 |  |  |  | ROZPOCET |  |  |  | 0 | 0 | 0 | 0 | 0 | 1 | 0 | 16 | -591354428
| VV |  | "Z2" 3,01 |  | 3.01 | [13 empty] | VV | 2 | 2 | True | 0 | ROZPOCET
| VV |  | "Z3" 6,26 |  | 6.26 | [13 empty] | VV | 2 | 2 | True | 0 | ROZPOCET
| VV |  | Součet |  | 9.27 | [13 empty] | VV | 2 | 4 | True | 1 | ROZPOCET
448 | K | 767995111 | Montáž atypických zámečnických konstrukcí hmotnosti do 5 kg | kg | 965.594 |  | 0 | CS ÚRS 2019 01 |  |  | základní | 0.266 | 256.848 | 7e-05 | 0.067592 | 0 | 0 | 16 | K | 2 |  |  |  | ROZPOCET |  |  |  | 0 | 0 | 0 | 0 | 0 | 1 | 0 | 16 | -988955493
| VV |  | "Z/5" | [15 empty] | VV | 2 | 1 | True | 0 | ROZPOCET
| VV |  | "JA 40x40x2" 0,35*(14+44+78+36)*2,2*1,15 |  | 152.306 | [13 empty] | VV | 2 | 2 | True | 0 | ROZPOCET
| VV |  | "P10" 0,14*0,14*80*(14+44+78+36)*1,15 |  | 310.15 | [13 empty] | VV | 2 | 2 | True | 0 | ROZPOCET
| VV |  | Mezisoučet |  | 462.456 | [13 empty] | VV | 2 | 3 | True | 0 | ROZPOCET
| VV |  | "Z/6" | [15 empty] | VV | 2 | 1 | True | 0 | ROZPOCET
| VV |  | "JA 40x40x2" (0,81+0,31)*63*1,15 |  | 81.144 | [13 empty] | VV | 2 | 2 | True | 0 | ROZPOCET
| VV |  | "P10" 0,16*0,16*80*63*1,15 |  | 148.378 | [13 empty] | VV | 2 | 2 | True | 0 | ROZPOCET
| VV |  | Mezisoučet |  | 229.522 | [13 empty] | VV | 2 | 3 | True | 0 | ROZPOCET
| VV |  | "Z/11" | [15 empty] | VV | 2 | 1 | True | 0 | ROZPOCET
| VV |  | 36,5*5*1,15 |  | 209.875 | [13 empty] | VV | 2 | 2 | True | 0 | ROZPOCET
| VV |  | Mezisoučet |  | 209.875 | [13 empty] | VV | 2 | 3 | True | 0 | ROZPOCET
| VV |  | "Z/13" | [15 empty] | VV | 2 | 1 | True | 0 | ROZPOCET
| VV |  | "L50x50x4" 8*0,8*3,43*1,15 |  | 25.245 | [13 empty] | VV | 2 | 2 | True | 0 | ROZPOCET
| VV |  | "P8" 8*2*0,15*0,15*64*1,15 |  | 26.496 | [13 empty] | VV | 2 | 2 | True | 0 | ROZPOCET
| VV |  | Mezisoučet |  | 51.741 | [13 empty] | VV | 2 | 3 | True | 0 | ROZPOCET
| VV |  | "OV/6" 12 |  | 12 | [13 empty] | VV | 2 | 2 | True | 0 | ROZPOCET
| VV |  | Součet |  | 965.594 | [13 empty] | VV | 2 | 4 | True | 1 | ROZPOCET
449 | M | Z/5 | Nosné konstrukce lavic na tribuně včetně povrchové úpravy dle specifikace | kg | 462.456 |  | 0 |  |  |  | základní | 0 | 0 | 0 | 0 | 0 | 0 | 32 | M | 2 |  |  |  | ROZPOCET |  |  |  | 0 | 0 | 0 | 0 | 0 | 1 | 0 | 16 | 259133406
| VV |  | "Z/5" | [15 empty] | VV | 2 | 1 | True | 0 | ROZPOCET
| VV |  | "JA 40x40x2" 0,35*(14+44+78+36)*2,2*1,15 |  | 152.306 | [13 empty] | VV | 2 | 2 | True | 0 | ROZPOCET
| VV |  | "P10" 0,14*0,14*80*(14+44+78+36)*1,15 |  | 310.15 | [13 empty] | VV | 2 | 2 | True | 0 | ROZPOCET
| VV |  | Mezisoučet |  | 462.456 | [13 empty] | VV | 2 | 3 | True | 0 | ROZPOCET
| VV |  | Součet |  | 462.456 | [13 empty] | VV | 2 | 4 | True | 1 | ROZPOCET
450 | M | Z/6 | Nosná podkonstrukce lavic střídačky včetně povrchové úpravy | kg | 229.522 |  | 0 |  |  |  | základní | 0 | 0 | 0 | 0 | 0 | 0 | 32 | M | 2 |  |  |  | ROZPOCET |  |  |  | 0 | 0 | 0 | 0 | 0 | 1 | 0 | 16 | -1777297672
| VV |  | "Z/6" | [15 empty] | VV | 2 | 1 | True | 0 | ROZPOCET
| VV |  | "JA 40x40x2" (0,81+0,31)*63*1,15 |  | 81.144 | [13 empty] | VV | 2 | 2 | True | 0 | ROZPOCET
| VV |  | "P10" 0,16*0,16*80*63*1,15 |  | 148.378 | [13 empty] | VV | 2 | 2 | True | 0 | ROZPOCET
| VV |  | Mezisoučet |  | 229.522 | [13 empty] | VV | 2 | 3 | True | 0 | ROZPOCET
| VV |  | Součet |  | 229.522 | [13 empty] | VV | 2 | 4 | True | 1 | ROZPOCET
451 | M | Z/11 | Kotvy konzolové s úhelníkem včetně povrchové úpravy | kg | 209.875 |  | 0 |  |  |  | základní | 0 | 0 | 0 | 0 | 0 | 0 | 32 | M | 2 |  |  |  | ROZPOCET |  |  |  | 0 | 0 | 0 | 0 | 0 | 1 | 0 | 16 | -1258636288
| VV |  | "Z/11" | [15 empty] | VV | 2 | 1 | True | 0 | ROZPOCET
| VV |  | 36,5*5*1,15 |  | 209.875 | [13 empty] | VV | 2 | 2 | True | 0 | ROZPOCET
| VV |  | Mezisoučet |  | 209.875 | [13 empty] | VV | 2 | 3 | True | 0 | ROZPOCET
| VV |  | Součet |  | 209.875 | [13 empty] | VV | 2 | 4 | True | 1 | ROZPOCET
452 | M | Z/13 | Podkonstrukce kapotáže včetně povrchové úpravy | kg | 51.741 |  | 0 |  |  |  | základní | 0 | 0 | 0 | 0 | 0 | 0 | 32 | M | 2 |  |  |  | ROZPOCET |  |  |  | 0 | 0 | 0 | 0 | 0 | 1 | 0 | 16 | -1501101778
| VV |  | "Z/13" | [15 empty] | VV | 2 | 1 | True | 0 | ROZPOCET
| VV |  | "L50x50x4" 8*0,8*3,43*1,15 |  | 25.245 | [13 empty] | VV | 2 | 2 | True | 0 | ROZPOCET
| VV |  | "P8" 8*2*0,15*0,15*64*1,15 |  | 26.496 | [13 empty] | VV | 2 | 2 | True | 0 | ROZPOCET
| VV |  | Mezisoučet |  | 51.741 | [13 empty] | VV | 2 | 3 | True | 0 | ROZPOCET
| VV |  | Součet |  | 51.741 | [13 empty] | VV | 2 | 4 | True | 1 | ROZPOCET
453 | M | 44932112x | přístroj hasicí ruční práškový 34A | kus | 8 |  | 0 |  |  |  | základní | 0 | 0 | 0.008 | 0.064 | 0 | 0 | 32 | M | 2 |  |  |  | ROZPOCET |  |  |  | 0 | 0 | 0 | 0 | 0 | 1 | 0 | 16 | -1549828817
454 | M | 44932113x | přístroj hasicí ruční práškový 55B | kus | 2 |  | 0 |  |  |  | základní | 0 | 0 | 0.008 | 0.016 | 0 | 0 | 32 | M | 2 |  |  |  | ROZPOCET |  |  |  | 0 | 0 | 0 | 0 | 0 | 1 | 0 | 16 | 1855702820
455 | M | 44932210x | přístroj hasicí ruční sněhový 55B | kus | 2 |  | 0 |  |  |  | základní | 0 | 0 | 0.004 | 0.008 | 0 | 0 | 32 | M | 2 |  |  |  | ROZPOCET |  |  |  | 0 | 0 | 0 | 0 | 0 | 1 | 0 | 16 | 845355844
456 | K | 767995112 | Montáž atypických zámečnických konstrukcí hmotnosti do 10 kg | kg | 529.714 |  | 0 | CS ÚRS 2019 01 |  |  | základní | 0.2 | 105.9428 | 6e-05 | 0.031783 | 0 | 0 | 16 | K | 2 |  |  |  | ROZPOCET |  |  |  | 0 | 0 | 0 | 0 | 0 | 1 | 0 | 16 | 883146306
| VV |  | "Z/10" | [15 empty] | VV | 2 | 1 | True | 0 | ROZPOCET
| VV |  | "PL 6" 48*0,05*(0,2*2+0,5)*2*76*1,15 |  | 377.568 | [13 empty] | VV | 2 | 2 | True | 0 | ROZPOCET
| VV |  | "P8" 0,17*0,08*2*64*76*1,15 |  | 152.146 | [13 empty] | VV | 2 | 2 | True | 0 | ROZPOCET
| VV |  | Mezisoučet |  | 529.714 | [13 empty] | VV | 2 | 3 | True | 0 | ROZPOCET
| VV |  | Součet |  | 529.714 | [13 empty] | VV | 2 | 4 | True | 1 | ROZPOCET
457 | M | Z/10 | Konstrukce římsy včetně povrchové úpravy | kg | 529.714 |  | 0 |  |  |  | základní | 0 | 0 | 0 | 0 | 0 | 0 | 32 | M | 2 |  |  |  | ROZPOCET |  |  |  | 0 | 0 | 0 | 0 | 0 | 1 | 0 | 16 | -296078499
| VV |  | "Z/10" | [15 empty] | VV | 2 | 1 | True | 0 | ROZPOCET
| VV |  | "PL 6" 48*0,05*(0,2*2+0,5)*2*76*1,15 |  | 377.568 | [13 empty] | VV | 2 | 2 | True | 0 | ROZPOCET
| VV |  | "P8" 0,17*0,08*2*64*76*1,15 |  | 152.146 | [13 empty] | VV | 2 | 2 | True | 0 | ROZPOCET
| VV |  | Mezisoučet |  | 529.714 | [13 empty] | VV | 2 | 3 | True | 0 | ROZPOCET
| VV |  | Součet |  | 529.714 | [13 empty] | VV | 2 | 4 | True | 1 | ROZPOCET
458 | K | 767995113 | Montáž atypických zámečnických konstrukcí hmotnosti do 20 kg | kg | 256.349 |  | 0 | CS ÚRS 2019 01 |  |  | základní | 0.134 | 34.3508 | 6e-05 | 0.015381 | 0 | 0 | 16 | K | 2 |  |  |  | ROZPOCET |  |  |  | 0 | 0 | 0 | 0 | 0 | 1 | 0 | 16 | 907439487
| VV |  | "Z/12" | [15 empty] | VV | 2 | 1 | True | 0 | ROZPOCET
| VV |  | "JA 50x25x3" 3,22*18*3,2*1,15 |  | 213.293 | [13 empty] | VV | 2 | 2 | True | 0 | ROZPOCET
| VV |  | "P10" 0,1*0,065*80*2*18*2*1,15 |  | 43.056 | [13 empty] | VV | 2 | 2 | True | 0 | ROZPOCET
| VV |  | Mezisoučet |  | 256.349 | [13 empty] | VV | 2 | 3 | True | 0 | ROZPOCET
| VV |  | Součet |  | 256.349 | [13 empty] | VV | 2 | 4 | True | 1 | ROZPOCET
459 | M | Z/12 | Podkonstrukce vynášející obklad nadpraží oken | kg | 256.349 |  | 0 |  |  |  | základní | 0 | 0 | 0 | 0 | 0 | 0 | 32 | M | 2 |  |  |  | ROZPOCET |  |  |  | 0 | 0 | 0 | 0 | 0 | 1 | 0 | 16 | -332752964
| VV |  | "Z/12" | [15 empty] | VV | 2 | 1 | True | 0 | ROZPOCET
| VV |  | "JA 50x25x3" 3,22*18*3,2*1,15 |  | 213.293 | [13 empty] | VV | 2 | 2 | True | 0 | ROZPOCET
| VV |  | "P10" 0,1*0,065*80*2*18*2*1,15 |  | 43.056 | [13 empty] | VV | 2 | 2 | True | 0 | ROZPOCET
| VV |  | Mezisoučet |  | 256.349 | [13 empty] | VV | 2 | 3 | True | 0 | ROZPOCET
| VV |  | Součet |  | 256.349 | [13 empty] | VV | 2 | 4 | True | 1 | ROZPOCET
460 | K | 767995114 | Montáž atypických zámečnických konstrukcí hmotnosti do 50 kg | kg | 191.288 |  | 0 | CS ÚRS 2019 01 |  |  | základní | 0.075 | 14.3466 | 5e-05 | 0.0095644 | 0 | 0 | 16 | K | 2 |  |  |  | ROZPOCET |  |  |  | 0 | 0 | 0 | 0 | 0 | 1 | 0 | 16 | -1384891434
| VV |  | "Z/7" | [15 empty] | VV | 2 | 1 | True | 0 | ROZPOCET
| VV |  | "JA 50x50x2" (3,55*2+1,31*2*2+1,17*5+3,25*2+1,31*2*2+1,17*5+3,35*2+1,31*2+1,62*4)*2,8*1,15 |  | 166.088 | [13 empty] | VV | 2 | 2 | True | 0 | ROZPOCET
| VV |  | "P10" 0,15*0,15*80*14 |  | 25.2 | [13 empty] | VV | 2 | 2 | True | 0 | ROZPOCET
| VV |  | Mezisoučet |  | 191.288 | [13 empty] | VV | 2 | 3 | True | 0 | ROZPOCET
| VV |  | Součet |  | 191.288 | [13 empty] | VV | 2 | 4 | True | 1 | ROZPOCET
461 | M | Z/7 | Ocelové podkonstrukce pro obklad kryjící VZT a UT na střeše včetně povrchové úpravy | kg | 191.288 |  | 0 |  |  |  | základní | 0 | 0 | 0 | 0 | 0 | 0 | 32 | M | 2 |  |  |  | ROZPOCET |  |  |  | 0 | 0 | 0 | 0 | 0 | 1 | 0 | 16 | -207953134
| VV |  | "Z/7" | [15 empty] | VV | 2 | 1 | True | 0 | ROZPOCET
| VV |  | "JA 50x50x2" (3,55*2+1,31*2*2+1,17*5+3,25*2+1,31*2*2+1,17*5+3,35*2+1,31*2+1,62*4)*2,8*1,15 |  | 166.088 | [13 empty] | VV | 2 | 2 | True | 0 | ROZPOCET
| VV |  | "P10" 0,15*0,15*80*14 |  | 25.2 | [13 empty] | VV | 2 | 2 | True | 0 | ROZPOCET
| VV |  | Mezisoučet |  | 191.288 | [13 empty] | VV | 2 | 3 | True | 0 | ROZPOCET
| VV |  | Součet |  | 191.288 | [13 empty] | VV | 2 | 4 | True | 1 | ROZPOCET
462 | K | 767995115 | Montáž atypických zámečnických konstrukcí hmotnosti do 100 kg | kg | 71.865 |  | 0 | CS ÚRS 2019 01 |  |  | základní | 0.058 | 4.1682 | 5e-05 | 0.0035933 | 0 | 0 | 16 | K | 2 |  |  |  | ROZPOCET |  |  |  | 0 | 0 | 0 | 0 | 0 | 1 | 0 | 16 | -469335359
| VV |  | "Z/1" | [15 empty] | VV | 2 | 1 | True | 0 | ROZPOCET
| VV |  | "JA 100x60x4" (3,48+0,7*4)*8,63*1,15 |  | 62.326 | [13 empty] | VV | 2 | 2 | True | 0 | ROZPOCET
| VV |  | "P12" 0,18*0,12*4*96*1,15 |  | 9.539 | [13 empty] | VV | 2 | 2 | True | 0 | ROZPOCET
| VV |  | Mezisoučet |  | 71.865 | [13 empty] | VV | 2 | 3 | True | 0 | ROZPOCET
| VV |  | Součet |  | 71.865 | [13 empty] | VV | 2 | 4 | True | 1 | ROZPOCET
463 | M | Z/1 | Konstrukce nadpraží 2-křídlých posuvných dveří včetně povrchové úpravy | kg | 71.865 |  | 0 |  |  |  | základní | 0 | 0 | 0 | 0 | 0 | 0 | 32 | M | 2 |  |  |  | ROZPOCET |  |  |  | 0 | 0 | 0 | 0 | 0 | 1 | 0 | 16 | -112145409
| VV |  | "Z/1" | [15 empty] | VV | 2 | 1 | True | 0 | ROZPOCET
| VV |  | "JA 100x60x4" (3,48+0,7*4)*8,63*1,15 |  | 62.326 | [13 empty] | VV | 2 | 2 | True | 0 | ROZPOCET
| VV |  | "P12" 0,18*0,12*4*96*1,15 |  | 9.539 | [13 empty] | VV | 2 | 2 | True | 0 | ROZPOCET
| VV |  | Mezisoučet |  | 71.865 | [13 empty] | VV | 2 | 3 | True | 0 | ROZPOCET
| VV |  | Součet |  | 71.865 | [13 empty] | VV | 2 | 4 | True | 1 | ROZPOCET
464 | K | 998767202 | Přesun hmot procentní pro zámečnické konstrukce v objektech v do 12 m | % | 26414.44 |  | 0 | CS ÚRS 2019 01 |  |  | základní | 0 | 0 | 0 | 0 | 0 | 0 | 16 | K | 2 |  |  |  | ROZPOCET |  |  |  | 0 | 0 | 0 | 0 | 0 | 1 | 0 | 16 | 2098556176
| D | 771 | Podlahy z dlaždic |  |  |  | 0 | [5 empty] | 111.6726 |  | 1.0569 |  | 0 | 2 | D | 1 |  |  |  | ROZPOCET | [9 empty] | 0
465 | K | 771111011 | Vysátí podkladu před pokládkou dlažby | m2 | 101.61 |  | 0 | CS ÚRS 2019 01 |  |  | základní | 0.024 | 2.4386 | 0 | 0 | 0 | 0 | 16 | K | 2 |  |  |  | ROZPOCET |  |  |  | 0 | 0 | 0 | 0 | 0 | 1 | 0 | 16 | -611060653
| VV |  | P1 |  | 88.29 | [13 empty] | VV | 2 | 2 | True | 0 | ROZPOCET
| VV |  | P3 |  | 13.32 | [13 empty] | VV | 2 | 2 | True | 0 | ROZPOCET
| VV |  | Součet |  | 101.61 | [13 empty] | VV | 2 | 4 | True | 1 | ROZPOCET
466 | K | 771121011 | Nátěr penetrační na podlahu | m2 | 102.747 |  | 0 | CS ÚRS 2019 01 |  |  | základní | 0.044 | 4.5209 | 0.0003 | 0.030824 | 0 | 0 | 16 | K | 2 |  |  |  | ROZPOCET |  |  |  | 0 | 0 | 0 | 0 | 0 | 1 | 0 | 16 | -1253215522
| VV |  | P1+P3+18,95*0,06 |  | 102.747 | [13 empty] | VV | 2 | 2 | True | 0 | ROZPOCET
| VV |  | Součet |  | 102.747 | [13 empty] | VV | 2 | 4 | True | 1 | ROZPOCET
467 | K | 771151011 | Samonivelační stěrka podlah pevnosti 20 MPa tl 3 mm | m2 | 101.61 |  | 0 | CS ÚRS 2019 01 |  |  | základní | 0.192 | 19.5091 | 0.00455 | 0.46233 | 0 | 0 | 16 | K | 2 |  |  |  | ROZPOCET |  |  |  | 0 | 0 | 0 | 0 | 0 | 1 | 0 | 16 | -1878198848
| VV |  | P1 |  | 88.29 | [13 empty] | VV | 2 | 2 | True | 0 | ROZPOCET
| VV |  | P3 |  | 13.32 | [13 empty] | VV | 2 | 2 | True | 0 | ROZPOCET
| VV |  | Součet |  | 101.61 | [13 empty] | VV | 2 | 4 | True | 1 | ROZPOCET
468 | K | 771161011 | Montáž profilu dilatační spáry bez izolace v rovině dlažby | m | 9 |  | 0 | CS ÚRS 2019 01 |  |  | základní | 0.052 | 0.468 | 0 | 0 | 0 | 0 | 16 | K | 2 |  |  |  | ROZPOCET |  |  |  | 0 | 0 | 0 | 0 | 0 | 1 | 0 | 16 | 1187612558
| VV |  | 1,8*2+1,8*3 |  | 9 | [13 empty] | VV | 2 | 2 | True | 0 | ROZPOCET
| VV |  | Součet |  | 9 | [13 empty] | VV | 2 | 4 | True | 1 | ROZPOCET
469 | M | 59054164 | profil dilatační s bočními díly z PVC/CPE tl 10mm | m | 9.9 |  | 0 | CS ÚRS 2019 01 |  |  | základní | 0 | 0 | 6e-05 | 0.000594 | 0 | 0 | 32 | M | 2 |  |  |  | ROZPOCET |  |  |  | 0 | 0 | 0 | 0 | 0 | 1 | 0 | 16 | 53845494
| VV |  | 9*1,1 'Přepočtené koeficientem množství |  | 9.9 | [13 empty] | VV | 2 | 2 | False | 1 | ROZPOCET
470 | K | 771161021 | Montáž profilu ukončujícího pro plynulý přechod (dlažby s kobercem apod.) | m | 13.5 |  | 0 | CS ÚRS 2019 01 |  |  | základní | 0.07 | 0.945 | 0.0002 | 0.0027 | 0 | 0 | 16 | K | 2 |  |  |  | ROZPOCET |  |  |  | 0 | 0 | 0 | 0 | 0 | 1 | 0 | 16 | -1689749696
| VV |  | 0,8+0,9+0,8+0,9+0,8+0,9*2+0,7+0,9+0,9+0,7+0,7+0,9*2+0,9*2 |  | 13.5 | [13 empty] | VV | 2 | 2 | True | 0 | ROZPOCET
| VV |  | Součet |  | 13.5 | [13 empty] | VV | 2 | 4 | True | 1 | ROZPOCET
471 | M | 59054101 | profil přechodový Al s pohyblivým ramenem 10x20mm | m | 14.85 |  | 0 | CS ÚRS 2019 01 |  |  | základní | 0 | 0 | 6e-05 | 0.000891 | 0 | 0 | 32 | M | 2 |  |  |  | ROZPOCET |  |  |  | 0 | 0 | 0 | 0 | 0 | 1 | 0 | 16 | -1629504833
| VV |  | 13,5*1,1 'Přepočtené koeficientem množství |  | 14.85 | [13 empty] | VV | 2 | 2 | False | 1 | ROZPOCET
472 | K | 771474111 | Montáž soklů z dlaždic keramických rovných flexibilní lepidlo v do 65 mm | m | 18.95 |  | 0 | CS ÚRS 2019 01 |  |  | základní | 0.161 | 3.0509 | 0.0003 | 0.005685 | 0 | 0 | 16 | K | 2 |  |  |  | ROZPOCET |  |  |  | 0 | 0 | 0 | 0 | 0 | 1 | 0 | 16 | -473264736
| VV |  | "P1" | [15 empty] | VV | 2 | 1 | True | 0 | ROZPOCET
| VV |  | "1.22" (2,975+1,5)*2-0,9*2-1 |  | 6.15 | [13 empty] | VV | 2 | 2 | True | 0 | ROZPOCET
| VV |  | "1.25" (3,1+1,5)*2-0,9*2-1 |  | 6.4 | [13 empty] | VV | 2 | 2 | True | 0 | ROZPOCET
| VV |  | "1.28" (3,1+1,5)*2-0,9*2-1 |  | 6.4 | [13 empty] | VV | 2 | 2 | True | 0 | ROZPOCET
| VV |  | Mezisoučet |  | 18.95 | [13 empty] | VV | 2 | 3 | True | 0 | ROZPOCET
| VV |  | Součet |  | 18.95 | [13 empty] | VV | 2 | 4 | True | 1 | ROZPOCET
473 | M | 771-2 | Keramická sokl v. 60mm ke keramické dlažbě hladké matné 200x200 protiskluzné R9 barevnost dle PD interiérů | m | 20.845 |  | 0 |  |  |  | základní | 0 | 0 | 0 | 0 | 0 | 0 | 32 | M | 2 |  |  |  | ROZPOCET |  |  |  | 0 | 0 | 0 | 0 | 0 | 1 | 0 | 16 | 1769868046
| VV |  | 18,95*1,1 'Přepočtené koeficientem množství |  | 20.845 | [13 empty] | VV | 2 | 2 | False | 1 | ROZPOCET
474 | K | 771574115 | Montáž podlah keramických hladkých lepených flexibilním lepidlem do 25 ks/m2 | m2 | 101.61 |  | 0 | CS ÚRS 2019 01 |  |  | základní | 0.709 | 72.0415 | 0.0054 | 0.54869 | 0 | 0 | 16 | K | 2 |  |  |  | ROZPOCET |  |  |  | 0 | 0 | 0 | 0 | 0 | 1 | 0 | 16 | 1196230872
| VV |  | P1 |  | 88.29 | [13 empty] | VV | 2 | 2 | True | 0 | ROZPOCET
| VV |  | P3 |  | 13.32 | [13 empty] | VV | 2 | 2 | True | 0 | ROZPOCET
| VV |  | Součet |  | 101.61 | [13 empty] | VV | 2 | 4 | True | 1 | ROZPOCET
475 | M | 771-1 | Keramická dlažba hladká matná 200x200 protiskluzná R9 barevnost dle PD interiérů (ref. 800,- Kč/m2) | m2 | 83.072 |  | 0 |  |  |  | základní | 0 | 0 | 0 | 0 | 0 | 0 | 32 | M | 2 |  |  |  | ROZPOCET |  |  |  | 0 | 0 | 0 | 0 | 0 | 1 | 0 | 16 | 467160305
| VV |  | P1 |  | 75.52 | [13 empty] | VV | 2 | 2 | True | 0 | ROZPOCET
| VV |  | Součet |  | 75.52 | [13 empty] | VV | 2 | 4 | True | 1 | ROZPOCET
| VV |  | 75,52*1,1 'Přepočtené koeficientem množství |  | 83.072 | [13 empty] | VV | 2 | 2 | False | 1 | ROZPOCET
476 | M | 771-3 | Keramická dlažba hladká matná 200x200 protiskluzná R10B barevnost dle PD interiérů (ref. 900,- Kč/m2) | m2 | 24.75 |  | 0 |  |  |  | základní | 0 | 0 | 0 | 0 | 0 | 0 | 32 | M | 2 |  |  |  | ROZPOCET |  |  |  | 0 | 0 | 0 | 0 | 0 | 1 | 0 | 16 | 1897595900
| VV |  | P3 |  | 22.5 | [13 empty] | VV | 2 | 2 | True | 0 | ROZPOCET
| VV |  | Součet |  | 22.5 | [13 empty] | VV | 2 | 4 | True | 1 | ROZPOCET
| VV |  | 22,5*1,1 'Přepočtené koeficientem množství |  | 24.75 | [13 empty] | VV | 2 | 2 | False | 1 | ROZPOCET
477 | K | 771591115 | Podlahy spárování silikonem | m | 173.97 |  | 0 | CS ÚRS 2019 01 |  |  | základní | 0.05 | 8.6985 | 3e-05 | 0.0052191 | 0 | 0 | 16 | K | 2 |  |  |  | ROZPOCET |  |  |  | 0 | 0 | 0 | 0 | 0 | 1 | 0 | 16 | 1406088007
| VV |  | P1O |  | 161.31 | [13 empty] | VV | 2 | 2 | True | 0 | ROZPOCET
| VV |  | P3O |  | 12.66 | [13 empty] | VV | 2 | 2 | True | 0 | ROZPOCET
| VV |  | Součet |  | 173.97 | [13 empty] | VV | 2 | 4 | True | 1 | ROZPOCET
478 | K | 998771202 | Přesun hmot procentní pro podlahy z dlaždic v objektech v do 12 m | % | 1470.457 |  | 0 | CS ÚRS 2019 01 |  |  | základní | 0 | 0 | 0 | 0 | 0 | 0 | 16 | K | 2 |  |  |  | ROZPOCET |  |  |  | 0 | 0 | 0 | 0 | 0 | 1 | 0 | 16 | 1287424893
| D | 775 | Podlahy skládané |  |  |  | 0 | [5 empty] | 17.326 |  | 0.008663 |  | 0 | 2 | D | 1 |  |  |  | ROZPOCET | [9 empty] | 0
479 | K | 775-2 | Sportovní celoplošné elastická dřevěná podlaha celk. tl 62mm - masivní bukové sendvičové panely opatřené vícevrstvým lakem, roznášecí vrstva ze dvou vrstev překližky, se systém odpružení podlahy, lakovaná z výroby, certifikace sportů FIBA LEVEL 1 a IHF; záruka min. 60 měsíců; životnost min. 20 let - celková dodávka včetně lajnování na projektem určené druhy sportů a zpracování návrhu lajnování k odsouhlasení investorem | m2 | 1225.5 |  | 0 |  |  |  | základní | 0 | 0 | 0 | 0 | 0 | 0 | 16 | K | 2 |  |  |  | ROZPOCET |  |  |  | 0 | 0 | 0 | 0 | 0 | 1 | 0 | 16 | -1259192655
| VV |  | P6 |  | 1225.5 | [13 empty] | VV | 2 | 2 | True | 0 | ROZPOCET
| VV |  | Součet |  | 1225.5 | [13 empty] | VV | 2 | 4 | True | 1 | ROZPOCET
480 | K | 775413120 | Montáž podlahové lišty ze dřeva tvrdého nebo měkkého připevněné vruty s přetmelením (sokl) | m | 173.26 |  | 0 | CS ÚRS 2019 01 |  |  | základní | 0.1 | 17.326 | 5e-05 | 0.008663 | 0 | 0 | 16 | K | 2 |  |  |  | ROZPOCET |  |  |  | 0 | 0 | 0 | 0 | 0 | 1 | 0 | 16 | -4177082
| VV |  | P6O |  | 173.26 | [13 empty] | VV | 2 | 2 | True | 0 | ROZPOCET
| VV |  | Součet |  | 173.26 | [13 empty] | VV | 2 | 4 | True | 1 | ROZPOCET
481 | M | 775-1 | Masivní dřevěná lišta v systému palubovky | m | 173.26 |  | 0 |  |  |  | základní | 0 | 0 | 0 | 0 | 0 | 0 | 32 | M | 2 |  |  |  | ROZPOCET |  |  |  | 0 | 0 | 0 | 0 | 0 | 1 | 0 | 16 | 1653817264
482 | K | 998775202 | Přesun hmot procentní pro podlahy dřevěné v objektech v do 12 m | % | 23482.016 |  | 0 | CS ÚRS 2019 01 |  |  | základní | 0 | 0 | 0 | 0 | 0 | 0 | 16 | K | 2 |  |  |  | ROZPOCET |  |  |  | 0 | 0 | 0 | 0 | 0 | 1 | 0 | 16 | -202353409
| D | 776 | Podlahy povlakové |  |  |  | 0 | [5 empty] | 287.6443 |  | 1.9937 |  | 0 | 2 | D | 1 |  |  |  | ROZPOCET | [9 empty] | 0
483 | K | 776111112 | Broušení betonového podkladu povlakových podlah | m2 | 382.53 |  | 0 | CS ÚRS 2019 01 |  |  | základní | 0.055 | 21.0391 | 0 | 0 | 0 | 0 | 16 | K | 2 |  |  |  | ROZPOCET |  |  |  | 0 | 0 | 0 | 0 | 0 | 1 | 0 | 16 | -1213662094
| VV |  | P2 |  | 191.97 | [13 empty] | VV | 2 | 2 | True | 0 | ROZPOCET
| VV |  | P4 |  | 190.56 | [13 empty] | VV | 2 | 2 | True | 0 | ROZPOCET
| VV |  | Součet |  | 382.53 | [13 empty] | VV | 2 | 4 | True | 1 | ROZPOCET
484 | K | 776111311 | Vysátí podkladu povlakových podlah | m2 | 382.53 |  | 0 | CS ÚRS 2019 01 |  |  | základní | 0.024 | 9.1807 | 0 | 0 | 0 | 0 | 16 | K | 2 |  |  |  | ROZPOCET |  |  |  | 0 | 0 | 0 | 0 | 0 | 1 | 0 | 16 | 1188138701
| VV |  | P2 |  | 191.97 | [13 empty] | VV | 2 | 2 | True | 0 | ROZPOCET
| VV |  | P4 |  | 190.56 | [13 empty] | VV | 2 | 2 | True | 0 | ROZPOCET
| VV |  | Součet |  | 382.53 | [13 empty] | VV | 2 | 4 | True | 1 | ROZPOCET
485 | K | 776121111 | Vodou ředitelná penetrace savého podkladu povlakových podlah ředěná v poměru 1:3 | m2 | 382.53 |  | 0 | CS ÚRS 2019 01 |  |  | základní | 0.058 | 22.1867 | 3e-05 | 0.011476 | 0 | 0 | 16 | K | 2 |  |  |  | ROZPOCET |  |  |  | 0 | 0 | 0 | 0 | 0 | 1 | 0 | 16 | -737853094
| VV |  | P2 |  | 191.97 | [13 empty] | VV | 2 | 2 | True | 0 | ROZPOCET
| VV |  | P4 |  | 190.56 | [13 empty] | VV | 2 | 2 | True | 0 | ROZPOCET
| VV |  | Součet |  | 382.53 | [13 empty] | VV | 2 | 4 | True | 1 | ROZPOCET
486 | K | 776141111 | Vyrovnání podkladu povlakových podlah stěrkou pevnosti 20 MPa tl 3 mm | m2 | 382.53 |  | 0 | CS ÚRS 2019 01 |  |  | základní | 0.192 | 73.4458 | 0.00455 | 1.7405 | 0 | 0 | 16 | K | 2 |  |  |  | ROZPOCET |  |  |  | 0 | 0 | 0 | 0 | 0 | 1 | 0 | 16 | -1282468957
| VV |  | P2 |  | 191.97 | [13 empty] | VV | 2 | 2 | True | 0 | ROZPOCET
| VV |  | P4 |  | 190.56 | [13 empty] | VV | 2 | 2 | True | 0 | ROZPOCET
| VV |  | Součet |  | 382.53 | [13 empty] | VV | 2 | 4 | True | 1 | ROZPOCET
487 | K | 776261111 | Lepení pásů z pryže standardním lepidlem | m2 | 382.53 |  | 0 | CS ÚRS 2019 01 |  |  | základní | 0.141 | 53.9367 | 0.0006 | 0.22952 | 0 | 0 | 16 | K | 2 |  |  |  | ROZPOCET |  |  |  | 0 | 0 | 0 | 0 | 0 | 1 | 0 | 16 | 297984346
| VV |  | P2 |  | 191.97 | [13 empty] | VV | 2 | 2 | True | 0 | ROZPOCET
| VV |  | P4 |  | 190.56 | [13 empty] | VV | 2 | 2 | True | 0 | ROZPOCET
| VV |  | Součet |  | 382.53 | [13 empty] | VV | 2 | 4 | True | 1 | ROZPOCET
488 | M | 776-1 | Zátěžová kaučuková podlaha tl.3mm z přírodního kaučuku , odolný hladký jednobarevný povrch s jemným vsypem/vlákny, v rolích š. 1,9m, protiskluz R9 (DS), třída zatížení 34, zvuk. neprůzvučnost 10dB, tep. odpor 0,02m2K/W, reakce na oheň ≤ 2, RAL5024/5014 | m2 | 404.085 |  | 0 |  |  |  | základní | 0 | 0 | 0 | 0 | 0 | 0 | 32 | M | 2 |  |  |  | ROZPOCET |  |  |  | 0 | 0 | 0 | 0 | 0 | 1 | 0 | 16 | 1932587740
| VV |  | P2+P4 |  | 367.35 | [13 empty] | VV | 2 | 2 | True | 0 | ROZPOCET
| VV |  | Součet |  | 367.35 | [13 empty] | VV | 2 | 4 | True | 1 | ROZPOCET
| VV |  | 367,35*1,1 'Přepočtené koeficientem množství |  | 404.085 | [13 empty] | VV | 2 | 2 | False | 1 | ROZPOCET
489 | K | 776421111 | Montáž obvodových lišt lepením | m | 304.62 |  | 0 | CS ÚRS 2019 01 |  |  | základní | 0.181 | 55.1362 | 1e-05 | 0.0030462 | 0 | 0 | 16 | K | 2 |  |  |  | ROZPOCET |  |  |  | 0 | 0 | 0 | 0 | 0 | 1 | 0 | 16 | -335267051
| VV |  | "P2" | [15 empty] | VV | 2 | 1 | True | 0 | ROZPOCET
| VV |  | "1.07" 7,81-0,8 |  | 7.01 | [13 empty] | VV | 2 | 2 | True | 0 | ROZPOCET
| VV |  | "1.08" 9,34-0,8 |  | 8.54 | [13 empty] | VV | 2 | 2 | True | 0 | ROZPOCET
| VV |  | "1.10" 14,56-0,9 |  | 13.66 | [13 empty] | VV | 2 | 2 | True | 0 | ROZPOCET
| VV |  | "1.12" 74,48-1,8-0,8-0,9-0,9*4-0,8-0,8*6-0,9-1,24 |  | 59.64 | [13 empty] | VV | 2 | 2 | True | 0 | ROZPOCET
| VV |  | "1.15" 9,61-0,9-0,7-0,7 |  | 7.31 | [13 empty] | VV | 2 | 2 | True | 0 | ROZPOCET
| VV |  | "1.16" 10,4-0,8 |  | 9.6 | [13 empty] | VV | 2 | 2 | True | 0 | ROZPOCET
| VV |  | "1.19" 12,49-0,8 |  | 11.69 | [13 empty] | VV | 2 | 2 | True | 0 | ROZPOCET
| VV |  | "1.20" 12,12-0,8 |  | 11.32 | [13 empty] | VV | 2 | 2 | True | 0 | ROZPOCET
| VV |  | "1.21" 15-0,8-0,9 |  | 13.3 | [13 empty] | VV | 2 | 2 | True | 0 | ROZPOCET
| VV |  | "1.23" 15-0,8 |  | 14.2 | [13 empty] | VV | 2 | 2 | True | 0 | ROZPOCET
| VV |  | "1.24" 15,43-0,8 |  | 14.63 | [13 empty] | VV | 2 | 2 | True | 0 | ROZPOCET
| VV |  | "1.26" 14,9-0,9 |  | 14 | [13 empty] | VV | 2 | 2 | True | 0 | ROZPOCET
| VV |  | "1.27" 14,9-0,9 |  | 14 | [13 empty] | VV | 2 | 2 | True | 0 | ROZPOCET
| VV |  | "1.29" 14,9-0,8 |  | 14.1 | [13 empty] | VV | 2 | 2 | True | 0 | ROZPOCET
| VV |  | Mezisoučet |  | 213 | [13 empty] | VV | 2 | 3 | True | 0 | ROZPOCET
| VV |  | "P4" | [15 empty] | VV | 2 | 1 | True | 0 | ROZPOCET
| VV |  | "1.01" 32,6-3,72-1,8-1,8-1,8 |  | 23.48 | [13 empty] | VV | 2 | 2 | True | 0 | ROZPOCET
| VV |  | "1.02" 36,9-3,72-0,8*2-0,9*2-1,8-2 |  | 25.98 | [13 empty] | VV | 2 | 2 | True | 0 | ROZPOCET
| VV |  | "1.06" 24,8-3,4-1,8-0,8-0,8 |  | 18 | [13 empty] | VV | 2 | 2 | True | 0 | ROZPOCET
| VV |  | "1.09" 30,34-1,8-0,9-3,48 |  | 24.16 | [13 empty] | VV | 2 | 2 | True | 0 | ROZPOCET
| VV |  | Mezisoučet |  | 91.62 | [13 empty] | VV | 2 | 3 | True | 0 | ROZPOCET
| VV |  | Součet |  | 304.62 | [13 empty] | VV | 2 | 4 | True | 1 | ROZPOCET
490 | M | 776-2 | Al lakovaná lišta 10x60mm | m | 310.712 |  | 0 |  |  |  | základní | 0 | 0 | 0 | 0 | 0 | 0 | 32 | M | 2 |  |  |  | ROZPOCET |  |  |  | 0 | 0 | 0 | 0 | 0 | 1 | 0 | 16 | 1865096019
| VV |  | 304,62*1,02 'Přepočtené koeficientem množství |  | 310.712 | [13 empty] | VV | 2 | 2 | False | 1 | ROZPOCET
491 | K | 776991111 | Spárování silikonem | m | 304.62 |  | 0 | CS ÚRS 2019 01 |  |  | základní | 0.05 | 15.231 | 3e-05 | 0.0091386 | 0 | 0 | 16 | K | 2 |  |  |  | ROZPOCET |  |  |  | 0 | 0 | 0 | 0 | 0 | 1 | 0 | 16 | -1549567129
492 | K | 776991121 | Základní čištění nově položených podlahovin vysátím a setřením vlhkým mopem | m2 | 382.53 |  | 0 | CS ÚRS 2019 01 |  |  | základní | 0.098 | 37.4879 | 0 | 0 | 0 | 0 | 16 | K | 2 |  |  |  | ROZPOCET |  |  |  | 0 | 0 | 0 | 0 | 0 | 1 | 0 | 16 | 1506110491
| VV |  | P2+P4 |  | 382.53 | [13 empty] | VV | 2 | 2 | True | 0 | ROZPOCET
| VV |  | Součet |  | 382.53 | [13 empty] | VV | 2 | 4 | True | 1 | ROZPOCET
493 | K | 998776202 | Přesun hmot procentní pro podlahy povlakové v objektech v do 12 m | % | 10433.862 |  | 0 | CS ÚRS 2019 01 |  |  | základní | 0 | 0 | 0 | 0 | 0 | 0 | 16 | K | 2 |  |  |  | ROZPOCET |  |  |  | 0 | 0 | 0 | 0 | 0 | 1 | 0 | 16 | 840034151
| D | 777 | Podlahy lité |  |  |  | 0 | [5 empty] | 166.1022 |  | 4.0032 |  | 0 | 2 | D | 1 |  |  |  | ROZPOCET | [9 empty] | 0
494 | K | 777-1 | Stěrka imitující pohledový beton tl 1,5-3mm určená pro povrch podlah v interiérech se zvýšenou pevností a odolností, k přímému zatížení, odstín středně šedý, matný | m2 | 161.6 |  | 0 |  |  |  | základní | 0 | 0 | 0 | 0 | 0 | 0 | 16 | K | 2 |  |  |  | ROZPOCET |  |  |  | 0 | 0 | 0 | 0 | 0 | 1 | 0 | 16 | -618213988
| VV |  | P8 |  | 161.6 | [13 empty] | VV | 2 | 2 | True | 0 | ROZPOCET
| VV |  | Součet |  | 161.6 | [13 empty] | VV | 2 | 4 | True | 1 | ROZPOCET
495 | K | 777111111 | Vysátí podkladu před provedením lité podlahy | m2 | 344.28 |  | 0 | CS ÚRS 2019 01 |  |  | základní | 0.032 | 11.017 | 0 | 0 | 0 | 0 | 16 | K | 2 |  |  |  | ROZPOCET |  |  |  | 0 | 0 | 0 | 0 | 0 | 1 | 0 | 16 | 534148902
| VV |  | P5 |  | 37.84 | [13 empty] | VV | 2 | 2 | True | 0 | ROZPOCET
| VV |  | P7 |  | 144.84 | [13 empty] | VV | 2 | 2 | True | 0 | ROZPOCET
| VV |  | P8 |  | 161.6 | [13 empty] | VV | 2 | 2 | True | 0 | ROZPOCET
| VV |  | Součet |  | 344.28 | [13 empty] | VV | 2 | 4 | True | 1 | ROZPOCET
496 | K | 777121105 | Vyrovnání podkladu podlah epoxidovou stěrkou plněnou pískem plochy přes 1,0 m2 tl do 3 mm | m2 | 344.28 |  | 0 | CS ÚRS 2019 01 |  |  | základní | 0.207 | 71.266 | 0.00755 | 2.5993 | 0 | 0 | 16 | K | 2 |  |  |  | ROZPOCET |  |  |  | 0 | 0 | 0 | 0 | 0 | 1 | 0 | 16 | -1879523725
| VV |  | P5 |  | 37.84 | [13 empty] | VV | 2 | 2 | True | 0 | ROZPOCET
| VV |  | P7 |  | 144.84 | [13 empty] | VV | 2 | 2 | True | 0 | ROZPOCET
| VV |  | P8 |  | 161.6 | [13 empty] | VV | 2 | 2 | True | 0 | ROZPOCET
| VV |  | Součet |  | 344.28 | [13 empty] | VV | 2 | 4 | True | 1 | ROZPOCET
497 | K | 777511107 | Protiskluzná úprava prosyp krycí stěrky lité podlahy pískem | m2 | 182.68 |  | 0 | CS ÚRS 2019 01 |  |  | základní | 0.06 | 10.9608 | 0.004 | 0.73072 | 0 | 0 | 16 | K | 2 |  |  |  | ROZPOCET |  |  |  | 0 | 0 | 0 | 0 | 0 | 1 | 0 | 16 | 1960331069
| VV |  | P5 |  | 37.84 | [13 empty] | VV | 2 | 2 | True | 0 | ROZPOCET
| VV |  | P7 |  | 144.84 | [13 empty] | VV | 2 | 2 | True | 0 | ROZPOCET
| VV |  | Součet |  | 182.68 | [13 empty] | VV | 2 | 4 | True | 1 | ROZPOCET
498 | K | 777521103 | Krycí polyuretanová stěrka tloušťky přes 1 do 2 mm dekorativní lité podlahy | m2 | 197.985 |  | 0 | CS ÚRS 2019 01 |  |  | základní | 0.26 | 51.4761 | 0.0032 | 0.63355 | 0 | 0 | 16 | K | 2 |  |  |  | ROZPOCET |  |  |  | 0 | 0 | 0 | 0 | 0 | 1 | 0 | 16 | -505426744
| VV |  | P5+P5O*0,1 |  | 41.485 | [13 empty] | VV | 2 | 2 | True | 0 | ROZPOCET
| VV |  | P7+P7O*0,1 |  | 156.5 | [13 empty] | VV | 2 | 2 | True | 0 | ROZPOCET
| VV |  | Součet |  | 197.985 | [13 empty] | VV | 2 | 4 | True | 1 | ROZPOCET
499 | K | 777622103 | Uzavírací polyuretanový transparentní nátěr podlahy | m2 | 197.985 |  | 0 | CS ÚRS 2019 01 |  |  | základní | 0.108 | 21.3824 | 0.0002 | 0.039597 | 0 | 0 | 16 | K | 2 |  |  |  | ROZPOCET |  |  |  | 0 | 0 | 0 | 0 | 0 | 1 | 0 | 16 | -909986624
| VV |  | P5+P5O*0,1 |  | 41.485 | [13 empty] | VV | 2 | 2 | True | 0 | ROZPOCET
| VV |  | P7+P7O*0,1 |  | 156.5 | [13 empty] | VV | 2 | 2 | True | 0 | ROZPOCET
| VV |  | Součet |  | 197.985 | [13 empty] | VV | 2 | 4 | True | 1 | ROZPOCET
500 | K | 998777202 | Přesun hmot procentní pro podlahy lité v objektech v do 12 m | % | 5634.213 |  | 0 | CS ÚRS 2019 01 |  |  | základní | 0 | 0 | 0 | 0 | 0 | 0 | 16 | K | 2 |  |  |  | ROZPOCET |  |  |  | 0 | 0 | 0 | 0 | 0 | 1 | 0 | 16 | -2089127187
| D | 781 | Dokončovací práce - obklady |  |  |  | 0 | [5 empty] | 383.6896 |  | 2.6313 |  | 0 | 2 | D | 1 |  |  |  | ROZPOCET | [9 empty] | 0
501 | K | 781111011 | Ometení (oprášení) stěny při přípravě podkladu | m2 | 478.416 |  | 0 | CS ÚRS 2019 01 |  |  | základní | 0.012 | 5.741 | 0 | 0 | 0 | 0 | 16 | K | 2 |  |  |  | ROZPOCET |  |  |  | 0 | 0 | 0 | 0 | 0 | 1 | 0 | 16 | 523360806
| VV |  | "cihla+penetrace+omítka+obklad" 320,423 |  | 320.423 | [13 empty] | VV | 2 | 2 | True | 0 | ROZPOCET
| VV |  | "beton+polymer+omítka+obklad" 79,618 |  | 79.618 | [13 empty] | VV | 2 | 2 | True | 0 | ROZPOCET
| VV |  | "poroboton+beton+omítka+obklad" 78,375 |  | 78.375 | [13 empty] | VV | 2 | 2 | True | 0 | ROZPOCET
| VV |  | Součet |  | 478.416 | [13 empty] | VV | 2 | 4 | True | 1 | ROZPOCET
502 | K | 781121011 | Nátěr penetrační na stěnu | m2 | 478.416 |  | 0 | CS ÚRS 2019 01 |  |  | základní | 0.044 | 21.0503 | 0.0003 | 0.14352 | 0 | 0 | 16 | K | 2 |  |  |  | ROZPOCET |  |  |  | 0 | 0 | 0 | 0 | 0 | 1 | 0 | 16 | -140869791
| VV |  | "cihla+penetrace+omítka+obklad" 320,423 |  | 320.423 | [13 empty] | VV | 2 | 2 | True | 0 | ROZPOCET
| VV |  | "beton+polymer+omítka+obklad" 79,618 |  | 79.618 | [13 empty] | VV | 2 | 2 | True | 0 | ROZPOCET
| VV |  | "poroboton+beton+omítka+obklad" 78,375 |  | 78.375 | [13 empty] | VV | 2 | 2 | True | 0 | ROZPOCET
| VV |  | Součet |  | 478.416 | [13 empty] | VV | 2 | 4 | True | 1 | ROZPOCET
503 | K | 781474115 | Montáž obkladů vnitřních keramických hladkých do 25 ks/m2 lepených flexibilním lepidlem | m2 | 478.416 |  | 0 | CS ÚRS 2019 01 |  |  | základní | 0.746 | 356.8983 | 0.0052 | 2.4878 | 0 | 0 | 16 | K | 2 |  |  |  | ROZPOCET |  |  |  | 0 | 0 | 0 | 0 | 0 | 1 | 0 | 16 | 1628271126
| VV |  | "cihla+penetrace+omítka+obklad" 320,423 |  | 320.423 | [13 empty] | VV | 2 | 2 | True | 0 | ROZPOCET
| VV |  | "beton+polymer+omítka+obklad" 79,618 |  | 79.618 | [13 empty] | VV | 2 | 2 | True | 0 | ROZPOCET
| VV |  | "poroboton+beton+omítka+obklad" 78,375 |  | 78.375 | [13 empty] | VV | 2 | 2 | True | 0 | ROZPOCET
| VV |  | Součet |  | 478.416 | [13 empty] | VV | 2 | 4 | True | 1 | ROZPOCET
504 | M | 781-1 | Keramický obklad dle specifikace a PD interiéru (ref. 800,- Kč/m2) | m2 | 526.258 |  | 0 |  |  |  | základní | 0 | 0 | 0 | 0 | 0 | 0 | 32 | M | 2 |  |  |  | ROZPOCET |  |  |  | 0 | 0 | 0 | 0 | 0 | 1 | 0 | 16 | -1257214390
| VV |  | 478,416*1,1 'Přepočtené koeficientem množství |  | 526.258 | [13 empty] | VV | 2 | 2 | False | 1 | ROZPOCET
505 | K | 998781202 | Přesun hmot procentní pro obklady keramické v objektech v do 12 m | % | 6051.247 |  | 0 | CS ÚRS 2019 01 |  |  | základní | 0 | 0 | 0 | 0 | 0 | 0 | 16 | K | 2 |  |  |  | ROZPOCET |  |  |  | 0 | 0 | 0 | 0 | 0 | 1 | 0 | 16 | -724850599
| D | 783 | Dokončovací práce - nátěry |  |  |  | 0 | [5 empty] | 1706.4571 |  | 2.9631 |  | 0 | 2 | D | 1 |  |  |  | ROZPOCET | [9 empty] | 0
506 | K | 783101403 | Oprášení podkladu truhlářských konstrukcí před provedením nátěru – akustický systémový obklad | m2 | 1726.013 |  | 0 | CS ÚRS 2019 01 |  |  | základní | 0.014 | 24.1642 | 0 | 0 | 0 | 0 | 16 | K | 2 |  |  |  | ROZPOCET |  |  |  | 0 | 0 | 0 | 0 | 0 | 1 | 0 | 16 | 262240657
| VV |  | "akustický obklad" 327,47 |  | 327.47 | [13 empty] | VV | 2 | 2 | True | 0 | ROZPOCET
| VV |  | "styk vazníku se sloupem" 1,19*(1,6-0,24)*8*2*3 |  | 77.683 | [13 empty] | VV | 2 | 2 | True | 0 | ROZPOCET
| VV |  | "strop haly" 1320,86 |  | 1320.86 | [13 empty] | VV | 2 | 2 | True | 0 | ROZPOCET
| VV |  | Součet |  | 1726.013 | [13 empty] | VV | 2 | 4 | True | 1 | ROZPOCET
507 | K | 783167101 | Krycí jednonásobný olejový nátěr truhlářských konstrukcí – akustický systémový obklad (přírodní olej hedvábně matný s bílým pigmentem) | m2 | 1726.013 |  | 0 | CS ÚRS 2019 01 |  |  | základní | 0.166 | 286.5182 | 0.00014 | 0.24164 | 0 | 0 | 16 | K | 2 |  |  |  | ROZPOCET |  |  |  | 0 | 0 | 0 | 0 | 0 | 1 | 0 | 16 | -775435135
| VV |  | "akustický obklad" 327,47 |  | 327.47 | [13 empty] | VV | 2 | 2 | True | 0 | ROZPOCET
| VV |  | "styk vazníku se sloupem" 1,19*(1,6-0,24)*8*2*3 |  | 77.683 | [13 empty] | VV | 2 | 2 | True | 0 | ROZPOCET
| VV |  | "strop haly" 1320,86 |  | 1320.86 | [13 empty] | VV | 2 | 2 | True | 0 | ROZPOCET
| VV |  | Součet |  | 1726.013 | [13 empty] | VV | 2 | 4 | True | 1 | ROZPOCET
508 | K | 783201401 | Ometení tesařských konstrukcí před provedením nátěru | m2 | 801.72 |  | 0 | CS ÚRS 2019 01 |  |  | základní | 0.01 | 8.0172 | 0 | 0 | 0 | 0 | 16 | K | 2 |  |  |  | ROZPOCET |  |  |  | 0 | 0 | 0 | 0 | 0 | 1 | 0 | 16 | -1238035476
| VV |  | "vazníky" 801,72 |  | 801.72 | [13 empty] | VV | 2 | 2 | True | 0 | ROZPOCET
| VV |  | Součet |  | 801.72 | [13 empty] | VV | 2 | 4 | True | 1 | ROZPOCET
509 | K | 783223111 | Napouštěcí jednonásobný akrylátový biocidní nátěr tesařských konstrukcí zabudovaných do konstrukce | m2 | 1107.28 |  | 0 | CS ÚRS 2019 01 |  |  | základní | 0.149 | 164.9847 | 0.00022 | 0.2436 | 0 | 0 | 16 | K | 2 |  |  |  | ROZPOCET |  |  |  | 0 | 0 | 0 | 0 | 0 | 1 | 0 | 16 | 681273447
| VV |  | 54,62*2*10+0,24*31*2 |  | 1107.28 | [13 empty] | VV | 2 | 2 | True | 0 | ROZPOCET
| VV |  | Součet |  | 1107.28 | [13 empty] | VV | 2 | 4 | True | 1 | ROZPOCET
510 | K | 783268111 | Lazurovací dvojnásobný olejový nátěr tesařských konstrukcí | m2 | 801.72 |  | 0 | CS ÚRS 2019 01 |  |  | základní | 0.3 | 240.516 | 0.00015 | 0.12026 | 0 | 0 | 16 | K | 2 |  |  |  | ROZPOCET |  |  |  | 0 | 0 | 0 | 0 | 0 | 1 | 0 | 16 | 142824220
| VV |  | "vazníky" 801,72 |  | 801.72 | [13 empty] | VV | 2 | 2 | True | 0 | ROZPOCET
| VV |  | Součet |  | 801.72 | [13 empty] | VV | 2 | 4 | True | 1 | ROZPOCET
511 | K | 783801401 | Ometení omítek před provedením nátěru | m2 | 3538.71 |  | 0 | CS ÚRS 2019 01 |  |  | základní | 0.012 | 42.4645 | 0 | 0 | 0 | 0 | 16 | K | 2 |  |  |  | ROZPOCET |  |  |  | 0 | 0 | 0 | 0 | 0 | 1 | 0 | 16 | 1583153967
| VV |  | "stěny" | [15 empty] | VV | 2 | 1 | True | 0 | ROZPOCET
| VV |  | "pohledový beton-nosníky" 65,55 |  | 65.55 | [13 empty] | VV | 2 | 2 | True | 0 | ROZPOCET
| VV |  | "pohledový beton-prefa" 706,24 |  | 706.24 | [13 empty] | VV | 2 | 2 | True | 0 | ROZPOCET
| VV |  | "pohledový beton-stěny" 273,182 |  | 273.182 | [13 empty] | VV | 2 | 2 | True | 0 | ROZPOCET
| VV |  | "betonová tvárnice-spárování" 417,27 |  | 417.27 | [13 empty] | VV | 2 | 2 | True | 0 | ROZPOCET
| VV |  | Mezisoučet |  | 1462.242 | [13 empty] | VV | 2 | 3 | True | 0 | ROZPOCET
| VV |  | "stropy" | [15 empty] | VV | 2 | 1 | True | 0 | ROZPOCET
| VV |  | "pohledový beton" 162,49 |  | 162.49 | [13 empty] | VV | 2 | 2 | True | 0 | ROZPOCET
| VV |  | "beton" 259,9 |  | 259.9 | [13 empty] | VV | 2 | 2 | True | 0 | ROZPOCET
| VV |  | Mezisoučet |  | 422.39 | [13 empty] | VV | 2 | 3 | True | 0 | ROZPOCET
| VV |  | "tvárnicový obklad" | [15 empty] | VV | 2 | 1 | True | 0 | ROZPOCET
| VV |  | 196,9+2,32+2,35+106,7-17,1+105,7+223,7 |  | 620.57 | [13 empty] | VV | 2 | 2 | True | 0 | ROZPOCET
| VV |  | 16,8+0,4+1,45+14,4+1,45+31,1+0,4+40,3 |  | 106.3 | [13 empty] | VV | 2 | 2 | True | 0 | ROZPOCET
| VV |  | "špalety" (2,8*2+0,83*4+2,7*2*2)*0,33 |  | 6.508 | [13 empty] | VV | 2 | 2 | True | 0 | ROZPOCET
| VV |  | Mezisoučet |  | 733.378 | [13 empty] | VV | 2 | 3 | True | 0 | ROZPOCET
| VV |  | "vnější omítky" | [15 empty] | VV | 2 | 1 | True | 0 | ROZPOCET
| VV |  | "EPS G 200 + omítka + nátěr + dřevěný obklad " 228,5+236,1+224,4+224,4-22,05 |  | 891.35 | [13 empty] | VV | 2 | 2 | True | 0 | ROZPOCET
| VV |  | "EPS G 280 + omítka + nátěr + dřevěný obklad" 0,75*7,35*4 |  | 22.05 | [13 empty] | VV | 2 | 2 | True | 0 | ROZPOCET
| VV |  | "EPS G 200 + omítka+ nátěr" 7,3 |  | 7.3 | [13 empty] | VV | 2 | 2 | True | 0 | ROZPOCET
| VV |  | Mezisoučet |  | 920.7 | [13 empty] | VV | 2 | 3 | True | 0 | ROZPOCET
| VV |  | Součet |  | 3538.71 | [13 empty] | VV | 2 | 4 | True | 1 | ROZPOCET
512 | K | 783823101 | Penetrační akrylátový nátěr hladkých betonových povrchů | m2 | 2618.01 |  | 0 | CS ÚRS 2019 01 |  |  | základní | 0.09 | 235.6209 | 8e-05 | 0.20944 | 0 | 0 | 16 | K | 2 |  |  |  | ROZPOCET |  |  |  | 0 | 0 | 0 | 0 | 0 | 1 | 0 | 16 | 278358184
| VV |  | "stěny" | [15 empty] | VV | 2 | 1 | True | 0 | ROZPOCET
| VV |  | "pohledový beton-nosníky" 65,55 |  | 65.55 | [13 empty] | VV | 2 | 2 | True | 0 | ROZPOCET
| VV |  | "pohledový beton-prefa" 706,24 |  | 706.24 | [13 empty] | VV | 2 | 2 | True | 0 | ROZPOCET
| VV |  | "pohledový beton-stěny" 273,182 |  | 273.182 | [13 empty] | VV | 2 | 2 | True | 0 | ROZPOCET
| VV |  | "betonová tvárnice-spárování" 417,27 |  | 417.27 | [13 empty] | VV | 2 | 2 | True | 0 | ROZPOCET
| VV |  | Mezisoučet |  | 1462.242 | [13 empty] | VV | 2 | 3 | True | 0 | ROZPOCET
| VV |  | "stropy" | [15 empty] | VV | 2 | 1 | True | 0 | ROZPOCET
| VV |  | "pohledový beton" 162,49 |  | 162.49 | [13 empty] | VV | 2 | 2 | True | 0 | ROZPOCET
| VV |  | "beton" 259,9 |  | 259.9 | [13 empty] | VV | 2 | 2 | True | 0 | ROZPOCET
| VV |  | Mezisoučet |  | 422.39 | [13 empty] | VV | 2 | 3 | True | 0 | ROZPOCET
| VV |  | "tvárnicový obklad" | [15 empty] | VV | 2 | 1 | True | 0 | ROZPOCET
| VV |  | 196,9+2,32+2,35+106,7-17,1+105,7+223,7 |  | 620.57 | [13 empty] | VV | 2 | 2 | True | 0 | ROZPOCET
| VV |  | 16,8+0,4+1,45+14,4+1,45+31,1+0,4+40,3 |  | 106.3 | [13 empty] | VV | 2 | 2 | True | 0 | ROZPOCET
| VV |  | "špalety" (2,8*2+0,83*4+2,7*2*2)*0,33 |  | 6.508 | [13 empty] | VV | 2 | 2 | True | 0 | ROZPOCET
| VV |  | Mezisoučet |  | 733.378 | [13 empty] | VV | 2 | 3 | True | 0 | ROZPOCET
| VV |  | Součet |  | 2618.01 | [13 empty] | VV | 2 | 4 | True | 1 | ROZPOCET
513 | K | 783827101 | Krycí jednonásobný akrylátový nátěr hladkých betonových povrchů | m2 | 2618.01 |  | 0 | CS ÚRS 2019 01 |  |  | základní | 0.108 | 282.7451 | 0.00027 | 0.70686 | 0 | 0 | 16 | K | 2 |  |  |  | ROZPOCET |  |  |  | 0 | 0 | 0 | 0 | 0 | 1 | 0 | 16 | 704218761
| VV |  | "stěny" | [15 empty] | VV | 2 | 1 | True | 0 | ROZPOCET
| VV |  | "pohledový beton-nosníky" 65,55 |  | 65.55 | [13 empty] | VV | 2 | 2 | True | 0 | ROZPOCET
| VV |  | "pohledový beton-prefa" 706,24 |  | 706.24 | [13 empty] | VV | 2 | 2 | True | 0 | ROZPOCET
| VV |  | "pohledový beton-stěny" 273,182 |  | 273.182 | [13 empty] | VV | 2 | 2 | True | 0 | ROZPOCET
| VV |  | "betonová tvárnice-spárování" 417,27 |  | 417.27 | [13 empty] | VV | 2 | 2 | True | 0 | ROZPOCET
| VV |  | Mezisoučet |  | 1462.242 | [13 empty] | VV | 2 | 3 | True | 0 | ROZPOCET
| VV |  | "stropy" | [15 empty] | VV | 2 | 1 | True | 0 | ROZPOCET
| VV |  | "pohledový beton" 162,49 |  | 162.49 | [13 empty] | VV | 2 | 2 | True | 0 | ROZPOCET
| VV |  | "beton" 259,9 |  | 259.9 | [13 empty] | VV | 2 | 2 | True | 0 | ROZPOCET
| VV |  | Mezisoučet |  | 422.39 | [13 empty] | VV | 2 | 3 | True | 0 | ROZPOCET
| VV |  | "tvárnicový obklad" | [15 empty] | VV | 2 | 1 | True | 0 | ROZPOCET
| VV |  | 196,9+2,32+2,35+106,7-17,1+105,7+223,7 |  | 620.57 | [13 empty] | VV | 2 | 2 | True | 0 | ROZPOCET
| VV |  | 16,8+0,4+1,45+14,4+1,45+31,1+0,4+40,3 |  | 106.3 | [13 empty] | VV | 2 | 2 | True | 0 | ROZPOCET
| VV |  | "špalety" (2,8*2+0,83*4+2,7*2*2)*0,33 |  | 6.508 | [13 empty] | VV | 2 | 2 | True | 0 | ROZPOCET
| VV |  | Mezisoučet |  | 733.378 | [13 empty] | VV | 2 | 3 | True | 0 | ROZPOCET
| VV |  | Součet |  | 2618.01 | [13 empty] | VV | 2 | 4 | True | 1 | ROZPOCET
514 | K | 783827125 | Krycí jednonásobný silikonový nátěr omítek stupně členitosti 1 a 2 | m2 | 920.7 |  | 0 | CS ÚRS 2019 01 |  |  | základní | 0.104 | 95.7528 | 0.00036 | 0.33145 | 0 | 0 | 16 | K | 2 |  |  |  | ROZPOCET |  |  |  | 0 | 0 | 0 | 0 | 0 | 1 | 0 | 16 | 716435739
| VV |  | "EPS G 200 + omítka + nátěr + dřevěný obklad " 228,5+236,1+224,4+224,4-22,05 |  | 891.35 | [13 empty] | VV | 2 | 2 | True | 0 | ROZPOCET
| VV |  | "EPS G 280 + omítka + nátěr + dřevěný obklad" 0,75*7,35*4 |  | 22.05 | [13 empty] | VV | 2 | 2 | True | 0 | ROZPOCET
| VV |  | "EPS G 200 + omítka+ nátěr" 7,3 |  | 7.3 | [13 empty] | VV | 2 | 2 | True | 0 | ROZPOCET
| VV |  | Součet |  | 920.7 | [13 empty] | VV | 2 | 4 | True | 1 | ROZPOCET
515 | K | 784111001 | Oprášení (ometení ) podkladu v místnostech výšky do 3,80 m | m2 | 1095.816 |  | 0 | CS ÚRS 2019 01 |  |  | základní | 0.012 | 13.1498 | 0 | 0 | 0 | 0 | 16 | K | 2 |  |  |  | ROZPOCET |  |  |  | 0 | 0 | 0 | 0 | 0 | 1 | 0 | 16 | 1404158559
| VV |  | malby |  | 1095.816 | [13 empty] | VV | 2 | 2 | True | 0 | ROZPOCET
| VV |  | Součet |  | 1095.816 | [13 empty] | VV | 2 | 4 | True | 1 | ROZPOCET
516 | K | 784111003 | Oprášení (ometení ) podkladu v místnostech výšky do 5,00 m | m2 | 143.215 |  | 0 | CS ÚRS 2019 01 |  |  | základní | 0.013 | 1.8618 | 0 | 0 | 0 | 0 | 16 | K | 2 |  |  |  | ROZPOCET |  |  |  | 0 | 0 | 0 | 0 | 0 | 1 | 0 | 16 | -1563251006
| VV |  | imitace |  | 143.215 | [13 empty] | VV | 2 | 2 | True | 0 | ROZPOCET
| VV |  | Součet |  | 143.215 | [13 empty] | VV | 2 | 4 | True | 1 | ROZPOCET
517 | K | 784181101 | Základní akrylátová jednonásobná penetrace podkladu v místnostech výšky do 3,80m | m2 | 1095.816 |  | 0 | CS ÚRS 2019 01 |  |  | základní | 0.033 | 36.1619 | 0.0002 | 0.21916 | 0 | 0 | 16 | K | 2 |  |  |  | ROZPOCET |  |  |  | 0 | 0 | 0 | 0 | 0 | 1 | 0 | 16 | -390439871
| VV |  | malby |  | 1095.816 | [13 empty] | VV | 2 | 2 | True | 0 | ROZPOCET
| VV |  | Součet |  | 1095.816 | [13 empty] | VV | 2 | 4 | True | 1 | ROZPOCET
| D | 784 | Dokončovací práce - malby a tapety |  |  |  | 0 | [5 empty] | 274.5 |  | 0.89065 |  | 0 | 2 | D | 2 |  |  |  | ROZPOCET | [9 empty] | 0
518 | K | 784181103 | Základní akrylátová jednonásobná penetrace podkladu v místnostech výšky do 5,00m | m2 | 143.215 |  | 0 | CS ÚRS 2019 01 |  |  | základní | 0.035 | 5.0125 | 0.0002 | 0.028643 | 0 | 0 | 16 | K | 3 |  |  |  | ROZPOCET |  |  |  | 0 | 0 | 0 | 0 | 0 | 1 | 0 | 16 | 1524982743
| VV |  | imitace |  | 143.215 | [13 empty] | VV | 3 | 2 | True | 0 | ROZPOCET
| VV |  | Součet |  | 143.215 | [13 empty] | VV | 3 | 4 | True | 1 | ROZPOCET
519 | K | 784221101 | Dvojnásobné bílé malby ze směsí za sucha dobře otěruvzdorných v místnostech do 3,80 m | m2 | 1095.816 |  | 0 | CS ÚRS 2019 01 |  |  | základní | 0.064 | 70.1322 | 0.00029 | 0.31779 | 0 | 0 | 16 | K | 3 |  |  |  | ROZPOCET |  |  |  | 0 | 0 | 0 | 0 | 0 | 1 | 0 | 16 | 1996831197
| VV |  | "stěny" | [15 empty] | VV | 3 | 1 | True | 0 | ROZPOCET
| VV |  | "cihla+penetrace+omítka+malba" 779,95 |  | 779.95 | [13 empty] | VV | 3 | 2 | True | 0 | ROZPOCET
| VV |  | "beton+polymer+omítka+malba" 7,126 |  | 7.126 | [13 empty] | VV | 3 | 2 | True | 0 | ROZPOCET
| VV |  | Mezisoučet |  | 787.076 | [13 empty] | VV | 3 | 3 | True | 0 | ROZPOCET
| VV |  | "stropy" | [15 empty] | VV | 3 | 1 | True | 0 | ROZPOCET
| VV |  | 308,74 |  | 308.74 | [13 empty] | VV | 3 | 2 | True | 0 | ROZPOCET
| VV |  | Mezisoučet |  | 308.74 | [13 empty] | VV | 3 | 3 | True | 0 | ROZPOCET
| VV | malby | Součet |  | 1095.816 | [13 empty] | VV | 3 | 4 | True | 1 | ROZPOCET
520 | K | 784661603 | Dekorační technika imitace betonu v místnostech výšky do 5,00 m (úprava stěn konstrukce tribuny, vzhledově identické provedení jako položka podlah 777-1) | m2 | 143.215 |  | 0 | CS ÚRS 2019 01 |  |  | základní | 1.392 | 199.3553 | 0.0038 | 0.54422 | 0 | 0 | 16 | K | 3 |  |  |  | ROZPOCET |  |  |  | 0 | 0 | 0 | 0 | 0 | 1 | 0 | 16 | 1673658559
| VV |  | "beton+polymer+potažení+imitace betonu" 143,215 |  | 143.215 | [13 empty] | VV | 3 | 2 | True | 0 | ROZPOCET
| VV | imitace | Součet |  | 143.215 | [13 empty] | VV | 3 | 4 | True | 1 | ROZPOCET
| D | 786 | Dokončovací práce - čalounické úpravy |  |  |  | 0 | [5 empty] | 1.836 |  | 0 |  | 0 | 2 | D | 1 |  |  |  | ROZPOCET | [9 empty] | 0
521 | K | 786612200x | Montáž zastiňujících rolet z textilií nebo umělých tkanin včetně vodících lišt a kastlíku | kus | 18 |  | 0 |  |  |  | základní | 0.102 | 1.836 | 0 | 0 | 0 | 0 | 16 | K | 2 |  |  |  | ROZPOCET |  |  |  | 0 | 0 | 0 | 0 | 0 | 1 | 0 | 16 | 1582004910
| VV |  | "O1" 9 |  | 9 | [13 empty] | VV | 2 | 2 | True | 0 | ROZPOCET
| VV |  | "O2" 9 |  | 9 | [13 empty] | VV | 2 | 2 | True | 0 | ROZPOCET
| VV |  | Součet |  | 18 | [13 empty] | VV | 2 | 4 | True | 1 | ROZPOCET
522 | M | 786-1 | Textilní venkovní roleta typu "Zipscreen", větru odolná, jemná perforace, vedení látky v profilech, elektrický pohon vč. systémové schránky pro skrytou montáž | m2 | 261.9 |  | 0 |  |  |  | základní | 0 | 0 | 0 | 0 | 0 | 0 | 32 | M | 2 |  |  |  | ROZPOCET |  |  |  | 0 | 0 | 0 | 0 | 0 | 1 | 0 | 16 | 1260774693
| VV |  | "O1" 9*3*4,85 |  | 130.95 | [13 empty] | VV | 2 | 2 | True | 0 | ROZPOCET
| VV |  | "O2" 9*3*4,85 |  | 130.95 | [13 empty] | VV | 2 | 2 | True | 0 | ROZPOCET
| VV |  | Součet |  | 261.9 | [13 empty] | VV | 2 | 4 | True | 1 | ROZPOCET
523 | K | 998786202 | Přesun hmot procentní pro čalounické úpravy v objektech v do 12 m | % | 1557.45 |  | 0 | CS ÚRS 2019 01 |  |  | základní | 0 | 0 | 0 | 0 | 0 | 0 | 16 | K | 2 |  |  |  | ROZPOCET |  |  |  | 0 | 0 | 0 | 0 | 0 | 1 | 0 | 16 | 1898875856

## 01-Lezecka stena
[9 empty] | >> skryté sloupce << | [9 empty] | {4e9795ae-e317-402b-8bfd-d88893575874}
2
| KRYCÍ LIST SOUPISU PRACÍ | [8 empty] | v --- níže se nacházejí doplnkové a pomocné údaje k sestavám --- v | [8 empty] | False
Stavba:
Tréninková sportovní hala v Borkách
Objekt:
SO 710 - Sportovní hala
Soupis:
01-OV/13 - Lezecká stěna
| KSO: |  | 802 21 11 |  |  | CC-CZ:
| Místo: |  | ulice Brankovická, Kolín V – Borky |  |  | Datum: | 002 35 440
| Zadavatel: |  |  |  |  | IČ: | 0
|  | Město Kolín, Karlovo náměstí 78, 280 12 Kolín I |  |  |  | DIČ: | 0
| Zhotovitel: |  |  |  |  | IČ: | 0
|  | 0 |  |  |  | DIČ: | 247 58 094
| Projektant: |  |  |  |  | IČ: | 0
|  | ov architekti, s.r.o. |  |  |  | DIČ: | 0
| Zpracovatel: |  |  |  |  | IČ: | 0
|  | STAVAŘI s.r.o. |  |  |  | DIČ: | 0
Poznámka:
Viz list „Rekapitulace“.
| Cena bez DPH | [5 empty] | 0
|  |  | Základ daně |  |  | Sazba daně | Výše daně
| DPH | základní | 0 |  |  | 21% | 0
|  | snížená | 0 |  |  | 15% | 0
|  | zákl. přenesená | 0 |  |  | 21% | 0
|  | sníž. přenesená | 0 |  |  | 15% | 0
|  | nulová | 0 |  |  | 0% | 0
| Cena s DPH |  |  | v | CZK |  | 0
| Projektant |  |  | Zpracovatel
| Datum a podpis: |  | Razítko | Datum a podpis: |  |  | Razítko
| Objednavatel |  |  | Zhotovitel
| Datum a podpis: |  | Razítko | Datum a podpis: |  |  | Razítko
REKAPITULACE ČLENĚNÍ SOUPISU PRACÍ
Stavba:
Tréninková sportovní hala v Borkách
Objekt:
SO 710 - Sportovní hala
Soupis:
01-OV/13 - Lezecká stěna
Místo: |  |  | ulice Brankovická, Kolín V – Borky |  |  | Datum: | 002 35 440
Zadavatel: |  |  | Město Kolín, Karlovo náměstí 78, 280 12 Kolín I |  |  | Projektant: | ov architekti, s.r.o.
Zhotovitel: | [5 empty] | Zpracovatel: | STAVAŘI s.r.o.
Kód dílu - Popis | [6 empty] | Cena celkem [CZK]
Náklady ze soupisu prací | [6 empty] | 0 | [12 empty] | -1
| OST - Ostatní | [5 empty] | 0
SOUPIS PRACÍ
Stavba:
Tréninková sportovní hala v Borkách
Objekt:
SO 710 - Sportovní hala
Soupis:
01-OV/13 - Lezecká stěna
Místo: |  |  | ulice Brankovická, Kolín V – Borky |  |  | Datum: | 002 35 440
Zadavatel: |  |  | Město Kolín, Karlovo náměstí 78, 280 12 Kolín I |  |  | Projektant: | ov architekti, s.r.o.
Zhotovitel: | [5 empty] | Zpracovatel: | STAVAŘI s.r.o.
PČ | Typ | Kód | Popis | MJ | Množství | J.cena [CZK] | Cena celkem [CZK] | Cenová soustava |  |  | DPH | J. Nh [h] | Nh celkem [h] | J. hmotnost [t] | Hmotnost celkem [t] | J. suť [t] | Suť Celkem [t]
Náklady soupisu celkem | [6 empty] | 0 | [5 empty] | 0 |  | 0 |  | 0 |  | D | -1 | [7 empty] | 0
| D | OST | Ostatní |  |  |  | 0 | [5 empty] | 0 |  | 0 |  | 0 | 4 | D | 0 | ROZPOCET | [6 empty] | 0
1 | K | 1 | Dod.+ mtž. nosná konstrukce hoblované hranoly | m3 | 6 |  | 0 |  |  |  | základní | 0 | 0 | 0 | 0 | 0 | 0 | 512 | K | 1 | ROZPOCET | 0 | 0 | 0 | 0 | 0 | 1 | 0 | 512 | -1926727683
2 | K | 2 | Dod.+ mtž. nosná konstrukce ocelové profily | kg | 500 |  | 0 |  |  |  | základní | 0 | 0 | 0 | 0 | 0 | 0 | 512 | K | 1 | ROZPOCET | 0 | 0 | 0 | 0 | 0 | 1 | 0 | 512 | 1593844167
3 | K | 3 | Dod.+ mtž. opláštění překližkou 18 mm CNC vrtané otvory | m2 | 352 |  | 0 |  |  |  | základní | 0 | 0 | 0 | 0 | 0 | 0 | 512 | K | 1 | ROZPOCET | 0 | 0 | 0 | 0 | 0 | 1 | 0 | 512 | 1279780781
4 | K | 4 | Dod.+ mtž. Spojovací a kotevní materiál | soubor | 1 |  | 0 |  |  |  | základní | 0 | 0 | 0 | 0 | 0 | 0 | 512 | K | 1 | ROZPOCET | 0 | 0 | 0 | 0 | 0 | 1 | 0 | 512 | -641216857
5 | K | 5 | Dod.+ mtž. ochrana hran - lišta nerez | m | 40 |  | 0 |  |  |  | základní | 0 | 0 | 0 | 0 | 0 | 0 | 512 | K | 1 | ROZPOCET | 0 | 0 | 0 | 0 | 0 | 1 | 0 | 512 | 1312675495
6 | K | 6 | Dod.+ mtž. postupové jistící body - jistící oko FIXE | ks | 175 |  | 0 |  |  |  | základní | 0 | 0 | 0 | 0 | 0 | 0 | 512 | K | 1 | ROZPOCET | 0 | 0 | 0 | 0 | 0 | 1 | 0 | 512 | -1585317306
7 | K | 7 | Dod.+ mtž. expres set do postupových jistících bodů | ks | 175 |  | 0 |  |  |  | základní | 0 | 0 | 0 | 0 | 0 | 0 | 512 | K | 1 | ROZPOCET | 0 | 0 | 0 | 0 | 0 | 1 | 0 | 512 | -1663213959
8 | K | 8 | Dod.+ mtž. vratné jistící body - řetěz FIXE | ks | 25 |  | 0 |  |  |  | základní | 0 | 0 | 0 | 0 | 0 | 0 | 512 | K | 1 | ROZPOCET | 0 | 0 | 0 | 0 | 0 | 1 | 0 | 512 | -83004216
9 | K | 9 | Dod.+ mtž. ocelové karabiny do vratných jistících bodů | ks | 50 |  | 0 |  |  |  | základní | 0 | 0 | 0 | 0 | 0 | 0 | 512 | K | 1 | ROZPOCET | 0 | 0 | 0 | 0 | 0 | 1 | 0 | 512 | -664310179
10 | K | 10 | Dodávka lezeckých chytů vč. imbusového šroubu | ks | 1800 |  | 0 |  |  |  | základní | 0 | 0 | 0 | 0 | 0 | 0 | 512 | K | 1 | ROZPOCET | 0 | 0 | 0 | 0 | 0 | 1 | 0 | 512 | 1693375611
11 | K | 11 | Montáž a stavba lezeckých cest | ks | 90 |  | 0 |  |  |  | základní | 0 | 0 | 0 | 0 | 0 | 0 | 512 | K | 1 | ROZPOCET | 0 | 0 | 0 | 0 | 0 | 1 | 0 | 512 | -1512383615
12 | K | 12 | Dodávka překližkové struktury (montáž viz výše) | ks | 20 |  | 0 |  |  |  | základní | 0 | 0 | 0 | 0 | 0 | 0 | 512 | K | 1 | ROZPOCET | 0 | 0 | 0 | 0 | 0 | 1 | 0 | 512 | -633675221
13 | K | 13 | Výrobní projektová dokumentace vč. statického posudku | soubor | 1 |  | 0 |  |  |  | základní | 0 | 0 | 0 | 0 | 0 | 0 | 512 | K | 1 | ROZPOCET | 0 | 0 | 0 | 0 | 0 | 1 | 0 | 512 | 1162328201
14 | K | 14 | VRN | soubor | 1 |  | 0 |  |  |  | základní | 0 | 0 | 0 | 0 | 0 | 0 | 512 | K | 1 | ROZPOCET | 0 | 0 | 0 | 0 | 0 | 1 | 0 | 512 | 464699923

## 02-Vytapeni
| List obsahuje: |  | 1) Krycí list soupisu | 2) Rekapitulace |  |  | 3) Soupis prací | Zpět na list: | Rekapitulace stavby
[9 empty] | >> skryté sloupce << | [9 empty] | {449b3cad-770f-479a-a4dd-d12974a366e2}
2
| KRYCÍ LIST SOUPISU | [8 empty] | v --- níže se nacházejí doplnkové a pomocné údaje k sestavám --- v | [8 empty] | False
Stavba:
Tréninková sportovní hala v Borkách
Objekt:
SO 710 - Sportovní hala
Soupis:
02 - D.1.4.a) Zařízení pro vytápění
| KSO: |  | 802 21 11 |  |  | CC-CZ:
| Místo: |  | ulice Brankovická, Kolín V – Borky |  |  | Datum: | 2019-03-29
| Zadavatel: |  |  |  |  | IČ: | 002 35 440
|  | Město Kolín, Karlovo náměstí 78, 280 12 Kolín I |  |  |  | DIČ:
| Uchazeč: |  |  |  |  | IČ:
DIČ:
| Projektant: |  |  |  |  | IČ: | 247 58 094
|  | ov architekti, s.r.o. a STAVAŘI s.r.o. |  |  |  | DIČ: | CZ24758094
Poznámka:
Viz list „Rekapitulace“.
| Cena bez DPH | [5 empty] | 0 |  |  | 0
|  |  | Základ daně |  |  | Sazba daně | Výše daně
| DPH | základní | 0 |  |  | 21% | 0
|  | snížená | 0 |  |  | 15% | 0
|  | zákl. přenesená | 0 |  |  | 21% | 0
|  | sníž. přenesená | 0 |  |  | 15% | 0
|  | nulová | 0 |  |  | 0% | 0
| Cena s DPH |  |  | v | CZK |  | 0
REKAPITULACE ČLENĚNÍ SOUPISU PRACÍ
Stavba:
Tréninková sportovní hala v Borkách
Objekt:
02 - SO.710 Sportovní hala
Soupis:
02 - D.1.4.a) Zařízení pro vytápění
Místo: |  |  | ulice Brankovická, Kolín V – Borky |  |  | Datum: | 2019-03-29
Zadavatel: |  |  | Město Kolín, Karlovo náměstí 78, 280 12 Kolín I |  |  | Projektant: | ov architekti, s.r.o. a STAVAŘI s.r.o.
Uchazeč:
Kód dílu - Popis | [6 empty] | Cena celkem [CZK]
Náklady soupisu celkem | [6 empty] | 0 | [12 empty] | -1
| PSV - PSV | [5 empty] | 0
| 730 – D1 – Izolace | [5 empty] | 0
| 730 – D2 - Tepelné čerpadlo a strojovna | [5 empty] | 0
| 730 – D3 - Rozvody potrubí | [5 empty] | 0
| 730 – D4 – Armatury | [5 empty] | 0
| 730 – D5 - Otopná tělesa | [5 empty] | 0
| 730 – D6 - Podlahové vytápění – variantní položka | [5 empty] | 0
| 730 – D7 – Ostatní | [5 empty] | 0
SOUPIS PRACÍ
Stavba:
Tréninková sportovní hala v Borkách
Objekt:
02 - SO.710 Sportovní hala
Soupis:
02 - D.1.4.a) Zařízení pro vytápění
Místo: |  |  | ulice Brankovická, Kolín V – Borky |  |  | Datum: | 2019-03-29
Zadavatel: |  |  | Město Kolín, Karlovo náměstí 78, 280 12 Kolín I |  |  | Projektant: | ov architekti, s.r.o. a STAVAŘI s.r.o.
Uchazeč:
PČ | Typ | Kód | Popis | MJ | Množství | J.cena [CZK] | Cena celkem [CZK] | Cenová soustava |  | Poznámka | DPH | J. Nh [h] | Nh celkem [h] | J. hmotnost_x000d_ [t] | Hmotnost_x000d_ celkem [t] | J. suť [t] | Suť Celkem [t]
Náklady soupisu celkem | [6 empty] | 0 | [5 empty] | 0 |  | 0 |  | 0 |  | D | -1 | [7 empty] | 0
| D | PSV | PSV |  |  |  | 0 | [5 empty] | 0 |  | 0 |  | 0 | 2 | D | 0 | ROZPOCET | [6 empty] | 0
| D | 730 | D1 – Izolace |  |  |  | 0 | [5 empty] | 0 |  | 0 |  | 0 | 2 | D | 1 | ROZPOCET | [6 empty] | 0
1 | K | 713463131 | Montáž návlekové izolace | m | 460 |  | 0 |  |  |  | základní | 0 | 0 | 0 | 0 | 0 | 0 | 16 | K | 2 | ROZPOCET | 0 | 0 | 0 | 0 | 0 | 1 | 0 | 16 | -1660282438
2 | M |  | Izolační trubice minerální kašírovaná Al folií 61x50 | m | 2 |  | 0 |  |  |  | základní | 0 | 0 | 0 | 0 | 0 | 0 | 16 | K | 2 | ROZPOCET | 0 | 0 | 0 | 0 | 0 | 1 | 0 | 16 | -1660282438
3 | M |  | Izolační trubice minerální kašírovaná Al folií 43x40 | m | 42 |  | 0 |  |  |  | základní | 0 | 0 | 0 | 0 | 0 | 0 | 16 | K | 2 | ROZPOCET | 0 | 0 | 0 | 0 | 0 | 1 | 0 | 16 | -1660282438
4 | M |  | Izolační trubice minerální kašírovaná Al folií 34x30 | m | 5 |  | 0 |  |  |  | základní | 0 | 0 | 0 | 0 | 0 | 0 | 16 | K | 2 | ROZPOCET | 0 | 0 | 0 | 0 | 0 | 1 | 0 | 16 | -1660282438
5 | M |  | Izolační trubice PUR pěna 42x10 | m | 220 |  | 0 |  |  |  | základní | 0 | 0 | 0 | 0 | 0 | 0 | 16 | K | 2 | ROZPOCET | 0 | 0 | 0 | 0 | 0 | 1 | 0 | 16 | -1660282438
6 | M |  | Izolační trubice PUR pěna 35x10 | m | 184 |  | 0 |  |  |  | základní | 0 | 0 | 0 | 0 | 0 | 0 | 16 | K | 2 | ROZPOCET | 0 | 0 | 0 | 0 | 0 | 1 | 0 | 16 | -1660282438
7 | M |  | Izolační trubice PUR pěna 28x10 | m | 26 |  | 0 |  |  |  | základní | 0 | 0 | 0 | 0 | 0 | 0 | 16 | K | 2 | ROZPOCET | 0 | 0 | 0 | 0 | 0 | 1 | 0 | 16 | -1660282438
8 | M |  | Izolační trubice PUR pěna 20x10 | m | 26 |  | 0 |  |  |  | základní | 0 | 0 | 0 | 0 | 0 | 0 | 16 | K | 2 | ROZPOCET | 0 | 0 | 0 | 0 | 0 | 1 | 0 | 16 | -1660282438
9 | M |  | Izolační trubice PUR pěna 18x10 | m | 148 |  | 0 |  |  |  | základní | 0 | 0 | 0 | 0 | 0 | 0 | 16 | K | 2 | ROZPOCET | 0 | 0 | 0 | 0 | 0 | 1 | 0 | 16 | -1660282438
10 | M |  | Izolační trubice PUR pěna 15x10 | m | 239 |  | 0 |  |  |  | základní | 0 | 0 | 0 | 0 | 0 | 0 | 16 | K | 2 | ROZPOCET | 0 | 0 | 0 | 0 | 0 | 1 | 0 | 16 | -1660282438
11 | M | 283771300 | spona na izolaci | kus | 350 |  | 0 |  |  |  | základní | 0 | 0 | 0 | 0 | 0 | 0 | 16 | K | 2 | ROZPOCET | 0 | 0 | 0 | 0 | 0 | 1 | 0 | 16 | -1660282438
12 | M | 283771350 | páska samolepící na izolaci po 20 m | kus | 8 |  | 0 |  |  |  | základní | 0 | 0 | 0 | 0 | 0 | 0 | 16 | K | 2 | ROZPOCET | 0 | 0 | 0 | 0 | 0 | 1 | 0 | 16 | -1660282438
| D | 730 | D2 - Tepelné čerpadlo a strojovna |  |  |  | 0 | [5 empty] | 0 |  | 0 |  | 0 | 2 | D | 1 | ROZPOCET | [6 empty] | 0
13 | M |  | Sestava tepelného čerpadla (venkovní + vnitřní jednotka) 23kW, stojanové konzole, propojovací potrubí, teplotní čidla, akumulační zásobník 250l, zásobník TV 400l, 3-cestný ventil (vyt/TV), řízení kaskády. Režimy: Ohřev TV, vynucený ohřev TV, program legionella, vytápění (Ekvitermní křivka, konstantní teplota vody, autoadaptační režim), prázdniny, časový program, slot pro SD kartu (lze zaznamenat parametry provozu), 3-zónové řízení (2x otopná tělesa, podlahové vytápění). Nouzový provoz (pomocný ohřívač, nebo jiný doplňkový zdroj). Vč. ocelové podkonstrukce, silomerové podložky, podkladních dlaždic. Dodávka. | sada | 2 |  | 0 |  |  |  | základní | 0 | 0 | 0 | 0 | 0 | 0 | 16 | K | 2 | ROZPOCET | 0 | 0 | 0 | 0 | 0 | 1 | 0 | 16 | -1660282438
14 | K |  | Montáž a instalace tepelných čerpadel, zprovoznění, zaregulování, zaškolení obsluhy, revize. | sada | 1 |  | 0 |  |  |  | základní | 0 | 0 | 0 | 0 | 0 | 0 | 16 | K | 2 | ROZPOCET | 0 | 0 | 0 | 0 | 0 | 1 | 0 | 16 | -1660282438
15 | K |  | Montáž regulační automatiky tepelného čepradla, která je součástí dodávky čerpadla pro ekvitermní řízení topné větve, ohřev TV a solární okruh | sada | 1 |  | 0 |  |  |  | základní | 0 | 0 | 0 | 0 | 0 | 0 | 16 | K | 2 | ROZPOCET | 0 | 0 | 0 | 0 | 0 | 1 | 0 | 16 | -1660282438
16 | M |  | Hadice napouštěcí pryžové D 16/23 | m | 10 |  | 0 |  |  |  | základní | 0 | 0 | 0 | 0 | 0 | 0 | 16 | K | 2 | ROZPOCET | 0 | 0 | 0 | 0 | 0 | 1 | 0 | 16 | -1660282438
17 | M |  | Ostatní příslušenství pro připojení tepelného čerpadla na primární okruh - expanzní a pojistné zařízení | sada | 1 |  | 0 |  |  |  | základní | 0 | 0 | 0 | 0 | 0 | 0 | 16 | K | 2 | ROZPOCET | 0 | 0 | 0 | 0 | 0 | 1 | 0 | 16 | -1660282438
18 | K |  | Řídící jednotka kaskády vč. zapojení a čidel | kpl | 1 |  | 0 |  |  |  | základní | 0 | 0 | 0 | 0 | 0 | 0 | 16 | K | 2 | ROZPOCET | 0 | 0 | 0 | 0 | 0 | 1 | 0 | 16 | -1660282438
19 | K |  | Montáž ohříváku vody stojatého kombinovaného | ks | 1 |  | 0 |  |  |  | základní | 0 | 0 | 0 | 0 | 0 | 0 | 16 | K | 2 | ROZPOCET | 0 | 0 | 0 | 0 | 0 | 1 | 0 | 16 | -1660282438
20 | M |  | Nepřímoohřívaný zásobník TV pro tepelná čerpadla, ocelový stacionární s tepelnou izolací tl. min. 50mm | ks | 1 |  | 0 |  |  |  | základní | 0 | 0 | 0 | 0 | 0 | 0 | 16 | K | 2 | ROZPOCET | 0 | 0 | 0 | 0 | 0 | 1 | 0 | 16 | -1660282438
21 | M |  | Šroubovací elektrická topná jednotka typové řady 6kW / 400V | ks | 1 |  | 0 |  |  |  | základní | 0 | 0 | 0 | 0 | 0 | 0 | 16 | K | 2 | ROZPOCET | 0 | 0 | 0 | 0 | 0 | 1 | 0 | 16 | -1660282438
22 | M |  | Nádoba tlaková expanzní s membránou o obsahu 50l + kulový kohout se zajištěním | ks | 1 |  | 0 |  |  |  | základní | 0 | 0 | 0 | 0 | 0 | 0 | 16 | K | 2 | ROZPOCET | 0 | 0 | 0 | 0 | 0 | 1 | 0 | 16 | -1660282438
23 | K |  | Rozdělovač/sběrač, dle v.č.05, dodávka, montáž | ks | 2 |  | 0 |  |  |  | základní | 0 | 0 | 0 | 0 | 0 | 0 | 16 | K | 2 | ROZPOCET | 0 | 0 | 0 | 0 | 0 | 1 | 0 | 16 | -1660282438
24 | M |  | Čerpadlo s elektronickou regulací, mokroběžné, DN25, pracovní bod 731l/h, 40kPa, 230V | ks | 1 |  | 0 |  |  |  | základní | 0 | 0 | 0 | 0 | 0 | 0 | 16 | K | 2 | ROZPOCET | 0 | 0 | 0 | 0 | 0 | 1 | 0 | 16 | -1660282438
25 | M |  | Čerpadlo s elektronickou regulací, mokroběžné, DN25, pracovní bod 1278l/h, 59kPa, 230V | ks | 1 |  | 0 |  |  |  | základní | 0 | 0 | 0 | 0 | 0 | 0 | 16 | K | 2 | ROZPOCET | 0 | 0 | 0 | 0 | 0 | 1 | 0 | 16 | -1660282438
26 | M |  | Čerpadlo s elektronickou regulací, mokroběžné, DN25, pracovní bod 3026l/h, 68kPa | ks | 1 |  | 0 |  |  |  | základní | 0 | 0 | 0 | 0 | 0 | 0 | 16 | K | 2 | ROZPOCET | 0 | 0 | 0 | 0 | 0 | 1 | 0 | 16 | -1660282438
27 | K |  | Montáž čerpadlové sestavy nebo čerpadel | ks | 3 |  | 0 |  |  |  | základní | 0 | 0 | 0 | 0 | 0 | 0 | 16 | K | 2 | ROZPOCET | 0 | 0 | 0 | 0 | 0 | 1 | 0 | 16 | -1660282438
28 | M |  | Vyrovnávací akumulační nádoba topné vody (taktovací nádrž) vč. originální tepelné izolace – 250l | ks | 1 |  | 0 |  |  |  | základní | 0 | 0 | 0 | 0 | 0 | 0 | 16 | K | 2 | ROZPOCET | 0 | 0 | 0 | 0 | 0 | 1 | 0 | 16 | -1660282438
29 | M |  | Kombinovaný rozdělovač se sběračem pro dva topné okruhy s originální tepelnou izolací a nástěnnými konzolami | ks | 1 |  | 0 |  |  |  | základní | 0 | 0 | 0 | 0 | 0 | 0 | 16 | K | 2 | ROZPOCET | 0 | 0 | 0 | 0 | 0 | 1 | 0 | 16 | -1660282438
| D | 730 | D3 - Rozvody potrubí |  |  |  | 0 | [5 empty] | 0 |  | 0 |  | 0 | 2 | D | 1 | ROZPOCET | [6 empty] | 0
30 | M |  | Vícevrstvé potrubí PEX-Al-PEX, 16x2,0, montáž, dodávka, vč. tvarovek | m | 239 |  | 0 |  |  |  | základní | 0 | 0 | 0 | 0 | 0 | 0 | 16 | K | 2 | ROZPOCET | 0 | 0 | 0 | 0 | 0 | 1 | 0 | 16 | -1660282438
31 | M |  | Vícevrstvé potrubí PEX-Al-PEX, 18x2,0, montáž, dodávka, vč. tvarovek | m | 148 |  | 0 |  |  |  | základní | 0 | 0 | 0 | 0 | 0 | 0 | 16 | K | 2 | ROZPOCET | 0 | 0 | 0 | 0 | 0 | 1 | 0 | 16 | -1660282438
32 | M |  | Vícevrstvé potrubí PEX-Al-PEX, 20x2,0, montáž, dodávka, vč. tvarovek | m | 26 |  | 0 |  |  |  | základní | 0 | 0 | 0 | 0 | 0 | 0 | 16 | K | 2 | ROZPOCET | 0 | 0 | 0 | 0 | 0 | 1 | 0 | 16 | -1660282438
33 | M |  | Vícevrstvé potrubí PEX-Al-PEX, 26x3,0, montáž, dodávka, vč. tvarovek | m | 26 |  | 0 |  |  |  | základní | 0 | 0 | 0 | 0 | 0 | 0 | 16 | K | 2 | ROZPOCET | 0 | 0 | 0 | 0 | 0 | 1 | 0 | 16 | -1660282438
34 | M |  | Vícevrstvé potrubí PEX-Al-PEX, 32x3,0, montáž, dodávka, vč. tvarovek | m | 189 |  | 0 |  |  |  | základní | 0 | 0 | 0 | 0 | 0 | 0 | 16 | K | 2 | ROZPOCET | 0 | 0 | 0 | 0 | 0 | 1 | 0 | 16 | -1660282438
35 | M |  | Vícevrstvé potrubí PEX-Al-PEX, 40x3,5, montáž, dodávka, vč. tvarovek | m | 262 |  | 0 |  |  |  | základní | 0 | 0 | 0 | 0 | 0 | 0 | 16 | K | 2 | ROZPOCET | 0 | 0 | 0 | 0 | 0 | 1 | 0 | 16 | -1660282438
36 | K |  | Montáž a spojování potrubí vč. kotvících prvků | m | 660 |  | 0 |  |  |  | základní | 0 | 0 | 0 | 0 | 0 | 0 | 16 | K | 2 | ROZPOCET | 0 | 0 | 0 | 0 | 0 | 1 | 0 | 16 | -1660282438
| D | 730 | D4 – Armatury |  |  |  | 0 | [5 empty] | 0 |  | 0 |  | 0 | 2 | D | 1 | ROZPOCET | [6 empty] | 0
37 | M |  | Kulový kohout do DN 32 | ks | 16 |  | 0 |  |  |  | základní | 0 | 0 | 0 | 0 | 0 | 0 | 16 | K | 2 | ROZPOCET | 0 | 0 | 0 | 0 | 0 | 1 | 0 | 16 | -1660282438
38 | M |  | Kulový kohout do DN 25 | ks | 9 |  | 0 |  |  |  | základní | 0 | 0 | 0 | 0 | 0 | 0 | 16 | K | 2 | ROZPOCET | 0 | 0 | 0 | 0 | 0 | 1 | 0 | 16 | -1660282438
39 | M |  | Filtr závitový do DN 32 | ks | 1 |  | 0 |  |  |  | základní | 0 | 0 | 0 | 0 | 0 | 0 | 16 | K | 2 | ROZPOCET | 0 | 0 | 0 | 0 | 0 | 1 | 0 | 16 | -1660282438
40 | M |  | Filtr závitový do DN 25 | ks | 2 |  | 0 |  |  |  | základní | 0 | 0 | 0 | 0 | 0 | 0 | 16 | K | 2 | ROZPOCET | 0 | 0 | 0 | 0 | 0 | 1 | 0 | 16 | -1660282438
41 | M |  | Klapka zpětná do DN 32 | ks | 1 |  | 0 |  |  |  | základní | 0 | 0 | 0 | 0 | 0 | 0 | 16 | K | 2 | ROZPOCET | 0 | 0 | 0 | 0 | 0 | 1 | 0 | 16 | -1660282438
42 | M |  | Klapka zpětná do DN 25 | ks | 2 |  | 0 |  |  |  | základní | 0 | 0 | 0 | 0 | 0 | 0 | 16 | K | 2 | ROZPOCET | 0 | 0 | 0 | 0 | 0 | 1 | 0 | 16 | -1660282438
43 | M |  | Vypouštěcí kohout DN 15 | ks | 4 |  | 0 |  |  |  | základní | 0 | 0 | 0 | 0 | 0 | 0 | 16 | K | 2 | ROZPOCET | 0 | 0 | 0 | 0 | 0 | 1 | 0 | 16 | -1660282438
44 | M |  | Automatický odvzdušňovací ventil DN 15 | ks | 4 |  | 0 |  |  |  | základní | 0 | 0 | 0 | 0 | 0 | 0 | 16 | K | 2 | ROZPOCET | 0 | 0 | 0 | 0 | 0 | 1 | 0 | 16 | -1660282438
45 | M |  | Teploměr pr. 60 0-120°C | ks | 6 |  | 0 |  |  |  | základní | 0 | 0 | 0 | 0 | 0 | 0 | 16 | K | 2 | ROZPOCET | 0 | 0 | 0 | 0 | 0 | 1 | 0 | 16 | -1660282438
46 | M |  | Manometr radiální s kohoutem pr. 100 mm 0-1 MPa | ks | 1 |  | 0 |  |  |  | základní | 0 | 0 | 0 | 0 | 0 | 0 | 16 | K | 2 | ROZPOCET | 0 | 0 | 0 | 0 | 0 | 1 | 0 | 16 | -1660282438
47 | M |  | Ventil trojcestný, pohon | ks | 1 |  | 0 |  |  |  | základní | 0 | 0 | 0 | 0 | 0 | 0 | 16 | K | 2 | ROZPOCET | 0 | 0 | 0 | 0 | 0 | 1 | 0 | 16 | -1660282438
48 | M |  | Hlavice termostatická, kroužek proti zcizení | ks | 36 |  | 0 |  |  |  | základní | 0 | 0 | 0 | 0 | 0 | 0 | 16 | K | 2 | ROZPOCET | 0 | 0 | 0 | 0 | 0 | 1 | 0 | 16 | -1660282438
49 | M |  | Připojovací armatura těles VK DN15, rohová, s vypouštěním | ks | 33 |  | 0 |  |  |  | základní | 0 | 0 | 0 | 0 | 0 | 0 | 16 | K | 2 | ROZPOCET | 0 | 0 | 0 | 0 | 0 | 1 | 0 | 16 | -1660282438
50 | M |  | Radiárorové šroubení DN15, rohové, s vypouštěním, krytka | ks | 10 |  | 0 |  |  |  | základní | 0 | 0 | 0 | 0 | 0 | 0 | 16 | K | 2 | ROZPOCET | 0 | 0 | 0 | 0 | 0 | 1 | 0 | 16 | -1660282438
51 | M |  | Termostatický ventil dvouregulační DN15, rohový, krytka | ks | 10 |  | 0 |  |  |  | základní | 0 | 0 | 0 | 0 | 0 | 0 | 16 | K | 2 | ROZPOCET | 0 | 0 | 0 | 0 | 0 | 1 | 0 | 16 | -1660282438
52 | K |  | Montáž hlavice | ks | 36 |  | 0 |  |  |  | základní | 0 | 0 | 0 | 0 | 0 | 0 | 16 | K | 2 | ROZPOCET | 0 | 0 | 0 | 0 | 0 | 1 | 0 | 16 | -1660282438
53 | K |  | Montáž závitových armatur 1 závit DN 15 | ks | 8 |  | 0 |  |  |  | základní | 0 | 0 | 0 | 0 | 0 | 0 | 16 | K | 2 | ROZPOCET | 0 | 0 | 0 | 0 | 0 | 1 | 0 | 16 | -1660282438
54 | K |  | Montáž závitových armatur 2 závity DN 15 | ks | 72 |  | 0 |  |  |  | základní | 0 | 0 | 0 | 0 | 0 | 0 | 16 | K | 2 | ROZPOCET | 0 | 0 | 0 | 0 | 0 | 1 | 0 | 16 | -1660282438
55 | K |  | Montáž závitových armatur 2 závity DN 32 | ks | 18 |  | 0 |  |  |  | základní | 0 | 0 | 0 | 0 | 0 | 0 | 16 | K | 2 | ROZPOCET | 0 | 0 | 0 | 0 | 0 | 1 | 0 | 16 | -1660282438
56 | K |  | Montáž závitových armatur 2 závity DN 25 | ks | 13 |  | 0 |  |  |  | základní | 0 | 0 | 0 | 0 | 0 | 0 | 16 | K | 2 | ROZPOCET | 0 | 0 | 0 | 0 | 0 | 1 | 0 | 16 | -1660282438
57 | K |  | Montáž závitových armatur 3 závity + pohon DN 15 | ks | 2 |  | 0 |  |  |  | základní | 0 | 0 | 0 | 0 | 0 | 0 | 16 | K | 2 | ROZPOCET | 0 | 0 | 0 | 0 | 0 | 1 | 0 | 16 | -1660282438
58 | K |  | Montáž závitových armatur 3 závity + pohon DN 25 | ks | 1 |  | 0 |  |  |  | základní | 0 | 0 | 0 | 0 | 0 | 0 | 16 | K | 2 | ROZPOCET | 0 | 0 | 0 | 0 | 0 | 1 | 0 | 16 | -1660282438
59 | K |  | Montáž teploměru | ks | 6 |  | 0 |  |  |  | základní | 0 | 0 | 0 | 0 | 0 | 0 | 16 | K | 2 | ROZPOCET | 0 | 0 | 0 | 0 | 0 | 1 | 0 | 16 | -1660282438
60 | K |  | Montáž manometru | ks | 1 |  | 0 |  |  |  | základní | 0 | 0 | 0 | 0 | 0 | 0 | 16 | K | 2 | ROZPOCET | 0 | 0 | 0 | 0 | 0 | 1 | 0 | 16 | -1660282438
61 | K |  | Montáž pomocných prvků a komponent | kpl | 1 |  | 0 |  |  |  | základní | 0 | 0 | 0 | 0 | 0 | 0 | 16 | K | 2 | ROZPOCET | 0 | 0 | 0 | 0 | 0 | 1 | 0 | 16 | -1660282438
| D | 730 | D5 - Otopná tělesa |  |  |  | 0 | [5 empty] | 0 |  | 0 |  | 0 | 2 | D | 1 | ROZPOCET | [6 empty] | 0
62 | M |  | Otopná těl. Panel. Ventil Kompakt 10-060 040-60 | ks | 1 |  | 0 |  |  |  | základní | 0 | 0 | 0 | 0 | 0 | 0 | 16 | K | 2 | ROZPOCET | 0 | 0 | 0 | 0 | 0 | 1 | 0 | 16 | -1660282438
63 | M |  | Otopná těl. Panel. Ventil Kompakt 10-060 050-60 | ks | 2 |  | 0 |  |  |  | základní | 0 | 0 | 0 | 0 | 0 | 0 | 16 | K | 2 | ROZPOCET | 0 | 0 | 0 | 0 | 0 | 1 | 0 | 16 | -1660282438
64 | M |  | Otopná těl. Panel. Ventil Kompakt 10-060 070-60 | ks | 2 |  | 0 |  |  |  | základní | 0 | 0 | 0 | 0 | 0 | 0 | 16 | K | 2 | ROZPOCET | 0 | 0 | 0 | 0 | 0 | 1 | 0 | 16 | -1660282438
65 | M |  | Otopná těl. Panel. Ventil Kompakt 22-060 090-60 | ks | 1 |  | 0 |  |  |  | základní | 0 | 0 | 0 | 0 | 0 | 0 | 16 | K | 2 | ROZPOCET | 0 | 0 | 0 | 0 | 0 | 1 | 0 | 16 | -1660282438
66 | M |  | Otopná těl. Panel. Ventil Kompakt 22-060 100-60 | ks | 1 |  | 0 |  |  |  | základní | 0 | 0 | 0 | 0 | 0 | 0 | 16 | K | 2 | ROZPOCET | 0 | 0 | 0 | 0 | 0 | 1 | 0 | 16 | -1660282438
67 | M |  | Otopná těl. Panel. Ventil Kompakt 22-060 180-60 | ks | 1 |  | 0 |  |  |  | základní | 0 | 0 | 0 | 0 | 0 | 0 | 16 | K | 2 | ROZPOCET | 0 | 0 | 0 | 0 | 0 | 1 | 0 | 16 | -1660282438
68 | M |  | Otopná těl. Panel. Ventil Kompakt 22-090 080-60 | ks | 6 |  | 0 |  |  |  | základní | 0 | 0 | 0 | 0 | 0 | 0 | 16 | K | 2 | ROZPOCET | 0 | 0 | 0 | 0 | 0 | 1 | 0 | 16 | -1660282438
69 | M |  | Otopná těl. Panel. Ventil Kompakt 22-090 140-60 | ks | 9 |  | 0 |  |  |  | základní | 0 | 0 | 0 | 0 | 0 | 0 | 16 | K | 2 | ROZPOCET | 0 | 0 | 0 | 0 | 0 | 1 | 0 | 16 | -1660282438
70 | M |  | Otopná těl. Panel. Ventil Kompakt 33-090 090-60 | ks | 3 |  | 0 |  |  |  | základní | 0 | 0 | 0 | 0 | 0 | 0 | 16 | K | 2 | ROZPOCET | 0 | 0 | 0 | 0 | 0 | 1 | 0 | 16 | -1660282438
71 | M |  | Otopná těl. Panel. Designová s horizontálními lamelami, K22H-058 230-70 | ks | 7 |  | 0 |  |  |  | základní | 0 | 0 | 0 | 0 | 0 | 0 | 16 | K | 2 | ROZPOCET | 0 | 0 | 0 | 0 | 0 | 1 | 0 | 16 | -1660282438
72 | M |  | Otopná těl. Koupelnová žebříková, lineární, classic KLC 070 060 | ks | 3 |  | 0 |  |  |  | základní | 0 | 0 | 0 | 0 | 0 | 0 | 16 | K | 2 | ROZPOCET | 0 | 0 | 0 | 0 | 0 | 1 | 0 | 16 | -1660282438
73 | K |  | Montáž těles vč. armatury a úchytů | ks | 36 |  | 0 |  |  |  | základní | 0 | 0 | 0 | 0 | 0 | 0 | 16 | K | 2 | ROZPOCET | 0 | 0 | 0 | 0 | 0 | 1 | 0 | 16 | -1660282438
| D | 730 | D6 - Podlahové vytápění – variantní položka |  |  |  | 0 | [5 empty] | 0 |  | 0 |  | 0 | 2 | D | 1 | ROZPOCET | [6 empty] | 0
74 | M |  | Podlahové vytápění – systémová deska, uchycovací pojistné klipy, vodící lišta, krycí PE folie, dilatační páska | m2 | 178 |  | 0 |  |  |  | základní | 0 | 0 | 0 | 0 | 0 | 0 | 16 | K | 2 | ROZPOCET | 0 | 0 | 0 | 0 | 0 | 1 | 0 | 16 | -1660282438
75 | M |  | Rozdělovač na stěnu s průtokoměry, 7 okruhů vč. skříňky | ks | 2 |  | 0 |  |  |  | základní | 0 | 0 | 0 | 0 | 0 | 0 | 16 | K | 2 | ROZPOCET | 0 | 0 | 0 | 0 | 0 | 1 | 0 | 16 | -1660282438
76 | M |  | Termopohon do rozdělovače | ks | 14 |  | 0 |  |  |  | základní | 0 | 0 | 0 | 0 | 0 | 0 | 16 | K | 2 | ROZPOCET | 0 | 0 | 0 | 0 | 0 | 1 | 0 | 16 | -1660282438
77 | M |  | Rozvaděč pro regulaci bezdrátový (max. 6 prostorových termostatů, max 13 servopohonů) | ks | 2 |  | 0 |  |  |  | základní | 0 | 0 | 0 | 0 | 0 | 0 | 16 | K | 2 | ROZPOCET | 0 | 0 | 0 | 0 | 0 | 1 | 0 | 16 | -1660282438
78 | M |  | Bezdrátový prostorový termostat | ks | 3 |  | 0 |  |  |  | základní | 0 | 0 | 0 | 0 | 0 | 0 | 16 | K | 2 | ROZPOCET | 0 | 0 | 0 | 0 | 0 | 1 | 0 | 16 | -1660282438
79 | K |  | Montáž podlahové vytápění - mokrý způsob | m2 | 178 |  | 0 |  |  |  | základní | 0 | 0 | 0 | 0 | 0 | 0 | 16 | K | 2 | ROZPOCET | 0 | 0 | 0 | 0 | 0 | 1 | 0 | 16 | -1660282438
80 | K |  | Šroubení svěrné do rozdělovače na připojení potrubí D+M | ks | 28 |  | 0 |  |  |  | základní | 0 | 0 | 0 | 0 | 0 | 0 | 16 | K | 2 | ROZPOCET | 0 | 0 | 0 | 0 | 0 | 1 | 0 | 16 | -1660282438
| D | 730 | D7 – Ostatní |  |  |  | 0 | [5 empty] | 0 |  | 0 |  | 0 | 2 | D | 1 | ROZPOCET | [6 empty] | 0
81 | K |  | Topná, provozní a dilatační zkouška vč. protokolu | hod | 24 |  | 0 |  |  |  | základní | 0 | 0 | 0 | 0 | 0 | 0 | 16 | K | 2 | ROZPOCET | 0 | 0 | 0 | 0 | 0 | 1 | 0 | 16 | -1660282438
82 | K |  | Hydraulické vyvážení soustavy | hod | 24 |  | 0 |  |  |  | základní | 0 | 0 | 0 | 0 | 0 | 0 | 16 | K | 2 | ROZPOCET | 0 | 0 | 0 | 0 | 0 | 1 | 0 | 16 | -1660282438
83 | K |  | Zkouška těsnosti potrubí vč. protokolu | kpl | 1 |  | 0 |  |  |  | základní | 0 | 0 | 0 | 0 | 0 | 0 | 16 | K | 2 | ROZPOCET | 0 | 0 | 0 | 0 | 0 | 1 | 0 | 16 | -1660282438
84 | K |  | Stavební přípomoce a doprava | kpl | 1 |  | 0 |  |  |  | základní | 0 | 0 | 0 | 0 | 0 | 0 | 16 | K | 2 | ROZPOCET | 0 | 0 | 0 | 0 | 0 | 1 | 0 | 16 | -1660282438
85 | M |  | Voda s nízkým obsahem minerálů pro naplnění topného okruhu + inhibitor koroze | kpl | 1 |  | 0 |  |  |  | základní | 0 | 0 | 0 | 0 | 0 | 0 | 16 | K | 2 | ROZPOCET | 0 | 0 | 0 | 0 | 0 | 1 | 0 | 16 | -1660282438
86 | K |  | Zapojení regulace a zprovoznění kotelny | kpl | 1 |  | 0 |  |  |  | základní | 0 | 0 | 0 | 0 | 0 | 0 | 16 | K | 2 | ROZPOCET | 0 | 0 | 0 | 0 | 0 | 1 | 0 | 16 | -1660282438
87 | K |  | Přesun hmot pro vytápění v objektech v do 6 m | kpl | 1 |  | 0 |  |  |  | základní | 0 | 0 | 0 | 0 | 0 | 0 | 16 | K | 2 | ROZPOCET | 0 | 0 | 0 | 0 | 0 | 1 | 0 | 16 | -1660282438

## 03-VZT
| List obsahuje: |  | 1) Krycí list soupisu | 2) Rekapitulace |  |  | 3) Soupis prací | Zpět na list: | Rekapitulace stavby
[9 empty] | >> skryté sloupce << | [9 empty] | {449b3cad-770f-479a-a4dd-d12974a366e2}
2
| KRYCÍ LIST SOUPISU | [8 empty] | v --- níže se nacházejí doplnkové a pomocné údaje k sestavám --- v | [8 empty] | False
Stavba:
Tréninková sportovní hala v Borkách
Objekt:
SO 710 - Sportovní hala
Soupis:
03 - D.1.4.b) Vzduchotechnika
| KSO: |  | 802 21 11 |  |  | CC-CZ:
| Místo: |  | ulice Brankovická, Kolín V – Borky |  |  | Datum: | 2019-03-29
| Zadavatel: |  |  |  |  | IČ: | 002 35 440
|  | Město Kolín, Karlovo náměstí 78, 280 12 Kolín I |  |  |  | DIČ:
| Uchazeč: |  |  |  |  | IČ:
DIČ:
| Projektant: |  |  |  |  | IČ: | 247 58 094
|  | ov architekti, s.r.o. a STAVAŘI s.r.o. |  |  |  | DIČ: | CZ24758094
Poznámka:
Viz list „Rekapitulace“.
| Cena bez DPH | [5 empty] | 0 |  |  | 0
|  |  | Základ daně |  |  | Sazba daně | Výše daně
| DPH | základní | 0 |  |  | 21% | 0
|  | snížená | 0 |  |  | 15% | 0
|  | zákl. přenesená | 0 |  |  | 21% | 0
|  | sníž. přenesená | 0 |  |  | 15% | 0
|  | nulová | 0 |  |  | 0% | 0
| Cena s DPH |  |  | v | CZK |  | 0
REKAPITULACE ČLENĚNÍ SOUPISU PRACÍ
Stavba:
Tréninková sportovní hala v Borkách
Objekt:
02 - SO.710 Sportovní hala
Soupis:
03 - D.1.4.b) Vzduchotechnika
Místo: |  |  | ulice Brankovická, Kolín V – Borky |  |  | Datum: | 2019-03-29
Zadavatel: |  |  | Město Kolín, Karlovo náměstí 78, 280 12 Kolín I |  |  | Projektant: | ov architekti, s.r.o. a STAVAŘI s.r.o.
Uchazeč:
Kód dílu - Popis | [6 empty] | Cena celkem [CZK]
Náklady soupisu celkem | [6 empty] | 0 | [12 empty] | -1
| PSV - PSV | [5 empty] | 0 |  |  | 0
| 751 – D1 – Izolace | [5 empty] | 0
| 751 – D2 – Vzduchotechnika – zařízení č.1 | [5 empty] | 0
| 751 – D3 – Vzduchotechnika – zařízení č.2 | [5 empty] | 0
| 751 – D4 – Vzduchotechnika – zařízení č.3 | [5 empty] | 0
| 751 – D5 – Vzduchotechnika – zařízení č.4 | [5 empty] | 0
| 751 – D6 – Vzduchotechnika – zařízení č.5 | [5 empty] | 0
| 751 – D7 – Ostatní | [5 empty] | 0
SOUPIS PRACÍ
Stavba:
Tréninková sportovní hala v Borkách
Objekt:
02 - SO.710 Sportovní hala
Soupis:
03 - D.1.4.b) Vzduchotechnika
Místo: |  |  | ulice Brankovická, Kolín V – Borky |  |  | Datum: | 2019-03-29
Zadavatel: |  |  | Město Kolín, Karlovo náměstí 78, 280 12 Kolín I |  |  | Projektant: | ov architekti, s.r.o. a STAVAŘI s.r.o.
Uchazeč:
PČ | Typ | Kód | Popis | MJ | Množství | J.cena [CZK] | Cena celkem [CZK] | Cenová soustava |  | Poznámka | DPH | J. Nh [h] | Nh celkem [h] | J. hmotnost_x000d_ [t] | Hmotnost_x000d_ celkem [t] | J. suť [t] | Suť Celkem [t]
Náklady soupisu celkem | [6 empty] | 0 | [5 empty] | 0 |  | 0 |  | 0 |  | D | -1 | [7 empty] | 0
| D | PSV | PSV |  |  |  | 0 | [5 empty] | 0 |  | 0 |  | 0 | 2 | D | 0 | ROZPOCET | [6 empty] | 0
| D | 751 | D1 – Izolace |  |  |  | 0 | [5 empty] | 0 |  | 0 |  | 0 | 2 | D | 1 | ROZPOCET | [6 empty] | 0
1 | M |  | Izolace tepelná, minerální vata s Al folií | m2 | 80 |  | 0 |  |  |  | základní | 0 | 0 | 0 | 0 | 0 | 0 | 16 | K | 2 | ROZPOCET | 0 | 0 | 0 | 0 | 0 | 1 | 0 | 16 | -1660282438
2 | M |  | Izolace tepelná, minerální vata s vnějším oplechováním | m2 | 120 |  | 0 |  |  |  | základní | 0 | 0 | 0 | 0 | 0 | 0 | 16 | K | 2 | ROZPOCET | 0 | 0 | 0 | 0 | 0 | 1 | 0 | 16 | -1660282438
3 | K |  | Provedení izolací potrubí | m2 | 200 |  | 0 |  |  |  | základní | 0 | 0 | 0 | 0 | 0 | 0 | 16 | K | 2 | ROZPOCET | 0 | 0 | 0 | 0 | 0 | 1 | 0 | 16 | -1660282438
| D | 751 | D2 – Vzduchotechnika – zařízení č.1 |  |  |  | 0 | [5 empty] | 0 |  | 0 |  | 0 | 2 | D | 1 | ROZPOCET | [6 empty] | 0
4 | M | 1.01 | Kompaktní jednotka pro přívod a odvod vzduchu, vnitřní provedení, s tepelně izolovaným pláštěm, parapetní, složená v přívodní části z tlumících vložek 900x710, uzavírací klapky 900x710, klapka uvnitř jednotky, filtru tř.F7, rekuperačního deskového výměníku s obtokovou klapkou, účinnost min. 95%, ohřívače a chladiče, napojeného na TČ - Qt = 6 kW, Qch = 20 kW, chladivo R410A, a ventilátoru s EC motorem, V = 7000 m3/h, pext = 350 Pa, 3.3 kW, 5.4 A, 400 V/50 Hz, Lw 65/91/71 dB(A) (sání/výtlak/okolí) a v odvodní části z tlumících vložek 900x710 (sání) a 1200x400 (výtlak), uzavírací klapky 900x710 (klapka uvnitř jednotky), filtru tř.M5, desk.rekuper.výměníku a ventilátoru s EC motorem, V = 7000 m3/h, 250 Pa, 3.3 kW, 5.4 A, 400 V, Lw 67/90/71 dB(A) (sání/výtlak/okolí) vč.kuličkového sifonu a odvodu kondenzátu, dodávka v dílech, sestavení na místě, konfigurace hrdel viz výkresy, rozměry jednotky 3370/1620/2012 mm (délka/šířka/výška), jednotku dodat včetně automatické regulace se vzdáleným reg.modulem s řízením tepeleného čerpadla vč.propoj.kabelu, čidel, snímačů vč.propojení a vzdáleného ovladače a pružného uložení | kpl | 1 |  | 0 |  |  |  | základní | 0 | 0 | 0 | 0 | 0 | 0 | 16 | K | 2 | ROZPOCET | 0 | 0 | 0 | 0 | 0 | 1 | 0 | 16 | -1660282438
5 | K |  | Šéfmontáž při zapojování automatické regulace | ks | 1 |  | 0 |  |  |  | základní | 0 | 0 | 0 | 0 | 0 | 0 | 16 | K | 2 | ROZPOCET | 0 | 0 | 0 | 0 | 0 | 1 | 0 | 16 | -1660282438
6 | M | 1.02 | Tepelné čerpadlo vzduch-vzduch s inverterově řízeným kompresorem, chladivo R410A, Qch = 20 kW, Qt = 22.4 kW, příkon 6.24 kW, proud 10.09 A, 400 V, 50 Hz, akust. tlak v 1 m od jednotky 60 dB(A), akust. výkon 76 dB(A), rozměry 1010/1550/370 mm (šířka/výška/hloubka), hmotnost 142 kg, pružné uložení, podkladní rám, vč. řídícího boxu s ovladačem pro řízení signálem 0-10 V z nadřazeného systému, čidel a propojení s venkovní jednotkou a vč. expanzního ventilu | ks | 1 |  | 0 |  |  |  | základní | 0 | 0 | 0 | 0 | 0 | 0 | 16 | K | 2 | ROZPOCET | 0 | 0 | 0 | 0 | 0 | 1 | 0 | 16 | -1660282438
7 | M | 1.03 | Buňka tlumiče hluku 200x500/1000, vložný útlum 26 dB na 500 Hz | ks | 8 |  | 0 |  |  |  | základní | 0 | 0 | 0 | 0 | 0 | 0 | 16 | K | 2 | ROZPOCET | 0 | 0 | 0 | 0 | 0 | 1 | 0 | 16 | -1660282438
8 | M | 1.04 | Buňka tlumiče hluku 200x500/1500, vložný útlum 38 dB na 500 Hz | ks | 5 |  | 0 |  |  |  | základní | 0 | 0 | 0 | 0 | 0 | 0 | 16 | K | 2 | ROZPOCET | 0 | 0 | 0 | 0 | 0 | 1 | 0 | 16 | -1660282438
9 | M | 1.05 | Buňka tlumiče hluku 200x500/2000, vložný útlum 45 dB na 500 Hz | ks | 14 |  | 0 |  |  |  | základní | 0 | 0 | 0 | 0 | 0 | 0 | 16 | K | 2 | ROZPOCET | 0 | 0 | 0 | 0 | 0 | 1 | 0 | 16 | -1660282438
10 | M | 1.06 | Vyústka komfortní pro odvod vzduchu, 1-řadá, s regulací R1, 1225x525 mm, materiál elox.hliník vč.upevňovacího rámečku, práškový nátěr, RAL 7047 šedá | ks | 2 |  | 0 |  |  |  | základní | 0 | 0 | 0 | 0 | 0 | 0 | 16 | K | 2 | ROZPOCET | 0 | 0 | 0 | 0 | 0 | 1 | 0 | 16 | -1660282438
11 | M | 1.07 | Vyústka komfortní pro přívod vzduchu, 2-řadá, s regulací R1, 825x75 mm, materiál elox. hliník vč. upevňovacího rámečku, práškový nátěr, RAL 7047 šedá | ks | 18 |  | 0 |  |  |  | základní | 0 | 0 | 0 | 0 | 0 | 0 | 16 | K | 2 | ROZPOCET | 0 | 0 | 0 | 0 | 0 | 1 | 0 | 16 | -1660282438
12 | M | 1.50 | Požární klapka EIS 90 630x500 s ručním a teplotním spouštěním a koncovým spínačem | ks | 1 |  | 0 |  |  |  | základní | 0 | 0 | 0 | 0 | 0 | 0 | 16 | K | 2 | ROZPOCET | 0 | 0 | 0 | 0 | 0 | 1 | 0 | 16 | -1660282438
13 | M | 1.51 | Požární klapka EIS 90 630x500 s ručním a teplotním spouštěním a koncovým spínačem | ks | 1 |  | 0 |  |  |  | základní | 0 | 0 | 0 | 0 | 0 | 0 | 16 | K | 2 | ROZPOCET | 0 | 0 | 0 | 0 | 0 | 1 | 0 | 16 | -1660282438
14 | M |  | Ohebné potrubí hliníkové DN 160 | bm | 18 |  | 0 |  |  |  | základní | 0 | 0 | 0 | 0 | 0 | 0 | 16 | K | 2 | ROZPOCET | 0 | 0 | 0 | 0 | 0 | 1 | 0 | 16 | -1660282438
15 | M |  | Potrubí sk. I - ocel.pozink.plech, běžné provedení, vč. tvarovek | m2 | 247 |  | 0 |  |  |  | základní | 0 | 0 | 0 | 0 | 0 | 0 | 16 | K | 2 | ROZPOCET | 0 | 0 | 0 | 0 | 0 | 1 | 0 | 16 | -1660282438
16 | M |  | Potrubí z polyuretanových desek tl. 20 mm s oboustrannou gofrovanou hliníkovou fólií | m2 | 149 |  | 0 |  |  |  | základní | 0 | 0 | 0 | 0 | 0 | 0 | 16 | K | 2 | ROZPOCET | 0 | 0 | 0 | 0 | 0 | 1 | 0 | 16 | -1660282438
17 | M |  | Tepelné izolace z desek ze synt. kaučuku tl. 25 mm vč.hliníkové fólie | m2 | 50 |  | 0 |  |  |  | základní | 0 | 0 | 0 | 0 | 0 | 0 | 16 | K | 2 | ROZPOCET | 0 | 0 | 0 | 0 | 0 | 1 | 0 | 16 | -1660282438
18 | M |  | Tepelné izolace z desek z min. vláken tl. 60 mm, opatřené ocel.pozink.plechem (venkovní ) | m2 | 117 |  | 0 |  |  |  | základní | 0 | 0 | 0 | 0 | 0 | 0 | 16 | K | 2 | ROZPOCET | 0 | 0 | 0 | 0 | 0 | 1 | 0 | 16 | -1660282438
19 | M |  | Protihlukové izolace | m2 | 52 |  | 0 |  |  |  | základní | 0 | 0 | 0 | 0 | 0 | 0 | 16 | K | 2 | ROZPOCET | 0 | 0 | 0 | 0 | 0 | 1 | 0 | 16 | -1660282438
20 | M |  | Potrubí Cu 28/12 (dvojice pro plyn a kapalinu) vč.izolace ze syntetického kaučuku a komunikačního a napájecího kabelu | bm | 12 |  | 0 |  |  |  | základní | 0 | 0 | 0 | 0 | 0 | 0 | 16 | K | 2 | ROZPOCET | 0 | 0 | 0 | 0 | 0 | 1 | 0 | 16 | -1660282438
21 | M |  | Oplechování potrubí chladiva ve venkovním prostředí ocelovým pozink.plechem | bm | 4 |  | 0 |  |  |  | základní | 0 | 0 | 0 | 0 | 0 | 0 | 16 | K | 2 | ROZPOCET | 0 | 0 | 0 | 0 | 0 | 1 | 0 | 16 | -1660282438
22 | M |  | Vakuování, tlaková zkouška, doplnění chladiva, zprovoznění a seřízení systému | ks | 1 |  | 0 |  |  |  | základní | 0 | 0 | 0 | 0 | 0 | 0 | 16 | K | 2 | ROZPOCET | 0 | 0 | 0 | 0 | 0 | 1 | 0 | 16 | -1660282438
23 | M |  | Průchod střechou pro potrubí chladiva vč.prostupového dílu, utěsnění a oplechování | ks | 1 |  | 0 |  |  |  | základní | 0 | 0 | 0 | 0 | 0 | 0 | 16 | K | 2 | ROZPOCET | 0 | 0 | 0 | 0 | 0 | 1 | 0 | 16 | -1660282438
24 | M |  | Materiál spojovací, těsnící a montážní, pomocné ocelové konstrukce | kg | 308 |  | 0 |  |  |  | základní | 0 | 0 | 0 | 0 | 0 | 0 | 16 | K | 2 | ROZPOCET | 0 | 0 | 0 | 0 | 0 | 1 | 0 | 16 | -1660282438
25 | K |  | Doprava, sestavení, zapojení, montáž, zaregulování soustavy a přípomoce | hod | 470 |  | 0 |  |  |  | základní | 0 | 0 | 0 | 0 | 0 | 0 | 16 | K | 2 | ROZPOCET | 0 | 0 | 0 | 0 | 0 | 1 | 0 | 16 | -1660282438
| D | 751 | D3 – Vzduchotechnika – zařízení č.2 |  |  |  | 0 | [5 empty] | 0 |  | 0 |  | 0 | 2 | D | 1 | ROZPOCET | [6 empty] | 0
26 | M | 2.01 | Kompaktní jednotka pro přívod a odvod vzduchu, vnitřní provedení, s tepelně izolovaným pláštěm, parapetní, všechna hrdla nahoru, složená v přívodní části z tlumících vložek 600x400, uzavírací klapky 600x400, filtru tř.F7, rekuperačního deskového výměníku s obtokovou klapkou, účinnost min. 91%, elektrického ohřívače - Qt = 7.2 kW, a ventilátoru s EC motorem, V = 3410 m3/h, pext = 350 Pa, 2.5 kW, 3.8 A, 400 V/50 Hz, Lw 64/89/68 dB(A) (sání/výtlak/okolí) a v odvodní části z tlumících vložek 600x400, uzavírací klapky 600x400, filtru tř.M5, desk.rekuper.výměníku a ventilátoru s EC motorem, V = 3470 m3/h, 350 Pa, 2.5 kW, 3.8 A, 400 V, Lw 62/86/68 dB(A) (sání/výtlak/okolí) vč.kuličkového sifonu a odvodu kondenzátu, dodávka v dílech, dveře bez pantů, sestavení na místě, rozměry jednotky 2800/885/1800 mm (délka/šířka/výška), jednotku dodat včetně automatické regulace se vzdáleným reg.modulem vč.propoj.kabelu, čidel, snímačů vč.propojení a vzdáleného ovladače a pružného uložení, řízení výkonu ventilátorů na konstantní tlak | ks | 1 |  | 0 |  |  |  | základní | 0 | 0 | 0 | 0 | 0 | 0 | 16 | K | 2 | ROZPOCET | 0 | 0 | 0 | 0 | 0 | 1 | 0 | 16 | -1660282438
27 | M | 2.02 | Regulační klapka DN 225 ovládání servopohonem vč.pohonu 230 V otevřeno-zavřeno | ks | 1 |  | 0 |  |  |  | základní | 0 | 0 | 0 | 0 | 0 | 0 | 16 | K | 2 | ROZPOCET | 0 | 0 | 0 | 0 | 0 | 1 | 0 | 16 | -1660282438
28 | M | 2.03 | Regulační klapka DN 225 ovládání servopohonem vč.pohonu 230 V otevřeno-zavřeno | ks | 1 |  | 0 |  |  |  | základní | 0 | 0 | 0 | 0 | 0 | 0 | 16 | K | 2 | ROZPOCET | 0 | 0 | 0 | 0 | 0 | 1 | 0 | 16 | -1660282438
29 | M | 2.04 | Regulační klapka DN 225 ovládání servopohonem vč.pohonu 230 V otevřeno-zavřeno | ks | 1 |  | 0 |  |  |  | základní | 0 | 0 | 0 | 0 | 0 | 0 | 16 | K | 2 | ROZPOCET | 0 | 0 | 0 | 0 | 0 | 1 | 0 | 16 | -1660282438
30 | M | 2.05 | Regulační klapka DN 225 ovládání servopohonem vč.pohonu 230 V otevřeno-zavřeno | ks | 1 |  | 0 |  |  |  | základní | 0 | 0 | 0 | 0 | 0 | 0 | 16 | K | 2 | ROZPOCET | 0 | 0 | 0 | 0 | 0 | 1 | 0 | 16 | -1660282438
31 | M | 2.06 | Regulační klapka 400x225 ovládání servopohonem vč.pohonu 230 V otevřeno-zavřeno | ks | 1 |  | 0 |  |  |  | základní | 0 | 0 | 0 | 0 | 0 | 0 | 16 | K | 2 | ROZPOCET | 0 | 0 | 0 | 0 | 0 | 1 | 0 | 16 | -1660282438
32 | M | 2.07 | Regulační klapka 355x225 ovládání servopohonem vč.pohonu 230 V otevřeno-zavřeno | ks | 1 |  | 0 |  |  |  | základní | 0 | 0 | 0 | 0 | 0 | 0 | 16 | K | 2 | ROZPOCET | 0 | 0 | 0 | 0 | 0 | 1 | 0 | 16 | -1660282438
33 | M | 2.08 | Regulační klapka 200x225 ovládání servopohonem vč.pohonu 230 V otevřeno-zavřeno | ks | 1 |  | 0 |  |  |  | základní | 0 | 0 | 0 | 0 | 0 | 0 | 16 | K | 2 | ROZPOCET | 0 | 0 | 0 | 0 | 0 | 1 | 0 | 16 | -1660282438
34 | M | 2.09 | Regulační klapka 180x225 ovládání servopohonem vč.pohonu 230 V otevřeno-zavřeno | ks | 1 |  | 0 |  |  |  | základní | 0 | 0 | 0 | 0 | 0 | 0 | 16 | K | 2 | ROZPOCET | 0 | 0 | 0 | 0 | 0 | 1 | 0 | 16 | -1660282438
35 | M | 2.10 | Buňka tlumiče hluku 200x500/1000, vložný útlum 26 dB na 500 Hz | ks | 1 |  | 0 |  |  |  | základní | 0 | 0 | 0 | 0 | 0 | 0 | 16 | K | 2 | ROZPOCET | 0 | 0 | 0 | 0 | 0 | 1 | 0 | 16 | -1660282438
36 | M | 2.11 | Buňka tlumiče hluku 200x500/1500, vložný útlum 38 dB na 500 Hz | ks | 6 |  | 0 |  |  |  | základní | 0 | 0 | 0 | 0 | 0 | 0 | 16 | K | 2 | ROZPOCET | 0 | 0 | 0 | 0 | 0 | 1 | 0 | 16 | -1660282438
37 | M | 2.12 | Regulační klapka DN 160, kovové ruční ovládání | ks | 1 |  | 0 |  |  |  | základní | 0 | 0 | 0 | 0 | 0 | 0 | 16 | K | 2 | ROZPOCET | 0 | 0 | 0 | 0 | 0 | 1 | 0 | 16 | -1660282438
38 | M | 2.13 | Regulační klapka 280x225, ruční ovládání | ks | 1 |  | 0 |  |  |  | základní | 0 | 0 | 0 | 0 | 0 | 0 | 16 | K | 2 | ROZPOCET | 0 | 0 | 0 | 0 | 0 | 1 | 0 | 16 | -1660282438
39 | M | 2.14 | Regulační klapka 200x315, ruční ovládání | ks | 1 |  | 0 |  |  |  | základní | 0 | 0 | 0 | 0 | 0 | 0 | 16 | K | 2 | ROZPOCET | 0 | 0 | 0 | 0 | 0 | 1 | 0 | 16 | -1660282438
40 | M | 2.15 | Krycí mřížka DN 225 z tahokovu, volná průtočná plocha 80%, lakovaná | ks | 1 |  | 0 |  |  |  | základní | 0 | 0 | 0 | 0 | 0 | 0 | 16 | K | 2 | ROZPOCET | 0 | 0 | 0 | 0 | 0 | 1 | 0 | 16 | -1660282438
41 | M | 2.16 | Dýza s dalekým dosahem DN 160, směrovatelná, lakovaná | ks | 3 |  | 0 |  |  |  | základní | 0 | 0 | 0 | 0 | 0 | 0 | 16 | K | 2 | ROZPOCET | 0 | 0 | 0 | 0 | 0 | 1 | 0 | 16 | -1660282438
42 | M | 2.17 | Vyústka komfortní pro odvod vzduchu, 1-řadá, s regulací R1, 625x225 mm, materiál elox. hliník vč.upevňovacího rámečku, práškový nátěr | ks | 1 |  | 0 |  |  |  | základní | 0 | 0 | 0 | 0 | 0 | 0 | 16 | K | 2 | ROZPOCET | 0 | 0 | 0 | 0 | 0 | 1 | 0 | 16 | -1660282438
43 | M | 2.18 | Vyústka komfortní pro přívod vzduchu, 2-řadá, s regulací R1, 625x225 mm, materiál elox. hliník vč.upevňovacího rámečku, práškový nátěr | ks | 1 |  | 0 |  |  |  | základní | 0 | 0 | 0 | 0 | 0 | 0 | 16 | K | 2 | ROZPOCET | 0 | 0 | 0 | 0 | 0 | 1 | 0 | 16 | -1660282438
44 | M | 2.19 | Talířový ventil odvodní kovový lakovaný DN 125 vč. zděře | ks | 3 |  | 0 |  |  |  | základní | 0 | 0 | 0 | 0 | 0 | 0 | 16 | K | 2 | ROZPOCET | 0 | 0 | 0 | 0 | 0 | 1 | 0 | 16 | -1660282438
45 | M | 2.20 | Talířový ventil odvodní kovový lakovaný DN 200 vč. zděře | ks | 13 |  | 0 |  |  |  | základní | 0 | 0 | 0 | 0 | 0 | 0 | 16 | K | 2 | ROZPOCET | 0 | 0 | 0 | 0 | 0 | 1 | 0 | 16 | -1660282438
46 | M | 2.21 | Vířivá vyústka nastavitelná pro přívod vzduchu vč.komory s regulační klapkou, horizontální připojení, práškový nátěr, deska 300x300, 8 otvorů se stavitelnými lamelami | ks | 2 |  | 0 |  |  |  | základní | 0 | 0 | 0 | 0 | 0 | 0 | 16 | K | 2 | ROZPOCET | 0 | 0 | 0 | 0 | 0 | 1 | 0 | 16 | -1660282438
47 | M | 2.22 | Vířivá vyústka nastavitelná pro přívod vzduchu vč.komory s regulační klapkou, horizontální připojení, práškový nátěr, deska 400x400, 16 otvorů se stavitelnými lamelami | ks | 6 |  | 0 |  |  |  | základní | 0 | 0 | 0 | 0 | 0 | 0 | 16 | K | 2 | ROZPOCET | 0 | 0 | 0 | 0 | 0 | 1 | 0 | 16 | -1660282438
48 | M | 2.23 | Stěnová mřížka 300x100, materiál hliník, rozteč lamel 20 mm, vč.upevňovacího rámečku | ks | 8 |  | 0 |  |  |  | základní | 0 | 0 | 0 | 0 | 0 | 0 | 16 | K | 2 | ROZPOCET | 0 | 0 | 0 | 0 | 0 | 1 | 0 | 16 | -1660282438
49 | M | 2.24 | Stěnová mřížka 400x200, materiál hliník, rozteč lamel 20 mm, vč.upevňovacího rámečku | ks | 12 |  | 0 |  |  |  | základní | 0 | 0 | 0 | 0 | 0 | 0 | 16 | K | 2 | ROZPOCET | 0 | 0 | 0 | 0 | 0 | 1 | 0 | 16 | -1660282438
50 | M | 2.50 | Požární klapka EIS 90 DN 280 s ručním a teplotním spouštěním a koncovým spínačem | ks | 1 |  | 0 |  |  |  | základní | 0 | 0 | 0 | 0 | 0 | 0 | 16 | K | 2 | ROZPOCET | 0 | 0 | 0 | 0 | 0 | 1 | 0 | 16 | -1660282438
51 | M | 2.51 | Požární klapka EIS 90 DN 280 s ručním a teplotním spouštěním a koncovým spínačem | ks | 1 |  | 0 |  |  |  | základní | 0 | 0 | 0 | 0 | 0 | 0 | 16 | K | 2 | ROZPOCET | 0 | 0 | 0 | 0 | 0 | 1 | 0 | 16 | -1660282438
52 | M | 2.52 | Požární klapka EIS 90 500x225 s ručním a teplotním spouštěním a koncovým spínačem | ks | 1 |  | 0 |  |  |  | základní | 0 | 0 | 0 | 0 | 0 | 0 | 16 | K | 2 | ROZPOCET | 0 | 0 | 0 | 0 | 0 | 1 | 0 | 16 | -1660282438
53 | M | 2.53 | Požární klapka EIS 90 500x225 s ručním a teplotním spouštěním a koncovým spínačem | ks | 1 |  | 0 |  |  |  | základní | 0 | 0 | 0 | 0 | 0 | 0 | 16 | K | 2 | ROZPOCET | 0 | 0 | 0 | 0 | 0 | 1 | 0 | 16 | -1660282438
54 | M |  | Ohebné potrubí hlukově izolační DN 125 | bm | 5 |  | 0 |  |  |  | základní | 0 | 0 | 0 | 0 | 0 | 0 | 16 | K | 2 | ROZPOCET | 0 | 0 | 0 | 0 | 0 | 1 | 0 | 16 | -1660282438
55 | M |  | Ohebné potrubí hlukově izolační DN 160 | bm | 29 |  | 0 |  |  |  | základní | 0 | 0 | 0 | 0 | 0 | 0 | 16 | K | 2 | ROZPOCET | 0 | 0 | 0 | 0 | 0 | 1 | 0 | 16 | -1660282438
56 | M |  | Potrubí sk. I - ocel.pozink.plech, běžné provedení, vč. tvarovek | m2 | 178 |  | 0 |  |  |  | základní | 0 | 0 | 0 | 0 | 0 | 0 | 16 | K | 2 | ROZPOCET | 0 | 0 | 0 | 0 | 0 | 1 | 0 | 16 | -1660282438
57 | M |  | Potrubí SPIRO DN 125 - ocel.pozink.plech, běžné provedení vč.30% tvarovek | bm | 1 |  | 0 |  |  |  | základní | 0 | 0 | 0 | 0 | 0 | 0 | 16 | K | 2 | ROZPOCET | 0 | 0 | 0 | 0 | 0 | 1 | 0 | 16 | -1660282438
58 | M |  | Potrubí SPIRO DN 160 - ocel.pozink.plech, běžné provedení vč.30% tvarovek | bm | 17 |  | 0 |  |  |  | základní | 0 | 0 | 0 | 0 | 0 | 0 | 16 | K | 2 | ROZPOCET | 0 | 0 | 0 | 0 | 0 | 1 | 0 | 16 | -1660282438
59 | M |  | Potrubí SPIRO DN 200 - ocel.pozink.plech, běžné provedení vč.30% tvarovek | bm | 2 |  | 0 |  |  |  | základní | 0 | 0 | 0 | 0 | 0 | 0 | 16 | K | 2 | ROZPOCET | 0 | 0 | 0 | 0 | 0 | 1 | 0 | 16 | -1660282438
60 | M |  | Potrubí SPIRO DN 225 - ocel.pozink.plech, běžné provedení vč.30% tvarovek | bm | 22 |  | 0 |  |  |  | základní | 0 | 0 | 0 | 0 | 0 | 0 | 16 | K | 2 | ROZPOCET | 0 | 0 | 0 | 0 | 0 | 1 | 0 | 16 | -1660282438
61 | M |  | Potrubí SPIRO DN 280 - ocel.pozink.plech, běžné provedení vč.30% tvarovek | bm | 5 |  | 0 |  |  |  | základní | 0 | 0 | 0 | 0 | 0 | 0 | 16 | K | 2 | ROZPOCET | 0 | 0 | 0 | 0 | 0 | 1 | 0 | 16 | -1660282438
62 | M |  | Tepelné izolace z desek ze synt. kaučuku tl. 25 mm vč.hliníkové fólie | m2 | 18 |  | 0 |  |  |  | základní | 0 | 0 | 0 | 0 | 0 | 0 | 16 | K | 2 | ROZPOCET | 0 | 0 | 0 | 0 | 0 | 1 | 0 | 16 | -1660282438
63 | M |  | Materiál spojovací, těsnící a montážní, pomocné ocelové konstrukce | kg | 144 |  | 0 |  |  |  | základní | 0 | 0 | 0 | 0 | 0 | 0 | 16 | K | 2 | ROZPOCET | 0 | 0 | 0 | 0 | 0 | 1 | 0 | 16 | -1660282438
64 | K |  | Doprava, sestavení, zapojení, montáž, zaregulování soustavy a přípomoce | hod | 180 |  | 0 |  |  |  | základní | 0 | 0 | 0 | 0 | 0 | 0 | 16 | K | 2 | ROZPOCET | 0 | 0 | 0 | 0 | 0 | 1 | 0 | 16 | -1660282438
| D | 751 | D4 – Vzduchotechnika – zařízení č.3 |  |  |  | 0 | [5 empty] | 0 |  | 0 |  | 0 | 2 | D | 1 | ROZPOCET | [6 empty] | 0
65 | M | 3.01 | Potrubní radiální ventilátor, skříň z ocel.pozink.plechu, oběžné kolo radiální s dozadu zahnutými lopatkami, pracovní teplota do +40°C, EC motor s tepelnou a elektronickou ochranou proti přetížení, s potenciometrem pro nastavení požadovaného napětí, krytí IP 44, DN 125, V = 110 m3/h, 200 Pa, 0.065 kW, 0.5 A, 230 V, 50 Hz, vč.spojovacích manžet DN 125 a samočinné klapky do potrubí DN 125 | ks | 1 |  | 0 |  |  |  | základní | 0 | 0 | 0 | 0 | 0 | 0 | 16 | K | 2 | ROZPOCET | 0 | 0 | 0 | 0 | 0 | 1 | 0 | 16 | -1660282438
66 | M | 3.02 | dtto poz. 3.01, pouze V = 80 m3/h | ks | 1 |  | 0 |  |  |  | základní | 0 | 0 | 0 | 0 | 0 | 0 | 16 | K | 2 | ROZPOCET | 0 | 0 | 0 | 0 | 0 | 1 | 0 | 16 | -1660282438
67 | M | 3.03 | dtto poz. 3.02 | ks | 1 |  | 0 |  |  |  | základní | 0 | 0 | 0 | 0 | 0 | 0 | 16 | K | 2 | ROZPOCET | 0 | 0 | 0 | 0 | 0 | 1 | 0 | 16 | -1660282438
68 | M | 3.04 | dtto poz. 3.02 | ks | 1 |  | 0 |  |  |  | základní | 0 | 0 | 0 | 0 | 0 | 0 | 16 | K | 2 | ROZPOCET | 0 | 0 | 0 | 0 | 0 | 1 | 0 | 16 | -1660282438
69 | M | 3.05 | dtto poz. 3.01, pouze V = 210 m3/h, 180 Pa | ks | 1 |  | 0 |  |  |  | základní | 0 | 0 | 0 | 0 | 0 | 0 | 16 | K | 2 | ROZPOCET | 0 | 0 | 0 | 0 | 0 | 1 | 0 | 16 | -1660282438
70 | M | 3.06 | dtto poz. 3.01, pouze V = 80 m3/h, 160 Pa | ks | 1 |  | 0 |  |  |  | základní | 0 | 0 | 0 | 0 | 0 | 0 | 16 | K | 2 | ROZPOCET | 0 | 0 | 0 | 0 | 0 | 1 | 0 | 16 | -1660282438
71 | M | 3.07 | dtto poz. 3.06 | ks | 1 |  | 0 |  |  |  | základní | 0 | 0 | 0 | 0 | 0 | 0 | 16 | K | 2 | ROZPOCET | 0 | 0 | 0 | 0 | 0 | 1 | 0 | 16 | -1660282438
72 | M | 3.08 | dtto poz. 3.01, pouze V = 80 m3/h, 190 Pa | ks | 1 |  | 0 |  |  |  | základní | 0 | 0 | 0 | 0 | 0 | 0 | 16 | K | 2 | ROZPOCET | 0 | 0 | 0 | 0 | 0 | 1 | 0 | 16 | -1660282438
73 | M | 3.09 | dtto poz. 3.01, pouze V = 210 m3/h, 190 Pa | ks | 1 |  | 0 |  |  |  | základní | 0 | 0 | 0 | 0 | 0 | 0 | 16 | K | 2 | ROZPOCET | 0 | 0 | 0 | 0 | 0 | 1 | 0 | 16 | -1660282438
74 | M | 3.10 | Talířový ventil odvodní kovový lakovaný DN 125 vč.zděře | ks | 18 |  | 0 |  |  |  | základní | 0 | 0 | 0 | 0 | 0 | 0 | 16 | K | 2 | ROZPOCET | 0 | 0 | 0 | 0 | 0 | 1 | 0 | 16 | -1660282438
75 | M | 3.11 | Stěnová mřížka 300x100, materiál hliník, rozteč lamel 20 mm, vč.upevňovacího rámečku | ks | 16 |  | 0 |  |  |  | základní | 0 | 0 | 0 | 0 | 0 | 0 | 16 | K | 2 | ROZPOCET | 0 | 0 | 0 | 0 | 0 | 1 | 0 | 16 | -1660282438
76 | M | 3.12 | Stěnová mřížka 400x200, materiál hliník, rozteč lamel 20 mm, vč.upevňovacího rámečku | ks | 4 |  | 0 |  |  |  | základní | 0 | 0 | 0 | 0 | 0 | 0 | 16 | K | 2 | ROZPOCET | 0 | 0 | 0 | 0 | 0 | 1 | 0 | 16 | -1660282438
77 | M |  | Ohebné potrubí hlukově izolační DN 125 | bm | 28 |  | 0 |  |  |  | základní | 0 | 0 | 0 | 0 | 0 | 0 | 16 | K | 2 | ROZPOCET | 0 | 0 | 0 | 0 | 0 | 1 | 0 | 16 | -1660282438
78 | M |  | Výfuková hlavice DN 225 s ochranným límcem proti dešti a s ochr.sítem oka 10x10 mm, lakovaná | ks | 1 |  | 0 |  |  |  | základní | 0 | 0 | 0 | 0 | 0 | 0 | 16 | K | 2 | ROZPOCET | 0 | 0 | 0 | 0 | 0 | 1 | 0 | 16 | -1660282438
79 | M |  | Potrubí sk. I - ocel.pozink.plech, běžné provedení, vč. tvarovek | m2 | 4 |  | 0 |  |  |  | základní | 0 | 0 | 0 | 0 | 0 | 0 | 16 | K | 2 | ROZPOCET | 0 | 0 | 0 | 0 | 0 | 1 | 0 | 16 | -1660282438
80 | M |  | Potrubí SPIRO DN 125 - ocel.pozink.plech, běžné provedení vč.30% tvarovek | bm | 31 |  | 0 |  |  |  | základní | 0 | 0 | 0 | 0 | 0 | 0 | 16 | K | 2 | ROZPOCET | 0 | 0 | 0 | 0 | 0 | 1 | 0 | 16 | -1660282438
81 | M |  | Potrubí SPIRO DN 225 - ocel.pozink.plech, běžné provedení vč.30% tvarovek | bm | 19 |  | 0 |  |  |  | základní | 0 | 0 | 0 | 0 | 0 | 0 | 16 | K | 2 | ROZPOCET | 0 | 0 | 0 | 0 | 0 | 1 | 0 | 16 | -1660282438
82 | M |  | Materiál spojovací, těsnící a montážní, pomocné ocelové konstrukce | kg | 71 |  | 0 |  |  |  | základní | 0 | 0 | 0 | 0 | 0 | 0 | 16 | K | 2 | ROZPOCET | 0 | 0 | 0 | 0 | 0 | 1 | 0 | 16 | -1660282438
83 | K |  | Doprava, sestavení, zapojení, montáž, zaregulování soustavy a přípomoce | hod | 50 |  | 0 |  |  |  | základní | 0 | 0 | 0 | 0 | 0 | 0 | 16 | K | 2 | ROZPOCET | 0 | 0 | 0 | 0 | 0 | 1 | 0 | 16 | -1660282438
| D | 751 | D5 – Vzduchotechnika – zařízení č.4 |  |  |  | 0 | [5 empty] | 0 |  | 0 |  | 0 | 2 | D | 1 | ROZPOCET | [6 empty] | 0
84 | M | 4.01 | Mřížka interiérová na potrubí DN 200, uzavírací, lakovaná | ks | 2 |  | 0 |  |  |  | základní | 0 | 0 | 0 | 0 | 0 | 0 | 16 | K | 2 | ROZPOCET | 0 | 0 | 0 | 0 | 0 | 1 | 0 | 16 | -1660282438
85 | M | 4.02 | Protidešťová mřížka na potrubí DN 200, lakovaná | ks | 2 |  | 0 |  |  |  | základní | 0 | 0 | 0 | 0 | 0 | 0 | 16 | K | 2 | ROZPOCET | 0 | 0 | 0 | 0 | 0 | 1 | 0 | 16 | -1660282438
86 | M | 4.03 | Stěnová mřížka 300x100, materiál hliník, rozteč lamel 20 mm, vč.upevňovacího rámečku | ks | 10 |  | 0 |  |  |  | základní | 0 | 0 | 0 | 0 | 0 | 0 | 16 | K | 2 | ROZPOCET | 0 | 0 | 0 | 0 | 0 | 1 | 0 | 16 | -1660282438
87 | M | 4.04 | Stěnová mřížka 400x200, materiál hliník, rozteč lamel 20 mm, vč.upevňovacího rámečku | ks | 2 |  | 0 |  |  |  | základní | 0 | 0 | 0 | 0 | 0 | 0 | 16 | K | 2 | ROZPOCET | 0 | 0 | 0 | 0 | 0 | 1 | 0 | 16 | -1660282438
88 | M |  | Potrubí sk. I - ocel.pozink.plech, běžné provedení, vč. tvarovek | m2 | 2 |  | 0 |  |  |  | základní | 0 | 0 | 0 | 0 | 0 | 0 | 16 | K | 2 | ROZPOCET | 0 | 0 | 0 | 0 | 0 | 1 | 0 | 16 | -1660282438
89 | M |  | Potrubí SPIRO DN 200 - ocel.pozink.plech, běžné provedení vč.0% tvarovek | bm | 3 |  | 0 |  |  |  | základní | 0 | 0 | 0 | 0 | 0 | 0 | 16 | K | 2 | ROZPOCET | 0 | 0 | 0 | 0 | 0 | 1 | 0 | 16 | -1660282438
90 | M |  | Materiál spojovací, těsnící a montážní, pomocné ocelové konstrukce | kg | 12 |  | 0 |  |  |  | základní | 0 | 0 | 0 | 0 | 0 | 0 | 16 | K | 2 | ROZPOCET | 0 | 0 | 0 | 0 | 0 | 1 | 0 | 16 | -1660282438
91 | K |  | Doprava, sestavení, zapojení, montáž, zaregulování soustavy a přípomoce | hod | 8 |  | 0 |  |  |  | základní | 0 | 0 | 0 | 0 | 0 | 0 | 16 | K | 2 | ROZPOCET | 0 | 0 | 0 | 0 | 0 | 1 | 0 | 16 | -1660282438
| D | 751 | D6 – Vzduchotechnika – zařízení č.5 |  |  |  | 0 | [5 empty] | 0 |  | 0 |  | 0 | 2 | D | 1 | ROZPOCET | [6 empty] | 0
92 | M | 5.01 | Dveřní clona pro dveře šířky do 2 m a výšky do 4 m, elektrický ohřev, vč. opláštění, skříň z ocelového pozink. plechu, lakovaná, odstín dle architekta, vč. sacího panelu a filtru, 5 stupňů výkonu, V = 5050 m3/h, Qt = 19 kW, 27.5 A, 400 V, motor 0.92 kW, 5.55 A, 230 V, 50 Hz, vč. ovl. skříňky, regulačního modulu, externího čidla a jejich vzájemného propojení | ks | 1 |  | 0 |  |  |  | základní | 0 | 0 | 0 | 0 | 0 | 0 | 16 | K | 2 | ROZPOCET | 0 | 0 | 0 | 0 | 0 | 1 | 0 | 16 | -1660282438
93 | M |  | Materiál spojovací, těsnící a montážní, pomocné ocelové konstrukce | kg | 18 |  | 0 |  |  |  | základní | 0 | 0 | 0 | 0 | 0 | 0 | 16 | K | 2 | ROZPOCET | 0 | 0 | 0 | 0 | 0 | 1 | 0 | 16 | -1660282438
94 | K |  | Doprava, sestavení, zapojení, montáž, zaregulování soustavy a přípomoce | hod | 11 |  | 0 |  |  |  | základní | 0 | 0 | 0 | 0 | 0 | 0 | 16 | K | 2 | ROZPOCET | 0 | 0 | 0 | 0 | 0 | 1 | 0 | 16 | -1660282438
| D | 751 | D7 – Ostatní |  |  |  | 0 | [5 empty] | 0 |  | 0 |  | 0 | 2 | D | 1 | ROZPOCET | [6 empty] | 0
95 | K |  | Funkční zkouška vč. funkce požárních klapek a uzávěrů | hod | 24 |  | 0 |  |  |  | základní | 0 | 0 | 0 | 0 | 0 | 0 | 16 | K | 2 | ROZPOCET | 0 | 0 | 0 | 0 | 0 | 1 | 0 | 16 | -1660282438
96 | K |  | Kniha požárních klapek a požárních uzávěrů | kpl | 1 |  | 0 |  |  |  | základní | 0 | 0 | 0 | 0 | 0 | 0 | 16 | K | 2 | ROZPOCET | 0 | 0 | 0 | 0 | 0 | 1 | 0 | 16 | -1660282438
97 | K |  | Stavební přípomoce a doprava výše neuvedená | kpl | 1 |  | 0 |  |  |  | základní | 0 | 0 | 0 | 0 | 0 | 0 | 16 | K | 2 | ROZPOCET | 0 | 0 | 0 | 0 | 0 | 1 | 0 | 16 | -1660282438
98 | K |  | Přesun hmot v objektech v do 6 m | kpl | 1 |  | 0 |  |  |  | základní | 0 | 0 | 0 | 0 | 0 | 0 | 16 | K | 2 | ROZPOCET | 0 | 0 | 0 | 0 | 0 | 1 | 0 | 16 | -1660282438

## 04-ZTI
| List obsahuje: |  | 1) Krycí list soupisu | 2) Rekapitulace |  |  | 3) Soupis prací | Zpět na list: | Rekapitulace stavby
[9 empty] | >> skryté sloupce << | [9 empty] | {449b3cad-770f-479a-a4dd-d12974a366e2}
2
| KRYCÍ LIST SOUPISU | [8 empty] | v --- níže se nacházejí doplnkové a pomocné údaje k sestavám --- v | [8 empty] | False
Stavba:
Tréninková sportovní hala v Borkách
Objekt:
SO 710 - Sportovní hala
Soupis:
04 - D.1.4.c) Zdravotně technické instalace
| KSO: |  | 802 21 11 |  |  | CC-CZ:
| Místo: |  | ulice Brankovická, Kolín V – Borky |  |  | Datum: | 2019-03-29
| Zadavatel: |  |  |  |  | IČ: | 002 35 440
|  | Město Kolín, Karlovo náměstí 78, 280 12 Kolín I |  |  |  | DIČ:
| Uchazeč: |  |  |  |  | IČ:
DIČ:
| Projektant: |  |  |  |  | IČ: | 247 58 094
|  | ov architekti, s.r.o. a STAVAŘI s.r.o. |  |  |  | DIČ: | CZ24758094
Poznámka:
Viz list „Rekapitulace“.
| Cena bez DPH | [5 empty] | 0 |  |  | 0
|  |  | Základ daně |  |  | Sazba daně | Výše daně
| DPH | základní | 0 |  |  | 21% | 0
|  | snížená | 0 |  |  | 15% | 0
|  | zákl. přenesená | 0 |  |  | 21% | 0
|  | sníž. přenesená | 0 |  |  | 15% | 0
|  | nulová | 0 |  |  | 0% | 0
| Cena s DPH |  |  | v | CZK |  | 0
REKAPITULACE ČLENĚNÍ SOUPISU PRACÍ
Stavba:
Tréninková sportovní hala v Borkách
Objekt:
02 - SO.710 Sportovní hala
Soupis:
04 - D.1.4.c) Zdravotně technické instalace
Místo: |  |  | ulice Brankovická, Kolín V – Borky |  |  | Datum: | 2019-03-29
Zadavatel: |  |  | Město Kolín, Karlovo náměstí 78, 280 12 Kolín I |  |  | Projektant: | ov architekti, s.r.o. a STAVAŘI s.r.o.
Uchazeč:
Kód dílu - Popis | [6 empty] | Cena celkem [CZK]
Náklady soupisu celkem | [6 empty] | 0 | [12 empty] | -1
| PSV + HSV | [5 empty] | 0
| 730 – D1 – Zemní práce a venkovní domovní vodovod | [5 empty] | 0
| 730 – D2 – Vnitřní kanalizace | [5 empty] | 0
| 730 – D3 – Vnitřní vodovod | [5 empty] | 0
| 730 – D4 – Zařizovací předměty a prvky | [5 empty] | 0
| 730 – D5 – Ostatní | [5 empty] | 0
SOUPIS PRACÍ
Stavba:
Tréninková sportovní hala v Borkách
Objekt:
02 - SO.710 Sportovní hala
Soupis:
04 - D.1.4.c) Zdravotně technické instalace
Místo: |  |  | ulice Brankovická, Kolín V – Borky |  |  | Datum: | 2019-03-29
Zadavatel: |  |  | Město Kolín, Karlovo náměstí 78, 280 12 Kolín I |  |  | Projektant: | ov architekti, s.r.o. a STAVAŘI s.r.o.
Uchazeč:
PČ | Typ | Kód | Popis | MJ | Množství | J.cena [CZK] | Cena celkem [CZK] | Cenová soustava |  | Poznámka | DPH | J. Nh [h] | Nh celkem [h] | J. hmotnost_x000d_ [t] | Hmotnost_x000d_ celkem [t] | J. suť [t] | Suť Celkem [t]
Náklady soupisu celkem | [6 empty] | 0 | [5 empty] | 0 |  | 0 |  | 0 |  | D | -1 | [7 empty] | 0
| D | PSV+HSV | PSV+HSV |  |  |  | 0 | [5 empty] | 0 |  | 0 |  | 0 | 2 | D | 0 | ROZPOCET | [6 empty] | 0
| D | 720 | D1 – Zemní práce a venkovní domovní vodovod |  |  |  | 0 | [5 empty] | 0 |  | 0 |  | 0 | 2 | D | 1 | ROZPOCET | [6 empty] | 0
1 | K |  | Výkop rýhy do 100 m3 vč. transportu zeminy po areálu | m3 | 28.8 |  | 0 |  |  |  | základní | 0 | 0 | 0 | 0 | 0 | 0 | 16 | K | 2 | ROZPOCET | 0 | 0 | 0 | 0 | 0 | 1 | 0 | 16 | -1660282438
2 | K |  | Pažení výkopu do hl. 1,6 m | m2 | 28.8 |  | 0 |  |  |  | základní | 0 | 0 | 0 | 0 | 0 | 0 | 16 | K | 2 | ROZPOCET | 0 | 0 | 0 | 0 | 0 | 1 | 0 | 16 | -1660282438
3 | K |  | Štěrkopískový tříděný podsyp tl. 100 mm (D+M) | m3 | 1.8 |  | 0 |  |  |  | základní | 0 | 0 | 0 | 0 | 0 | 0 | 16 | K | 2 | ROZPOCET | 0 | 0 | 0 | 0 | 0 | 1 | 0 | 16 | -1660282438
4 | K |  | Boční obsyp a krycí obsyp potrubí - písek fr. 0/8 mm, tl. 300 mm nad potrubí | m3 | 6.3 |  | 0 |  |  |  | základní | 0 | 0 | 0 | 0 | 0 | 0 | 16 | K | 2 | ROZPOCET | 0 | 0 | 0 | 0 | 0 | 1 | 0 | 16 | -1660282438
5 | K |  | Zásyp původní zeminou, hutněný | m3 | 20.7 |  | 0 |  |  |  | základní | 0 | 0 | 0 | 0 | 0 | 0 | 16 | K | 2 | ROZPOCET | 0 | 0 | 0 | 0 | 0 | 1 | 0 | 16 | -1660282438
6 | K |  | Přebytečná zemina, odvoz, sládkovné | m3 | 8.1 |  | 0 |  |  |  | základní | 0 | 0 | 0 | 0 | 0 | 0 | 16 | K | 2 | ROZPOCET | 0 | 0 | 0 | 0 | 0 | 1 | 0 | 16 | -1660282438
7 | M |  | Potrubí z PE100 SDR 11 svařovaných elektrotvarovkou d 50x4,5 mm | m | 14 |  | 0 |  |  |  | základní | 0 | 0 | 0 | 0 | 0 | 0 | 16 | K | 2 | ROZPOCET | 0 | 0 | 0 | 0 | 0 | 1 | 0 | 16 | -1660282438
8 | M |  | Potrubí z PE100 SDR 11 svařovaných elektrotvarovkou d 32x2,9 mm | m | 14 |  | 0 |  |  |  | základní | 0 | 0 | 0 | 0 | 0 | 0 | 16 | K | 2 | ROZPOCET | 0 | 0 | 0 | 0 | 0 | 1 | 0 | 16 | -1660282438
9 | M |  | Výstražná fólie modré barvy | m | 28 |  | 0 |  |  |  | základní | 0 | 0 | 0 | 0 | 0 | 0 | 16 | K | 2 | ROZPOCET | 0 | 0 | 0 | 0 | 0 | 1 | 0 | 16 | -1660282438
10 | M |  | Identifikační vodič CYY 4 mm2 | m | 28 |  | 0 |  |  |  | základní | 0 | 0 | 0 | 0 | 0 | 0 | 16 | K | 2 | ROZPOCET | 0 | 0 | 0 | 0 | 0 | 1 | 0 | 16 | -1660282438
11 | K |  | Zkouška těsnosti vodovodního potrubí | m | 28 |  | 0 |  |  |  | základní | 0 | 0 | 0 | 0 | 0 | 0 | 16 | K | 2 | ROZPOCET | 0 | 0 | 0 | 0 | 0 | 1 | 0 | 16 | -1660282438
12 | K |  | Proplach a dezinfekce vodovodního potrubí | m | 28 |  | 0 |  |  |  | základní | 0 | 0 | 0 | 0 | 0 | 0 | 16 | K | 2 | ROZPOCET | 0 | 0 | 0 | 0 | 0 | 1 | 0 | 16 | -1660282438
13 | K |  | Napojení do vodoměrné šachty | ks | 2 |  | 0 |  |  |  | základní | 0 | 0 | 0 | 0 | 0 | 0 | 16 | K | 2 | ROZPOCET | 0 | 0 | 0 | 0 | 0 | 1 | 0 | 16 | -1660282438
14 | K |  | Rozdělení vodovodu na větev pro pitnou a požární vodu | kpl | 1 |  | 0 |  |  |  | základní | 0 | 0 | 0 | 0 | 0 | 0 | 16 | K | 2 | ROZPOCET | 0 | 0 | 0 | 0 | 0 | 1 | 0 | 16 | -1660282438
15 | M |  | Kulový uzávěr 1'' | ks | 1 |  | 0 |  |  |  | základní | 0 | 0 | 0 | 0 | 0 | 0 | 16 | K | 2 | ROZPOCET | 0 | 0 | 0 | 0 | 0 | 1 | 0 | 16 | -1660282438
16 | M |  | Kulový uzávěr 6/4'' | ks | 1 |  | 0 |  |  |  | základní | 0 | 0 | 0 | 0 | 0 | 0 | 16 | K | 2 | ROZPOCET | 0 | 0 | 0 | 0 | 0 | 1 | 0 | 16 | -1660282438
17 | M |  | Zpětný ventil 6/4'' | ks | 1 |  | 0 |  |  |  | základní | 0 | 0 | 0 | 0 | 0 | 0 | 16 | K | 2 | ROZPOCET | 0 | 0 | 0 | 0 | 0 | 1 | 0 | 16 | -1660282438
18 | M |  | Kontrolovatelná zpětná armatura typu EA 1'' | ks | 1 |  | 0 |  |  |  | základní | 0 | 0 | 0 | 0 | 0 | 0 | 16 | K | 2 | ROZPOCET | 0 | 0 | 0 | 0 | 0 | 1 | 0 | 16 | -1660282438
19 | M | 58331201 | štěrkopísek netříděný (pro vodovod i kanalizaci) | t | 220.544 |  | 0 |  |  |  | základní | 0 | 0 | 0 | 0 | 0 | 0 | 16 | K | 2 | ROZPOCET | 0 | 0 | 0 | 0 | 0 | 1 | 0 | 16 | -1660282438
| D | 720 | D2 – Vnitřní kanalizace |  |  |  | 0 | [5 empty] | 0 |  | 0 |  | 0 | 2 | D | 1 | ROZPOCET | [6 empty] | 0
20 |  |  | Vnitřní splašková kanalizace: | kpl | 0 |  | 0 |  |  |  | základní | 0 | 0 | 0 | 0 | 0 | 0 | 16 | K | 2 | ROZPOCET | 0 | 0 | 0 | 0 | 0 | 1 | 0 | 16 | -1660282438
21 | M |  | Potrubí kanalizační, vč. tvarovek, plastové HT 40 | m | 14 |  | 0 |  |  |  | základní | 0 | 0 | 0 | 0 | 0 | 0 | 16 | K | 2 | ROZPOCET | 0 | 0 | 0 | 0 | 0 | 1 | 0 | 16 | -1660282438
22 | M |  | Potrubí kanalizační, vč. tvarovek, plastové HT 50 | m | 10 |  | 0 |  |  |  | základní | 0 | 0 | 0 | 0 | 0 | 0 | 16 | K | 2 | ROZPOCET | 0 | 0 | 0 | 0 | 0 | 1 | 0 | 16 | -1660282438
23 | M |  | Potrubí kanalizační, vč. tvarovek, plastové HT 75 | m | 3 |  | 0 |  |  |  | základní | 0 | 0 | 0 | 0 | 0 | 0 | 16 | K | 2 | ROZPOCET | 0 | 0 | 0 | 0 | 0 | 1 | 0 | 16 | -1660282438
24 | M |  | Potrubí kanalizační, vč. tvarovek, plastové HT 110 | m | 41 |  | 0 |  |  |  | základní | 0 | 0 | 0 | 0 | 0 | 0 | 16 | K | 2 | ROZPOCET | 0 | 0 | 0 | 0 | 0 | 1 | 0 | 16 | -1660282438
25 | M |  | Potrubí kanalizační v zemi, vč. tvarovek, plastové PVC-KG 110, SN4 | m | 137 |  | 0 |  |  |  | základní | 0 | 0 | 0 | 0 | 0 | 0 | 16 | K | 2 | ROZPOCET | 0 | 0 | 0 | 0 | 0 | 1 | 0 | 16 | -1660282438
26 | M |  | Potrubí kanalizační v zemi, vč. tvarovek, plastové PVC-KG 125, SN4 | m | 46 |  | 0 |  |  |  | základní | 0 | 0 | 0 | 0 | 0 | 0 | 16 | K | 2 | ROZPOCET | 0 | 0 | 0 | 0 | 0 | 1 | 0 | 16 | -1660282438
27 | M |  | Potrubí kanalizační v zemi, vč. tvarovek, plastové PVC-KG 160, SN4 | m | 7 |  | 0 |  |  |  | základní | 0 | 0 | 0 | 0 | 0 | 0 | 16 | K | 2 | ROZPOCET | 0 | 0 | 0 | 0 | 0 | 1 | 0 | 16 | -1660282438
28 | K |  | Výkop do hl. 1,2 m, vč. transportu zeminy, nepažený | m3 | 98 |  | 0 |  |  |  | základní | 0 | 0 | 0 | 0 | 0 | 0 | 16 | K | 2 | ROZPOCET | 0 | 0 | 0 | 0 | 0 | 1 | 0 | 16 | -1660282438
29 | K |  | Štěrkopískový podsyp | m3 | 19.1 |  | 0 |  |  |  | základní | 0 | 0 | 0 | 0 | 0 | 0 | 16 | K | 2 | ROZPOCET | 0 | 0 | 0 | 0 | 0 | 1 | 0 | 16 | -1660282438
30 | K |  | Štěrkopískový tříděný obsyp | m3 | 78.94 |  | 0 |  |  |  | základní | 0 | 0 | 0 | 0 | 0 | 0 | 16 | K | 2 | ROZPOCET | 0 | 0 | 0 | 0 | 0 | 1 | 0 | 16 | -1660282438
31 | K |  | Zásyp výkopkem - hutněný po vrstvách | m3 | 0 |  | 0 |  |  |  | základní | 0 | 0 | 0 | 0 | 0 | 0 | 16 | K | 2 | ROZPOCET | 0 | 0 | 0 | 0 | 0 | 1 | 0 | 16 | -1660282438
32 | K |  | Odvoz zeminy | m3 | 98 |  | 0 |  |  |  | základní | 0 | 0 | 0 | 0 | 0 | 0 | 16 | K | 2 | ROZPOCET | 0 | 0 | 0 | 0 | 0 | 1 | 0 | 16 | -1660282438
33 | M |  | Chránička DN 200 plastová | m | 2 |  | 0 |  |  |  | základní | 0 | 0 | 0 | 0 | 0 | 0 | 16 | K | 2 | ROZPOCET | 0 | 0 | 0 | 0 | 0 | 1 | 0 | 16 | -1660282438
34 | M |  | Potrubí PVC-KG DN110 v zemi a domem nad střechu – odvětrání čerpací jímky tlakové kanalizace | m | 50 |  | 0 |  |  |  | základní | 0 | 0 | 0 | 0 | 0 | 0 | 16 | K | 2 | ROZPOCET | 0 | 0 | 0 | 0 | 0 | 1 | 0 | 16 | -1660282438
35 | M |  | Větrací hlavice HL810 DN 110 | ks | 4 |  | 0 |  |  |  | základní | 0 | 0 | 0 | 0 | 0 | 0 | 16 | K | 2 | ROZPOCET | 0 | 0 | 0 | 0 | 0 | 1 | 0 | 16 | -1660282438
36 | M | S25 | Podlahová vpust HL310NPr (105×105/50/75 mm, přímá nebo boční dle připojení, mřížka nerez - linie, vodní zápachová uzávěra) | ks | 6 |  | 0 |  |  |  | základní | 0 | 0 | 0 | 0 | 0 | 0 | 16 | K | 2 | ROZPOCET | 0 | 0 | 0 | 0 | 0 | 1 | 0 | 16 | -1660282438
37 | M |  | Čistící kus DN 50 | ks | 3 |  | 0 |  |  |  | základní | 0 | 0 | 0 | 0 | 0 | 0 | 16 | K | 2 | ROZPOCET | 0 | 0 | 0 | 0 | 0 | 1 | 0 | 16 | -1660282438
38 | M |  | Čistící kus DN 75 | ks | 2 |  | 0 |  |  |  | základní | 0 | 0 | 0 | 0 | 0 | 0 | 16 | K | 2 | ROZPOCET | 0 | 0 | 0 | 0 | 0 | 1 | 0 | 16 | -1660282438
39 | M |  | Čistící kus DN 110 | ks | 8 |  | 0 |  |  |  | základní | 0 | 0 | 0 | 0 | 0 | 0 | 16 | K | 2 | ROZPOCET | 0 | 0 | 0 | 0 | 0 | 1 | 0 | 16 | -1660282438
40 | M |  | Čistící kus DN 125 | ks | 1 |  | 0 |  |  |  | základní | 0 | 0 | 0 | 0 | 0 | 0 | 16 | K | 2 | ROZPOCET | 0 | 0 | 0 | 0 | 0 | 1 | 0 | 16 | -1660282438
41 | K |  | Vypouštění čistícího stroje, záp. uzávěrka DN 75, napojení na hadici | ks | 1 |  | 0 |  |  |  | základní | 0 | 0 | 0 | 0 | 0 | 0 | 16 | K | 2 | ROZPOCET | 0 | 0 | 0 | 0 | 0 | 1 | 0 | 16 | -1660282438
42 |  |  | Vnitřní dešťová kanalizace: |  |  |  | 0 |  |  |  | základní | 0 | 0 | 0 | 0 | 0 | 0 | 16 | K | 2 | ROZPOCET | 0 | 0 | 0 | 0 | 0 | 1 | 0 | 16 | -1660282438
43 | M |  | Potrubí kanalizační, vč. tvarovek, plastové HT 110 | m | 1 |  | 0 |  |  |  | základní | 0 | 0 | 0 | 0 | 0 | 0 | 16 | K | 2 | ROZPOCET | 0 | 0 | 0 | 0 | 0 | 1 | 0 | 16 | -1660282438
44 | M |  | Potrubí kanalizační, vč. tvarovek, plastové HT 125 | m | 23 |  | 0 |  |  |  | základní | 0 | 0 | 0 | 0 | 0 | 0 | 16 | K | 2 | ROZPOCET | 0 | 0 | 0 | 0 | 0 | 1 | 0 | 16 | -1660282438
45 | M |  | Potrubí kanalizační, vč. tvarovek, plastové HT 125 - v zateplení fasády | m | 94 |  | 0 |  |  |  | základní | 0 | 0 | 0 | 0 | 0 | 0 | 16 | K | 2 | ROZPOCET | 0 | 0 | 0 | 0 | 0 | 1 | 0 | 16 | -1660282438
46 | M |  | Potrubí kanalizační, vč. tvarovek, plastové PVC-KG 125 | m | 13 |  | 0 |  |  |  | základní | 0 | 0 | 0 | 0 | 0 | 0 | 16 | K | 2 | ROZPOCET | 0 | 0 | 0 | 0 | 0 | 1 | 0 | 16 | -1660282438
47 | M |  | Potrubí kanalizační, vč. tvarovek, plastové PVC-KG 160 | m | 11 |  | 0 |  |  |  | základní | 0 | 0 | 0 | 0 | 0 | 0 | 16 | K | 2 | ROZPOCET | 0 | 0 | 0 | 0 | 0 | 1 | 0 | 16 | -1660282438
48 | M |  | Potrubí kanalizační, vč. tvarovek, plastové PVC SN 12 DN 160 | m | 34 |  | 0 |  |  |  | základní | 0 | 0 | 0 | 0 | 0 | 0 | 16 | K | 2 | ROZPOCET | 0 | 0 | 0 | 0 | 0 | 1 | 0 | 16 | -1660282438
49 | M |  | Potrubí kanalizační, vč. tvarovek, plastové PVC-KG 200 | m | 12 |  | 0 |  |  |  | základní | 0 | 0 | 0 | 0 | 0 | 0 | 16 | K | 2 | ROZPOCET | 0 | 0 | 0 | 0 | 0 | 1 | 0 | 16 | -1660282438
50 | K |  | Výkop do hl. 1,2 m, vč. transportu zeminy, nepažený | m3 | 24.2 |  | 0 |  |  |  | základní | 0 | 0 | 0 | 0 | 0 | 0 | 16 | K | 2 | ROZPOCET | 0 | 0 | 0 | 0 | 0 | 1 | 0 | 16 | -1660282438
51 | K |  | Výkop do hl. 4,5 m, vč. transportu zeminy | m3 | 117 |  | 0 |  |  |  | základní | 0 | 0 | 0 | 0 | 0 | 0 | 16 | K | 2 | ROZPOCET | 0 | 0 | 0 | 0 | 0 | 1 | 0 | 16 | -1660282438
52 | K |  | Pažení výkopu do hl. 4,5 m | m2 | 117 |  | 0 |  |  |  | základní | 0 | 0 | 0 | 0 | 0 | 0 | 16 | K | 2 | ROZPOCET | 0 | 0 | 0 | 0 | 0 | 1 | 0 | 16 | -1660282438
53 | K |  | Štěrkopískový podsyp | m3 | 5.5 |  | 0 |  |  |  | základní | 0 | 0 | 0 | 0 | 0 | 0 | 16 | K | 2 | ROZPOCET | 0 | 0 | 0 | 0 | 0 | 1 | 0 | 16 | -1660282438
54 | K |  | Štěrkopískový tříděný obsyp | m3 | 26.2 |  | 0 |  |  |  | základní | 0 | 0 | 0 | 0 | 0 | 0 | 16 | K | 2 | ROZPOCET | 0 | 0 | 0 | 0 | 0 | 1 | 0 | 16 | -1660282438
55 | K |  | Zásyp výkopkem - hutněný po vrstvách | m3 | 109.5 |  | 0 |  |  |  | základní | 0 | 0 | 0 | 0 | 0 | 0 | 16 | K | 2 | ROZPOCET | 0 | 0 | 0 | 0 | 0 | 1 | 0 | 16 | -1660282438
56 | K |  | Odvoz zeminy | m3 | 31.7 |  | 0 |  |  |  | základní | 0 | 0 | 0 | 0 | 0 | 0 | 16 | K | 2 | ROZPOCET | 0 | 0 | 0 | 0 | 0 | 1 | 0 | 16 | -1660282438
57 | M |  | Chránička DN 300 plastová | m | 1 |  | 0 |  |  |  | základní | 0 | 0 | 0 | 0 | 0 | 0 | 16 | K | 2 | ROZPOCET | 0 | 0 | 0 | 0 | 0 | 1 | 0 | 16 | -1660282438
58 | M |  | Čistící kus DN 125 | ks | 2 |  | 0 |  |  |  | základní | 0 | 0 | 0 | 0 | 0 | 0 | 16 | K | 2 | ROZPOCET | 0 | 0 | 0 | 0 | 0 | 1 | 0 | 16 | -1660282438
59 | M |  | Lapač střešních splavenin DN 125 - litinový | ks | 6 |  | 0 |  |  |  | základní | 0 | 0 | 0 | 0 | 0 | 0 | 16 | K | 2 | ROZPOCET | 0 | 0 | 0 | 0 | 0 | 1 | 0 | 16 | -1660282438
60 | M |  | Střešní vpust, vyhřívaná, sestava dle skladby střechy | ks | 9 |  | 0 |  |  |  | základní | 0 | 0 | 0 | 0 | 0 | 0 | 16 | K | 2 | ROZPOCET | 0 | 0 | 0 | 0 | 0 | 1 | 0 | 16 | -1660282438
61 | M |  | Tepelná izolace návleková PE pro potrubí d110, tlouštka izolace 20 mm | m | 1 |  | 0 |  |  |  | základní | 0 | 0 | 0 | 0 | 0 | 0 | 16 | K | 2 | ROZPOCET | 0 | 0 | 0 | 0 | 0 | 1 | 0 | 16 | -1660282438
62 | M |  | Tepelná izolace návleková PE pro potrubí d125, tlouštka izolace 20 mm | m | 23 |  | 0 |  |  |  | základní | 0 | 0 | 0 | 0 | 0 | 0 | 16 | K | 2 | ROZPOCET | 0 | 0 | 0 | 0 | 0 | 1 | 0 | 16 | -1660282438
63 | M |  | Větrací tvarovka do ploché střechy | ks | 4 |  | 0 |  |  |  | základní | 0 | 0 | 0 | 0 | 0 | 0 | 16 | K | 2 | ROZPOCET | 0 | 0 | 0 | 0 | 0 | 1 | 0 | 16 | -1660282438
64 | K |  | Montáž, spojování a uložení potrubí vč. kotvících prvků a přípomocí | m | 446 |  | 0 |  |  |  | základní | 0 | 0 | 0 | 0 | 0 | 0 | 16 | K | 2 | ROZPOCET | 0 | 0 | 0 | 0 | 0 | 1 | 0 | 16 | -1660282438
| D | 720 | D3 – Vnitřní vodovod |  |  |  | 0 | [5 empty] | 0 |  | 0 |  | 0 | 2 | D | 1 | ROZPOCET | [6 empty] | 0
65 | M |  | Vodovodní trubka PP-RCT (EVO), vč.tvarovek a závěsů, D 20x2,3 - studená voda | m | 56 |  | 0 |  |  |  | základní | 0 | 0 | 0 | 0 | 0 | 0 | 16 | K | 2 | ROZPOCET | 0 | 0 | 0 | 0 | 0 | 1 | 0 | 16 | -1660282438
66 | M |  | Vodovodní trubka PP-RCT (EVO), vč.tvarovek a závěsů, D 25x2,8 - studená voda | m | 41 |  | 0 |  |  |  | základní | 0 | 0 | 0 | 0 | 0 | 0 | 16 | K | 2 | ROZPOCET | 0 | 0 | 0 | 0 | 0 | 1 | 0 | 16 | -1660282438
67 | M |  | Vodovodní trubka PP-RCT (EVO), vč.tvarovek a závěsů, D 32x3,6 - studená voda | m | 33 |  | 0 |  |  |  | základní | 0 | 0 | 0 | 0 | 0 | 0 | 16 | K | 2 | ROZPOCET | 0 | 0 | 0 | 0 | 0 | 1 | 0 | 16 | -1660282438
68 | M |  | Vodovodní trubka PP-RCT (EVO), vč.tvarovek a závěsů, D 40x4,5 - studená voda | m | 6 |  | 0 |  |  |  | základní | 0 | 0 | 0 | 0 | 0 | 0 | 16 | K | 2 | ROZPOCET | 0 | 0 | 0 | 0 | 0 | 1 | 0 | 16 | -1660282438
69 | M |  | Vodovodní trubka PP-RCT (EVO), vč.tvarovek a závěsů, D 50x5,6 - studená voda | m | 25 |  | 0 |  |  |  | základní | 0 | 0 | 0 | 0 | 0 | 0 | 16 | K | 2 | ROZPOCET | 0 | 0 | 0 | 0 | 0 | 1 | 0 | 16 | -1660282438
70 | M |  | Vodovodní trubka PP-RCT (EVO), vč.tvarovek a závěsů, D 63x7,1 - studená voda | m | 18 |  | 0 |  |  |  | základní | 0 | 0 | 0 | 0 | 0 | 0 | 16 | K | 2 | ROZPOCET | 0 | 0 | 0 | 0 | 0 | 1 | 0 | 16 | -1660282438
71 | M |  | Vodovodní trubka PP-RCT (EVO), vč.tvarovek a závěsů, D 20x2,3 - TV + cirkulace | m | 69 |  | 0 |  |  |  | základní | 0 | 0 | 0 | 0 | 0 | 0 | 16 | K | 2 | ROZPOCET | 0 | 0 | 0 | 0 | 0 | 1 | 0 | 16 | -1660282438
72 | M |  | Vodovodní trubka PP-RCT (EVO), vč.tvarovek a závěsů, D 25x2,8 - TV + cirkulace | m | 83 |  | 0 |  |  |  | základní | 0 | 0 | 0 | 0 | 0 | 0 | 16 | K | 2 | ROZPOCET | 0 | 0 | 0 | 0 | 0 | 1 | 0 | 16 | -1660282438
73 | M |  | Vodovodní trubka PP-RCT (EVO), vč.tvarovek a závěsů, D 32x3,6 - TV + cirkulace | m | 33 |  | 0 |  |  |  | základní | 0 | 0 | 0 | 0 | 0 | 0 | 16 | K | 2 | ROZPOCET | 0 | 0 | 0 | 0 | 0 | 1 | 0 | 16 | -1660282438
74 | M |  | Vodovodní trubka PP-RCT (EVO), vč.tvarovek a závěsů, D 40x4,5 - TV + cirkulace | m | 19 |  | 0 |  |  |  | základní | 0 | 0 | 0 | 0 | 0 | 0 | 16 | K | 2 | ROZPOCET | 0 | 0 | 0 | 0 | 0 | 1 | 0 | 16 | -1660282438
75 | M |  | Vodovodní trubka PP-RCT (EVO), vč.tvarovek a závěsů, D 50x5,6 - TV + cirkulace | m | 11 |  | 0 |  |  |  | základní | 0 | 0 | 0 | 0 | 0 | 0 | 16 | K | 2 | ROZPOCET | 0 | 0 | 0 | 0 | 0 | 1 | 0 | 16 | -1660282438
76 | M |  | Vodovodní trubka PP-RCT (EVO), vč.tvarovek a závěsů, D 20x2,3 - užitková voda | m | 41 |  | 0 |  |  |  | základní | 0 | 0 | 0 | 0 | 0 | 0 | 16 | K | 2 | ROZPOCET | 0 | 0 | 0 | 0 | 0 | 1 | 0 | 16 | -1660282438
77 | M |  | Vodovodní trubka PP-RCT (EVO), vč.tvarovek a závěsů, D 25x2,8 - užitková voda | m | 47 |  | 0 |  |  |  | základní | 0 | 0 | 0 | 0 | 0 | 0 | 16 | K | 2 | ROZPOCET | 0 | 0 | 0 | 0 | 0 | 1 | 0 | 16 | -1660282438
78 | M |  | Vodovodní trubka PP-RCT (EVO), vč.tvarovek a závěsů, D 32x3,6 - užitková voda | m | 10 |  | 0 |  |  |  | základní | 0 | 0 | 0 | 0 | 0 | 0 | 16 | K | 2 | ROZPOCET | 0 | 0 | 0 | 0 | 0 | 1 | 0 | 16 | -1660282438
79 | M |  | Vodovodní trubka PP-RCT (EVO), vč.tvarovek a závěsů, D 40x4,5 - užitková voda | m | 16 |  | 0 |  |  |  | základní | 0 | 0 | 0 | 0 | 0 | 0 | 16 | K | 2 | ROZPOCET | 0 | 0 | 0 | 0 | 0 | 1 | 0 | 16 | -1660282438
80 | M |  | Tepelná izolace návleková PE pro potrubí D 20, tlouštka izolace 5 mm | m | 84 |  | 0 |  |  |  | základní | 0 | 0 | 0 | 0 | 0 | 0 | 16 | K | 2 | ROZPOCET | 0 | 0 | 0 | 0 | 0 | 1 | 0 | 16 | -1660282438
81 | M |  | Tepelná izolace návleková PE pro potrubí D 20, tlouštka izolace 9 mm | m | 68 |  | 0 |  |  |  | základní | 0 | 0 | 0 | 0 | 0 | 0 | 16 | K | 2 | ROZPOCET | 0 | 0 | 0 | 0 | 0 | 1 | 0 | 16 | -1660282438
82 | M |  | Tepelná izolace návleková PE pro potrubí D 25, tlouštka izolace 9 mm | m | 91 |  | 0 |  |  |  | základní | 0 | 0 | 0 | 0 | 0 | 0 | 16 | K | 2 | ROZPOCET | 0 | 0 | 0 | 0 | 0 | 1 | 0 | 16 | -1660282438
83 | M |  | Tepelná izolace návleková PE pro potrubí D 32, tlouštka izolace 13 mm | m | 44 |  | 0 |  |  |  | základní | 0 | 0 | 0 | 0 | 0 | 0 | 16 | K | 2 | ROZPOCET | 0 | 0 | 0 | 0 | 0 | 1 | 0 | 16 | -1660282438
84 | M |  | Tepelná izolace návleková PE pro potrubí D 40, tlouštka izolace 13 mm | m | 22 |  | 0 |  |  |  | základní | 0 | 0 | 0 | 0 | 0 | 0 | 16 | K | 2 | ROZPOCET | 0 | 0 | 0 | 0 | 0 | 1 | 0 | 16 | -1660282438
85 | M |  | Tepelná izolace návleková PE pro potrubí D 50, tlouštka izolace 13 mm | m | 25 |  | 0 |  |  |  | základní | 0 | 0 | 0 | 0 | 0 | 0 | 16 | K | 2 | ROZPOCET | 0 | 0 | 0 | 0 | 0 | 1 | 0 | 16 | -1660282438
86 | M |  | Tepelná izolace návleková PE pro potrubí D 63, tlouštka izolace 13 mm | m | 18 |  | 0 |  |  |  | základní | 0 | 0 | 0 | 0 | 0 | 0 | 16 | K | 2 | ROZPOCET | 0 | 0 | 0 | 0 | 0 | 1 | 0 | 16 | -1660282438
87 | M |  | Tepelná izolace minerální vlna s Al folií pro potrubí D 20, tl. izolace 30 mm | m | 15 |  | 0 |  |  |  | základní | 0 | 0 | 0 | 0 | 0 | 0 | 16 | K | 2 | ROZPOCET | 0 | 0 | 0 | 0 | 0 | 1 | 0 | 16 | -1660282438
88 | M |  | Tepelná izolace minerální vlna s Al folií pro potrubí D 25, tl. izolace 30 mm | m | 59 |  | 0 |  |  |  | základní | 0 | 0 | 0 | 0 | 0 | 0 | 16 | K | 2 | ROZPOCET | 0 | 0 | 0 | 0 | 0 | 1 | 0 | 16 | -1660282438
89 | M |  | Tepelná izolace minerální vlna s Al folií pro potrubí D 32, tl. izolace 30 mm | m | 33 |  | 0 |  |  |  | základní | 0 | 0 | 0 | 0 | 0 | 0 | 16 | K | 2 | ROZPOCET | 0 | 0 | 0 | 0 | 0 | 1 | 0 | 16 | -1660282438
90 | M |  | Tepelná izolace minerální vlna s Al folií pro potrubí D 40, tl. izolace 30 mm | m | 19 |  | 0 |  |  |  | základní | 0 | 0 | 0 | 0 | 0 | 0 | 16 | K | 2 | ROZPOCET | 0 | 0 | 0 | 0 | 0 | 1 | 0 | 16 | -1660282438
91 | M |  | Tepelná izolace minerální vlna s Al folií pro potrubí D 50, tl. izolace 30 mm | m | 11 |  | 0 |  |  |  | základní | 0 | 0 | 0 | 0 | 0 | 0 | 16 | K | 2 | ROZPOCET | 0 | 0 | 0 | 0 | 0 | 1 | 0 | 16 | -1660282438
92 | M |  | Přechodka PE/PP-RCT 2'' | ks | 1 |  | 0 |  |  |  | základní | 0 | 0 | 0 | 0 | 0 | 0 | 16 | K | 2 | ROZPOCET | 0 | 0 | 0 | 0 | 0 | 1 | 0 | 16 | -1660282438
93 | M |  | Přechodka PE/PP-RCT 1'' | ks | 1 |  | 0 |  |  |  | základní | 0 | 0 | 0 | 0 | 0 | 0 | 16 | K | 2 | ROZPOCET | 0 | 0 | 0 | 0 | 0 | 1 | 0 | 16 | -1660282438
94 | M |  | Požární vodovod – Vodovodní trubka z uhlíkové oceli, vč.tvarovek a závěsů, DN 25 | m | 28 |  | 0 |  |  |  | základní | 0 | 0 | 0 | 0 | 0 | 0 | 16 | K | 2 | ROZPOCET | 0 | 0 | 0 | 0 | 0 | 1 | 0 | 16 | -1660282438
95 | M |  | Požární vodovod – Přechodka PE/ocel DN 25 | ks | 1 |  | 0 |  |  |  | základní | 0 | 0 | 0 | 0 | 0 | 0 | 16 | K | 2 | ROZPOCET | 0 | 0 | 0 | 0 | 0 | 1 | 0 | 16 | -1660282438
96 | M |  | Požární vodovod – Hydrant s tvarově stálou hadicí, D 25/30, nestandardní osazení | ks | 3 |  | 0 |  |  |  | základní | 0 | 0 | 0 | 0 | 0 | 0 | 16 | K | 2 | ROZPOCET | 0 | 0 | 0 | 0 | 0 | 1 | 0 | 16 | -1660282438
97 | M |  | Kohout kulový přímý DN 15 PN 42 vnitřní závit | ks | 2 |  | 0 |  |  |  | základní | 0 | 0 | 0 | 0 | 0 | 0 | 16 | K | 2 | ROZPOCET | 0 | 0 | 0 | 0 | 0 | 1 | 0 | 16 | -1660282438
98 | M |  | Kohout kulový přímý DN 20 PN 42 vnitřní závit | ks | 2 |  | 0 |  |  |  | základní | 0 | 0 | 0 | 0 | 0 | 0 | 16 | K | 2 | ROZPOCET | 0 | 0 | 0 | 0 | 0 | 1 | 0 | 16 | -1660282438
99 | M |  | Kohout kulový přímý DN 25 PN 42 vnitřní závit | ks | 2 |  | 0 |  |  |  | základní | 0 | 0 | 0 | 0 | 0 | 0 | 16 | K | 2 | ROZPOCET | 0 | 0 | 0 | 0 | 0 | 1 | 0 | 16 | -1660282438
100 | M |  | Kohout kulový přímý DN 32 PN 42 vnitřní závit | ks | 1 |  | 0 |  |  |  | základní | 0 | 0 | 0 | 0 | 0 | 0 | 16 | K | 2 | ROZPOCET | 0 | 0 | 0 | 0 | 0 | 1 | 0 | 16 | -1660282438
101 | M |  | Kohout kulový přímý DN 40 PN 42 vnitřní závit | ks | 3 |  | 0 |  |  |  | základní | 0 | 0 | 0 | 0 | 0 | 0 | 16 | K | 2 | ROZPOCET | 0 | 0 | 0 | 0 | 0 | 1 | 0 | 16 | -1660282438
102 | M |  | Kohout kulový přímý DN 50 PN 42 vnitřní závit - hlavní uzávěr | ks | 1 |  | 0 |  |  |  | základní | 0 | 0 | 0 | 0 | 0 | 0 | 16 | K | 2 | ROZPOCET | 0 | 0 | 0 | 0 | 0 | 1 | 0 | 16 | -1660282438
103 | M |  | Rohový venti 1/2'' (vřetenový trvanlivý) | ks | 2 |  | 0 |  |  |  | základní | 0 | 0 | 0 | 0 | 0 | 0 | 16 | K | 2 | ROZPOCET | 0 | 0 | 0 | 0 | 0 | 1 | 0 | 16 | -1660282438
104 | M |  | Zpětný ventil 1'' | ks | 1 |  | 0 |  |  |  | základní | 0 | 0 | 0 | 0 | 0 | 0 | 16 | K | 2 | ROZPOCET | 0 | 0 | 0 | 0 | 0 | 1 | 0 | 16 | -1660282438
105 | M |  | Zpětný ventil 6/4'' | ks | 1 |  | 0 |  |  |  | základní | 0 | 0 | 0 | 0 | 0 | 0 | 16 | K | 2 | ROZPOCET | 0 | 0 | 0 | 0 | 0 | 1 | 0 | 16 | -1660282438
106 | M |  | Zkušební kohout (DN 15) | ks | 1 |  | 0 |  |  |  | základní | 0 | 0 | 0 | 0 | 0 | 0 | 16 | K | 2 | ROZPOCET | 0 | 0 | 0 | 0 | 0 | 1 | 0 | 16 | -1660282438
107 | M |  | Tlakoměr 0-10 bar | ks | 1 |  | 0 |  |  |  | základní | 0 | 0 | 0 | 0 | 0 | 0 | 16 | K | 2 | ROZPOCET | 0 | 0 | 0 | 0 | 0 | 1 | 0 | 16 | -1660282438
108 | M |  | Pojistný ventil 3/4'' | ks | 1 |  | 0 |  |  |  | základní | 0 | 0 | 0 | 0 | 0 | 0 | 16 | K | 2 | ROZPOCET | 0 | 0 | 0 | 0 | 0 | 1 | 0 | 16 | -1660282438
109 | M |  | Expanzní nádoba, Refix 25 litrů | ks | 1 |  | 0 |  |  |  | základní | 0 | 0 | 0 | 0 | 0 | 0 | 16 | K | 2 | ROZPOCET | 0 | 0 | 0 | 0 | 0 | 1 | 0 | 16 | -1660282438
110 | M |  | Cirkulační čerpadlo Riotherm N20-15S, 230 V – 58 W | ks | 1 |  | 0 |  |  |  | základní | 0 | 0 | 0 | 0 | 0 | 0 | 16 | K | 2 | ROZPOCET | 0 | 0 | 0 | 0 | 0 | 1 | 0 | 16 | -1660282438
111 | M |  | Vyvažovací regulační ventil cirkulace 1/2'' | ks | 1 |  | 0 |  |  |  | základní | 0 | 0 | 0 | 0 | 0 | 0 | 16 | K | 2 | ROZPOCET | 0 | 0 | 0 | 0 | 0 | 1 | 0 | 16 | -1660282438
112 | M |  | Vyvažovací regulační ventil cirkulace 3/4'' | ks | 2 |  | 0 |  |  |  | základní | 0 | 0 | 0 | 0 | 0 | 0 | 16 | K | 2 | ROZPOCET | 0 | 0 | 0 | 0 | 0 | 1 | 0 | 16 | -1660282438
113 | M |  | Nezámrzný kohout kulový DN 20 s připojením na hadici (kemper) | ks | 1 |  | 0 |  |  |  | základní | 0 | 0 | 0 | 0 | 0 | 0 | 16 | K | 2 | ROZPOCET | 0 | 0 | 0 | 0 | 0 | 1 | 0 | 16 | -1660282438
114 | M |  | Podružný vodoměr 1,5 m3/hod DN 15 | ks | 2 |  | 0 |  |  |  | základní | 0 | 0 | 0 | 0 | 0 | 0 | 16 | K | 2 | ROZPOCET | 0 | 0 | 0 | 0 | 0 | 1 | 0 | 16 | -1660282438
115 | M |  | Filtr se zpětným proplachem - průtok vody 2,0 - 2,5 l/s | ks | 1 |  | 0 |  |  |  | základní | 0 | 0 | 0 | 0 | 0 | 0 | 16 | K | 2 | ROZPOCET | 0 | 0 | 0 | 0 | 0 | 1 | 0 | 16 | -1660282438
116 | M |  | Fyzikální úpravna vody (zamezování usazování vodního kamene a tvorby biofilmu v rozvodech pitné vody) – osazena za filtrem přívodu vody | kpl | 1 |  | 0 |  |  |  | základní | 0 | 0 | 0 | 0 | 0 | 0 | 16 | K | 2 | ROZPOCET | 0 | 0 | 0 | 0 | 0 | 1 | 0 | 16 | -1660282438
117 | M |  | Stanice využití dešťové vody typová, vyrovnávací nádrž 100 litrů, el. řídící jednotka, vč. čerpadla ve stanici a čerpadla v akumulaci, spínací automat, automatické doplňování pitnou vodou, přepad do kanalizace, vše součástí setu | ks | 1 |  | 0 |  |  |  | základní | 0 | 0 | 0 | 0 | 0 | 0 | 16 | K | 2 | ROZPOCET | 0 | 0 | 0 | 0 | 0 | 1 | 0 | 16 | -1660282438
118 | M |  | Tvarovky a spojky na potrubí | kpl | 1 |  | 0 |  |  |  | základní | 0 | 0 | 0 | 0 | 0 | 0 | 16 | K | 2 | ROZPOCET | 0 | 0 | 0 | 0 | 0 | 1 | 0 | 16 | -1660282438
119 | K |  | Montáž, spojování a uložení potrubí vč. kotvících prvků a přípomocí | m | 1025 |  | 0 |  |  |  | základní | 0 | 0 | 0 | 0 | 0 | 0 | 16 | K | 2 | ROZPOCET | 0 | 0 | 0 | 0 | 0 | 1 | 0 | 16 | -1660282438
| D | 720 | D4 – Zařizovací předměty a prvky |  |  |  | 0 | [5 empty] | 0 |  | 0 |  | 0 | 2 | D | 1 | ROZPOCET | [6 empty] | 0
120 | K |  | (podrobnější specifikace zařizovacích předmětů a vybavení viz DPI; počty jsou určující ve výkazu výměr) | kpl | 0 |  | 0 |  |  |  | základní | 0 | 0 | 0 | 0 | 0 | 0 | 16 | K | 2 | ROZPOCET | 0 | 0 | 0 | 0 | 0 | 1 | 0 | 16 | -1660282438
121 | M | S04 | WC – Klozet keramický závěsný s hlubokým splachováním odpad vodorovný, vč. plastového sedátka | ks | 9 |  | 0 |  |  |  | základní | 0 | 0 | 0 | 0 | 0 | 0 | 16 | K | 2 | ROZPOCET | 0 | 0 | 0 | 0 | 0 | 1 | 0 | 16 | -1660282438
122 | M | S04 | WC – Samonosný rám pro závěsné WC pro zazdění | ks | 9 |  | 0 |  |  |  | základní | 0 | 0 | 0 | 0 | 0 | 0 | 16 | K | 2 | ROZPOCET | 0 | 0 | 0 | 0 | 0 | 1 | 0 | 16 | -1660282438
123 | M | S11 | WC – Tlačný ventil splachování WC, do zdi – matný chrom, dvě tlačítka, samočistící mechanismus se syntetickým rubínem | ks | 13 |  | 0 |  |  |  | základní | 0 | 0 | 0 | 0 | 0 | 0 | 16 | K | 2 | ROZPOCET | 0 | 0 | 0 | 0 | 0 | 1 | 0 | 16 | -1660282438
124 | M | S07 | Závěsný klozet s hlubokým splachováním zvýšený – IMOBIL | ks | 4 |  | 0 |  |  |  | základní | 0 | 0 | 0 | 0 | 0 | 0 | 16 | K | 2 | ROZPOCET | 0 | 0 | 0 | 0 | 0 | 1 | 0 | 16 | -1660282438
125 | M | S06 | Pisoár keramický s integrovaným radarovým splachováním 24V | ks | 4 |  | 0 |  |  |  | základní | 0 | 0 | 0 | 0 | 0 | 0 | 16 | K | 2 | ROZPOCET | 0 | 0 | 0 | 0 | 0 | 1 | 0 | 16 | -1660282438
126 | M | S02a | Umývadlo keramické připevněné šrouby (v bílé barvě – 950 mm) | ks | 6 |  | 0 |  |  |  | základní | 0 | 0 | 0 | 0 | 0 | 0 | 16 | K | 2 | ROZPOCET | 0 | 0 | 0 | 0 | 0 | 1 | 0 | 16 | -1660282438
127 | M | S02b | Umývadlo keramické připevněné šrouby (v bílé barvě – 550 mm) (1.19+1.10) | ks | 2 |  | 0 |  |  |  | základní | 0 | 0 | 0 | 0 | 0 | 0 | 16 | K | 2 | ROZPOCET | 0 | 0 | 0 | 0 | 0 | 1 | 0 | 16 | -1660282438
128 | M | S02c | Umývátko keramické připevněné šrouby (v bílé barvě) | ks | 3 |  | 0 |  |  |  | základní | 0 | 0 | 0 | 0 | 0 | 0 | 16 | K | 2 | ROZPOCET | 0 | 0 | 0 | 0 | 0 | 1 | 0 | 16 | -1660282438
129 | M | S05 | Umývadlo keramické připevněné šrouby (v bílé barvě) – imobil | ks | 4 |  | 0 |  |  |  | základní | 0 | 0 | 0 | 0 | 0 | 0 | 16 | K | 2 | ROZPOCET | 0 | 0 | 0 | 0 | 0 | 1 | 0 | 16 | -1660282438
130 | M | S24 | Sprchový žlab z nerez oceli pro montáž ke stěně v plochém provedení l=1,2m | ks | 13 |  | 0 |  |  |  | základní | 0 | 0 | 0 | 0 | 0 | 0 | 16 | K | 2 | ROZPOCET | 0 | 0 | 0 | 0 | 0 | 1 | 0 | 16 | -1660282438
131 | M | S17 | Výlevka keramická s mřížkou, závěsná, s odtokovým potrubím DN100 | ks | 1 |  | 0 |  |  |  | základní | 0 | 0 | 0 | 0 | 0 | 0 | 16 | K | 2 | ROZPOCET | 0 | 0 | 0 | 0 | 0 | 1 | 0 | 16 | -1660282438
132 | M |  | Vtok kondenzátu se zápachovou uzávěrkou HL21 | ks | 1 |  | 0 |  |  |  | základní | 0 | 0 | 0 | 0 | 0 | 0 | 16 | K | 2 | ROZPOCET | 0 | 0 | 0 | 0 | 0 | 1 | 0 | 16 | -1660282438
133 | M |  | Zápachová uzávěra DN75 s napojením na hadici | ks | 1 |  | 0 |  |  |  | základní | 0 | 0 | 0 | 0 | 0 | 0 | 16 | K | 2 | ROZPOCET | 0 | 0 | 0 | 0 | 0 | 1 | 0 | 16 | -1660282438
134 | M | S01 | Baterie umyvadlové stojánkové pákové bez otvírání odpadu | ks | 11 |  | 0 |  |  |  | základní | 0 | 0 | 0 | 0 | 0 | 0 | 16 | K | 2 | ROZPOCET | 0 | 0 | 0 | 0 | 0 | 1 | 0 | 16 | -1660282438
135 | M | S01a | Baterie umyvadlové stojánkové pákové bez otvírání odpadu – imobil | ks | 4 |  | 0 |  |  |  | základní | 0 | 0 | 0 | 0 | 0 | 0 | 16 | K | 2 | ROZPOCET | 0 | 0 | 0 | 0 | 0 | 1 | 0 | 16 | -1660282438
136 | M | S18 | Baterie nástěnná páková pro výlevku, dlouhé výtokové raménko otočné | ks | 1 |  | 0 |  |  |  | základní | 0 | 0 | 0 | 0 | 0 | 0 | 16 | K | 2 | ROZPOCET | 0 | 0 | 0 | 0 | 0 | 1 | 0 | 16 | -1660282438
137 | M | S22 | Termoskopický ventil umístěný v instalační krabici včetně piezo tlačítka s funkcí Start-Stop, délka výtoku 30 sek., krycí deska chrom/nikl ocel | ks | 11 |  | 0 |  |  |  | základní | 0 | 0 | 0 | 0 | 0 | 0 | 16 | K | 2 | ROZPOCET | 0 | 0 | 0 | 0 | 0 | 1 | 0 | 16 | -1660282438
138 | M | S22 | Termoskopický ventil umístěný v instalační krabici včetně piezo tlačítka s funkcí Start-Stop, délka výtoku 30 sek., krycí deska chrom/nikl ocel – IMOBIL | ks | 2 |  | 0 |  |  |  | základní | 0 | 0 | 0 | 0 | 0 | 0 | 16 | K | 2 | ROZPOCET | 0 | 0 | 0 | 0 | 0 | 1 | 0 | 16 | -1660282438
139 | M | S21 | Sprchová hlavice v sestavě k ventilu | ks | 13 |  | 0 |  |  |  | základní | 0 | 0 | 0 | 0 | 0 | 0 | 16 | K | 2 | ROZPOCET | 0 | 0 | 0 | 0 | 0 | 1 | 0 | 16 | -1660282438
140 | M |  | Rohový ventil vřetenový trvanlivý 1/2-3/8 pro WC | ks | 31 |  | 0 |  |  |  | základní | 0 | 0 | 0 | 0 | 0 | 0 | 16 | K | 2 | ROZPOCET | 0 | 0 | 0 | 0 | 0 | 1 | 0 | 16 | -1660282438
141 | M |  | Rohový ventil vřetenový trvanlivý 1/2-3/8 pro umyvadla | ks | 30 |  | 0 |  |  |  | základní | 0 | 0 | 0 | 0 | 0 | 0 | 16 | K | 2 | ROZPOCET | 0 | 0 | 0 | 0 | 0 | 1 | 0 | 16 | -1660282438
142 | M |  | Rohový ventil vřetenový trvanlivý 1/2-3/8 pro pisoár | ks | 4 |  | 0 |  |  |  | základní | 0 | 0 | 0 | 0 | 0 | 0 | 16 | K | 2 | ROZPOCET | 0 | 0 | 0 | 0 | 0 | 1 | 0 | 16 | -1660282438
143 | M |  | Vypouštěcí ventil s návstavcem na hadici DN15 | ks | 2 |  | 0 |  |  |  | základní | 0 | 0 | 0 | 0 | 0 | 0 | 16 | K | 2 | ROZPOCET | 0 | 0 | 0 | 0 | 0 | 1 | 0 | 16 | -1660282438
144 | K |  | Vybavení imobilních WC dle vyhlášky, nerez (madla, zrcadlo, atd.), specifikace v DPI – D+M | kpl | 4 |  | 0 |  |  |  | základní | 0 | 0 | 0 | 0 | 0 | 0 | 16 | K | 2 | ROZPOCET | 0 | 0 | 0 | 0 | 0 | 1 | 0 | 16 | -1660282438
145 | M | S03 | Nástěnný dávkovač tekutého mýdla, 130 x 121 x 208 mm, obsah 1200mm, lesklý nerez | ks | 9 |  | 0 |  |  |  | základní | 0 | 0 | 0 | 0 | 0 | 0 | 16 | K | 2 | ROZPOCET | 0 | 0 | 0 | 0 | 0 | 1 | 0 | 16 | -1660282438
146 | M | S12 | Zásobník na toaletní papír, průměr 300mm, role 20-26cm, lesklý nerez | ks | 13 |  | 0 |  |  |  | základní | 0 | 0 | 0 | 0 | 0 | 0 | 16 | K | 2 | ROZPOCET | 0 | 0 | 0 | 0 | 0 | 1 | 0 | 16 | -1660282438
147 | M | S13 | Nástěnný hygienický koš, 6l, odklápěcí víko, lesklý nerez | ks | 4 |  | 0 |  |  |  | základní | 0 | 0 | 0 | 0 | 0 | 0 | 16 | K | 2 | ROZPOCET | 0 | 0 | 0 | 0 | 0 | 1 | 0 | 16 | -1660282438
148 | M | S14 | Nástěnný koš, 25l, 155 x 355 x 460 mm, lesklý nerez | ks | 5 |  | 0 |  |  |  | základní | 0 | 0 | 0 | 0 | 0 | 0 | 16 | K | 2 | ROZPOCET | 0 | 0 | 0 | 0 | 0 | 1 | 0 | 16 | -1660282438
149 | M | S15 | Závěsná WC štětka, lesklý nerez | ks | 13 |  | 0 |  |  |  | základní | 0 | 0 | 0 | 0 | 0 | 0 | 16 | K | 2 | ROZPOCET | 0 | 0 | 0 | 0 | 0 | 1 | 0 | 16 | -1660282438
150 | M | S16 | Zrcadlo, rozměry dle pohledů, vynechaný obklad stěny, tl. 4mm | m2 | 10 |  | 0 |  |  |  | základní | 0 | 0 | 0 | 0 | 0 | 0 | 16 | K | 2 | ROZPOCET | 0 | 0 | 0 | 0 | 0 | 1 | 0 | 16 | -1660282438
151 | M | S19 | Zásobník papírových ručníků na 600ks, rozměry 133 x 275 x 330 mm, lesklý nerez | ks | 4 |  | 0 |  |  |  | základní | 0 | 0 | 0 | 0 | 0 | 0 | 16 | K | 2 | ROZPOCET | 0 | 0 | 0 | 0 | 0 | 1 | 0 | 16 | -1660282438
152 | M | S23 | Nástěnná mýdlenka drátěná, hranatá, nerez | ks | 13 |  | 0 |  |  |  | základní | 0 | 0 | 0 | 0 | 0 | 0 | 16 | K | 2 | ROZPOCET | 0 | 0 | 0 | 0 | 0 | 1 | 0 | 16 | -1660282438
153 | M | S26 | Háček, jednoduchý, kulatý průřez, chrom/nerez | ks | 26 |  | 0 |  |  |  | základní | 0 | 0 | 0 | 0 | 0 | 0 | 16 | K | 2 | ROZPOCET | 0 | 0 | 0 | 0 | 0 | 1 | 0 | 16 | -1660282438
154 | M |  | Odtokové sifony umývadel, nerez nebo chromované | ks | 11 |  | 0 |  |  |  | základní | 0 | 0 | 0 | 0 | 0 | 0 | 16 | K | 2 | ROZPOCET | 0 | 0 | 0 | 0 | 0 | 1 | 0 | 16 | -1660282438
155 | M |  | Odtokové sifony umývadel – imobil | ks | 4 |  | 0 |  |  |  | základní | 0 | 0 | 0 | 0 | 0 | 0 | 16 | K | 2 | ROZPOCET | 0 | 0 | 0 | 0 | 0 | 1 | 0 | 16 | -1660282438
156 | M |  | Připojovací hadičky zařizovacích předmětů – materiál vlnovec z nerez oceli AISI 316L + ochranné opláštění | ks | 47 |  | 0 |  |  |  | základní | 0 | 0 | 0 | 0 | 0 | 0 | 16 | K | 2 | ROZPOCET | 0 | 0 | 0 | 0 | 0 | 1 | 0 | 16 | -1660282438
157 | K |  | Montáž zařizovacích předmětů vč. kotvících prvků a přípomocí | ks | 85 |  | 0 |  |  |  | základní | 0 | 0 | 0 | 0 | 0 | 0 | 16 | K | 2 | ROZPOCET | 0 | 0 | 0 | 0 | 0 | 1 | 0 | 16 | -1660282438
158 | K |  | Montáž armatur a prvků vč. kotvících prvků a přípomocí | kpl | 1 |  | 0 |  |  |  | základní | 0 | 0 | 0 | 0 | 0 | 0 | 16 | K | 2 | ROZPOCET | 0 | 0 | 0 | 0 | 0 | 1 | 0 | 16 | -1660282438
| D | 720 | D5 – Ostatní |  |  |  | 0 | [5 empty] | 0 |  | 0 |  | 0 | 2 | D | 1 | ROZPOCET | [6 empty] | 0
159 | K |  | Tlaková zkouška vodovodu vč. protokolu | hod | 5 |  | 0 |  |  |  | základní | 0 | 0 | 0 | 0 | 0 | 0 | 16 | K | 2 | ROZPOCET | 0 | 0 | 0 | 0 | 0 | 1 | 0 | 16 | -1660282438
160 | K |  | Proplach a desinfekce vodovodu | hod | 3 |  | 0 |  |  |  | základní | 0 | 0 | 0 | 0 | 0 | 0 | 16 | K | 2 | ROZPOCET | 0 | 0 | 0 | 0 | 0 | 1 | 0 | 16 | -1660282438
161 | K |  | Zkouška těsnosti potrubí kanalizace vč. protokolu | hod | 5 |  | 0 |  |  |  | základní | 0 | 0 | 0 | 0 | 0 | 0 | 16 | K | 2 | ROZPOCET | 0 | 0 | 0 | 0 | 0 | 1 | 0 | 16 | -1660282438
162 | K |  | Požární ucpávky – knihu požární ucpávek provede generální dodavatel pro celou stavbu jednotně | kpl | 1 |  | 0 |  |  |  | základní | 0 | 0 | 0 | 0 | 0 | 0 | 16 | K | 2 | ROZPOCET | 0 | 0 | 0 | 0 | 0 | 1 | 0 | 16 | -1660282438
163 | K |  | Stavební přípomoce a doprava | kpl | 1 |  | 0 |  |  |  | základní | 0 | 0 | 0 | 0 | 0 | 0 | 16 | K | 2 | ROZPOCET | 0 | 0 | 0 | 0 | 0 | 1 | 0 | 16 | -1660282438
164 | K |  | Přesun hmot v objektech v do 6 m | kpl | 1 |  | 0 |  |  |  | základní | 0 | 0 | 0 | 0 | 0 | 0 | 16 | K | 2 | ROZPOCET | 0 | 0 | 0 | 0 | 0 | 1 | 0 | 16 | -1660282438

## 05-ELE
| List obsahuje: |  | 1) Krycí list soupisu | 2) Rekapitulace |  |  | 3) Soupis prací | Zpět na list: | Rekapitulace stavby
[9 empty] | >> skryté sloupce << | [9 empty] | {449b3cad-770f-479a-a4dd-d12974a366e2}
2
| KRYCÍ LIST SOUPISU | [8 empty] | v --- níže se nacházejí doplnkové a pomocné údaje k sestavám --- v | [8 empty] | False
Stavba:
Tréninková sportovní hala v Borkách
Objekt:
SO 710 - Sportovní hala
Soupis:
05 – D.1.4.d) Zařízení elektrotechniky
| KSO: |  | 802 21 11 |  |  | CC-CZ:
| Místo: |  | ulice Brankovická, Kolín V – Borky |  |  | Datum: | 2019-03-29
| Zadavatel: |  |  |  |  | IČ: | 002 35 440
|  | Město Kolín, Karlovo náměstí 78, 280 12 Kolín I |  |  |  | DIČ:
| Uchazeč: |  |  |  |  | IČ:
DIČ:
| Projektant: |  |  |  |  | IČ: | 247 58 094
|  | ov architekti, s.r.o. a STAVAŘI s.r.o. |  |  |  | DIČ: | CZ24758094
Poznámka:
Viz list „Rekapitulace“.
| Cena bez DPH | [5 empty] | 0 |  |  | 0
|  |  | Základ daně |  |  | Sazba daně | Výše daně
| DPH | základní | 0 |  |  | 21% | 0
|  | snížená | 0 |  |  | 15% | 0
|  | zákl. přenesená | 0 |  |  | 21% | 0
|  | sníž. přenesená | 0 |  |  | 15% | 0
|  | nulová | 0 |  |  | 0% | 0
| Cena s DPH |  |  | v | CZK |  | 0
REKAPITULACE ČLENĚNÍ SOUPISU PRACÍ
Stavba:
Tréninková sportovní hala v Borkách
Objekt:
02 - SO.710 Sportovní hala
Soupis:
05 – D.1.4.d) Zařízení elektrotechniky
Místo: |  |  | ulice Brankovická, Kolín V – Borky |  |  | Datum: | 2019-03-29
Zadavatel: |  |  | Město Kolín, Karlovo náměstí 78, 280 12 Kolín I |  |  | Projektant: | ov architekti, s.r.o. a STAVAŘI s.r.o.
Uchazeč:
Kód dílu - Popis | [6 empty] | Cena celkem [CZK]
Náklady soupisu celkem | [6 empty] | 0 | [12 empty] | -1
| PSV - PSV | [5 empty] | 0
| 742 – D1 – Rozvaděče | [5 empty] | 0
| 742 – D2 – Připojení k RE, uzemnění a bleskosvod | [5 empty] | 0
| 742 – D3 – Silnoproud a slaboproud – rozvody | [5 empty] | 0
| 742 – D4 – Kompletace mimo spotřebiče | [5 empty] | 0
| 742 – D5 - Osvětlení a spotřebiče | [5 empty] | 0
| 742 – D6 – Strukturovaná kabeláž a CCTV | [5 empty] | 0
| 742 – D7 – Nouzové volání WC imobil | [5 empty] | 0
| 742 – D8 – STA | [5 empty] | 0
| 742 – D9 – EZS | [5 empty] | 0
| 742 – D10 – Příprava pro ozvučení | [5 empty] | 0
| 742 – D11 – Ostatní | [5 empty] | 0
SOUPIS PRACÍ
Stavba:
Tréninková sportovní hala v Borkách
Objekt:
02 - SO.710 Sportovní hala
Soupis:
05 – D.1.4.d) Zařízení elektrotechniky
Místo: |  |  | ulice Brankovická, Kolín V – Borky |  |  | Datum: | 2019-03-29
Zadavatel: |  |  | Město Kolín, Karlovo náměstí 78, 280 12 Kolín I |  |  | Projektant: | ov architekti, s.r.o. a STAVAŘI s.r.o.
Uchazeč:
PČ | Typ | Kód | Popis | MJ | Množství | J.cena [CZK] | Cena celkem [CZK] | Cenová soustava |  | Poznámka | DPH | J. Nh [h] | Nh celkem [h] | J. hmotnost_x000d_ [t] | Hmotnost_x000d_ celkem [t] | J. suť [t] | Suť Celkem [t]
Náklady soupisu celkem | [6 empty] | 0 | [5 empty] | 0 |  | 0 |  | 0 |  | D | -1 | [7 empty] | 0
| D | PSV | PSV |  |  |  | 0 | [5 empty] | 0 |  | 0 |  | 0 | 2 | D | 0 | ROZPOCET | [6 empty] | 0
| D | 742 | D1 – Rozvaděče (D+M) |  |  |  | 0 | [5 empty] | 0 |  | 0 |  | 0 | 2 | D | 1 | ROZPOCET | [6 empty] | 0
1 | K |  | Přípojková skříň SR402, s pilířem u stěny domu, provedení pro ČEZ Distribuce | ks | 1 |  | 0 |  |  |  | základní | 0 | 0 | 0 | 0 | 0 | 0 | 16 | K | 2 | ROZPOCET | 0 | 0 | 0 | 0 | 0 | 1 | 0 | 16 | -1660282438
2 | K |  | Sestava elektroměrových rozvaděčů,1x Nepřímé měření 100A, MTP 100A - TP05S, Vstupní jistič 100A/3/B plombovatelný, s prostorovou rezervou pro osazení jističe až 400A a osazení elektroměru, elektroměr osadí distribuční společnost, 1x dvousazbové měření 80A/3/B s prostorem pro přijímač HDO a elektroměrem, přijímač HDO a elektroměr osadí distribuční společnost, 1x přímé měření 32A/3/B, elektroměr osadí distribuční společnost, provedení dle připojovacích podmínek ČEZ Distribuce, před výrobou ověřit s investorem platné technické podmínky připojení, na pilíři - designově shodné provedení aby sestava vypadala jako jeden celek | ks | 1 |  | 0 |  |  |  | základní | 0 | 0 | 0 | 0 | 0 | 0 | 16 | K | 2 | ROZPOCET | 0 | 0 | 0 | 0 | 0 | 1 | 0 | 16 | -1660282438
3 | K |  | Rozvaděč RH, viz výkres č.09, vč. externího soumrakového čidla | ks | 1 |  | 0 |  |  |  | základní | 0 | 0 | 0 | 0 | 0 | 0 | 16 | K | 2 | ROZPOCET | 0 | 0 | 0 | 0 | 0 | 1 | 0 | 16 | -1660282438
4 | K |  | Rozvaděč R-TČ, viz výkres č.10 | ks | 1 |  | 0 |  |  |  | základní | 0 | 0 | 0 | 0 | 0 | 0 | 16 | K | 2 | ROZPOCET | 0 | 0 | 0 | 0 | 0 | 1 | 0 | 16 | -1660282438
5 | K |  | Prázdná skříň pro osazení prvků ŘS tlakové kanalizace, jmen. proud 40A, atyp. provedení, oceloplechová zapuštěná skříň, s uzamykatelnou vložkou, rozměr cca 1000x1100x300, zakázkové barevné provedení dle architekta | ks | 1 |  | 0 |  |  |  | základní | 0 | 0 | 0 | 0 | 0 | 0 | 16 | K | 2 | ROZPOCET | 0 | 0 | 0 | 0 | 0 | 1 | 0 | 16 | -1660282438
6 | K |  | Zásuvková skříň, TN-S, 1x400V/32A, 2x230V, jištěná jističi a chráničem, jmen. proud 40A, atyp. provedení, oceloplechová zapuštěná skříň, s uzamykatelnou vložkou, rozměr cca 600x1100x300, zakázkové barevné provedení dle architekta | ks | 1 |  | 0 |  |  |  | základní | 0 | 0 | 0 | 0 | 0 | 0 | 16 | K | 2 | ROZPOCET | 0 | 0 | 0 | 0 | 0 | 1 | 0 | 16 | -1660282438
7 | K |  | Protipožární dveře pro oddělení prostoru pro CBS a ústřednu požárního otevírání oken | ks | 1 |  | 0 |  |  |  | základní | 0 | 0 | 0 | 0 | 0 | 0 | 16 | K | 2 | ROZPOCET | 0 | 0 | 0 | 0 | 0 | 1 | 0 | 16 | -1660282438
8 | K |  | Připojení zařízení VZT/UT/Osoušečů a pod | ks | 75 |  | 0 |  |  |  | základní | 0 | 0 | 0 | 0 | 0 | 0 | 16 | K | 2 | ROZPOCET | 0 | 0 | 0 | 0 | 0 | 1 | 0 | 16 | -1660282438
9 |  |  | Ochranné pospojení: | kpl | 0 |  | 0 |  |  |  | základní | 0 | 0 | 0 | 0 | 0 | 0 | 16 | K | 2 | ROZPOCET | 0 | 0 | 0 | 0 | 0 | 1 | 0 | 16 | -1660282438
10 | M |  | EPS 2 ekvipotencionální svorkovnice | ks | 3 |  | 0 |  |  |  | základní | 0 | 0 | 0 | 0 | 0 | 0 | 16 | K | 2 | ROZPOCET | 0 | 0 | 0 | 0 | 0 | 1 | 0 | 16 | -1660282438
11 | M |  | KO 125 E krabice odbočná | ks | 3 |  | 0 |  |  |  | základní | 0 | 0 | 0 | 0 | 0 | 0 | 16 | K | 2 | ROZPOCET | 0 | 0 | 0 | 0 | 0 | 1 | 0 | 16 | -1660282438
12 | M |  | V 125 E víčko ke krabici KO 125E | ks | 3 |  | 0 |  |  |  | základní | 0 | 0 | 0 | 0 | 0 | 0 | 16 | K | 2 | ROZPOCET | 0 | 0 | 0 | 0 | 0 | 1 | 0 | 16 | -1660282438
13 | M |  | CY 6 mm2,, pevně | m | 10 |  | 0 |  |  |  | základní | 0 | 0 | 0 | 0 | 0 | 0 | 16 | K | 2 | ROZPOCET | 0 | 0 | 0 | 0 | 0 | 1 | 0 | 16 | -1660282438
14 | M |  | CY 10 mm2,, pevně | m | 10 |  | 0 |  |  |  | základní | 0 | 0 | 0 | 0 | 0 | 0 | 16 | K | 2 | ROZPOCET | 0 | 0 | 0 | 0 | 0 | 1 | 0 | 16 | -1660282438
15 | K |  | Ochranné pospojení montáž | hod | 3 |  | 0 |  |  |  | základní | 0 | 0 | 0 | 0 | 0 | 0 | 16 | K | 2 | ROZPOCET | 0 | 0 | 0 | 0 | 0 | 1 | 0 | 16 | -1660282438
| D | 742 | D2 – Připojení k RE, uzemnění a bleskosvod |  |  |  | 0 | [5 empty] | 0 |  | 0 |  | 0 | 2 | D | 1 | ROZPOCET | [6 empty] | 0
16 | M |  | Vytýčení trati - Kabelové vedení ve volném terénu | km | 0.02 |  | 0 |  |  |  | základní | 0 | 0 | 0 | 0 | 0 | 0 | 16 | K | 2 | ROZPOCET | 0 | 0 | 0 | 0 | 0 | 1 | 0 | 16 | -1660282438
17 | M |  | Sejmutí drnu - Nářez drnu,naložení,odvoz | m2 | 10 |  | 0 |  |  |  | základní | 0 | 0 | 0 | 0 | 0 | 0 | 16 | K | 2 | ROZPOCET | 0 | 0 | 0 | 0 | 0 | 1 | 0 | 16 | -1660282438
18 | M |  | Odstranění dřevitého porostu - Porost měkký, středně hustý | m2 | 10 |  | 0 |  |  |  | základní | 0 | 0 | 0 | 0 | 0 | 0 | 16 | K | 2 | ROZPOCET | 0 | 0 | 0 | 0 | 0 | 1 | 0 | 16 | -1660282438
19 | M |  | Hloubení kabelové rýhy - Zemina třídy 3, šíře 500mm,hloubka 900mm | m | 20 |  | 0 |  |  |  | základní | 0 | 0 | 0 | 0 | 0 | 0 | 16 | K | 2 | ROZPOCET | 0 | 0 | 0 | 0 | 0 | 1 | 0 | 16 | -1660282438
20 | M |  | Zřízení kabelového lože - Z kopaného písku, bez zakrytí, šíře do 70cm,tloušťka do 10cm | m | 20 |  | 0 |  |  |  | základní | 0 | 0 | 0 | 0 | 0 | 0 | 16 | K | 2 | ROZPOCET | 0 | 0 | 0 | 0 | 0 | 1 | 0 | 16 | -1660282438
21 | M |  | Zakrytí kabelů plastovou deskou š. 300mm | m | 20 |  | 0 |  |  |  | základní | 0 | 0 | 0 | 0 | 0 | 0 | 16 | K | 2 | ROZPOCET | 0 | 0 | 0 | 0 | 0 | 1 | 0 | 16 | -1660282438
22 | M |  | Zásyp kabelů - Z kopaného písku vrstvy do 10cm se zakrytím kabelu cihlami-šíře 70cm | m | 20 |  | 0 |  |  |  | základní | 0 | 0 | 0 | 0 | 0 | 0 | 16 | K | 2 | ROZPOCET | 0 | 0 | 0 | 0 | 0 | 1 | 0 | 16 | -1660282438
23 | M |  | Zához kabelové rýhy - Zemina třídy 3, šíře 500mm,hloubka 700mm | m | 20 |  | 0 |  |  |  | základní | 0 | 0 | 0 | 0 | 0 | 0 | 16 | K | 2 | ROZPOCET | 0 | 0 | 0 | 0 | 0 | 1 | 0 | 16 | -1660282438
24 | M |  | Odvoz zeminy - Do vzdálenosti 1 km | m3 | 2 |  | 0 |  |  |  | základní | 0 | 0 | 0 | 0 | 0 | 0 | 16 | K | 2 | ROZPOCET | 0 | 0 | 0 | 0 | 0 | 1 | 0 | 16 | -1660282438
25 | M |  | Úprava povrchu - Provizorní úprava terénu v zemina třídy 3 (Finální úpravu povrchu provede dodavatel stavby v rámci dokončení stavby) | m2 | 20 |  | 0 |  |  |  | základní | 0 | 0 | 0 | 0 | 0 | 0 | 16 | K | 2 | ROZPOCET | 0 | 0 | 0 | 0 | 0 | 1 | 0 | 16 | -1660282438
26 | M |  | Páska 30x4 (0,95 kg/m), pevně | m | 830 |  | 0 |  |  |  | základní | 0 | 0 | 0 | 0 | 0 | 0 | 16 | K | 2 | ROZPOCET | 0 | 0 | 0 | 0 | 0 | 1 | 0 | 16 | -1660282438
27 | M |  | Drát 8 drát o 8mm(0,40kg/m), pevně | m | 610 |  | 0 |  |  |  | základní | 0 | 0 | 0 | 0 | 0 | 0 | 16 | K | 2 | ROZPOCET | 0 | 0 | 0 | 0 | 0 | 1 | 0 | 16 | -1660282438
28 | M |  | Vodič AlMgSi Rd 8/11 měkký s izolací | m | 220 |  | 0 |  |  |  | základní | 0 | 0 | 0 | 0 | 0 | 0 | 16 | K | 2 | ROZPOCET | 0 | 0 | 0 | 0 | 0 | 1 | 0 | 16 | -1660282438
29 | M |  | Drát 10 drát o 10mm(0,62kg/m), pevně | m | 48 |  | 0 |  |  |  | základní | 0 | 0 | 0 | 0 | 0 | 0 | 16 | K | 2 | ROZPOCET | 0 | 0 | 0 | 0 | 0 | 1 | 0 | 16 | -1660282438
30 | M |  | Podpěra vedení na střechu | ks | 560 |  | 0 |  |  |  | základní | 0 | 0 | 0 | 0 | 0 | 0 | 16 | K | 2 | ROZPOCET | 0 | 0 | 0 | 0 | 0 | 1 | 0 | 16 | -1660282438
31 | M |  | Podpěra vedení na svody | ks | 40 |  | 0 |  |  |  | základní | 0 | 0 | 0 | 0 | 0 | 0 | 16 | K | 2 | ROZPOCET | 0 | 0 | 0 | 0 | 0 | 1 | 0 | 16 | -1660282438
32 | M |  | Podpěra vedení na svody pro izolovaný vodič | ks | 220 |  | 0 |  |  |  | základní | 0 | 0 | 0 | 0 | 0 | 0 | 16 | K | 2 | ROZPOCET | 0 | 0 | 0 | 0 | 0 | 1 | 0 | 16 | -1660282438
33 | M |  | 1423/1 TRUBKA OHEBNÁ | m | 220 |  | 0 |  |  |  | základní | 0 | 0 | 0 | 0 | 0 | 0 | 16 | K | 2 | ROZPOCET | 0 | 0 | 0 | 0 | 0 | 1 | 0 | 16 | -1660282438
34 | M |  | SR 2a svorka páska-páska M6 | ks | 64 |  | 0 |  |  |  | základní | 0 | 0 | 0 | 0 | 0 | 0 | 16 | K | 2 | ROZPOCET | 0 | 0 | 0 | 0 | 0 | 1 | 0 | 16 | -1660282438
35 | M |  | SS spojovací | ks | 182 |  | 0 |  |  |  | základní | 0 | 0 | 0 | 0 | 0 | 0 | 16 | K | 2 | ROZPOCET | 0 | 0 | 0 | 0 | 0 | 1 | 0 | 16 | -1660282438
36 | M |  | SK křížová | ks | 4 |  | 0 |  |  |  | základní | 0 | 0 | 0 | 0 | 0 | 0 | 16 | K | 2 | ROZPOCET | 0 | 0 | 0 | 0 | 0 | 1 | 0 | 16 | -1660282438
37 | M |  | SZa zkušební - plechová | ks | 2 |  | 0 |  |  |  | základní | 0 | 0 | 0 | 0 | 0 | 0 | 16 | K | 2 | ROZPOCET | 0 | 0 | 0 | 0 | 0 | 1 | 0 | 16 | -1660282438
38 | M |  | SZa zkušební - plechová, v krabici do zateplení | ks | 15 |  | 0 |  |  |  | základní | 0 | 0 | 0 | 0 | 0 | 0 | 16 | K | 2 | ROZPOCET | 0 | 0 | 0 | 0 | 0 | 1 | 0 | 16 | -1660282438
39 | M |  | SR 3b svorka páska-drát | ks | 18 |  | 0 |  |  |  | základní | 0 | 0 | 0 | 0 | 0 | 0 | 16 | K | 2 | ROZPOCET | 0 | 0 | 0 | 0 | 0 | 1 | 0 | 16 | -1660282438
40 | M |  | SP připojovací | ks | 29 |  | 0 |  |  |  | základní | 0 | 0 | 0 | 0 | 0 | 0 | 16 | K | 2 | ROZPOCET | 0 | 0 | 0 | 0 | 0 | 1 | 0 | 16 | -1660282438
41 | K |  | Pomocné zemní práce pro uzemnění, prohloubení výkopu, zához | m | 830 |  | 0 |  |  |  | základní | 0 | 0 | 0 | 0 | 0 | 0 | 16 | K | 2 | ROZPOCET | 0 | 0 | 0 | 0 | 0 | 1 | 0 | 16 | -1660282438
42 | M |  | Přechodová skříň s přepěťovou ochranou TN-S, instalováno na rozhraní zón | ks | 4 |  | 0 |  |  |  | základní | 0 | 0 | 0 | 0 | 0 | 0 | 16 | K | 2 | ROZPOCET | 0 | 0 | 0 | 0 | 0 | 1 | 0 | 16 | -1660282438
43 | M |  | Jímač 3m, vč. betonových podstavců - dodatečná ochrana pro zařízení vyčnívající nad chráněnou rovinu (světlíky, kond. jednotky, zařízení VZT, ...) | ks | 6 |  | 0 |  |  |  | základní | 0 | 0 | 0 | 0 | 0 | 0 | 16 | K | 2 | ROZPOCET | 0 | 0 | 0 | 0 | 0 | 1 | 0 | 16 | -1660282438
44 | M |  | Ekvipotenciální svorkovnice EPS2, vč. krytu | ks | 6 |  | 0 |  |  |  | základní | 0 | 0 | 0 | 0 | 0 | 0 | 16 | K | 2 | ROZPOCET | 0 | 0 | 0 | 0 | 0 | 1 | 0 | 16 | -1660282438
45 | K |  | Instalace a kompletace prvků a rozvodů | hod | 150 |  | 0 |  |  |  | základní | 0 | 0 | 0 | 0 | 0 | 0 | 16 | K | 2 | ROZPOCET | 0 | 0 | 0 | 0 | 0 | 1 | 0 | 16 | -1660282438
46 | K |  | Podružný a kotevní materiál | kpl | 1 |  | 0 |  |  |  | základní | 0 | 0 | 0 | 0 | 0 | 0 | 16 | K | 2 | ROZPOCET | 0 | 0 | 0 | 0 | 0 | 1 | 0 | 16 | -1660282438
| D | 742 | D3 – Silnoproud – rozvody |  |  |  | 0 | [5 empty] | 0 |  | 0 |  | 0 | 2 | D | 1 | ROZPOCET | [6 empty] | 0
47 | M |  | Krabice na povrch | ks | 120 |  | 0 |  |  |  | základní | 0 | 0 | 0 | 0 | 0 | 0 | 16 | K | 2 | ROZPOCET | 0 | 0 | 0 | 0 | 0 | 1 | 0 | 16 | -1660282438
48 | M |  | Krabice rozvodná / přístrojová do sádrokartonu / pod omítku | ks | 480 |  | 0 |  |  |  | základní | 0 | 0 | 0 | 0 | 0 | 0 | 16 | K | 2 | ROZPOCET | 0 | 0 | 0 | 0 | 0 | 1 | 0 | 16 | -1660282438
49 | M |  | Ekvipotenciální svorkovnice | ks | 6 |  | 0 |  |  |  | základní | 0 | 0 | 0 | 0 | 0 | 0 | 16 | K | 2 | ROZPOCET | 0 | 0 | 0 | 0 | 0 | 1 | 0 | 16 | -1660282438
50 | M |  | Krabice odbočná, vč. víčka | ks | 6 |  | 0 |  |  |  | základní | 0 | 0 | 0 | 0 | 0 | 0 | 16 | K | 2 | ROZPOCET | 0 | 0 | 0 | 0 | 0 | 1 | 0 | 16 | -1660282438
51 | M |  | 2323/LPE-2 TRUBKA OHEBNÁ LPE-2 | m | 1400 |  | 0 |  |  |  | základní | 0 | 0 | 0 | 0 | 0 | 0 | 16 | K | 2 | ROZPOCET | 0 | 0 | 0 | 0 | 0 | 1 | 0 | 16 | -1660282438
52 | K |  | 2329/LPE-2 TRUBKA OHEBNÁ LPE-2 | m | 800 |  | 0 |  |  |  | základní | 0 | 0 | 0 | 0 | 0 | 0 | 16 | K | 2 | ROZPOCET | 0 | 0 | 0 | 0 | 0 | 1 | 0 | 16 | -1660282438
53 | M |  | 2336/LPE-2 TRUBKA OHEBNÁ LPE-2 | m | 600 |  | 0 |  |  |  | základní | 0 | 0 | 0 | 0 | 0 | 0 | 16 | K | 2 | ROZPOCET | 0 | 0 | 0 | 0 | 0 | 1 | 0 | 16 | -1660282438
54 | M |  | 1516E KA TRUBKA TUHÁ PVC 320N | m | 260 |  | 0 |  |  |  | základní | 0 | 0 | 0 | 0 | 0 | 0 | 16 | K | 2 | ROZPOCET | 0 | 0 | 0 | 0 | 0 | 1 | 0 | 16 | -1660282438
55 | M |  | 1520 KA TRUBKA TUHÁ PVC 320N | m | 150 |  | 0 |  |  |  | základní | 0 | 0 | 0 | 0 | 0 | 0 | 16 | K | 2 | ROZPOCET | 0 | 0 | 0 | 0 | 0 | 1 | 0 | 16 | -1660282438
56 | M |  | 1525 KA TRUBKA TUHÁ PVC 320N | m | 80 |  | 0 |  |  |  | základní | 0 | 0 | 0 | 0 | 0 | 0 | 16 | K | 2 | ROZPOCET | 0 | 0 | 0 | 0 | 0 | 1 | 0 | 16 | -1660282438
57 | M |  | 1532 KA TRUBKA TUHÁ PVC 320N | m | 80 |  | 0 |  |  |  | základní | 0 | 0 | 0 | 0 | 0 | 0 | 16 | K | 2 | ROZPOCET | 0 | 0 | 0 | 0 | 0 | 1 | 0 | 16 | -1660282438
58 | M |  | 1540 KA TRUBKA TUHÁ PVC 320N | m | 80 |  | 0 |  |  |  | základní | 0 | 0 | 0 | 0 | 0 | 0 | 16 | K | 2 | ROZPOCET | 0 | 0 | 0 | 0 | 0 | 1 | 0 | 16 | -1660282438
59 | M |  | LV 18X13 HA LIŠTA VKLÁDACÍ (3m) | m | 60 |  | 0 |  |  |  | základní | 0 | 0 | 0 | 0 | 0 | 0 | 16 | K | 2 | ROZPOCET | 0 | 0 | 0 | 0 | 0 | 1 | 0 | 16 | -1660282438
60 | M |  | LV 24X22 HA LIŠTA VKLÁDACÍ (3m) | m | 60 |  | 0 |  |  |  | základní | 0 | 0 | 0 | 0 | 0 | 0 | 16 | K | 2 | ROZPOCET | 0 | 0 | 0 | 0 | 0 | 1 | 0 | 16 | -1660282438
61 | M |  | LV 40X15 HA LIŠTA VKLÁDACÍ (3m) | m | 40 |  | 0 |  |  |  | základní | 0 | 0 | 0 | 0 | 0 | 0 | 16 | K | 2 | ROZPOCET | 0 | 0 | 0 | 0 | 0 | 1 | 0 | 16 | -1660282438
62 | M |  | PK 140X70 HA PARAPETNÍ KANÁL (3m), vč. přepážky | m | 5 |  | 0 |  |  |  | základní | 0 | 0 | 0 | 0 | 0 | 0 | 16 | K | 2 | ROZPOCET | 0 | 0 | 0 | 0 | 0 | 1 | 0 | 16 | -1660282438
63 | M |  | PŘÍSTROJOVÁ PODLOŽKA PRO KANÁLY PK | ks | 8 |  | 0 |  |  |  | základní | 0 | 0 | 0 | 0 | 0 | 0 | 16 | K | 2 | ROZPOCET | 0 | 0 | 0 | 0 | 0 | 1 | 0 | 16 | -1660282438
64 | M |  | Chránička pr.110mm, dvouplášťová, ohebná, korugovaná | m | 120 |  | 0 |  |  |  | základní | 0 | 0 | 0 | 0 | 0 | 0 | 16 | K | 2 | ROZPOCET | 0 | 0 | 0 | 0 | 0 | 1 | 0 | 16 | -1660282438
65 | M |  | kabelový žlab 62 / 50 včetně dílů, příslušenství a upevňovacího systému, bez víka | m | 120 |  | 0 |  |  |  | základní | 0 | 0 | 0 | 0 | 0 | 0 | 16 | K | 2 | ROZPOCET | 0 | 0 | 0 | 0 | 0 | 1 | 0 | 16 | -1660282438
66 | M |  | kabelový žlab 125 / 50 včetně dílů, příslušenství a upevňovacího systému, bez víka | m | 90 |  | 0 |  |  |  | základní | 0 | 0 | 0 | 0 | 0 | 0 | 16 | K | 2 | ROZPOCET | 0 | 0 | 0 | 0 | 0 | 1 | 0 | 16 | -1660282438
67 | M |  | kabelový žlab 100 / 60 včetně dílů, příslušenství a upevňovacího systému, bez víka, funkční integrita trasy P60-R | m | 60 |  | 0 |  |  |  | základní | 0 | 0 | 0 | 0 | 0 | 0 | 16 | K | 2 | ROZPOCET | 0 | 0 | 0 | 0 | 0 | 1 | 0 | 16 | -1660282438
68 | M |  | Kabelová příchytka pro uchycení kabelů s požární odolností s funkční schopností při požáru pro kabel PRAFlaDur - P60-R | m | 6000 |  | 0 |  |  |  | základní | 0 | 0 | 0 | 0 | 0 | 0 | 16 | K | 2 | ROZPOCET | 0 | 0 | 0 | 0 | 0 | 1 | 0 | 16 | -1660282438
69 | M |  | (u kabelových žlabů je uvažováno s roztečí podpěr max. 2m (u 500/100 max. 1,25m) a je uvažován kabelový žlab z plechu tl. 0,7mm (u 500/100 tl. 1mm) | kpl | 0 |  | 0 |  |  |  | základní | 0 | 0 | 0 | 0 | 0 | 0 | 16 | K | 2 | ROZPOCET | 0 | 0 | 0 | 0 | 0 | 1 | 0 | 16 | -1660282438
70 | K |  | Pomocné drátěné rošty pro vedení větších svazků ve stoupačkách, neuvedené výše | kpl | 1 |  | 0 |  |  |  | základní | 0 | 0 | 0 | 0 | 0 | 0 | 16 | K | 2 | ROZPOCET | 0 | 0 | 0 | 0 | 0 | 1 | 0 | 16 | -1660282438
71 | M |  | CYKY-O 2x1.5 , pevně | m | 350 |  | 0 |  |  |  | základní | 0 | 0 | 0 | 0 | 0 | 0 | 16 | K | 2 | ROZPOCET | 0 | 0 | 0 | 0 | 0 | 1 | 0 | 16 | -1660282438
72 | M |  | CYKY-O 2x2.5 , pevně | m | 1250 |  | 0 |  |  |  | základní | 0 | 0 | 0 | 0 | 0 | 0 | 16 | K | 2 | ROZPOCET | 0 | 0 | 0 | 0 | 0 | 1 | 0 | 16 | -1660282438
73 | M |  | CYKY-J 3x1.5 , pevně | m | 540 |  | 0 |  |  |  | základní | 0 | 0 | 0 | 0 | 0 | 0 | 16 | K | 2 | ROZPOCET | 0 | 0 | 0 | 0 | 0 | 1 | 0 | 16 | -1660282438
74 | M |  | CYKY-J 3x2.5 , pevně | m | 9495 |  | 0 |  |  |  | základní | 0 | 0 | 0 | 0 | 0 | 0 | 16 | K | 2 | ROZPOCET | 0 | 0 | 0 | 0 | 0 | 1 | 0 | 16 | -1660282438
75 | M |  | CYKY-J 5x1.5 , pevně | m | 1240 |  | 0 |  |  |  | základní | 0 | 0 | 0 | 0 | 0 | 0 | 16 | K | 2 | ROZPOCET | 0 | 0 | 0 | 0 | 0 | 1 | 0 | 16 | -1660282438
76 | M |  | CYKY-J 5x2.5 , pevně | m | 920 |  | 0 |  |  |  | základní | 0 | 0 | 0 | 0 | 0 | 0 | 16 | K | 2 | ROZPOCET | 0 | 0 | 0 | 0 | 0 | 1 | 0 | 16 | -1660282438
77 | M |  | CYKY-J 5x6 , pevně | m | 124 |  | 0 |  |  |  | základní | 0 | 0 | 0 | 0 | 0 | 0 | 16 | K | 2 | ROZPOCET | 0 | 0 | 0 | 0 | 0 | 1 | 0 | 16 | -1660282438
78 | M |  | CYKY-J 5x10 , pevně | m | 240 |  | 0 |  |  |  | základní | 0 | 0 | 0 | 0 | 0 | 0 | 16 | K | 2 | ROZPOCET | 0 | 0 | 0 | 0 | 0 | 1 | 0 | 16 | -1660282438
79 | M |  | CYKY-J 5x25 , pevně | m | 45 |  | 0 |  |  |  | základní | 0 | 0 | 0 | 0 | 0 | 0 | 16 | K | 2 | ROZPOCET | 0 | 0 | 0 | 0 | 0 | 1 | 0 | 16 | -1660282438
80 | M |  | AYKY-J 5x240 , pevně | m | 48 |  | 0 |  |  |  | základní | 0 | 0 | 0 | 0 | 0 | 0 | 16 | K | 2 | ROZPOCET | 0 | 0 | 0 | 0 | 0 | 1 | 0 | 16 | -1660282438
81 | M |  | PRAFLADur 3x1,5, pevně | m | 1754 |  | 0 |  |  |  | základní | 0 | 0 | 0 | 0 | 0 | 0 | 16 | K | 2 | ROZPOCET | 0 | 0 | 0 | 0 | 0 | 1 | 0 | 16 | -1660282438
82 | M |  | PRAFLADur 5x1,5, pevně | m | 680 |  | 0 |  |  |  | základní | 0 | 0 | 0 | 0 | 0 | 0 | 16 | K | 2 | ROZPOCET | 0 | 0 | 0 | 0 | 0 | 1 | 0 | 16 | -1660282438
83 | M |  | PRAFLADur 3x2,5, pevně | m | 5 |  | 0 |  |  |  | základní | 0 | 0 | 0 | 0 | 0 | 0 | 16 | K | 2 | ROZPOCET | 0 | 0 | 0 | 0 | 0 | 1 | 0 | 16 | -1660282438
84 | M |  | PRAFLADur-J 3x70+50 , pevně | m | 45 |  | 0 |  |  |  | základní | 0 | 0 | 0 | 0 | 0 | 0 | 16 | K | 2 | ROZPOCET | 0 | 0 | 0 | 0 | 0 | 1 | 0 | 16 | -1660282438
85 | M |  | CMFM-X 2x1.5 , pevně | m | 85 |  | 0 |  |  |  | základní | 0 | 0 | 0 | 0 | 0 | 0 | 16 | K | 2 | ROZPOCET | 0 | 0 | 0 | 0 | 0 | 1 | 0 | 16 | -1660282438
86 | M |  | CMFM-X 3x1.5 , pevně | m | 398 |  | 0 |  |  |  | základní | 0 | 0 | 0 | 0 | 0 | 0 | 16 | K | 2 | ROZPOCET | 0 | 0 | 0 | 0 | 0 | 1 | 0 | 16 | -1660282438
87 | M |  | SYKFY 2x2x0,5 , pevně | m | 250 |  | 0 |  |  |  | základní | 0 | 0 | 0 | 0 | 0 | 0 | 16 | K | 2 | ROZPOCET | 0 | 0 | 0 | 0 | 0 | 1 | 0 | 16 | -1660282438
88 | M |  | UTP cat 5E | m | 250 |  | 0 |  |  |  | základní | 0 | 0 | 0 | 0 | 0 | 0 | 16 | K | 2 | ROZPOCET | 0 | 0 | 0 | 0 | 0 | 1 | 0 | 16 | -1660282438
89 | M |  | JXFE-V 4x2x0,8 , pevně | m | 190 |  | 0 |  |  |  | základní | 0 | 0 | 0 | 0 | 0 | 0 | 16 | K | 2 | ROZPOCET | 0 | 0 | 0 | 0 | 0 | 1 | 0 | 16 | -1660282438
90 | M |  | CY 6 mm2, pevně | m | 750 |  | 0 |  |  |  | základní | 0 | 0 | 0 | 0 | 0 | 0 | 16 | K | 2 | ROZPOCET | 0 | 0 | 0 | 0 | 0 | 1 | 0 | 16 | -1660282438
91 | M |  | CY 10 mm2, pevně | m | 250 |  | 0 |  |  |  | základní | 0 | 0 | 0 | 0 | 0 | 0 | 16 | K | 2 | ROZPOCET | 0 | 0 | 0 | 0 | 0 | 1 | 0 | 16 | -1660282438
92 | M |  | CY 16 mm2, pevně | m | 40 |  | 0 |  |  |  | základní | 0 | 0 | 0 | 0 | 0 | 0 | 16 | K | 2 | ROZPOCET | 0 | 0 | 0 | 0 | 0 | 1 | 0 | 16 | -1660282438
93 | K |  | ukončení kabelů v rozvaděči a ve spotřebičích, označení kabelu štítkem s vyznačením okruhu a původu napájení | ks | 660 |  | 0 |  |  |  | základní | 0 | 0 | 0 | 0 | 0 | 0 | 16 | K | 2 | ROZPOCET | 0 | 0 | 0 | 0 | 0 | 1 | 0 | 16 | -1660282438
94 | K |  | Drážkování ve zdivu | m | 1330 |  | 0 |  |  |  | základní | 0 | 0 | 0 | 0 | 0 | 0 | 16 | K | 2 | ROZPOCET | 0 | 0 | 0 | 0 | 0 | 1 | 0 | 16 | -1660282438
95 | K |  | Vysekání/vrtání kapes ve zdivu cihelném pro krabice 100x100x50 mm | ks | 480 |  | 0 |  |  |  | základní | 0 | 0 | 0 | 0 | 0 | 0 | 16 | K | 2 | ROZPOCET | 0 | 0 | 0 | 0 | 0 | 1 | 0 | 16 | -1660282438
96 | K |  | Podružný a kotvící materiál | kpl | 1 |  | 0 |  |  |  | základní | 0 | 0 | 0 | 0 | 0 | 0 | 16 | K | 2 | ROZPOCET | 0 | 0 | 0 | 0 | 0 | 1 | 0 | 16 | -1660282438
| D | 742 | D4 – Kompletace mimo spotřebiče |  |  |  | 0 | [5 empty] | 0 |  | 0 |  | 0 | 2 | D | 1 | ROZPOCET | [6 empty] | 0
97 |  |  | (Spínače a zásuvky budou dodány kompletní, tj. včetně krytů, rámečků a ostatního příslušenství) |  | 0 |  | 0 |  |  |  | základní | 0 | 0 | 0 | 0 | 0 | 0 | 16 | K | 2 | ROZPOCET | 0 | 0 | 0 | 0 | 0 | 1 | 0 | 16 | -1660282438
98 | M |  | Spínač jednopólový; řazení 1, 1So, vestavný, bílý | ks | 12 |  | 0 |  |  |  | základní | 0 | 0 | 0 | 0 | 0 | 0 | 16 | K | 2 | ROZPOCET | 0 | 0 | 0 | 0 | 0 | 1 | 0 | 16 | -1660282438
99 | M |  | Přepínač sériový; řazení 5, vestavný, bílý | ks | 3 |  | 0 |  |  |  | základní | 0 | 0 | 0 | 0 | 0 | 0 | 16 | K | 2 | ROZPOCET | 0 | 0 | 0 | 0 | 0 | 1 | 0 | 16 | -1660282438
100 | M |  | Přepínač střídavý; řazení 6, 6So (1, 1So), vestavný, bílý, | ks | 2 |  | 0 |  |  |  | základní | 0 | 0 | 0 | 0 | 0 | 0 | 16 | K | 2 | ROZPOCET | 0 | 0 | 0 | 0 | 0 | 1 | 0 | 16 | -1660282438
101 | M |  | Přepínač střídavý; řazení 6, 6So (1, 1So), vestavný, bílý, IP44 | ks | 8 |  | 0 |  |  |  | základní | 0 | 0 | 0 | 0 | 0 | 0 | 16 | K | 2 | ROZPOCET | 0 | 0 | 0 | 0 | 0 | 1 | 0 | 16 | -1660282438
102 | M |  | Ovládač zapínací se svorkou N; řazení 1/0, 1/0So, 1/0S, vč. doutnavky, vestavný, bílý | ks | 14 |  | 0 |  |  |  | základní | 0 | 0 | 0 | 0 | 0 | 0 | 16 | K | 2 | ROZPOCET | 0 | 0 | 0 | 0 | 0 | 1 | 0 | 16 | -1660282438
103 | M |  | Ovládač zapínací se svorkou N; řazení 1/0, 1/0So, 1/0S, bez doutnavky, vestavný, bílý | ks | 2 |  | 0 |  |  |  | základní | 0 | 0 | 0 | 0 | 0 | 0 | 16 | K | 2 | ROZPOCET | 0 | 0 | 0 | 0 | 0 | 1 | 0 | 16 | -1660282438
104 | M |  | Spínač automatický, s kuželovým snímáním pohybu 120°, pro LED zdroje a VZT; bílý | ks | 15 |  | 0 |  |  |  | základní | 0 | 0 | 0 | 0 | 0 | 0 | 16 | K | 2 | ROZPOCET | 0 | 0 | 0 | 0 | 0 | 1 | 0 | 16 | -1660282438
105 | M |  | Zásuvka jednonásobná, s ochranným kolíkem; vestavná; bílá | ks | 113 |  | 0 |  |  |  | základní | 0 | 0 | 0 | 0 | 0 | 0 | 16 | K | 2 | ROZPOCET | 0 | 0 | 0 | 0 | 0 | 1 | 0 | 16 | -1660282438
106 | M |  | Zásuvka jednonásobná, s ochranným kolíkem, vestavná, s ochranou před přepětím; bílá | ks | 11 |  | 0 |  |  |  | základní | 0 | 0 | 0 | 0 | 0 | 0 | 16 | K | 2 | ROZPOCET | 0 | 0 | 0 | 0 | 0 | 1 | 0 | 16 | -1660282438
107 | M |  | Spínač jednopólový IP 44; řazení 1; vestavný, bílý | ks | 2 |  | 0 |  |  |  | základní | 0 | 0 | 0 | 0 | 0 | 0 | 16 | K | 2 | ROZPOCET | 0 | 0 | 0 | 0 | 0 | 1 | 0 | 16 | -1660282438
108 | M |  | Přepínač seriový IP 44; řazení 5; vestavný, bílý | ks | 1 |  | 0 |  |  |  | základní | 0 | 0 | 0 | 0 | 0 | 0 | 16 | K | 2 | ROZPOCET | 0 | 0 | 0 | 0 | 0 | 1 | 0 | 16 | -1660282438
109 | M |  | Spínač jednopólový IP 54; řazení 6; nástěnný, bílý | ks | 4 |  | 0 |  |  |  | základní | 0 | 0 | 0 | 0 | 0 | 0 | 16 | K | 2 | ROZPOCET | 0 | 0 | 0 | 0 | 0 | 1 | 0 | 16 | -1660282438
110 | M |  | Zásuvka jednonásobná IP 54, s ochranným kolíkem, s víčkem; nástěnná; bílý | ks | 12 |  | 0 |  |  |  | základní | 0 | 0 | 0 | 0 | 0 | 0 | 16 | K | 2 | ROZPOCET | 0 | 0 | 0 | 0 | 0 | 1 | 0 | 16 | -1660282438
111 | M |  | Zásuvka průmyslová, nástěnná montáž; řazení 3P+N+PE; b. IP 44, 16 A | ks | 2 |  | 0 |  |  |  | základní | 0 | 0 | 0 | 0 | 0 | 0 | 16 | K | 2 | ROZPOCET | 0 | 0 | 0 | 0 | 0 | 1 | 0 | 16 | -1660282438
112 | M |  | Žaluziový klíčový spínač nástěnný | ks | 6 |  | 0 |  |  |  | základní | 0 | 0 | 0 | 0 | 0 | 0 | 16 | K | 2 | ROZPOCET | 0 | 0 | 0 | 0 | 0 | 1 | 0 | 16 | -1660282438
113 | M |  | Požární tlačítko "Central stop", nástěnné provedení, s krycím sklem, 2x nezávislý spínací kontakt, s aretací | ks | 1 |  | 0 |  |  |  | základní | 0 | 0 | 0 | 0 | 0 | 0 | 16 | K | 2 | ROZPOCET | 0 | 0 | 0 | 0 | 0 | 1 | 0 | 16 | -1660282438
114 | M |  | Podlahová krabice s redukovanou hloubkou, 3x zásuvka 230V/16A, 1x zásuvka s 230V/16A s přepěťovou ochranou, prostorová rezerva pro slp | ks | 3 |  | 0 |  |  |  | základní | 0 | 0 | 0 | 0 | 0 | 0 | 16 | K | 2 | ROZPOCET | 0 | 0 | 0 | 0 | 0 | 1 | 0 | 16 | -1660282438
115 | M |  | Přístroj stmívače pro otočné ovládání a tlačítkové spínání, DALI výkonový, b. bílá | ks | 8 |  | 0 |  |  |  | základní | 0 | 0 | 0 | 0 | 0 | 0 | 16 | K | 2 | ROZPOCET | 0 | 0 | 0 | 0 | 0 | 1 | 0 | 16 | -1660282438
116 | M |  | Přístroj stmívače pro otočné ovládání a tlačítkové spínání, DALI podružný b. bílá | ks | 2 |  | 0 |  |  |  | základní | 0 | 0 | 0 | 0 | 0 | 0 | 16 | K | 2 | ROZPOCET | 0 | 0 | 0 | 0 | 0 | 1 | 0 | 16 | -1660282438
117 | M |  | Svorky 2,5/3 (balení 100ks) | bal | 2 |  | 0 |  |  |  | základní | 0 | 0 | 0 | 0 | 0 | 0 | 16 | K | 2 | ROZPOCET | 0 | 0 | 0 | 0 | 0 | 1 | 0 | 16 | -1660282438
118 | M |  | Otevírání oken – lineární požární pohon, 24V DC, síla v tahu 1000N, IP65, plné otevření křídla, v barvě oken + elektronický zámek + set konzolí + podložka | ks | 11 |  | 0 |  |  |  | základní | 0 | 0 | 0 | 0 | 0 | 0 | 16 | K | 2 | ROZPOCET | 0 | 0 | 0 | 0 | 0 | 1 | 0 | 16 | -1660282438
119 | M |  | Otevírání oken – řídící jednotka vč. záložního bateriového zdroje | ks | 1 |  | 0 |  |  |  | základní | 0 | 0 | 0 | 0 | 0 | 0 | 16 | K | 2 | ROZPOCET | 0 | 0 | 0 | 0 | 0 | 1 | 0 | 16 | -1660282438
120 | M |  | Otevírání oken – hlavní požární tlačítko, s resetem a ukazateli "POŽÁR", "OK" a "PORUCHA" | ks | 2 |  | 0 |  |  |  | základní | 0 | 0 | 0 | 0 | 0 | 0 | 16 | K | 2 | ROZPOCET | 0 | 0 | 0 | 0 | 0 | 1 | 0 | 16 | -1660282438
121 | M |  | Otevírání oken – ovládací prvek provozního větrání na klíč | ks | 6 |  | 0 |  |  |  | základní | 0 | 0 | 0 | 0 | 0 | 0 | 16 | K | 2 | ROZPOCET | 0 | 0 | 0 | 0 | 0 | 1 | 0 | 16 | -1660282438
122 | K |  | Instalace, kompletace a zapojení prvků | hod | 250 |  | 0 |  |  |  | základní | 0 | 0 | 0 | 0 | 0 | 0 | 16 | K | 2 | ROZPOCET | 0 | 0 | 0 | 0 | 0 | 1 | 0 | 16 | -1660282438
| D | 742 | D5 – Osvětlení a spotřebiče |  |  |  | 0 | [5 empty] | 0 |  | 0 |  | 0 | 2 | D | 1 | ROZPOCET | [6 empty] | 0
123 |  |  | (Svítidla budou dodána kompletní, vč. zdrojů, příslušenství pro upevnění a uchycení, elektronických předřadníků, vybraná svítidla s DALI předřadníkem; nouzová svítidla musí být kompatibilní s CBS; transformátory viz vystrojení rozvaděčů) | ks | 0 |  | 0 |  |  |  | základní | 0 | 0 | 0 | 0 | 0 | 0 | 16 | K | 2 | ROZPOCET | 0 | 0 | 0 | 0 | 0 | 1 | 0 | 16 | -1660282438
124 | M |  | A1 – Vestavné LED svítidlo designové 11W, 4000K, IP20 | ks | 58 |  | 0 |  |  |  | základní | 0 | 0 | 0 | 0 | 0 | 0 | 16 | K | 2 | ROZPOCET | 0 | 0 | 0 | 0 | 0 | 1 | 0 | 16 | -1660282438
125 | M |  | A2 – Vestavné LED svítidlo designové 8W, 4000K, IP20, 24°, vč. vestavěného PIR čidla | ks | 7 |  | 0 |  |  |  | základní | 0 | 0 | 0 | 0 | 0 | 0 | 16 | K | 2 | ROZPOCET | 0 | 0 | 0 | 0 | 0 | 1 | 0 | 16 | -1660282438
126 | M |  | A3 – Vestavné LED svítidlo designové 55W, 4000K, IP20 | ks | 4 |  | 0 |  |  |  | základní | 0 | 0 | 0 | 0 | 0 | 0 | 16 | K | 2 | ROZPOCET | 0 | 0 | 0 | 0 | 0 | 1 | 0 | 16 | -1660282438
127 | M |  | A4 - Vestavné LED svítidlo designové 21W, 4000K, IP44 | ks | 10 |  | 0 |  |  |  | základní | 0 | 0 | 0 | 0 | 0 | 0 | 16 | K | 2 | ROZPOCET | 0 | 0 | 0 | 0 | 0 | 1 | 0 | 16 | -1660282438
128 | M |  | B1 - Přisazené LED svítidlo designové 12W, 4000K, IP20, průměr 300mm | ks | 9 |  | 0 |  |  |  | základní | 0 | 0 | 0 | 0 | 0 | 0 | 16 | K | 2 | ROZPOCET | 0 | 0 | 0 | 0 | 0 | 1 | 0 | 16 | -1660282438
129 | M |  | B1 DALI - Přisazené LED svítidlo designové 12W, 4000K, IP20, průměr 300mm | ks | 12 |  | 0 |  |  |  | základní | 0 | 0 | 0 | 0 | 0 | 0 | 16 | K | 2 | ROZPOCET | 0 | 0 | 0 | 0 | 0 | 1 | 0 | 16 | -1660282438
130 | M |  | B2 - Přisazené LED svítidlo designové 40W, 4000K, IP20, průměr 600mm | ks | 7 |  | 0 |  |  |  | základní | 0 | 0 | 0 | 0 | 0 | 0 | 16 | K | 2 | ROZPOCET | 0 | 0 | 0 | 0 | 0 | 1 | 0 | 16 | -1660282438
131 | M |  | B2 DALI - Přisazené LED svítidlo designové 40W, 4000K, IP20/ var. DALI, průměr 600mm | ks | 7 |  | 0 |  |  |  | základní | 0 | 0 | 0 | 0 | 0 | 0 | 16 | K | 2 | ROZPOCET | 0 | 0 | 0 | 0 | 0 | 1 | 0 | 16 | -1660282438
132 | M |  | B3 - Přisazené LED svítidlo designové 91W, 4000K, IP20, průměr 900mm | ks | 3 |  | 0 |  |  |  | základní | 0 | 0 | 0 | 0 | 0 | 0 | 16 | K | 2 | ROZPOCET | 0 | 0 | 0 | 0 | 0 | 1 | 0 | 16 | -1660282438
133 | M |  | D1 - Přisazené LED svítidlo pro sportoviště 112W, 4000K, IP40, DALI | ks | 99 |  | 0 |  |  |  | základní | 0 | 0 | 0 | 0 | 0 | 0 | 16 | K | 2 | ROZPOCET | 0 | 0 | 0 | 0 | 0 | 1 | 0 | 16 | -1660282438
134 | M |  | D2 - Přisazené průmyslové LED svítidlo průmyslové 1200, 39W, 4000K, IP65 | ks | 19 |  | 0 |  |  |  | základní | 0 | 0 | 0 | 0 | 0 | 0 | 16 | K | 2 | ROZPOCET | 0 | 0 | 0 | 0 | 0 | 1 | 0 | 16 | -1660282438
135 | M |  | E1 - Přisazené válcové LED dekorativní svítidlo designové 500mm, 15W, 4000K, IP20, 36 | ks | 3 |  | 0 |  |  |  | základní | 0 | 0 | 0 | 0 | 0 | 0 | 16 | K | 2 | ROZPOCET | 0 | 0 | 0 | 0 | 0 | 1 | 0 | 16 | -1660282438
136 | M |  | V1 – Přisazené venkovní LED svítidlo 12W, 3000K, IP65, IK08, COB, 120 | ks | 29 |  | 0 |  |  |  | základní | 0 | 0 | 0 | 0 | 0 | 0 | 16 | K | 2 | ROZPOCET | 0 | 0 | 0 | 0 | 0 | 1 | 0 | 16 | -1660282438
137 | M |  | DALI ovladač s rámečkem, 7 tlačítek | ks | 3 |  | 0 |  |  |  | základní | 0 | 0 | 0 | 0 | 0 | 0 | 16 | K | 2 | ROZPOCET | 0 | 0 | 0 | 0 | 0 | 1 | 0 | 16 | -1660282438
138 | M |  | N1 - Přisazené antipanikové LED svítidlo, CB, 2W | ks | 12 |  | 0 |  |  |  | základní | 0 | 0 | 0 | 0 | 0 | 0 | 16 | K | 2 | ROZPOCET | 0 | 0 | 0 | 0 | 0 | 1 | 0 | 16 | -1660282438
139 | M |  | N2 - Vestavné antipanikové LED svítidlo, CB, 2W | ks | 11 |  | 0 |  |  |  | základní | 0 | 0 | 0 | 0 | 0 | 0 | 16 | K | 2 | ROZPOCET | 0 | 0 | 0 | 0 | 0 | 1 | 0 | 16 | -1660282438
140 | M |  | N3 - Nástěnné nouzové LED svítidlo, CB, 2W vč. piktogramu | ks | 27 |  | 0 |  |  |  | základní | 0 | 0 | 0 | 0 | 0 | 0 | 16 | K | 2 | ROZPOCET | 0 | 0 | 0 | 0 | 0 | 1 | 0 | 16 | -1660282438
141 | M |  | N4 - Vestavné LED svítidlo nouzové 22W, 4000K, IP20, CB | ks | 16 |  | 0 |  |  |  | základní | 0 | 0 | 0 | 0 | 0 | 0 | 16 | K | 2 | ROZPOCET | 0 | 0 | 0 | 0 | 0 | 1 | 0 | 16 | -1660282438
142 | M |  | N5 - Vestavné nouzové LED svítidlo, CB, 2W, nasvícení prostředků PO | ks | 5 |  | 0 |  |  |  | základní | 0 | 0 | 0 | 0 | 0 | 0 | 16 | K | 2 | ROZPOCET | 0 | 0 | 0 | 0 | 0 | 1 | 0 | 16 | -1660282438
143 | M |  | Modul hlídání napětí do rozvaděče RH | ks | 1 |  | 0 |  |  |  | základní | 0 | 0 | 0 | 0 | 0 | 0 | 16 | K | 2 | ROZPOCET | 0 | 0 | 0 | 0 | 0 | 1 | 0 | 16 | -1660282438
144 | K |  | Rozvaděč řídícího systému osvětlení, 2x výstupní DALI sběrnice, čidlo denního osvětlení, webserver s vizualizací, připojení ovládacích tlačítek, oživení a nastavení, programování dle požadavků technické zprávy, včetně dopravy technika na místo stavby | kpl | 1 |  | 0 |  |  |  | základní | 0 | 0 | 0 | 0 | 0 | 0 | 16 | K | 2 | ROZPOCET | 0 | 0 | 0 | 0 | 0 | 1 | 0 | 16 | -1660282438
145 | K |  | CBS - centrála nouzového osvětlení, okruhový monitoring, 6 okruhů, 1 hodina zálohování, kompatibilní se svítidly | ks | 1 |  | 0 |  |  |  | základní | 0 | 0 | 0 | 0 | 0 | 0 | 16 | K | 2 | ROZPOCET | 0 | 0 | 0 | 0 | 0 | 1 | 0 | 16 | -1660282438
146 | K |  | Montáž a zapojení světel - interier | ks | 309 |  | 0 |  |  |  | základní | 0 | 0 | 0 | 0 | 0 | 0 | 16 | K | 2 | ROZPOCET | 0 | 0 | 0 | 0 | 0 | 1 | 0 | 16 | -1660282438
147 | K |  | Montáž a zapojení světel - exterier | ks | 29 |  | 0 |  |  |  | základní | 0 | 0 | 0 | 0 | 0 | 0 | 16 | K | 2 | ROZPOCET | 0 | 0 | 0 | 0 | 0 | 1 | 0 | 16 | -1660282438
148 | M | S20 | Osoušeč rukou na elektřinu, lesklý nerez, 170 x 213 x 330 mm | ks | 6 |  | 0 |  |  |  | základní | 0 | 0 | 0 | 0 | 0 | 0 | 16 | K | 2 | ROZPOCET | 0 | 0 | 0 | 0 | 0 | 1 | 0 | 16 | -1660282438
149 | K |  | Napojení střešní vyhřívané vpusti (vpusť dodávka ZTI) | ks | 9 |  | 0 |  |  |  | základní | 0 | 0 | 0 | 0 | 0 | 0 | 16 | K | 2 | ROZPOCET | 0 | 0 | 0 | 0 | 0 | 1 | 0 | 16 | -1660282438
150 | K |  | Napojení pohonů venkovních rolet | ks | 18 |  | 0 |  |  |  | základní | 0 | 0 | 0 | 0 | 0 | 0 | 16 | K | 2 | ROZPOCET | 0 | 0 | 0 | 0 | 0 | 1 | 0 | 16 | -1660282438
151 | K |  | Podružný a kotevní materiál | kpl | 1 |  | 0 |  |  |  | základní | 0 | 0 | 0 | 0 | 0 | 0 | 16 | K | 2 | ROZPOCET | 0 | 0 | 0 | 0 | 0 | 1 | 0 | 16 | -1660282438
| D | 742 | D6 – Strukturovaná kabeláž a CCTV |  |  |  | 0 | [5 empty] | 0 |  | 0 |  | 0 | 2 | D | 1 | ROZPOCET | [6 empty] | 0
152 |  |  | RACK: | kpl | 0 |  | 0 |  |  |  | základní | 0 | 0 | 0 | 0 | 0 | 0 | 16 | K | 2 | ROZPOCET | 0 | 0 | 0 | 0 | 0 | 1 | 0 | 16 | -1660282438
153 | M |  | Rozvaděč MIS 1 na omítku - pro ukončení metalických kabelů poskytovatele telekomuniakčních služeb, přepojení z venkovního kabelu TCEPKPFLE na vnitřní kabel SYKFY, KRONE LSA svorkovnice atd. | ks | 1 |  | 0 |  |  |  | základní | 0 | 0 | 0 | 0 | 0 | 0 | 16 | K | 2 | ROZPOCET | 0 | 0 | 0 | 0 | 0 | 1 | 0 | 16 | -1660282438
154 | M |  | 19" Stojanový rozvaděč 32U, 600x600mm, skleněné dveře, zámek ,19" vnitřní vybavení s 19" montážním rámem se zatížitelností až 1000 kg | ks | 1 |  | 0 |  |  |  | základní | 0 | 0 | 0 | 0 | 0 | 0 | 16 | K | 2 | ROZPOCET | 0 | 0 | 0 | 0 | 0 | 1 | 0 | 16 | -1660282438
155 | M |  | Ventilační jednotka univerzální 4 ventilátorů s termostatem, do stropu rozavděče, dvousekčním kolébkovým vypínačem, ovládací prvek termostatu pro nastavení požadované teploty | ks | 1 |  | 0 |  |  |  | základní | 0 | 0 | 0 | 0 | 0 | 0 | 16 | K | 2 | ROZPOCET | 0 | 0 | 0 | 0 | 0 | 1 | 0 | 16 | -1660282438
156 | M |  | 19" Rozvodný panel 7x 230V, výška 1U | ks | 1 |  | 0 |  |  |  | základní | 0 | 0 | 0 | 0 | 0 | 0 | 16 | K | 2 | ROZPOCET | 0 | 0 | 0 | 0 | 0 | 1 | 0 | 16 | -1660282438
157 | M |  | 19" patchpanel 24xRJ45, Cat.6, výška 1U | ks | 2 |  | 0 |  |  |  | základní | 0 | 0 | 0 | 0 | 0 | 0 | 16 | K | 2 | ROZPOCET | 0 | 0 | 0 | 0 | 0 | 1 | 0 | 16 | -1660282438
158 | M |  | 19" patchpanel 25xRJ11, výška 1U | ks | 1 |  | 0 |  |  |  | základní | 0 | 0 | 0 | 0 | 0 | 0 | 16 | K | 2 | ROZPOCET | 0 | 0 | 0 | 0 | 0 | 1 | 0 | 16 | -1660282438
159 | M |  | 19" optická vana pro SM 24vl., 9/125um | ks | 1 |  | 0 |  |  |  | základní | 0 | 0 | 0 | 0 | 0 | 0 | 16 | K | 2 | ROZPOCET | 0 | 0 | 0 | 0 | 0 | 1 | 0 | 16 | -1660282438
160 | M |  | 19" perforovaná police, hloubka 550mm, pro instalaci prvků STA systému (optické rozbočovače atd.) do RACK skříně | ks | 2 |  | 0 |  |  |  | základní | 0 | 0 | 0 | 0 | 0 | 0 | 16 | K | 2 | ROZPOCET | 0 | 0 | 0 | 0 | 0 | 1 | 0 | 16 | -1660282438
161 | M |  | 19” vyvazovací panel, 5x plastové oko, výška 1U | ks | 7 |  | 0 |  |  |  | základní | 0 | 0 | 0 | 0 | 0 | 0 | 16 | K | 2 | ROZPOCET | 0 | 0 | 0 | 0 | 0 | 1 | 0 | 16 | -1660282438
162 | M |  | Montážní sady k Patch Panelu | ks | 28 |  | 0 |  |  |  | základní | 0 | 0 | 0 | 0 | 0 | 0 | 16 | K | 2 | ROZPOCET | 0 | 0 | 0 | 0 | 0 | 1 | 0 | 16 | -1660282438
163 | K |  | Popis a záznam rozvaděče | ks | 1 |  | 0 |  |  |  | základní | 0 | 0 | 0 | 0 | 0 | 0 | 16 | K | 2 | ROZPOCET | 0 | 0 | 0 | 0 | 0 | 1 | 0 | 16 | -1660282438
164 | K |  | Uzemnění RACK rozvaděče | ks | 1 |  | 0 |  |  |  | základní | 0 | 0 | 0 | 0 | 0 | 0 | 16 | K | 2 | ROZPOCET | 0 | 0 | 0 | 0 | 0 | 1 | 0 | 16 | -1660282438
165 | K |  | Úprava a závěrečné práce v rozvaděči | ks | 1 |  | 0 |  |  |  | základní | 0 | 0 | 0 | 0 | 0 | 0 | 16 | K | 2 | ROZPOCET | 0 | 0 | 0 | 0 | 0 | 1 | 0 | 16 | -1660282438
166 |  |  | CCTV Kamerový systém: | kpl | 0 |  | 0 |  |  |  | základní | 0 | 0 | 0 | 0 | 0 | 0 | 16 | K | 2 | ROZPOCET | 0 | 0 | 0 | 0 | 0 | 1 | 0 | 16 | -1660282438
167 | M |  | NVR pro 16 IP kamer, až 12MP, HDMI, 16xPoE, H.265, I/O, bez HDD (např. DS-7716NI-I4/16P) + 1x HDD s kapacitou 4TB (např. 4TB WD40EFRX) | ks | 1 |  | 0 |  |  |  | základní | 0 | 0 | 0 | 0 | 0 | 0 | 16 | K | 2 | ROZPOCET | 0 | 0 | 0 | 0 | 0 | 1 | 0 | 16 | -1660282438
168 | M |  | 19” vyvazovací panel, 5x plastové oko, výška 1U | ks | 1 |  | 0 |  |  |  | základní | 0 | 0 | 0 | 0 | 0 | 0 | 16 | K | 2 | ROZPOCET | 0 | 0 | 0 | 0 | 0 | 1 | 0 | 16 | -1660282438
169 | M |  | Montážní sady k Patch Panelu | ks | 2 |  | 0 |  |  |  | základní | 0 | 0 | 0 | 0 | 0 | 0 | 16 | K | 2 | ROZPOCET | 0 | 0 | 0 | 0 | 0 | 1 | 0 | 16 | -1660282438
170 | M |  | IP bullet kamera, 2MP, MZVF 2.8-12mm, WDR 120dB, IR 30m, IP67 (např. DS-2CD1621FWD-IZ) | ks | 7 |  | 0 |  |  |  | základní | 0 | 0 | 0 | 0 | 0 | 0 | 16 | K | 2 | ROZPOCET | 0 | 0 | 0 | 0 | 0 | 1 | 0 | 16 | -1660282438
171 | M |  | UTP Cat.6, nestíněný, 1000BaseT/TX, 250MHz, PVC Eca, průměr do 6,5mm - mezi RACK rozvaděčem (NVR CCTV) a IP kamerou CCTV | m | 490 |  | 0 |  |  |  | základní | 0 | 0 | 0 | 0 | 0 | 0 | 16 | K | 2 | ROZPOCET | 0 | 0 | 0 | 0 | 0 | 1 | 0 | 16 | -1660282438
172 | M |  | Trubka ohebná 18.3 mm, 750 N / 5cm | m | 350 |  | 0 |  |  |  | základní | 0 | 0 | 0 | 0 | 0 | 0 | 16 | K | 2 | ROZPOCET | 0 | 0 | 0 | 0 | 0 | 1 | 0 | 16 | -1660282438
173 | M |  | Protahovací vodič CY1,5 mm | m | 350 |  | 0 |  |  |  | základní | 0 | 0 | 0 | 0 | 0 | 0 | 16 | K | 2 | ROZPOCET | 0 | 0 | 0 | 0 | 0 | 1 | 0 | 16 | -1660282438
174 | M |  | Instalační krabice do betonu, pod omítku, do sádrokartonu - včetně veškerého příslušenství (kryty, rámečky, lustrháky, a pod...) | ks | 7 |  | 0 |  |  |  | základní | 0 | 0 | 0 | 0 | 0 | 0 | 16 | K | 2 | ROZPOCET | 0 | 0 | 0 | 0 | 0 | 1 | 0 | 16 | -1660282438
175 | K |  | Forma kabelová na kabelu do 5x2 | ks | 7 |  | 0 |  |  |  | základní | 0 | 0 | 0 | 0 | 0 | 0 | 16 | K | 2 | ROZPOCET | 0 | 0 | 0 | 0 | 0 | 1 | 0 | 16 | -1660282438
176 | K |  | Připojení kabelu na zářezový pásek do 5x2 | ks | 7 |  | 0 |  |  |  | základní | 0 | 0 | 0 | 0 | 0 | 0 | 16 | K | 2 | ROZPOCET | 0 | 0 | 0 | 0 | 0 | 1 | 0 | 16 | -1660282438
177 | K |  | Proměření metalické kabeláže (port) | ks | 7 |  | 0 |  |  |  | základní | 0 | 0 | 0 | 0 | 0 | 0 | 16 | K | 2 | ROZPOCET | 0 | 0 | 0 | 0 | 0 | 1 | 0 | 16 | -1660282438
178 | K |  | Vystavení měřicího protokolu – metalika, certifikace | ks | 7 |  | 0 |  |  |  | základní | 0 | 0 | 0 | 0 | 0 | 0 | 16 | K | 2 | ROZPOCET | 0 | 0 | 0 | 0 | 0 | 1 | 0 | 16 | -1660282438
179 | M |  | Kabel SYKFY 20x2x0,5 - pro přepojení venkovního kabelu na vnitřní v MIS 1 rozvaděči a připojení RACK skříně uvnitř objektu | m | 50 |  | 0 |  |  |  | základní | 0 | 0 | 0 | 0 | 0 | 0 | 16 | K | 2 | ROZPOCET | 0 | 0 | 0 | 0 | 0 | 1 | 0 | 16 | -1660282438
180 | M |  | UTP Cat.6, nestíněný, 1000BaseT/TX, 250MHz, PVC Eca, průměr do 6,5mm | m | 2480 |  | 0 |  |  |  | základní | 0 | 0 | 0 | 0 | 0 | 0 | 16 | K | 2 | ROZPOCET | 0 | 0 | 0 | 0 | 0 | 1 | 0 | 16 | -1660282438
181 | M |  | Zásuvka 2xRJ45 Cat.6 nestíněné - včetně masky, rámečku, krytu, keystonů atd. | ks | 22 |  | 0 |  |  |  | základní | 0 | 0 | 0 | 0 | 0 | 0 | 16 | K | 2 | ROZPOCET | 0 | 0 | 0 | 0 | 0 | 1 | 0 | 16 | -1660282438
182 |  |  | Společný instalační materiál a práce: | kpl | 0 |  | 0 |  |  |  | základní | 0 | 0 | 0 | 0 | 0 | 0 | 16 | K | 2 | ROZPOCET | 0 | 0 | 0 | 0 | 0 | 1 | 0 | 16 | -1660282438
183 | M |  | Trubka ohebná 18.3 mm, 750 N / 5cm | m | 950 |  | 0 |  |  |  | základní | 0 | 0 | 0 | 0 | 0 | 0 | 16 | K | 2 | ROZPOCET | 0 | 0 | 0 | 0 | 0 | 1 | 0 | 16 | -1660282438
184 | M |  | Trubka PVC tuhá, hrdlová, příchytky a příslušenství | m | 450 |  | 0 |  |  |  | základní | 0 | 0 | 0 | 0 | 0 | 0 | 16 | K | 2 | ROZPOCET | 0 | 0 | 0 | 0 | 0 | 1 | 0 | 16 | -1660282438
185 | M |  | Protahovací vodič CY1,5 mm | m | 1400 |  | 0 |  |  |  | základní | 0 | 0 | 0 | 0 | 0 | 0 | 16 | K | 2 | ROZPOCET | 0 | 0 | 0 | 0 | 0 | 1 | 0 | 16 | -1660282438
186 | M |  | Dvouplášťová korugovaná chránička KF 091090 | m | 50 |  | 0 |  |  |  | základní | 0 | 0 | 0 | 0 | 0 | 0 | 16 | K | 2 | ROZPOCET | 0 | 0 | 0 | 0 | 0 | 1 | 0 | 16 | -1660282438
187 | M |  | Instalační krabice do betonu, pod omítku, do sádrokartonu - včetně veškerého příslušenství (kryty, rámečky, lustrháky, a pod...) | ks | 14 |  | 0 |  |  |  | základní | 0 | 0 | 0 | 0 | 0 | 0 | 16 | K | 2 | ROZPOCET | 0 | 0 | 0 | 0 | 0 | 1 | 0 | 16 | -1660282438
188 | M |  | Krabice odbočná pr.97, pod omítku | ks | 28 |  | 0 |  |  |  | základní | 0 | 0 | 0 | 0 | 0 | 0 | 16 | K | 2 | ROZPOCET | 0 | 0 | 0 | 0 | 0 | 1 | 0 | 16 | -1660282438
189 | M |  | Víčko ke kruhové krabici | ks | 28 |  | 0 |  |  |  | základní | 0 | 0 | 0 | 0 | 0 | 0 | 16 | K | 2 | ROZPOCET | 0 | 0 | 0 | 0 | 0 | 1 | 0 | 16 | -1660282438
190 | M |  | LV 18X13 HA LIŠTA VKLÁDACÍ (3m) | m | 50 |  | 0 |  |  |  | základní | 0 | 0 | 0 | 0 | 0 | 0 | 16 | K | 2 | ROZPOCET | 0 | 0 | 0 | 0 | 0 | 1 | 0 | 16 | -1660282438
191 | M |  | LV 24X22 HA LIŠTA VKLÁDACÍ (3m) | m | 50 |  | 0 |  |  |  | základní | 0 | 0 | 0 | 0 | 0 | 0 | 16 | K | 2 | ROZPOCET | 0 | 0 | 0 | 0 | 0 | 1 | 0 | 16 | -1660282438
192 | K |  | Forma kabelová na kabelu do 5x2 | ks | 44 |  | 0 |  |  |  | základní | 0 | 0 | 0 | 0 | 0 | 0 | 16 | K | 2 | ROZPOCET | 0 | 0 | 0 | 0 | 0 | 1 | 0 | 16 | -1660282438
193 | K |  | Připojení kabelu na zářezový pásek do 5x2 | ks | 44 |  | 0 |  |  |  | základní | 0 | 0 | 0 | 0 | 0 | 0 | 16 | K | 2 | ROZPOCET | 0 | 0 | 0 | 0 | 0 | 1 | 0 | 16 | -1660282438
194 | K |  | Proměření metalické kabeláže (port) | ks | 44 |  | 0 |  |  |  | základní | 0 | 0 | 0 | 0 | 0 | 0 | 16 | K | 2 | ROZPOCET | 0 | 0 | 0 | 0 | 0 | 1 | 0 | 16 | -1660282438
195 | K |  | Vystavení měřicího protokolu - metalika | ks | 44 |  | 0 |  |  |  | základní | 0 | 0 | 0 | 0 | 0 | 0 | 16 | K | 2 | ROZPOCET | 0 | 0 | 0 | 0 | 0 | 1 | 0 | 16 | -1660282438
196 | K |  | Ukončení optického vlákna na optické vaně - optický svár + proměření | ks | 12 |  | 0 |  |  |  | základní | 0 | 0 | 0 | 0 | 0 | 0 | 16 | K | 2 | ROZPOCET | 0 | 0 | 0 | 0 | 0 | 1 | 0 | 16 | -1660282438
197 | K |  | Vystavení měřicího protokolu - optika | ks | 12 |  | 0 |  |  |  | základní | 0 | 0 | 0 | 0 | 0 | 0 | 16 | K | 2 | ROZPOCET | 0 | 0 | 0 | 0 | 0 | 1 | 0 | 16 | -1660282438
198 | K |  | Instalace a kompletace prvků | hod | 355 |  | 0 |  |  |  | základní | 0 | 0 | 0 | 0 | 0 | 0 | 16 | K | 2 | ROZPOCET | 0 | 0 | 0 | 0 | 0 | 1 | 0 | 16 | -1660282438
| D | 742 | D7 – Nouzové volání WC imobil |  |  |  | 0 | [5 empty] | 0 |  | 0 |  | 0 | 2 | D | 1 | ROZPOCET | [6 empty] | 0
199 | M |  | Systémový switch | ks | 1 |  | 0 |  |  |  | základní | 0 | 0 | 0 | 0 | 0 | 0 | 16 | K | 2 | ROZPOCET | 0 | 0 | 0 | 0 | 0 | 1 | 0 | 16 | -1660282438
200 | M |  | Napáječ systému 24V DC/5A | ks | 1 |  | 0 |  |  |  | základní | 0 | 0 | 0 | 0 | 0 | 0 | 16 | K | 2 | ROZPOCET | 0 | 0 | 0 | 0 | 0 | 1 | 0 | 16 | -1660282438
201 | M |  | Přivolávací tlačítko | ks | 4 |  | 0 |  |  |  | základní | 0 | 0 | 0 | 0 | 0 | 0 | 16 | K | 2 | ROZPOCET | 0 | 0 | 0 | 0 | 0 | 1 | 0 | 16 | -1660282438
202 | M |  | Volací tahové tlačítko | ks | 4 |  | 0 |  |  |  | základní | 0 | 0 | 0 | 0 | 0 | 0 | 16 | K | 2 | ROZPOCET | 0 | 0 | 0 | 0 | 0 | 1 | 0 | 16 | -1660282438
203 | M |  | Potvrzovací tlačítko | ks | 4 |  | 0 |  |  |  | základní | 0 | 0 | 0 | 0 | 0 | 0 | 16 | K | 2 | ROZPOCET | 0 | 0 | 0 | 0 | 0 | 1 | 0 | 16 | -1660282438
204 | M |  | Signalizační světlo | ks | 4 |  | 0 |  |  |  | základní | 0 | 0 | 0 | 0 | 0 | 0 | 16 | K | 2 | ROZPOCET | 0 | 0 | 0 | 0 | 0 | 1 | 0 | 16 | -1660282438
205 | M |  | Systémová zásuvka | ks | 1 |  | 0 |  |  |  | základní | 0 | 0 | 0 | 0 | 0 | 0 | 16 | K | 2 | ROZPOCET | 0 | 0 | 0 | 0 | 0 | 1 | 0 | 16 | -1660282438
206 | M |  | Hlavní terminál terminál | ks | 1 |  | 0 |  |  |  | základní | 0 | 0 | 0 | 0 | 0 | 0 | 16 | K | 2 | ROZPOCET | 0 | 0 | 0 | 0 | 0 | 1 | 0 | 16 | -1660282438
207 | M |  | Kabel UTP Cat.6 | m | 595 |  | 0 |  |  |  | základní | 0 | 0 | 0 | 0 | 0 | 0 | 16 | K | 2 | ROZPOCET | 0 | 0 | 0 | 0 | 0 | 1 | 0 | 16 | -1660282438
208 | M |  | Trubka ohebná 16 mm, 320 N | m | 170 |  | 0 |  |  |  | základní | 0 | 0 | 0 | 0 | 0 | 0 | 16 | K | 2 | ROZPOCET | 0 | 0 | 0 | 0 | 0 | 1 | 0 | 16 | -1660282438
209 | M |  | Protahovací vodič CY1,5 mm | m | 170 |  | 0 |  |  |  | základní | 0 | 0 | 0 | 0 | 0 | 0 | 16 | K | 2 | ROZPOCET | 0 | 0 | 0 | 0 | 0 | 1 | 0 | 16 | -1660282438
210 | M |  | Krabice odbočná pr.97, pod omítku | ks | 5 |  | 0 |  |  |  | základní | 0 | 0 | 0 | 0 | 0 | 0 | 16 | K | 2 | ROZPOCET | 0 | 0 | 0 | 0 | 0 | 1 | 0 | 16 | -1660282438
211 | M |  | Víčko ke kruhové krabici | ks | 5 |  | 0 |  |  |  | základní | 0 | 0 | 0 | 0 | 0 | 0 | 16 | K | 2 | ROZPOCET | 0 | 0 | 0 | 0 | 0 | 1 | 0 | 16 | -1660282438
212 | M |  | Krabice univerzální KU68, pod omítku | ks | 17 |  | 0 |  |  |  | základní | 0 | 0 | 0 | 0 | 0 | 0 | 16 | K | 2 | ROZPOCET | 0 | 0 | 0 | 0 | 0 | 1 | 0 | 16 | -1660282438
213 | K |  | Sestavení programu pro systém | ks | 1 |  | 0 |  |  |  | základní | 0 | 0 | 0 | 0 | 0 | 0 | 16 | K | 2 | ROZPOCET | 0 | 0 | 0 | 0 | 0 | 1 | 0 | 16 | -1660282438
214 | K |  | Parametrizace systému | ks | 1 |  | 0 |  |  |  | základní | 0 | 0 | 0 | 0 | 0 | 0 | 16 | K | 2 | ROZPOCET | 0 | 0 | 0 | 0 | 0 | 1 | 0 | 16 | -1660282438
215 | K |  | Nastavení a oživení, zkušební provoz | ks | 1 |  | 0 |  |  |  | základní | 0 | 0 | 0 | 0 | 0 | 0 | 16 | K | 2 | ROZPOCET | 0 | 0 | 0 | 0 | 0 | 1 | 0 | 16 | -1660282438
216 | K |  | Protokolární předání, seznámení s obsluhou, zaškolení | ks | 1 |  | 0 |  |  |  | základní | 0 | 0 | 0 | 0 | 0 | 0 | 16 | K | 2 | ROZPOCET | 0 | 0 | 0 | 0 | 0 | 1 | 0 | 16 | -1660282438
217 | M |  | Drátěný kabelový žlab 100/50mm, včetně instalace, úchytů, šroubů, hmoždinek a dalšího příslušenství | m | 100 |  | 0 |  |  |  | základní | 0 | 0 | 0 | 0 | 0 | 0 | 16 | K | 2 | ROZPOCET | 0 | 0 | 0 | 0 | 0 | 1 | 0 | 16 | -1660282438
218 | M |  | Doprava a přesun materiálu | ks | 1 |  | 0 |  |  |  | základní | 0 | 0 | 0 | 0 | 0 | 0 | 16 | K | 2 | ROZPOCET | 0 | 0 | 0 | 0 | 0 | 1 | 0 | 16 | -1660282438
219 | M |  | Podružný materiál | ks | 1 |  | 0 |  |  |  | základní | 0 | 0 | 0 | 0 | 0 | 0 | 16 | K | 2 | ROZPOCET | 0 | 0 | 0 | 0 | 0 | 1 | 0 | 16 | -1660282438
220 | K |  | Provedení, instalace a kompletace prvků | hod | 92 |  | 0 |  |  |  | základní | 0 | 0 | 0 | 0 | 0 | 0 | 16 | K | 2 | ROZPOCET | 0 | 0 | 0 | 0 | 0 | 1 | 0 | 16 | -1660282438
| D | 742 | D8 – STA |  |  |  | 0 | [5 empty] | 0 |  | 0 |  | 0 | 2 | D | 1 | ROZPOCET | [6 empty] | 0
221 | M |  | Stojan / trojnožka na plochou střechu, nebo na jiné rovné plochy, 2000/640/48 mm, pozinkovaný, betonové dlaždice, podložka atd. | ks | 1 |  | 0 |  |  |  | základní | 0 | 0 | 0 | 0 | 0 | 0 | 16 | K | 2 | ROZPOCET | 0 | 0 | 0 | 0 | 0 | 1 | 0 | 16 | -1660282438
222 | M |  | Výložníky, ráhna, třmeny, držák paraboly | ks | 1 |  | 0 |  |  |  | základní | 0 | 0 | 0 | 0 | 0 | 0 | 16 | K | 2 | ROZPOCET | 0 | 0 | 0 | 0 | 0 | 1 | 0 | 16 | -1660282438
223 | M |  | Pospojení s hromosvodem, uzemnění | ks | 1 |  | 0 |  |  |  | základní | 0 | 0 | 0 | 0 | 0 | 0 | 16 | K | 2 | ROZPOCET | 0 | 0 | 0 | 0 | 0 | 1 | 0 | 16 | -1660282438
224 | M |  | Anténa VKV - FM, zisk 5 dB, rozsah příjmu 87,5-108 MHz, Pro horizontální a vertikální montáž, Připojovací krabice s integrovaným symetrizačním členem, plastové díly odolné proti povětrnostním vlivům, tažené hliníkové trubky zlatě eloxované | ks | 1 |  | 0 |  |  |  | základní | 0 | 0 | 0 | 0 | 0 | 0 | 16 | K | 2 | ROZPOCET | 0 | 0 | 0 | 0 | 0 | 1 | 0 | 16 | -1660282438
225 | M |  | Anténa UHF, zisk 14 dB max., rozsah příjmu 470-862 MHz (K21-K69), pro horizontální a vertikální montáž, připojovací krabice s integrovaným symetrizačním členem, plastové díly odolné proti povětrnostním vlivům, nosná trubka čtvercového průřezu (mat. hliník) - zlatě eloxovaná, mřížka pozinkovaná s plastovým - umělohmotným povlakem | ks | 1 |  | 0 |  |  |  | základní | 0 | 0 | 0 | 0 | 0 | 0 | 16 | K | 2 | ROZPOCET | 0 | 0 | 0 | 0 | 0 | 1 | 0 | 16 | -1660282438
226 | M |  | Anténa VHF - pásmo III, zisk 10 dB max., rozsah příjmu 174-230 MHz (K5-K12), pro horizontální a vertikální montáž, připojovací krabice s integrovaným symetrizačním členem, plastové díly odolné proti povětrnostním vlivům, prvky z plného hliníkového materiálu - zlatě eloxované, dipól z tažené hliníkové trubky | ks | 1 |  | 0 |  |  |  | základní | 0 | 0 | 0 | 0 | 0 | 0 | 16 | K | 2 | ROZPOCET | 0 | 0 | 0 | 0 | 0 | 1 | 0 | 16 | -1660282438
227 | M |  | Parabolická Offset anténa pro SAT příjem, materiál hliník, průměr 85 cm, šedá, včetně držáku LNB | ks | 1 |  | 0 |  |  |  | základní | 0 | 0 | 0 | 0 | 0 | 0 | 16 | K | 2 | ROZPOCET | 0 | 0 | 0 | 0 | 0 | 1 | 0 | 16 | -1660282438
228 | M |  | Univerzální quattro LNB | ks | 1 |  | 0 |  |  |  | základní | 0 | 0 | 0 | 0 | 0 | 0 | 16 | K | 2 | ROZPOCET | 0 | 0 | 0 | 0 | 0 | 1 | 0 | 16 | -1660282438
229 | M |  | Širokopásmový zesilovač se selektivními vstupy, zesílení 32 dB, vstupy - VKV FM II, VHF III, UHF, vestavěný zdroj, regulátory úrovně, výstup do 5ti kabelového multipřepínače | ks | 1 |  | 0 |  |  |  | základní | 0 | 0 | 0 | 0 | 0 | 0 | 16 | K | 2 | ROZPOCET | 0 | 0 | 0 | 0 | 0 | 1 | 0 | 16 | -1660282438
230 | M |  | SAT multipřepínač - 47-2400 MHz, vstup 4x SAT + 1x TV/8x výstup, zpětný kanál, aktivní v SAT-MF, síťový zdroj | ks | 1 |  | 0 |  |  |  | základní | 0 | 0 | 0 | 0 | 0 | 0 | 16 | K | 2 | ROZPOCET | 0 | 0 | 0 | 0 | 0 | 1 | 0 | 16 | -1660282438
231 | M |  | Rozvodná skříň pro TKR, 80x60x20 cm | ks | 1 |  | 0 |  |  |  | základní | 0 | 0 | 0 | 0 | 0 | 0 | 16 | K | 2 | ROZPOCET | 0 | 0 | 0 | 0 | 0 | 1 | 0 | 16 | -1660282438
232 | M |  | Zásuvka s podkrabicí 230V | ks | 2 |  | 0 |  |  |  | základní | 0 | 0 | 0 | 0 | 0 | 0 | 16 | K | 2 | ROZPOCET | 0 | 0 | 0 | 0 | 0 | 1 | 0 | 16 | -1660282438
233 | M |  | Propojovací kabely, F spojky a konektory, zakončovací odpory | ks | 1 |  | 0 |  |  |  | základní | 0 | 0 | 0 | 0 | 0 | 0 | 16 | K | 2 | ROZPOCET | 0 | 0 | 0 | 0 | 0 | 1 | 0 | 16 | -1660282438
234 | M |  | Zásuvka STA koncová - TV-SAT-R včetně rámečku, stejný design jako zásuvky 230V | m | 7 |  | 0 |  |  |  | základní | 0 | 0 | 0 | 0 | 0 | 0 | 16 | K | 2 | ROZPOCET | 0 | 0 | 0 | 0 | 0 | 1 | 0 | 16 | -1660282438
235 | M |  | Koaxiální kabel H125 | m | 50 |  | 0 |  |  |  | základní | 0 | 0 | 0 | 0 | 0 | 0 | 16 | K | 2 | ROZPOCET | 0 | 0 | 0 | 0 | 0 | 1 | 0 | 16 | -1660282438
236 | M |  | Koaxiální kabel H121 | m | 280 |  | 0 |  |  |  | základní | 0 | 0 | 0 | 0 | 0 | 0 | 16 | K | 2 | ROZPOCET | 0 | 0 | 0 | 0 | 0 | 1 | 0 | 16 | -1660282438
237 | M |  | Trubka ohebná 16 mm, 320 N | m | 240 |  | 0 |  |  |  | základní | 0 | 0 | 0 | 0 | 0 | 0 | 16 | K | 2 | ROZPOCET | 0 | 0 | 0 | 0 | 0 | 1 | 0 | 16 | -1660282438
238 | M |  | Trubka ohebná 36 mm, 320 N | m | 40 |  | 0 |  |  |  | základní | 0 | 0 | 0 | 0 | 0 | 0 | 16 | K | 2 | ROZPOCET | 0 | 0 | 0 | 0 | 0 | 1 | 0 | 16 | -1660282438
239 | M |  | Protahovací vodič CY1,5 mm | m | 280 |  | 0 |  |  |  | základní | 0 | 0 | 0 | 0 | 0 | 0 | 16 | K | 2 | ROZPOCET | 0 | 0 | 0 | 0 | 0 | 1 | 0 | 16 | -1660282438
240 | M |  | Krabice univerzální KU68, pod omítku | ks | 7 |  | 0 |  |  |  | základní | 0 | 0 | 0 | 0 | 0 | 0 | 16 | K | 2 | ROZPOCET | 0 | 0 | 0 | 0 | 0 | 1 | 0 | 16 | -1660282438
241 | M |  | Krabice odbočná pr.97, pod omítku | ks | 7 |  | 0 |  |  |  | základní | 0 | 0 | 0 | 0 | 0 | 0 | 16 | K | 2 | ROZPOCET | 0 | 0 | 0 | 0 | 0 | 1 | 0 | 16 | -1660282438
242 | M |  | Víčko ke kruhové krabici | ks | 7 |  | 0 |  |  |  | základní | 0 | 0 | 0 | 0 | 0 | 0 | 16 | K | 2 | ROZPOCET | 0 | 0 | 0 | 0 | 0 | 1 | 0 | 16 | -1660282438
243 | K |  | Provedení, instalace a kompletace prvků, uvedení do provozu | hod | 50 |  | 0 |  |  |  | základní | 0 | 0 | 0 | 0 | 0 | 0 | 16 | K | 2 | ROZPOCET | 0 | 0 | 0 | 0 | 0 | 1 | 0 | 16 | -1660282438
244 | K |  | Přesun hmot v objektech v do 6 m | kpl | 1 |  | 0 |  |  |  | základní | 0 | 0 | 0 | 0 | 0 | 0 | 16 | K | 2 | ROZPOCET | 0 | 0 | 0 | 0 | 0 | 1 | 0 | 16 | -1660282438
| D | 742 | D9 – EZS |  |  |  | 0 | [5 empty] | 0 |  | 0 |  | 0 | 2 | D | 1 | ROZPOCET | [6 empty] | 0
245 | M |  | Ústředna EZS - až 120 zón, až 300 uživatelských kódů, až 15 sekcí, až 32 programovatelných výstupů, SMS reporty systému, 4 nastavitelné PCO, vestavěný GSM/GPRS/LAN komunikátor, 1GB paměťová karta, velká skříň, prostor pro AKU. | ks | 1 |  | 0 |  |  |  | základní | 0 | 0 | 0 | 0 | 0 | 0 | 16 | K | 2 | ROZPOCET | 0 | 0 | 0 | 0 | 0 | 1 | 0 | 16 | -1660282438
246 | M |  | Akumulátor 12V/18Ah, olověný, bezúdržbový | ks | 2 |  | 0 |  |  |  | základní | 0 | 0 | 0 | 0 | 0 | 0 | 16 | K | 2 | ROZPOCET | 0 | 0 | 0 | 0 | 0 | 1 | 0 | 16 | -1660282438
247 | M |  | EZS siréna vnější -základna s elektronikou + Plastový kryt sirény | ks | 1 |  | 0 |  |  |  | základní | 0 | 0 | 0 | 0 | 0 | 0 | 16 | K | 2 | ROZPOCET | 0 | 0 | 0 | 0 | 0 | 1 | 0 | 16 | -1660282438
248 | M |  | Klávesnice EZS – sběrnicový modul s LCD displejem, ovládacími klávesami a čtečkou RFID pro ovládání zabezpečovacího systému. Obsahuje jeden ovládací segment, a pokud je potřeba, může být vybaven až 20 ovládacími segmenty | ks | 2 |  | 0 |  |  |  | základní | 0 | 0 | 0 | 0 | 0 | 0 | 16 | K | 2 | ROZPOCET | 0 | 0 | 0 | 0 | 0 | 1 | 0 | 16 | -1660282438
249 | M |  | PIR detektor pohybu EZS sběrnicový – je detektor pohybu PIR určený pro ochranu interiérů prostřednictvím infrapasivní detekce pohybu v místnosti, 110°/12m, montáž max.2,5metrů vysoko, -10 až +40°C, čočka lze vyměnit | ks | 16 |  | 0 |  |  |  | základní | 0 | 0 | 0 | 0 | 0 | 0 | 16 | K | 2 | ROZPOCET | 0 | 0 | 0 | 0 | 0 | 1 | 0 | 16 | -1660282438
250 | M |  | PIR detektor pohybu EZS sběrnicový – je detektor pohybu PIR určený pro ochranu interiérů prostřednictvím infrapasivní detekce pohybu v místnosti, 110°/12m, montáž max.2,5metrů vysoko, -10 až +40°C, čočka chodbová s dlouhým dosahem | ks | 2 |  | 0 |  |  |  | základní | 0 | 0 | 0 | 0 | 0 | 0 | 16 | K | 2 | ROZPOCET | 0 | 0 | 0 | 0 | 0 | 1 | 0 | 16 | -1660282438
251 | M |  | Magnetický detektor otevření mini EZS sběrnicový - Detekuje otevření dveří či oken, sabotážní ochranu krytu | ks | 6 |  | 0 |  |  |  | základní | 0 | 0 | 0 | 0 | 0 | 0 | 16 | K | 2 | ROZPOCET | 0 | 0 | 0 | 0 | 0 | 1 | 0 | 16 | -1660282438
252 | M |  | Instalační kabel pro systém EZS = 1x2x0,5mm(20AWG) + 1x2x0,2mm(24AWG) | m | 1040 |  | 0 |  |  |  | základní | 0 | 0 | 0 | 0 | 0 | 0 | 16 | K | 2 | ROZPOCET | 0 | 0 | 0 | 0 | 0 | 1 | 0 | 16 | -1660282438
253 | M |  | Trubka ohebná 18.3 mm, 750 N / 5cm | m | 520 |  | 0 |  |  |  | základní | 0 | 0 | 0 | 0 | 0 | 0 | 16 | K | 2 | ROZPOCET | 0 | 0 | 0 | 0 | 0 | 1 | 0 | 16 | -1660282438
254 | M |  | Protahovací vodič CY1,5 mm | m | 520 |  | 0 |  |  |  | základní | 0 | 0 | 0 | 0 | 0 | 0 | 16 | K | 2 | ROZPOCET | 0 | 0 | 0 | 0 | 0 | 1 | 0 | 16 | -1660282438
255 | M |  | EZS svorkovnice je určena ke spojování vodičů sběrnice v systému, lze instalovat do krabice KU-68. | ks | 26 |  | 0 |  |  |  | základní | 0 | 0 | 0 | 0 | 0 | 0 | 16 | K | 2 | ROZPOCET | 0 | 0 | 0 | 0 | 0 | 1 | 0 | 16 | -1660282438
256 | M |  | Instalační krabice do betonu, pod omítku, do sádrokartonu - včetně veškerého příslušenství (kryty, rámečky, lustrháky, a pod...) | ks | 26 |  | 0 |  |  |  | základní | 0 | 0 | 0 | 0 | 0 | 0 | 16 | K | 2 | ROZPOCET | 0 | 0 | 0 | 0 | 0 | 1 | 0 | 16 | -1660282438
257 | K |  | Provedení, instalace a kompletace prvků, uvedení do provozu, zaškolení | hod | 108 |  | 0 |  |  |  | základní | 0 | 0 | 0 | 0 | 0 | 0 | 16 | K | 2 | ROZPOCET | 0 | 0 | 0 | 0 | 0 | 1 | 0 | 16 | -1660282438
258 | K |  | Přesun hmot v objektech v do 6 m | kpl | 1 |  | 0 |  |  |  | základní | 0 | 0 | 0 | 0 | 0 | 0 | 16 | K | 2 | ROZPOCET | 0 | 0 | 0 | 0 | 0 | 1 | 0 | 16 | -1660282438
| D | 742 | D10 – Příprava pro ozvučení a WiFi |  |  |  | 0 | [5 empty] | 0 |  | 0 |  | 0 | 2 | D | 1 | ROZPOCET | [6 empty] | 0
259 | M |  | Trubka ohebná 16 mm, 320 N | m | 340 |  | 0 |  |  |  | základní | 0 | 0 | 0 | 0 | 0 | 0 | 16 | K | 2 | ROZPOCET | 0 | 0 | 0 | 0 | 0 | 1 | 0 | 16 | -1660282438
260 | M |  | Protahovací vodič CY1,5 mm | m | 340 |  | 0 |  |  |  | základní | 0 | 0 | 0 | 0 | 0 | 0 | 16 | K | 2 | ROZPOCET | 0 | 0 | 0 | 0 | 0 | 1 | 0 | 16 | -1660282438
261 | M |  | Reproduktorový kabel CU 2x2,5 | m | 380 |  | 0 |  |  |  | základní | 0 | 0 | 0 | 0 | 0 | 0 | 16 | K | 2 | ROZPOCET | 0 | 0 | 0 | 0 | 0 | 1 | 0 | 16 | -1660282438
262 | M |  | WiFi AP na podhled, bílý, LAN konektivita | ks | 3 |  | 0 |  |  |  | základní | 0 | 0 | 0 | 0 | 0 | 0 | 16 | K | 2 | ROZPOCET | 0 | 0 | 0 | 0 | 0 | 1 | 0 | 16 | -1660282438
263 | K |  | Vysekání kapes ve zdivu cihelném 100x100x50 mm | ks | 350 |  | 0 |  |  |  | základní | 0 | 0 | 0 | 0 | 0 | 0 | 16 | K | 2 | ROZPOCET | 0 | 0 | 0 | 0 | 0 | 1 | 0 | 16 | -1660282438
264 | K |  | Vysekání rýh ve zdivu cihelném - Hloubka 30 mm Sire 30 mm | m | 750 |  | 0 |  |  |  | základní | 0 | 0 | 0 | 0 | 0 | 0 | 16 | K | 2 | ROZPOCET | 0 | 0 | 0 | 0 | 0 | 1 | 0 | 16 | -1660282438
265 | K |  | Vysekání rýh ve zdivu cihelném - Hloubka 30 mm Sire 70 mm | m | 450 |  | 0 |  |  |  | základní | 0 | 0 | 0 | 0 | 0 | 0 | 16 | K | 2 | ROZPOCET | 0 | 0 | 0 | 0 | 0 | 1 | 0 | 16 | -1660282438
266 | K |  | Průrazy příčkami - cihla, beton | ks | 100 |  | 0 |  |  |  | základní | 0 | 0 | 0 | 0 | 0 | 0 | 16 | K | 2 | ROZPOCET | 0 | 0 | 0 | 0 | 0 | 1 | 0 | 16 | -1660282438
267 | K |  | Provedení, instalace a kompletace prvků | hod | 40 |  | 0 |  |  |  | základní | 0 | 0 | 0 | 0 | 0 | 0 | 16 | K | 2 | ROZPOCET | 0 | 0 | 0 | 0 | 0 | 1 | 0 | 16 | -1660282438
268 | K |  | Přesun hmot v objektech v do 6 m | kpl | 1 |  | 0 |  |  |  | základní | 0 | 0 | 0 | 0 | 0 | 0 | 16 | K | 2 | ROZPOCET | 0 | 0 | 0 | 0 | 0 | 1 | 0 | 16 | -1660282438
| D | 742 | D11 – Ostatní |  |  |  | 0 | [5 empty] | 0 |  | 0 |  | 0 | 2 | D | 1 | ROZPOCET | [6 empty] | 0
269 | K |  | Připojení spotřebičů a zařízení ostatních profesí výše neuvedených | hod | 30 |  | 0 |  |  |  | základní | 0 | 0 | 0 | 0 | 0 | 0 | 16 | K | 2 | ROZPOCET | 0 | 0 | 0 | 0 | 0 | 1 | 0 | 16 | -1660282438
270 | K |  | Příspěvek na recyklaci svítidel, zdrojů, materiálu | kpl | 1 |  | 0 |  |  |  | základní | 0 | 0 | 0 | 0 | 0 | 0 | 16 | K | 2 | ROZPOCET | 0 | 0 | 0 | 0 | 0 | 1 | 0 | 16 | -1660282438
271 | K |  | Koordinace na stavbě | hod | 40 |  | 0 |  |  |  | základní | 0 | 0 | 0 | 0 | 0 | 0 | 16 | K | 2 | ROZPOCET | 0 | 0 | 0 | 0 | 0 | 1 | 0 | 16 | -1660282438
272 | K |  | Stavební přípomoce a doprava | kpl | 1 |  | 0 |  |  |  | základní | 0 | 0 | 0 | 0 | 0 | 0 | 16 | K | 2 | ROZPOCET | 0 | 0 | 0 | 0 | 0 | 1 | 0 | 16 | -1660282438
273 | K |  | Protipožární utěsnění do pr.50mm – knihu požární ucpávek provede celkově generální dodavatel stavby | kpl | 1 |  | 0 |  |  |  | základní | 0 | 0 | 0 | 0 | 0 | 0 | 16 | K | 2 | ROZPOCET | 0 | 0 | 0 | 0 | 0 | 1 | 0 | 16 | -1660282438
274 | K |  | Výchozí nastavení a zaškolení obsluhy | kpl | 1 |  | 0 |  |  |  | základní | 0 | 0 | 0 | 0 | 0 | 0 | 16 | K | 2 | ROZPOCET | 0 | 0 | 0 | 0 | 0 | 1 | 0 | 16 | -1660282438
275 | K |  | Výchozí revize elektro, hromosvodu a uzemnění | kpl | 1 |  | 0 |  |  |  | základní | 0 | 0 | 0 | 0 | 0 | 0 | 16 | K | 2 | ROZPOCET | 0 | 0 | 0 | 0 | 0 | 1 | 0 | 16 | -1660282438
276 | K |  | Přesun hmot v objektech v do 6 m | kpl | 1 |  | 0 |  |  |  | základní | 0 | 0 | 0 | 0 | 0 | 0 | 16 | K | 2 | ROZPOCET | 0 | 0 | 0 | 0 | 0 | 1 | 0 | 16 | -1660282438

## 06-FVE
| List obsahuje: |  | 1) Krycí list soupisu | 2) Rekapitulace |  |  | 3) Soupis prací | Zpět na list: | Rekapitulace stavby
[9 empty] | >> skryté sloupce << | [9 empty] | {327f26f4-0eea-4157-944d-1097cec68800}
2
| KRYCÍ LIST SOUPISU | [8 empty] | v --- níže se nacházejí doplnkové a pomocné údaje k sestavám --- v | [8 empty] | False
Stavba:
Tréninková sportovní hala v Borkách
Objekt:
06 - SO.710 Sportovní hala - D.1.4.e) FVE
| KSO: |  | 802 21 11 |  |  | CC-CZ:
| Místo: |  | ulice Brankovická, Kolín V – Borky |  |  | Datum: | 29.03.2019 (Revize C)
| Zadavatel: |  |  |  |  | IČ: | 002 35 440
|  | Město Kolín, Karlovo náměstí 78, 280 12 Kolín I |  |  |  | DIČ:
| Uchazeč: |  |  |  |  | IČ:
DIČ:
| Projektant: |  |  |  |  | IČ: | 247 58 094
|  | ov architekti, s.r.o. |  |  |  | DIČ: | CZ24758094
Poznámka:
Viz list „Rekapitulace“.
| Cena bez DPH | [5 empty] | 0
|  |  | Základ daně |  |  | Sazba daně | Výše daně
| DPH | základní | 0 |  |  | 21% | 0
|  | snížená | 0 |  |  | 15% | 0
|  | zákl. přenesená | 0 |  |  | 21% | 0
|  | sníž. přenesená | 0 |  |  | 15% | 0
|  | nulová | 0 |  |  | 0% | 0
| Cena s DPH |  |  | v | CZK |  | 0
REKAPITULACE ČLENĚNÍ SOUPISU PRACÍ
Stavba:
Tréninková sportovní hala v Borkách
Objekt:
06 - SO.710 Sportovní hala - D.1.4.e) FVE
Místo: |  |  | ulice Brankovická, Kolín V – Borky |  |  | Datum: | 29.03.2019 (Revize C)
Zadavatel: |  |  | Město Kolín, Karlovo náměstí 78, 280 12 Kolín I |  |  | Projektant: | ov architekti, s.r.o.
Uchazeč:
Kód dílu - Popis | [6 empty] | Cena celkem [CZK]
Náklady soupisu celkem | [6 empty] | 0 | [12 empty] | -1
| HSV - Práce a dodávky HSV | [5 empty] | 0
| 5 - Lesní odpočinkové místo | [5 empty] | 0
SOUPIS PRACÍ
Stavba:
Tréninková sportovní hala v Borkách
Objekt:
06 - SO.710 Sportovní hala - D.1.4.e) FVE
Místo: |  |  | ulice Brankovická, Kolín V – Borky |  |  | Datum: | 29.03.2019 (Revize C)
Zadavatel: |  |  | Město Kolín, Karlovo náměstí 78, 280 12 Kolín I |  |  | Projektant: | ov architekti, s.r.o.
Uchazeč:
PČ | Typ | Kód | Popis | MJ | Množství | J.cena [CZK] | Cena celkem [CZK] | Cenová soustava |  | Poznámka | DPH | J. Nh [h] | Nh celkem [h] | J. hmotnost_x000d_ [t] | Hmotnost_x000d_ celkem [t] | J. suť [t] | Suť Celkem [t]
Náklady soupisu celkem | [6 empty] | 0 | [5 empty] | 0 |  | 0 |  | 0 |  | D | -1 | [7 empty] | 0
| D | PSV | Práce a dodávky PSV |  |  |  | 0 | [5 empty] | 0 |  | 0 |  | 0 | 1 | D | 0 | ROZPOCET | [6 empty] | 0
| D | 8 | FVE – Fotovoltaická elektrárna |  |  |  | 0 | [5 empty] | 0 |  | 0 |  | 0 | 1 | D | 1 | ROZPOCET | [6 empty] | 0
1 | M |  | FVP panely s výkonem 300 Wp – podrobná specifikace v projektu, celkový výkon systému 20 kWp (+-5%) | ks | 66 |  | 0 |  |  |  | základní | 0 | 0 | 0 | 0 | 0 | 0 | 4 | K | 2 | ROZPOCET | 0 | 0 | 0 | 0 | 0 | 1 | 0 | 4 | -1354372093
2 | M |  | Zavětrovaný montážní systém do 30° na fotovoltaické panely, systém pro upevnění panelů na ploché střechy, umístění panelů na „ležato“, zavětrování a přitížení | ks | 66 |  | 0 |  |  |  | základní | 0 | 0 | 0 | 0 | 0 | 0 | 4 | K | 2 | ROZPOCET | 0 | 0 | 0 | 0 | 0 | 1 | 0 | 4 | -1354372093
3 | M |  | Ochranná gumová podložka k systému podkladní konstrukce, materiál vhodný na použitou povrchovou krytinu, nutno zabránit migraci změkčovadel | ks | 280 |  | 0 |  |  |  | základní | 0 | 0 | 0 | 0 | 0 | 0 | 4 | K | 2 | ROZPOCET | 0 | 0 | 0 | 0 | 0 | 1 | 0 | 4 | -1354372093
4 | M |  | Střídač s vysokou účinností, trvanlivostí a provozní spolehlivostí vybavený funkcí tzv. "Smart Grid Ready", venkovní instalace | ks | 1 |  | 0 |  |  |  | základní | 0 | 0 | 0 | 0 | 0 | 0 | 4 | K | 2 | ROZPOCET | 0 | 0 | 0 | 0 | 0 | 1 | 0 | 4 | -1354372093
5 | M |  | Výkonový optimizér pro zmírnění ztrát z panelů (+ chytrý monitorovací systém pro optimalizaci chodu FVE, identifikace chybně zapojených "stringů", detekce vadných panelů, detekce rizikových stavů, odpojení při požáru, atd.) | ks | 33 |  | 0 |  |  |  | základní | 0 | 0 | 0 | 0 | 0 | 0 | 4 | K | 2 | ROZPOCET | 0 | 0 | 0 | 0 | 0 | 1 | 0 | 4 | -1354372093
6 | M |  | Regulátor pro maximalizaci využití elektrické energie vyrobené FVE,tzv. wattrouter | ks | 1 |  | 0 |  |  |  | základní | 0 | 0 | 0 | 0 | 0 | 0 | 4 | K | 2 | ROZPOCET | 0 | 0 | 0 | 0 | 0 | 1 | 0 | 4 | -1354372093
7 | M |  | Inteligentní obousměrný elektroměr s optimalizací vlastní spotřeby a záznamem zatížení, komunikace pomocí rozhraní Modbus RTU | ks | 1 |  | 0 |  |  |  | základní | 0 | 0 | 0 | 0 | 0 | 0 | 4 | K | 2 | ROZPOCET | 0 | 0 | 0 | 0 | 0 | 1 | 0 | 4 | -1354372093
8 | M |  | Průvlekový transformátor k elektroměru | ks | 3 |  | 0 |  |  |  | základní | 0 | 0 | 0 | 0 | 0 | 0 | 4 | K | 2 | ROZPOCET | 0 | 0 | 0 | 0 | 0 | 1 | 0 | 4 | -1354372093
9 | M |  | Komunikační modul kompatibilní | ks | 1 |  | 0 |  |  |  | základní | 0 | 0 | 0 | 0 | 0 | 0 | 4 | K | 2 | ROZPOCET | 0 | 0 | 0 | 0 | 0 | 1 | 0 | 4 | -1354372093
10 | M |  | AC rozvaděč vč. jištění a přepěť. ochran | ks | 1 |  | 0 |  |  |  | základní | 0 | 0 | 0 | 0 | 0 | 0 | 4 | K | 2 | ROZPOCET | 0 | 0 | 0 | 0 | 0 | 1 | 0 | 4 | -1354372093
11 | M |  | DC rozvaděč vč. jištění a přepěť. ochran | ks | 1 |  | 0 |  |  |  | základní | 0 | 0 | 0 | 0 | 0 | 0 | 4 | K | 2 | ROZPOCET | 0 | 0 | 0 | 0 | 0 | 1 | 0 | 4 | -1354372093
12 | M |  | DC kabeláž 6 mm2 | m | 300 |  | 0 |  |  |  | základní | 0 | 0 | 0 | 0 | 0 | 0 | 4 | K | 2 | ROZPOCET | 0 | 0 | 0 | 0 | 0 | 1 | 0 | 4 | -1354372093
13 | M |  | Konektor MC4 - pár | ks | 16 |  | 0 |  |  |  | základní | 0 | 0 | 0 | 0 | 0 | 0 | 4 | K | 2 | ROZPOCET | 0 | 0 | 0 | 0 | 0 | 1 | 0 | 4 | -1354372093
14 | M |  | Drátěný žlab samozátěžový | m | 50 |  | 0 |  |  |  | základní | 0 | 0 | 0 | 0 | 0 | 0 | 4 | K | 2 | ROZPOCET | 0 | 0 | 0 | 0 | 0 | 1 | 0 | 4 | -1354372093
15 | M |  | Trubka pevná UV odolná | m | 24 |  | 0 |  |  |  | základní | 0 | 0 | 0 | 0 | 0 | 0 | 4 | K | 2 | ROZPOCET | 0 | 0 | 0 | 0 | 0 | 1 | 0 | 4 | -1354372093
16 | M |  | Trubka ohebná 32mm UV odolná | m | 15 |  | 0 |  |  |  | základní | 0 | 0 | 0 | 0 | 0 | 0 | 4 | K | 2 | ROZPOCET | 0 | 0 | 0 | 0 | 0 | 1 | 0 | 4 | -1354372093
17 | M |  | Propojovací kabeláž k rozvaděčům | kpl | 1 |  | 0 |  |  |  | základní | 0 | 0 | 0 | 0 | 0 | 0 | 4 | K | 2 | ROZPOCET | 0 | 0 | 0 | 0 | 0 | 1 | 0 | 4 | -1354372093
18 | K |  | Napojení na hromosvod a uzemnění | kpl | 1 |  | 0 |  |  |  | základní | 0 | 0 | 0 | 0 | 0 | 0 | 4 | K | 2 | ROZPOCET | 0 | 0 | 0 | 0 | 0 | 1 | 0 | 4 | -1354372093
19 | K |  | D+M ochranná folie na hlavní komunikační trasy střešní izolace | m2 | 120 |  | 0 |  |  |  | základní | 0 | 0 | 0 | 0 | 0 | 0 | 4 | K | 2 | ROZPOCET | 0 | 0 | 0 | 0 | 0 | 1 | 0 | 4 | -1354372093
20 | K |  | Podrobný projekt FVE včetně komponent a uložení panelů na střeše ke chválení investorem | kpl | 1 |  | 0 |  |  |  | základní | 0 | 0 | 0 | 0 | 0 | 0 | 4 | K | 2 | ROZPOCET | 0 | 0 | 0 | 0 | 0 | 1 | 0 | 4 | -1354372093
21 | K |  | Instalace, montáž, zapojení, konfigurace, optimalizace | hod | 180 |  | 0 |  |  |  | základní | 0 | 0 | 0 | 0 | 0 | 0 | 4 | K | 2 | ROZPOCET | 0 | 0 | 0 | 0 | 0 | 1 | 0 | 4 | -1354372093
22 | K |  | Výchozí revize | ks | 1 |  | 0 |  |  |  | základní | 0 | 0 | 0 | 0 | 0 | 0 | 4 | K | 2 | ROZPOCET | 0 | 0 | 0 | 0 | 0 | 1 | 0 | 4 | -1354372093
23 | K |  | Přípomoce, drobný materiál, doprava, jeřáb | kpl | 1 |  | 0 |  |  |  | základní | 0 | 0 | 0 | 0 | 0 | 0 | 4 | K | 2 | ROZPOCET | 0 | 0 | 0 | 0 | 0 | 1 | 0 | 4 | -1354372093

## 07-MaR
| List obsahuje: |  | 1) Krycí list soupisu | 2) Rekapitulace |  |  | 3) Soupis prací | Zpět na list: | Rekapitulace stavby
[9 empty] | >> skryté sloupce << | [9 empty] | {327f26f4-0eea-4157-944d-1097cec68800}
2
| KRYCÍ LIST SOUPISU | [8 empty] | v --- níže se nacházejí doplnkové a pomocné údaje k sestavám --- v | [8 empty] | False
Stavba:
Tréninková sportovní hala v Borkách
Objekt:
07 - SO.710 Sportovní hala - D.1.4.f) MaR
| KSO: |  | 802 21 11 |  |  | CC-CZ:
| Místo: |  | ulice Brankovická, Kolín V – Borky |  |  | Datum: | 2019-03-29
| Zadavatel: |  |  |  |  | IČ: | 002 35 440
|  | Město Kolín, Karlovo náměstí 78, 280 12 Kolín I |  |  |  | DIČ:
| Uchazeč: |  |  |  |  | IČ:
DIČ:
| Projektant: |  |  |  |  | IČ: | 247 58 094
|  | ov architekti, s.r.o. |  |  |  | DIČ: | CZ24758094
Poznámka:
Viz list „Rekapitulace“.
| Cena bez DPH | [5 empty] | 0
|  |  | Základ daně |  |  | Sazba daně | Výše daně
| DPH | základní | 0 |  |  | 21% | 0
|  | snížená | 0 |  |  | 15% | 0
|  | zákl. přenesená | 0 |  |  | 21% | 0
|  | sníž. přenesená | 0 |  |  | 15% | 0
|  | nulová | 0 |  |  | 0% | 0
| Cena s DPH |  |  | v | CZK |  | 0
REKAPITULACE ČLENĚNÍ SOUPISU PRACÍ
Stavba:
Tréninková sportovní hala v Borkách
Objekt:
07 - SO.710 Sportovní hala - D.1.4.f) MaR
Místo: |  |  | ulice Brankovická, Kolín V – Borky |  |  | Datum: | 2019-03-29
Zadavatel: |  |  | Město Kolín, Karlovo náměstí 78, 280 12 Kolín I |  |  | Projektant: | ov architekti, s.r.o.
Uchazeč:
Kód dílu - Popis | [6 empty] | Cena celkem [CZK]
Náklady soupisu celkem | [6 empty] | 0 | [12 empty] | -1
| HSV - Práce a dodávky HSV | [5 empty] | 0
| 5 - Lesní odpočinkové místo | [5 empty] | 0
SOUPIS PRACÍ
Stavba:
Tréninková sportovní hala v Borkách
Objekt:
07 - SO.710 Sportovní hala - D.1.4.f) MaR
Místo: |  |  | ulice Brankovická, Kolín V – Borky |  |  | Datum: | 2019-03-29
Zadavatel: |  |  | Město Kolín, Karlovo náměstí 78, 280 12 Kolín I |  |  | Projektant: | ov architekti, s.r.o.
Uchazeč:
PČ | Typ | Kód | Popis | MJ | Množství | J.cena [CZK] | Cena celkem [CZK] | Cenová soustava |  | Poznámka | DPH | J. Nh [h] | Nh celkem [h] | J. hmotnost_x000d_ [t] | Hmotnost_x000d_ celkem [t] | J. suť [t] | Suť Celkem [t]
Náklady soupisu celkem | [6 empty] | 0 | [5 empty] | 0 |  | 0 |  | 0 |  | D | -1 | [7 empty] | 0
| D | PSV | Práce a dodávky PSV |  |  |  | 0 | [5 empty] | 0 |  | 0 |  | 0 | 1 | D | 0 | ROZPOCET | [6 empty] | 0
| D | 8 | MaR |  |  |  | 0 | [5 empty] | 0 |  | 0 |  | 0 | 1 | D | 1 | ROZPOCET | [6 empty] | 0
1 |  |  | Regulace pro VZT zař. č.1 a 2 - rozvaděč RA-1 | [7 empty] | základní | 0 | 0 | 0 | 0 | 0 | 0 | 4 | K | 2 | ROZPOCET | 0 | 0 | 0 | 0 | 0 | 1 | 0 | 4 | -1354372093
2 | M |  | Řídící kompaktní procesní DDC podstanice s integrovanýmí I/O body | ks | 1 |  | 0 |  |  |  | základní | 0 | 0 | 0 | 0 | 0 | 0 | 4 | K | 2 | ROZPOCET | 0 | 0 | 0 | 0 | 0 | 1 | 0 | 4 | -1354372093
3 | K |  | osazení regulátoru pro VZT | ks | 1 |  | 0 |  |  |  | základní | 0 | 0 | 0 | 0 | 0 | 0 | 4 | K | 2 | ROZPOCET | 0 | 0 | 0 | 0 | 0 | 1 | 0 | 4 | -1354372093
4 | M |  | Terminál pro ovládání a sledování DDC podstanice | ks | 1 |  | 0 |  |  |  | základní | 0 | 0 | 0 | 0 | 0 | 0 | 4 | K | 2 | ROZPOCET | 0 | 0 | 0 | 0 | 0 | 1 | 0 | 4 | -1354372093
5 | K |  | připojení a osazení terminálu | ks | 1 |  | 0 |  |  |  | základní | 0 | 0 | 0 | 0 | 0 | 0 | 4 | K | 2 | ROZPOCET | 0 | 0 | 0 | 0 | 0 | 1 | 0 | 4 | -1354372093
6 | M |  | Přepěťová ochrana třetí stupeň (D) - 1. a 2. stupeň dle elektro | ks | 1 |  | 0 |  |  |  | základní | 0 | 0 | 0 | 0 | 0 | 0 | 4 | K | 2 | ROZPOCET | 0 | 0 | 0 | 0 | 0 | 1 | 0 | 4 | -1354372093
7 | K |  | osazení ochrany | ks | 1 |  | 0 |  |  |  | základní | 0 | 0 | 0 | 0 | 0 | 0 | 4 | K | 2 | ROZPOCET | 0 | 0 | 0 | 0 | 0 | 1 | 0 | 4 | -1354372093
8 | M |  | zdroj napájení 230V AC/24V AC, 200VA, bezpečnostní | ks | 1 |  | 0 |  |  |  | základní | 0 | 0 | 0 | 0 | 0 | 0 | 4 | K | 2 | ROZPOCET | 0 | 0 | 0 | 0 | 0 | 1 | 0 | 4 | -1354372093
9 | K |  | osazení ochrany | ks | 1 |  | 0 |  |  |  | základní | 0 | 0 | 0 | 0 | 0 | 0 | 4 | K | 2 | ROZPOCET | 0 | 0 | 0 | 0 | 0 | 1 | 0 | 4 | -1354372093
10 | M |  | Rozvaděč RA-1 1x pole včetně vnitřní náplně pro MaR | ks | 1 |  | 0 |  |  |  | základní | 0 | 0 | 0 | 0 | 0 | 0 | 4 | K | 2 | ROZPOCET | 0 | 0 | 0 | 0 | 0 | 1 | 0 | 4 | -1354372093
11 | K |  | Montáž rozvaděče a vyzkoušení funkce | hod | 24 |  | 0 |  |  |  | základní | 0 | 0 | 0 | 0 | 0 | 0 | 4 | K | 2 | ROZPOCET | 0 | 0 | 0 | 0 | 0 | 1 | 0 | 4 | -1354372093
12 | K |  | Naprogramování regulátoru-řízení 1x VZT jednotka | hod | 40 |  | 0 |  |  |  | základní | 0 | 0 | 0 | 0 | 0 | 0 | 4 | K | 2 | ROZPOCET | 0 | 0 | 0 | 0 | 0 | 1 | 0 | 4 | -1354372093
13 |  |  | Kabely, nosné prvky, montáže -VZT zař. č.1 a 2 | [7 empty] | základní | 0 | 0 | 0 | 0 | 0 | 0 | 4 | K | 2 | ROZPOCET | 0 | 0 | 0 | 0 | 0 | 1 | 0 | 4 | -1354372093
14 | M |  | Kabel komunikace Mod-Bus RS485 2x2x0.8 | m | 40 |  | 0 |  |  |  | základní | 0 | 0 | 0 | 0 | 0 | 0 | 4 | K | 2 | ROZPOCET | 0 | 0 | 0 | 0 | 0 | 1 | 0 | 4 | -1354372093
15 | M |  | Kabel komunikační ethernet většinou UTP Cat5 | m | 18 |  | 0 |  |  |  | základní | 0 | 0 | 0 | 0 | 0 | 0 | 4 | K | 2 | ROZPOCET | 0 | 0 | 0 | 0 | 0 | 1 | 0 | 4 | -1354372093
16 | M |  | Cu 6mm | m | 50 |  | 0 |  |  |  | základní | 0 | 0 | 0 | 0 | 0 | 0 | 4 | K | 2 | ROZPOCET | 0 | 0 | 0 | 0 | 0 | 1 | 0 | 4 | -1354372093
17 | M |  | 2x1 Kabel ovládací stíněný, PVC, 2kV | m | 222 |  | 0 |  |  |  | základní | 0 | 0 | 0 | 0 | 0 | 0 | 4 | K | 2 | ROZPOCET | 0 | 0 | 0 | 0 | 0 | 1 | 0 | 4 | -1354372093
18 | M |  | 4x1 Kabel ovládací stíněný, PVC, 2kV | m | 23 |  | 0 |  |  |  | základní | 0 | 0 | 0 | 0 | 0 | 0 | 4 | K | 2 | ROZPOCET | 0 | 0 | 0 | 0 | 0 | 1 | 0 | 4 | -1354372093
19 | M |  | 7x1 Kabel ovládací stíněný, PVC, 2kV | m | 30 |  | 0 |  |  |  | základní | 0 | 0 | 0 | 0 | 0 | 0 | 4 | K | 2 | ROZPOCET | 0 | 0 | 0 | 0 | 0 | 1 | 0 | 4 | -1354372093
20 | M |  | Kabel napájecí 24VAC ohebný, PVC, 4kV 3x0.75 -G | m | 3 |  | 0 |  |  |  | základní | 0 | 0 | 0 | 0 | 0 | 0 | 4 | K | 2 | ROZPOCET | 0 | 0 | 0 | 0 | 0 | 1 | 0 | 4 | -1354372093
21 | M |  | Kabel silový, PVC, 4kV 3x1.5 CYKY-O | m | 30 |  | 0 |  |  |  | základní | 0 | 0 | 0 | 0 | 0 | 0 | 4 | K | 2 | ROZPOCET | 0 | 0 | 0 | 0 | 0 | 1 | 0 | 4 | -1354372093
22 | M |  | Kabel silový, PVC, 4kV 3x1.5 CYKY-J | m | 83 |  | 0 |  |  |  | základní | 0 | 0 | 0 | 0 | 0 | 0 | 4 | K | 2 | ROZPOCET | 0 | 0 | 0 | 0 | 0 | 1 | 0 | 4 | -1354372093
23 | M |  | Kabel silový lanko, PVC, 4kV 4x1.5 Stíněný | m | 30 |  | 0 |  |  |  | základní | 0 | 0 | 0 | 0 | 0 | 0 | 4 | K | 2 | ROZPOCET | 0 | 0 | 0 | 0 | 0 | 1 | 0 | 4 | -1354372093
24 | M |  | Žlab OCEP 62/50 s víkem | m | 25 |  | 0 |  |  |  | základní | 0 | 0 | 0 | 0 | 0 | 0 | 4 | K | 2 | ROZPOCET | 0 | 0 | 0 | 0 | 0 | 1 | 0 | 4 | -1354372093
25 | K |  | Montážní a instalační materiál, trubky | ks | 1 |  | 0 |  |  |  | základní | 0 | 0 | 0 | 0 | 0 | 0 | 4 | K | 2 | ROZPOCET | 0 | 0 | 0 | 0 | 0 | 1 | 0 | 4 | -1354372093
26 | K |  | Drobný montážní a spojovací materiál | ks | 1 |  | 0 |  |  |  | základní | 0 | 0 | 0 | 0 | 0 | 0 | 4 | K | 2 | ROZPOCET | 0 | 0 | 0 | 0 | 0 | 1 | 0 | 4 | -1354372093
27 | K |  | Montážní práce MaR a elektro (uložení kabelů, prozvonění..) | hod | 80 |  | 0 |  |  |  | základní | 0 | 0 | 0 | 0 | 0 | 0 | 4 | K | 2 | ROZPOCET | 0 | 0 | 0 | 0 | 0 | 1 | 0 | 4 | -1354372093
28 | K |  | Inženýrské a kompletační práce | hod | 24 |  | 0 |  |  |  | základní | 0 | 0 | 0 | 0 | 0 | 0 | 4 | K | 2 | ROZPOCET | 0 | 0 | 0 | 0 | 0 | 1 | 0 | 4 | -1354372093
29 | K |  | Revize | hod | 4 |  | 0 |  |  |  | základní | 0 | 0 | 0 | 0 | 0 | 0 | 4 | K | 2 | ROZPOCET | 0 | 0 | 0 | 0 | 0 | 1 | 0 | 4 | -1354372093
30 | K |  | Komplexní zkoušky, seřízení | hod | 24 |  | 0 |  |  |  | základní | 0 | 0 | 0 | 0 | 0 | 0 | 4 | K | 2 | ROZPOCET | 0 | 0 | 0 | 0 | 0 | 1 | 0 | 4 | -1354372093
31 | K |  | Zaškolení obsluhy | hod | 4 |  | 0 |  |  |  | základní | 0 | 0 | 0 | 0 | 0 | 0 | 4 | K | 2 | ROZPOCET | 0 | 0 | 0 | 0 | 0 | 1 | 0 | 4 | -1354372093
32 | K |  | Přípomoce, drobný materiál, doprava | kpl | 1 |  | 0 |  |  |  | základní | 0 | 0 | 0 | 0 | 0 | 0 | 4 | K | 2 | ROZPOCET | 0 | 0 | 0 | 0 | 0 | 1 | 0 | 4 | -1354372093

## 08-Interier
| List obsahuje: |  | 1) Krycí list soupisu | 2) Rekapitulace |  |  | 3) Soupis prací | Zpět na list: | Rekapitulace stavby
[9 empty] | >> skryté sloupce << | [9 empty] | {327f26f4-0eea-4157-944d-1097cec68800}
2
| KRYCÍ LIST SOUPISU | [8 empty] | v --- níže se nacházejí doplnkové a pomocné údaje k sestavám --- v | [8 empty] | False
Stavba:
Tréninková sportovní hala v Borkách
Objekt:
08 - SO.710 Sportovní hala - Vybavení a prvky interiéru
| KSO: |  | 802 21 11 |  |  | CC-CZ:
| Místo: |  | ulice Brankovická, Kolín V – Borky |  |  | Datum: | 2019-03-29
| Zadavatel: |  |  |  |  | IČ: | 002 35 440
|  | Město Kolín, Karlovo náměstí 78, 280 12 Kolín I |  |  |  | DIČ:
| Uchazeč: |  |  |  |  | IČ:
DIČ:
| Projektant: |  |  |  |  | IČ: | 247 58 094
|  | ov architekti, s.r.o. |  |  |  | DIČ: | CZ24758094
Poznámka:
Viz list „Rekapitulace“.
| Cena bez DPH | [5 empty] | 0
|  |  | Základ daně |  |  | Sazba daně | Výše daně
| DPH | základní | 0 |  |  | 21% | 0
|  | snížená | 0 |  |  | 15% | 0
|  | zákl. přenesená | 0 |  |  | 21% | 0
|  | sníž. přenesená | 0 |  |  | 15% | 0
|  | nulová | 0 |  |  | 0% | 0
| Cena s DPH |  |  | v | CZK |  | 0
REKAPITULACE ČLENĚNÍ SOUPISU PRACÍ
Stavba:
Tréninková sportovní hala v Borkách
Objekt:
08 - SO.710 Sportovní hala - Vybavení a prvky interiéru
Místo: |  |  | ulice Brankovická, Kolín V – Borky |  |  | Datum: | 2019-03-29
Zadavatel: |  |  | Město Kolín, Karlovo náměstí 78, 280 12 Kolín I |  |  | Projektant: | ov architekti, s.r.o.
Uchazeč:
Kód dílu - Popis | [6 empty] | Cena celkem [CZK]
Náklady soupisu celkem | [6 empty] | 0 | [12 empty] | -1
| HSV - Práce a dodávky HSV | [5 empty] | 0
| 5 - Lesní odpočinkové místo | [5 empty] | 0
SOUPIS PRACÍ
Stavba:
Tréninková sportovní hala v Borkách
Objekt:
08 - SO.710 Sportovní hala - Vybavení a prvky interiéru
Místo: |  |  | ulice Brankovická, Kolín V – Borky |  |  | Datum: | 2019-03-29
Zadavatel: |  |  | Město Kolín, Karlovo náměstí 78, 280 12 Kolín I |  |  | Projektant: | ov architekti, s.r.o.
Uchazeč:
PČ | Typ | Kód | Popis | MJ | Množství | J.cena [CZK] | Cena celkem [CZK] | Cenová soustava |  | Poznámka | DPH | J. Nh [h] | Nh celkem [h] | J. hmotnost_x000d_ [t] | Hmotnost_x000d_ celkem [t] | J. suť [t] | Suť Celkem [t]
Náklady soupisu celkem | [6 empty] | 0 | [5 empty] | 0 |  | 0 |  | 0 |  | D | -1 | [7 empty] | 0
| D | PSV | Práce a dodávky PSV |  |  |  | 0 | [5 empty] | 0 |  | 0 |  | 0 | 1 | D | 0 | ROZPOCET | [6 empty] | 0
| D | 8 | Vybavení a prvky interiéru (vše D+M) |  |  |  | 0 | [5 empty] | 0 |  | 0 |  | 0 | 1 | D | 1 | ROZPOCET | [6 empty] | 0
1 | K | N01 | židle plastová - polypropylen, s područkami, stohovatelná, barvy 7x sv. šedá a 7x žlutá | ks | 19 |  | 0 |  |  |  | základní | 0 | 0 | 0 | 0 | 0 | 0 | 4 | K | 2 | ROZPOCET | 0 | 0 | 0 | 0 | 0 | 1 | 0 | 4 | -1354372093
2 | K | N02 | stůl, výška 730mm, deska čtverec 700x700, ocel + povrchová úprava práškový lak, barva bílá | ks | 6 |  | 0 |  |  |  | základní | 0 | 0 | 0 | 0 | 0 | 0 | 4 | K | 2 | ROZPOCET | 0 | 0 | 0 | 0 | 0 | 1 | 0 | 4 | -1354372093
3 | K | N03 | židle barová, plastová - polypropylen, stohovatelná, barva tm. šedá | ks | 4 |  | 0 |  |  |  | základní | 0 | 0 | 0 | 0 | 0 | 0 | 4 | K | 2 | ROZPOCET | 0 | 0 | 0 | 0 | 0 | 1 | 0 | 4 | -1354372093
4 | K | N04 | židle plastová - polypropylen, bez područek, stohovatelná, barvy světle a tmavě šedá a černá | ks | 19 |  | 0 |  |  |  | základní | 0 | 0 | 0 | 0 | 0 | 0 | 4 | K | 2 | ROZPOCET | 0 | 0 | 0 | 0 | 0 | 1 | 0 | 4 | -1354372093
5 | K | N05 | stůl, rozměry 890x1600, výška 740mm, vrchní deska lamino, nohy ocel, práškový lak, barva bílá | ks | 3 |  | 0 |  |  |  | základní | 0 | 0 | 0 | 0 | 0 | 0 | 4 | K | 2 | ROZPOCET | 0 | 0 | 0 | 0 | 0 | 1 | 0 | 4 | -1354372093
6 | K | N06 | modulární segment měkkého sedacího nábytku,průměr cca 500mm, výplň polyuretan/kuličky, odolný vrchní materiál, barva černá/šedá/modrá | ks | 8 |  | 0 |  |  |  | základní | 0 | 0 | 0 | 0 | 0 | 0 | 4 | K | 2 | ROZPOCET | 0 | 0 | 0 | 0 | 0 | 1 | 0 | 4 | -1354372093
7 | K | N07 | psací stůl, ocelové kce, deska lamino, se zásuvkami, rozměry 600x1300mm | ks | 3 |  | 0 |  |  |  | základní | 0 | 0 | 0 | 0 | 0 | 0 | 4 | K | 2 | ROZPOCET | 0 | 0 | 0 | 0 | 0 | 1 | 0 | 4 | -1354372093
8 | K | N08 | Pracovní židle, s područkami, bederní opěrka zad, polohovatelná, nastavení hloubky sedáku | ks | 4 |  | 0 |  |  |  | základní | 0 | 0 | 0 | 0 | 0 | 0 | 4 | K | 2 | ROZPOCET | 0 | 0 | 0 | 0 | 0 | 1 | 0 | 4 | -1354372093
9 | K | N09 | Bezmotorové lehátko s pevnou výškou stolu. 2 segmenty, hlavový díl nastavitelný nahodu a dolu, ústní otvor s krytem | ks | 1 |  | 0 |  |  |  | základní | 0 | 0 | 0 | 0 | 0 | 0 | 4 | K | 2 | ROZPOCET | 0 | 0 | 0 | 0 | 0 | 1 | 0 | 4 | -1354372093
10 | K | N10a | šatní skříňky, s předsazenou lavicí šířky 400mm, konstrukce plech, vnitřní vybavení: horní polička a šatní tyč, barva černá, možné sestavy vícemodulů dle celkové šířky | ks | 96 |  | 0 |  |  |  | základní | 0 | 0 | 0 | 0 | 0 | 0 | 4 | K | 2 | ROZPOCET | 0 | 0 | 0 | 0 | 0 | 1 | 0 | 4 | -1354372093
11 | K | N10b | šatní skříňky, dvojmodul, lavice 400mm zvlášť, konstrukce plech, vnitřní vybavení: horní polička a šatní tyč, barva černá | kpl | 1 |  | 0 |  |  |  | základní | 0 | 0 | 0 | 0 | 0 | 0 | 4 | K | 2 | ROZPOCET | 0 | 0 | 0 | 0 | 0 | 1 | 0 | 4 | -1354372093
12 | K | N10c | systém přístupu do šatních skříněk na čipy nebo karty – čtečky na skříňkách | ks | 96 |  | 0 |  |  |  | základní | 0 | 0 | 0 | 0 | 0 | 0 | 4 | K | 2 | ROZPOCET | 0 | 0 | 0 | 0 | 0 | 1 | 0 | 4 | -1354372093
13 | K | N10d | systém přístupu do šatních skříněk na čipy nebo karty – kabeláž, ovládací modul a SW do PC, napájecí zdroje; dodávka, zapojení, programování zaškolení obsluhy | kpl | 1 |  | 0 |  |  |  | základní | 0 | 0 | 0 | 0 | 0 | 0 | 4 | K | 2 | ROZPOCET | 0 | 0 | 0 | 0 | 0 | 1 | 0 | 4 | -1354372093
14 | K | N11 | těžské zatemňovací závěsy, barva sv. šedá, včetně lišty a pojezdu | m2 | 40 |  | 0 |  |  |  | základní | 0 | 0 | 0 | 0 | 0 | 0 | 4 | K | 2 | ROZPOCET | 0 | 0 | 0 | 0 | 0 | 1 | 0 | 4 | -1354372093
15 | K | N12 | háček jednoduchý, kulatý průřez, kovový, lak bílý, výška cca 3cm | ks | 30 |  | 0 |  |  |  | základní | 0 | 0 | 0 | 0 | 0 | 0 | 4 | K | 2 | ROZPOCET | 0 | 0 | 0 | 0 | 0 | 1 | 0 | 4 | -1354372093
16 | K | N13 | odpadkový koš pedálový, kruhový, barva bílá, tělo i víko z oceli, protiskluzové dno, plastový vnitřní koš, objem 20l | ks | 12 |  | 0 |  |  |  | základní | 0 | 0 | 0 | 0 | 0 | 0 | 4 | K | 2 | ROZPOCET | 0 | 0 | 0 | 0 | 0 | 1 | 0 | 4 | -1354372093
17 | K | A 01 | Recepce, pul + pracovní deska + bok z bílého konpozitního materiálu/umělý kámen, vnitřní skříňky a korpus z bílého LTD | kpl | 1 |  | 0 |  |  |  | základní | 0 | 0 | 0 | 0 | 0 | 0 | 4 | K | 2 | ROZPOCET | 0 | 0 | 0 | 0 | 0 | 1 | 0 | 4 | -1354372093
18 | K | A 02 | Policová sestava, bílá stříkaná MDF, skryté kotvení na trny | kpl | 1 |  | 0 |  |  |  | základní | 0 | 0 | 0 | 0 | 0 | 0 | 4 | K | 2 | ROZPOCET | 0 | 0 | 0 | 0 | 0 | 1 | 0 | 4 | -1354372093
19 | K | A 03 | Lavice na sezení, podkosená, bílá HPL, sešdák a opěrák na celou šířku, čalounění koženka/polyester | kpl | 1 |  | 0 |  |  |  | základní | 0 | 0 | 0 | 0 | 0 | 0 | 4 | K | 2 | ROZPOCET | 0 | 0 | 0 | 0 | 0 | 1 | 0 | 4 | -1354372093
20 | K | A 04a | kuchyňská sestava, pracovní deska nerez, dvířka lakovaná buková překližka, kování nerez úchyty. Police nad linkou černá foliovaná hpl deska, únostnost 1 police 100kg, skryté kotvení na trny + dřezy a dřezové stojánkové baterie vč. roháčků a sifonu odpadu | kpl | 1 |  | 0 |  |  |  | základní | 0 | 0 | 0 | 0 | 0 | 0 | 4 | K | 2 | ROZPOCET | 0 | 0 | 0 | 0 | 0 | 1 | 0 | 4 | -1354372093
21 | K | A 04b | barová sestava, pracovní deska a čelo na pracovní straně nerez, dvířka a police lakovaná buková překližka,barová část lakovaná buková překližka | kpl | 1 |  | 0 |  |  |  | základní | 0 | 0 | 0 | 0 | 0 | 0 | 4 | K | 2 | ROZPOCET | 0 | 0 | 0 | 0 | 0 | 1 | 0 | 4 | -1354372093
22 | K | A 05 | policová sestava, ocelové zinkované regály, výškově nastavitelné, únosnost 1 police 100kg | kpl | 1 |  | 0 |  |  |  | základní | 0 | 0 | 0 | 0 | 0 | 0 | 4 | K | 2 | ROZPOCET | 0 | 0 | 0 | 0 | 0 | 1 | 0 | 4 | -1354372093
23 | K | A 06 | skříňová sestava, korpus dtd + lamino bílé | kpl | 1 |  | 0 |  |  |  | základní | 0 | 0 | 0 | 0 | 0 | 0 | 4 | K | 2 | ROZPOCET | 0 | 0 | 0 | 0 | 0 | 1 | 0 | 4 | -1354372093
24 | K | A 07 | skříňová sestava, korpus dtd + lamino bílé | ks | 1 |  | 0 |  |  |  | základní | 0 | 0 | 0 | 0 | 0 | 0 | 4 | K | 2 | ROZPOCET | 0 | 0 | 0 | 0 | 0 | 1 | 0 | 4 | -1354372093
25 | K | A 08 | stůl na míru, buková lakovaná spárovka, skryté spoje | kpl | 1 |  | 0 |  |  |  | základní | 0 | 0 | 0 | 0 | 0 | 0 | 4 | K | 2 | ROZPOCET | 0 | 0 | 0 | 0 | 0 | 1 | 0 | 4 | -1354372093
26 | K | A 09 | stůl na míru,buková lakovaná spárovka, skryté spoje | kpl | 1 |  | 0 |  |  |  | základní | 0 | 0 | 0 | 0 | 0 | 0 | 4 | K | 2 | ROZPOCET | 0 | 0 | 0 | 0 | 0 | 1 | 0 | 4 | -1354372093
27 | K | K01 | BAR - Dřezová stojánková baterie, páková, otočná výtoková trubice (360°), kulatý průřez, rovné raménko, chrom, stejný výrobce jako S01 | ks | 2 |  | 0 |  |  |  | základní | 0 | 0 | 0 | 0 | 0 | 0 | 4 | K | 2 | ROZPOCET | 0 | 0 | 0 | 0 | 0 | 1 | 0 | 4 | -1354372093
28 | K | K02 | BAR – Nerezový dřez, oblé rohy, rozměry 482x432x180mm | ks | 2 |  | 0 |  |  |  | základní | 0 | 0 | 0 | 0 | 0 | 0 | 4 | K | 2 | ROZPOCET | 0 | 0 | 0 | 0 | 0 | 1 | 0 | 4 | -1354372093
29 | K | K03 | BAR – chladící vitrína na nápoje, rozměry cca 200x60x60cm, prosklené dveře | ks | 1 |  | 0 |  |  |  | základní | 0 | 0 | 0 | 0 | 0 | 0 | 4 | K | 2 | ROZPOCET | 0 | 0 | 0 | 0 | 0 | 1 | 0 | 4 | -1354372093
30 | K | K04 | BAR – vestavná chladící vitrína, rozměry cca 1200x600x835mm, prosklená, se zabudovaným agregátem | ks | 1 |  | 0 |  |  |  | základní | 0 | 0 | 0 | 0 | 0 | 0 | 4 | K | 2 | ROZPOCET | 0 | 0 | 0 | 0 | 0 | 1 | 0 | 4 | -1354372093
31 | K | K05 | BAR – vestavná mraznička,4 přihrádky, rozměry cca 82x55x55cm | ks | 1 |  | 0 |  |  |  | základní | 0 | 0 | 0 | 0 | 0 | 0 | 4 | K | 2 | ROZPOCET | 0 | 0 | 0 | 0 | 0 | 1 | 0 | 4 | -1354372093
32 | K | K06 | BAR – dvouplášťová automatická myčka skla, s odpadovým čerpadlem, rozměry cca 570 x 610 x 820mm | ks | 1 |  | 0 |  |  |  | základní | 0 | 0 | 0 | 0 | 0 | 0 | 4 | K | 2 | ROZPOCET | 0 | 0 | 0 | 0 | 0 | 1 | 0 | 4 | -1354372093
33 | K | K07a | BAR – vestavný odpadkový koš, objem cca 36l | ks | 2 |  | 0 |  |  |  | základní | 0 | 0 | 0 | 0 | 0 | 0 | 4 | K | 2 | ROZPOCET | 0 | 0 | 0 | 0 | 0 | 1 | 0 | 4 | -1354372093
34 | K | K07b | BAR – vestavný sorter, 2 koše, objem cca 2x18l | ks | 1 |  | 0 |  |  |  | základní | 0 | 0 | 0 | 0 | 0 | 0 | 4 | K | 2 | ROZPOCET | 0 | 0 | 0 | 0 | 0 | 1 | 0 | 4 | -1354372093
35 | K | K08 | BAR – kompletní výčepní systém, dle požadavků investora | ks | 1 |  | 0 |  |  |  | základní | 0 | 0 | 0 | 0 | 0 | 0 | 4 | K | 2 | ROZPOCET | 0 | 0 | 0 | 0 | 0 | 1 | 0 | 4 | -1354372093
36 | K | X01 | výsledková tabule velká, 200x150 cm, editace časomíry, skóre utkání, info o týmech, možnost reklamy apod. | kpl | 1 |  | 0 |  |  |  | základní | 0 | 0 | 0 | 0 | 0 | 0 | 4 | K | 2 | ROZPOCET | 0 | 0 | 0 | 0 | 0 | 1 | 0 | 4 | -1354372093
37 | K | X02 | výsledková tabule malá, 112x70 cm, forma LCD televize + blackbox | kpl | 1 |  | 0 |  |  |  | základní | 0 | 0 | 0 | 0 | 0 | 0 | 4 | K | 2 | ROZPOCET | 0 | 0 | 0 | 0 | 0 | 1 | 0 | 4 | -1354372093
38 | K | X03 | kompletní systém ozvučení haly, režim komentátor a doprovodná hudba, 4x bílé reproduktory, ovládání ve stolku moderátora i rozhodčího, siréna ( kabelová a trubková příprava obsažena ve výkazu elektro ) | kpl | 1 |  | 0 |  |  |  | základní | 0 | 0 | 0 | 0 | 0 | 0 | 4 | K | 2 | ROZPOCET | 0 | 0 | 0 | 0 | 0 | 1 | 0 | 4 | -1354372093
39 |  |  | Ke stropu sklápěcí koš na basketbal, certifikovaný splňující předpisy na vyšší soutěž (FIBA), elektro sklápění, kotvena na dřevěné vazníky, D+M – přesný výrobek určí investor a architekt na základě přeložených vzorků (katalogové listy a fotografie) | kpl | 2 |  | 0 |  |  |  | základní | 0 | 0 | 0 | 0 | 0 | 0 | 4 | K | 2 | ROZPOCET | 0 | 0 | 0 | 0 | 0 | 1 | 0 | 4 | -1354372093
40 | K |  | Přípomoce, drobný materiál, doprava | kpl | 1 |  | 0 |  |  |  | základní | 0 | 0 | 0 | 0 | 0 | 0 | 4 | K | 2 | ROZPOCET | 0 | 0 | 0 | 0 | 0 | 1 | 0 | 4 | -1354372093

## SO720-Kulna
[9 empty] | >> skryté sloupce << | [9 empty] | {a086f5cc-1a0c-4ab6-a093-eaf7f2f2629d} | [5 empty] | jámy | 4,81 | 2
[19 empty] | 2 | [5 empty] | přebytek | 20,01 | 2
| KRYCÍ LIST SOUPISU PRACÍ | [8 empty] | v --- níže se nacházejí doplnkové a pomocné údaje k sestavám --- v | [8 empty] | False | [5 empty] | zásyp | 4,64 | 2
[25 empty] | ornice | 14,586 | 2
| Stavba: | [23 empty] | rýhy | 15,2 | 2
|  | Tréninková sportovní hala v Borkách | [22 empty] | ZB300 | 20,1 | 2
| Objekt: | [23 empty] | ZBS200 | 44,737 | 2
|  | SO 720 - Kůlna tenisového areálu | [22 empty] | leseni | 94,8 | 2
| KSO: |  | 802 21 11 |  |  | CC-CZ:
| Místo: |  | ulice Brankovická, Kolín V – Borky |  |  | Datum: | 29.03.2019 (Revize D)
| Zadavatel: |  |  |  |  | IČ: | 002 35 440
|  | Město Kolín, Karlovo náměstí 78, 280 12 Kolín I |  |  |  | DIČ: | 0
| Zhotovitel: |  |  |  |  | IČ: | 0
[6 empty] | DIČ: | 0
| Projektant: |  |  |  |  | IČ: | 247 58 094
|  | ov architekti, s.r.o. |  |  |  | DIČ: | CZ24758094
| Zpracovatel: |  |  |  |  | IČ: | 0
|  | STAVAŘI s.r.o. |  |  |  | DIČ: | 0
Poznámka:
Viz list „Rekapitulace“.
| Cena bez DPH | [5 empty] | 0
|  |  | Základ daně |  |  | Sazba daně | Výše daně
| DPH | základní | 0 |  |  | 21% | 0
|  | snížená | 0 |  |  | 15% | 0
|  | zákl. přenesená | 0 |  |  | 21% | 0
|  | sníž. přenesená | 0 |  |  | 15% | 0
|  | nulová | 0 |  |  | 0% | 0
| Cena s DPH |  |  | v | CZK |  | 0
| Projektant |  |  | Zpracovatel
| Datum a podpis: |  | Razítko | Datum a podpis: |  |  | Razítko
| Objednavatel |  |  | Zhotovitel
| Datum a podpis: |  | Razítko | Datum a podpis: |  |  | Razítko
REKAPITULACE ČLENĚNÍ SOUPISU PRACÍ
Stavba:
Tréninková sportovní hala v Borkách
Objekt:
SO 720 - Kůlna tenisového areálu
Místo: |  |  | ulice Brankovická, Kolín V – Borky |  |  | Datum: | 29.03.2019 (Revize D)
Zadavatel: |  |  | Město Kolín, Karlovo náměstí 78, 280 12 Kolín I |  |  | Projektant: | ov architekti, s.r.o.
Zhotovitel: | [5 empty] | Zpracovatel: | STAVAŘI s.r.o.
Kód dílu - Popis | [6 empty] | Cena celkem [CZK]
Náklady ze soupisu prací | [6 empty] | 0 | [12 empty] | -1
| HSV - Práce a dodávky HSV | [5 empty] | 0
| 1 - Zemní práce | [5 empty] | 0
| 2 - Zakládání | [5 empty] | 0
| 3 - Svislé a kompletní konstrukce | [5 empty] | 0
| 5 - Komunikace pozemní | [5 empty] | 0
| 6 - Úpravy povrchů, podlahy a osazování výplní | [5 empty] | 0
| 9 - Ostatní konstrukce a práce, bourání | [5 empty] | 0
| 998 - Přesun hmot | [5 empty] | 0
| PSV - Práce a dodávky PSV | [5 empty] | 0
| 711 - Izolace proti vodě, vlhkosti a plynům | [5 empty] | 0
| 713 - Izolace tepelné | [5 empty] | 0
| 751 - Vzduchotechnika | [5 empty] | 0
| 762 - Konstrukce tesařské | [5 empty] | 0
| 764 - Konstrukce klempířské | [5 empty] | 0
| 767 - Konstrukce zámečnické | [5 empty] | 0
SOUPIS PRACÍ
Stavba:
Tréninková sportovní hala v Borkách
Objekt:
SO 720 - Kůlna tenisového areálu
Místo: |  |  | ulice Brankovická, Kolín V – Borky |  |  | Datum: | 29.03.2019 (Revize D)
Zadavatel: |  |  | Město Kolín, Karlovo náměstí 78, 280 12 Kolín I |  |  | Projektant: | ov architekti, s.r.o.
Zhotovitel: | [5 empty] | Zpracovatel: | STAVAŘI s.r.o.
PČ | Typ | Kód | Popis | MJ | Množství | J.cena [CZK] | Cena celkem [CZK] | Cenová soustava |  |  | DPH | J. Nh [h] | Nh celkem [h] | J. hmotnost [t] | Hmotnost celkem [t] | J. suť [t] | Suť Celkem [t]
Náklady soupisu celkem | [6 empty] | 0 | [5 empty] | 609.4736 |  | 92.5918 |  | 0 |  | D | -1 | [13 empty] | 0
| D | HSV | Práce a dodávky HSV |  |  |  | 0 | [5 empty] | 349.3758 |  | 86.0024 |  | 0 | 1 | D | 0 |  |  |  | ROZPOCET | [9 empty] | 0
| D | 1 | Zemní práce |  |  |  | 0 | [5 empty] | 27.4632 |  | 9.28 |  | 0 | 1 | D | 1 |  |  |  | ROZPOCET | [9 empty] | 0
1 | K | 121101101 | Sejmutí ornice s přemístěním na vzdálenost do 50 m | m3 | 14.586 |  | 0 | CS ÚRS 2019 01 |  |  | základní | 0.097 | 1.4148 | 0 | 0 | 0 | 0 | 4 | K | 2 |  |  |  | ROZPOCET |  |  |  | 0 | 0 | 0 | 0 | 0 | 1 | 0 | 4 | -197694749
| VV |  | 18,7*5,2*0,15 |  | 14.586 | [13 empty] | VV | 2 | 2 | True | 0 | ROZPOCET
| VV | ornice | Součet |  | 14.586 | [13 empty] | VV | 2 | 4 | True | 1 | ROZPOCET
2 | K | 131101103 | Hloubení jam nezapažených v hornině tř. 1 a 2 objemu do 5000 m3 | m3 | 4.81 |  | 0 | CS ÚRS 2019 01 |  |  | základní | 0.088 | 0.42328 | 0 | 0 | 0 | 0 | 4 | K | 2 |  |  |  | ROZPOCET |  |  |  | 0 | 0 | 0 | 0 | 0 | 1 | 0 | 4 | -1901340456
| VV |  | 16,7*3,2*0,09 |  | 4.81 | [13 empty] | VV | 2 | 2 | True | 0 | ROZPOCET
| VV | jámy | Součet |  | 4.81 | [13 empty] | VV | 2 | 4 | True | 1 | ROZPOCET
3 | K | 132101101 | Hloubení rýh šířky do 600 mm v hornině tř. 1 a 2 objemu do 100 m3 | m3 | 15.2 |  | 0 | CS ÚRS 2019 01 |  |  | základní | 1.176 | 17.8752 | 0 | 0 | 0 | 0 | 4 | K | 2 |  |  |  | ROZPOCET |  |  |  | 0 | 0 | 0 | 0 | 0 | 1 | 0 | 4 | 1864127826
| VV |  | (16,7*2+2,2*3)*0,5*0,76 |  | 15.2 | [13 empty] | VV | 2 | 2 | True | 0 | ROZPOCET
| VV | rýhy | Součet |  | 15.2 | [13 empty] | VV | 2 | 4 | True | 1 | ROZPOCET
4 | K | 162701105 | Vodorovné přemístění do 10000 m výkopku/sypaniny z horniny tř. 1 až 4 | m3 | 34.596 |  | 0 | CS ÚRS 2019 01 |  |  | základní | 0.083 | 2.8715 | 0 | 0 | 0 | 0 | 4 | K | 2 |  |  |  | ROZPOCET |  |  |  | 0 | 0 | 0 | 0 | 0 | 1 | 0 | 4 | -352181317
| VV |  | přebytek+ornice |  | 34.596 | [13 empty] | VV | 2 | 2 | True | 0 | ROZPOCET
| VV |  | Součet |  | 34.596 | [13 empty] | VV | 2 | 4 | True | 1 | ROZPOCET
5 | K | 162701109 | Příplatek k vodorovnému přemístění výkopku/sypaniny z horniny tř. 1 až 4 ZKD 1000 m přes 10000 m | m3 | 69.192 |  | 0 | CS ÚRS 2019 01 |  |  | základní | 0.004 | 0.27677 | 0 | 0 | 0 | 0 | 4 | K | 2 |  |  |  | ROZPOCET |  |  |  | 0 | 0 | 0 | 0 | 0 | 1 | 0 | 4 | 862307840
| VV |  | přebytek*2+ornice*2 |  | 69.192 | [13 empty] | VV | 2 | 2 | True | 0 | ROZPOCET
| VV |  | Součet |  | 69.192 | [13 empty] | VV | 2 | 4 | True | 1 | ROZPOCET
6 | K | 167101102 | Nakládání výkopku z hornin tř. 1 až 4 přes 100 m3 | m3 | 20.01 |  | 0 | CS ÚRS 2019 01 |  |  | základní | 0.097 | 1.941 | 0 | 0 | 0 | 0 | 4 | K | 2 |  |  |  | ROZPOCET |  |  |  | 0 | 0 | 0 | 0 | 0 | 1 | 0 | 4 | 360070493
| VV |  | jámy+rýhy |  | 20.01 | [13 empty] | VV | 2 | 2 | True | 0 | ROZPOCET
| VV | přebytek | Součet |  | 20.01 | [13 empty] | VV | 2 | 4 | True | 1 | ROZPOCET
7 | K | 171201201 | Uložení sypaniny na skládky | m3 | 34.596 |  | 0 | CS ÚRS 2019 01 |  |  | základní | 0.009 | 0.31136 | 0 | 0 | 0 | 0 | 4 | K | 2 |  |  |  | ROZPOCET |  |  |  | 0 | 0 | 0 | 0 | 0 | 1 | 0 | 4 | -1285573595
| VV |  | přebytek+ornice |  | 34.596 | [13 empty] | VV | 2 | 2 | True | 0 | ROZPOCET
| VV |  | Součet |  | 34.596 | [13 empty] | VV | 2 | 4 | True | 1 | ROZPOCET
8 | K | 171201211 | Poplatek za uložení stavebního odpadu - zeminy a kameniva na skládce | t | 62.273 |  | 0 | CS ÚRS 2019 01 |  |  | základní | 0 | 0 | 0 | 0 | 0 | 0 | 4 | K | 2 |  |  |  | ROZPOCET |  |  |  | 0 | 0 | 0 | 0 | 0 | 1 | 0 | 4 | 94591047
| VV |  | (přebytek+ornice)*1,8 |  | 62.273 | [13 empty] | VV | 2 | 2 | True | 0 | ROZPOCET
| VV |  | Součet |  | 62.273 | [13 empty] | VV | 2 | 4 | True | 1 | ROZPOCET
9 | K | 174101101 | Zásyp jam, šachet rýh nebo kolem objektů sypaninou se zhutněním | m3 | 4.64 |  | 0 | CS ÚRS 2019 01 |  |  | základní | 0.299 | 1.3874 | 0 | 0 | 0 | 0 | 4 | K | 2 |  |  |  | ROZPOCET |  |  |  | 0 | 0 | 0 | 0 | 0 | 1 | 0 | 4 | -1463220987
| VV |  | (16,7*2+2,2*3)*0,5*0,36-(16,5+2,4*3)*0,3*0,36 |  | 4.64 | [13 empty] | VV | 2 | 2 | True | 0 | ROZPOCET
| VV | zásyp | Součet |  | 4.64 | [13 empty] | VV | 2 | 4 | True | 1 | ROZPOCET
10 | M | 58343930 | kamenivo drcené hrubé frakce 16-32 | t | 9.28 |  | 0 | CS ÚRS 2019 01 |  |  | základní | 0 | 0 | 1 | 9.28 | 0 | 0 | 8 | M | 2 |  |  |  | ROZPOCET |  |  |  | 0 | 0 | 0 | 0 | 0 | 1 | 0 | 4 | -1633171913
| VV |  | zásyp*2 |  | 9.28 | [13 empty] | VV | 2 | 2 | True | 0 | ROZPOCET
| VV |  | Součet |  | 9.28 | [13 empty] | VV | 2 | 4 | True | 1 | ROZPOCET
11 | K | 181951102 | Úprava pláně v hornině tř. 1 až 4 se zhutněním | m2 | 53.44 |  | 0 | CS ÚRS 2019 01 |  |  | základní | 0.018 | 0.96192 | 0 | 0 | 0 | 0 | 4 | K | 2 |  |  |  | ROZPOCET |  |  |  | 0 | 0 | 0 | 0 | 0 | 1 | 0 | 4 | -228427534
| VV |  | 16,7*3,2 |  | 53.44 | [13 empty] | VV | 2 | 2 | True | 0 | ROZPOCET
| VV |  | Součet |  | 53.44 | [13 empty] | VV | 2 | 4 | True | 1 | ROZPOCET
| D | 2 | Zakládání |  |  |  | 0 | [5 empty] | 36.3446 |  | 46.3663 |  | 0 | 1 | D | 1 |  |  |  | ROZPOCET | [9 empty] | 0
12 | K | 271532212 | Podsyp pod základové konstrukce se zhutněním z hrubého kameniva frakce 16 až 32 mm | m3 | 5.616 |  | 0 | CS ÚRS 2019 01 |  |  | základní | 1.025 | 5.7564 | 2.16 | 12.1306 | 0 | 0 | 4 | K | 2 |  |  |  | ROZPOCET |  |  |  | 0 | 0 | 0 | 0 | 0 | 1 | 0 | 4 | 553573959
| VV |  | (12,7*2,4+2,9*2,4)*0,15 |  | 5.616 | [13 empty] | VV | 2 | 2 | True | 0 | ROZPOCET
| VV |  | Součet |  | 5.616 | [13 empty] | VV | 2 | 4 | True | 1 | ROZPOCET
13 | K | 274313811 | Základové pásy z betonu tř. C 25/30 | m3 | 8 |  | 0 | CS ÚRS 2019 01 |  |  | základní | 0.584 | 4.672 | 2.4533 | 19.6263 | 0 | 0 | 4 | K | 2 |  |  |  | ROZPOCET |  |  |  | 0 | 0 | 0 | 0 | 0 | 1 | 0 | 4 | 1243199391
| VV |  | (16,7*2+2,2*3)*0,5*0,4 |  | 8 | [13 empty] | VV | 2 | 2 | True | 0 | ROZPOCET
| VV |  | Součet |  | 8 | [13 empty] | VV | 2 | 4 | True | 1 | ROZPOCET
14 | K | 279113154 | Základová zeď tl do 300 mm z tvárnic ztraceného bednění včetně výplně z betonu tř. C 25/30 | m2 | 20.1 |  | 0 | CS ÚRS 2019 01 |  |  | základní | 0.94 | 18.894 | 0.71546 | 14.3807 | 0 | 0 | 4 | K | 2 |  |  |  | ROZPOCET |  |  |  | 0 | 0 | 0 | 0 | 0 | 1 | 0 | 4 | 1152259528
| VV |  | (37,8+2,4)*0,5 |  | 20.1 | [13 empty] | VV | 2 | 2 | True | 0 | ROZPOCET
| VV | ZB300 | Součet |  | 20.1 | [13 empty] | VV | 2 | 4 | True | 1 | ROZPOCET
15 | K | 279361821 | Výztuž základových zdí nosných betonářskou ocelí 10 505 | t | 0.216 |  | 0 | CS ÚRS 2019 01 |  |  | základní | 32.51 | 7.0222 | 1.0587 | 0.22868 | 0 | 0 | 4 | K | 2 |  |  |  | ROZPOCET |  |  |  | 0 | 0 | 0 | 0 | 0 | 1 | 0 | 4 | 892721645
| VV |  | ZB300*16*0,64*1,05/1000 |  | 0.216 | [13 empty] | VV | 2 | 2 | True | 0 | ROZPOCET
| VV |  | Součet |  | 0.216 | [13 empty] | VV | 2 | 4 | True | 1 | ROZPOCET
| D | 3 | Svislé a kompletní konstrukce |  |  |  | 0 | [5 empty] | 52.6872 |  | 20.9893 |  | 0 | 1 | D | 1 |  |  |  | ROZPOCET | [9 empty] | 0
16 | K | 311113152 | Nosná zeď tl do 200 mm z hladkých tvárnic ztraceného bednění včetně výplně z betonu tř. C 25/30 | m2 | 44.737 |  | 0 | CS ÚRS 2019 01 |  |  | základní | 0.762 | 34.0896 | 0.45195 | 20.2189 | 0 | 0 | 4 | K | 2 |  |  |  | ROZPOCET |  |  |  | 0 | 0 | 0 | 0 | 0 | 1 | 0 | 4 | 382991771
| VV |  | 13,2*2,25 |  | 29.7 | [13 empty] | VV | 2 | 2 | True | 0 | ROZPOCET
| VV |  | 3,4*2,37 |  | 8.058 | [13 empty] | VV | 2 | 2 | True | 0 | ROZPOCET
| VV |  | (2,7+2,5+2,7)*(2,375+2,15+0,15*2)/2 |  | 19.059 | [13 empty] | VV | 2 | 2 | True | 0 | ROZPOCET
| VV |  | -2,16*2,375-3*2,15 |  | -11.58 | [13 empty] | VV | 2 | 2 | True | 0 | ROZPOCET
| VV |  | -2,5*0,2 |  | -0.5 | [13 empty] | VV | 2 | 2 | True | 0 | ROZPOCET
| VV | ZBS200 | Součet |  | 44.737 | [13 empty] | VV | 2 | 4 | True | 1 | ROZPOCET
17 | K | 311361821 | Výztuž nosných zdí betonářskou ocelí 10 505 | t | 0.481 |  | 0 | CS ÚRS 2019 01 |  |  | základní | 36.738 | 17.671 | 1.0488 | 0.50448 | 0 | 0 | 4 | K | 2 |  |  |  | ROZPOCET |  |  |  | 0 | 0 | 0 | 0 | 0 | 1 | 0 | 4 | 355300244
| VV |  | ZBS200*16*0,64*1,05/1000 |  | 0.481 | [13 empty] | VV | 2 | 2 | True | 0 | ROZPOCET
| VV |  | Součet |  | 0.481 | [13 empty] | VV | 2 | 4 | True | 1 | ROZPOCET
18 | K | 342271211 | Příčka z cihel betonových na maltu M10 tl 65 mm | m2 | 1.716 |  | 0 | CS ÚRS 2019 01 |  |  | základní | 0.54 | 0.92664 | 0.155 | 0.26598 | 0 | 0 | 4 | K | 2 |  |  |  | ROZPOCET |  |  |  | 0 | 0 | 0 | 0 | 0 | 1 | 0 | 4 | -1981633278
| VV |  | "kolem pozednic" | [15 empty] | VV | 2 | 1 | True | 0 | ROZPOCET
| VV |  | (13,2+3,4-3-2,16)*0,15 |  | 1.716 | [13 empty] | VV | 2 | 2 | True | 0 | ROZPOCET
| VV |  | Součet |  | 1.716 | [13 empty] | VV | 2 | 4 | True | 1 | ROZPOCET
| D | 5 | Komunikace pozemní |  |  |  | 0 | [5 empty] | 28.6373 |  | 8.5614 |  | 0 | 1 | D | 1 |  |  |  | ROZPOCET | [9 empty] | 0
19 | K | 596211110 | Kladení zámkové dlažby komunikací pro pěší tl 60 mm skupiny A pl do 50 m2 | m2 | 39.774 |  | 0 | CS ÚRS 2019 01 |  |  | základní | 0.72 | 28.6373 | 0.08425 | 3.351 | 0 | 0 | 4 | K | 2 |  |  |  | ROZPOCET |  |  |  | 0 | 0 | 0 | 0 | 0 | 1 | 0 | 4 | 989318006
20 | M | 59245018 | dlažba skladebná betonová 200x100x60mm přírodní | m2 | 39.774 |  | 0 | CS ÚRS 2019 01 |  |  | základní | 0 | 0 | 0.131 | 5.2104 | 0 | 0 | 8 | M | 2 |  |  |  | ROZPOCET |  |  |  | 0 | 0 | 0 | 0 | 0 | 1 | 0 | 4 | 514272343
| D | 6 | Úpravy povrchů, podlahy a osazování výplní |  |  |  | 0 | [5 empty] | 66.0101 |  | 0.79866 |  | 0 | 1 | D | 1 |  |  |  | ROZPOCET | [9 empty] | 0
21 | K | 612131111 | Polymercementový spojovací můstek vnitřních stěn nanášený ručně | m2 | 46.909 |  | 0 | CS ÚRS 2019 01 |  |  | základní | 0.111 | 5.2069 | 0.0014 | 0.065673 | 0 | 0 | 4 | K | 2 |  |  |  | ROZPOCET |  |  |  | 0 | 0 | 0 | 0 | 0 | 1 | 0 | 4 | -1275557021
| VV |  | "1.01" 2*2,52*(2,25+2,37)/2 |  | 11.642 | [13 empty] | VV | 2 | 2 | True | 0 | ROZPOCET
| VV |  | "1.02" 10,5*2,25+2*2,52*(2,25+2,37)/2 |  | 35.267 | [13 empty] | VV | 2 | 2 | True | 0 | ROZPOCET
| VV |  | Součet |  | 46.909 | [13 empty] | VV | 2 | 4 | True | 1 | ROZPOCET
22 | K | 612142001 | Potažení vnitřních stěn sklovláknitým pletivem vtlačeným do tenkovrstvé hmoty | m2 | 46.909 |  | 0 | CS ÚRS 2019 01 |  |  | základní | 0.36 | 16.8872 | 0.00438 | 0.20546 | 0 | 0 | 4 | K | 2 |  |  |  | ROZPOCET |  |  |  | 0 | 0 | 0 | 0 | 0 | 1 | 0 | 4 | -1240811410
| VV |  | "1.01" 2*2,52*(2,25+2,37)/2 |  | 11.642 | [13 empty] | VV | 2 | 2 | True | 0 | ROZPOCET
| VV |  | "1.02" 10,5*2,25+2*2,52*(2,25+2,37)/2 |  | 35.267 | [13 empty] | VV | 2 | 2 | True | 0 | ROZPOCET
| VV |  | Součet |  | 46.909 | [13 empty] | VV | 2 | 4 | True | 1 | ROZPOCET
23 | K | 612541011 | Tenkovrstvá silikonsilikátová zrnitá omítka tl. 1,5 mm včetně penetrace vnitřních stěn | m2 | 46.909 |  | 0 | CS ÚRS 2019 01 |  |  | základní | 0.272 | 12.7592 | 0.00268 | 0.12572 | 0 | 0 | 4 | K | 2 |  |  |  | ROZPOCET |  |  |  | 0 | 0 | 0 | 0 | 0 | 1 | 0 | 4 | 966366016
| VV |  | "1.01" 2*2,52*(2,25+2,37)/2 |  | 11.642 | [13 empty] | VV | 2 | 2 | True | 0 | ROZPOCET
| VV |  | "1.02" 10,5*2,25+2*2,52*(2,25+2,37)/2 |  | 35.267 | [13 empty] | VV | 2 | 2 | True | 0 | ROZPOCET
| VV |  | Součet |  | 46.909 | [13 empty] | VV | 2 | 4 | True | 1 | ROZPOCET
24 | K | 622131111 | Polymercementový spojovací můstek vnějších stěn nanášený ručně | m2 | 47.495 |  | 0 | CS ÚRS 2019 01 |  |  | základní | 0.081 | 3.8471 | 0.0014 | 0.066493 | 0 | 0 | 4 | K | 2 |  |  |  | ROZPOCET |  |  |  | 0 | 0 | 0 | 0 | 0 | 1 | 0 | 4 | -241100428
| VV |  | 6,6*2+8,2+0,42+23,8+2,25*0,15*2+2,4*2*0,15+2,4*0,1*2 |  | 47.495 | [13 empty] | VV | 2 | 2 | True | 0 | ROZPOCET
| VV |  | Součet |  | 47.495 | [13 empty] | VV | 2 | 4 | True | 1 | ROZPOCET
25 | K | 622142001 | Potažení vnějších stěn sklovláknitým pletivem vtlačeným do tenkovrstvé hmoty | m2 | 47.495 |  | 0 | CS ÚRS 2019 01 |  |  | základní | 0.33 | 15.6733 | 0.00438 | 0.20803 | 0 | 0 | 4 | K | 2 |  |  |  | ROZPOCET |  |  |  | 0 | 0 | 0 | 0 | 0 | 1 | 0 | 4 | -1134869831
| VV |  | 6,6*2+8,2+0,42+23,8+2,25*0,15*2+2,4*2*0,15+2,4*0,1*2 |  | 47.495 | [13 empty] | VV | 2 | 2 | True | 0 | ROZPOCET
| VV |  | Součet |  | 47.495 | [13 empty] | VV | 2 | 4 | True | 1 | ROZPOCET
26 | K | 622531011 | Tenkovrstvá silikonová zrnitá omítka tl. 1,5 mm včetně penetrace vnějších stěn | m2 | 47.495 |  | 0 | CS ÚRS 2019 01 |  |  | základní | 0.245 | 11.6363 | 0.00268 | 0.12729 | 0 | 0 | 4 | K | 2 |  |  |  | ROZPOCET |  |  |  | 0 | 0 | 0 | 0 | 0 | 1 | 0 | 4 | -2119932836
| VV |  | 6,6*2+8,2+0,42+23,8+2,25*0,15*2+2,4*2*0,15+2,4*0,1*2 |  | 47.495 | [13 empty] | VV | 2 | 2 | True | 0 | ROZPOCET
| VV |  | Součet |  | 47.495 | [13 empty] | VV | 2 | 4 | True | 1 | ROZPOCET
| D | 9 | Ostatní konstrukce a práce, bourání |  |  |  | 0 | [5 empty] | 66.7658 |  | 0.0067558 |  | 0 | 1 | D | 1 |  |  |  | ROZPOCET | [9 empty] | 0
27 | K | 941311111 | Montáž lešení řadového modulového lehkého zatížení do 200 kg/m2 š do 0,9 m v do 10 m | m2 | 94.8 |  | 0 | CS ÚRS 2019 01 |  |  | základní | 0.12 | 11.376 | 0 | 0 | 0 | 0 | 4 | K | 2 |  |  |  | ROZPOCET |  |  |  | 0 | 0 | 0 | 0 | 0 | 1 | 0 | 4 | -1535362555
| VV |  | (18,6+5,1)*2*2 |  | 94.8 | [13 empty] | VV | 2 | 2 | True | 0 | ROZPOCET
| VV | leseni | Součet |  | 94.8 | [13 empty] | VV | 2 | 4 | True | 1 | ROZPOCET
28 | K | 941311211 | Příplatek k lešení řadovému modulovému lehkému š 0,9 m v do 25 m za první a ZKD den použití | m2 | 1422 |  | 0 | CS ÚRS 2019 01 |  |  | základní | 0 | 0 | 0 | 0 | 0 | 0 | 4 | K | 2 |  |  |  | ROZPOCET |  |  |  | 0 | 0 | 0 | 0 | 0 | 1 | 0 | 4 | -1733467986
| VV |  | leseni*15 |  | 1422 | [13 empty] | VV | 2 | 2 | True | 0 | ROZPOCET
| VV |  | Součet |  | 1422 | [13 empty] | VV | 2 | 4 | True | 1 | ROZPOCET
29 | K | 941311811 | Demontáž lešení řadového modulového lehkého zatížení do 200 kg/m2 š do 0,9 m v do 10 m | m2 | 94.8 |  | 0 | CS ÚRS 2019 01 |  |  | základní | 0.082 | 7.7736 | 0 | 0 | 0 | 0 | 4 | K | 2 |  |  |  | ROZPOCET |  |  |  | 0 | 0 | 0 | 0 | 0 | 1 | 0 | 4 | 919799700
| VV |  | leseni |  | 94.8 | [13 empty] | VV | 2 | 2 | True | 0 | ROZPOCET
| VV |  | Součet |  | 94.8 | [13 empty] | VV | 2 | 4 | True | 1 | ROZPOCET
30 | K | 949101111 | Lešení pomocné pro objekty pozemních staveb s lešeňovou podlahou v do 1,9 m zatížení do 150 kg/m2 | m2 | 39.74 |  | 0 | CS ÚRS 2019 01 |  |  | základní | 0.105 | 4.1727 | 0.00013 | 0.0051662 | 0 | 0 | 4 | K | 2 |  |  |  | ROZPOCET |  |  |  | 0 | 0 | 0 | 0 | 0 | 1 | 0 | 4 | -1541891146
| VV |  | 39,74 |  | 39.74 | [13 empty] | VV | 2 | 2 | True | 0 | ROZPOCET
| VV |  | Součet |  | 39.74 | [13 empty] | VV | 2 | 4 | True | 1 | ROZPOCET
31 | K | 952901111 | Vyčištění budov bytové a občanské výstavby při výšce podlaží do 4 m | m2 | 39.74 |  | 0 | CS ÚRS 2019 01 |  |  | základní | 0.308 | 12.2399 | 4e-05 | 0.0015896 | 0 | 0 | 4 | K | 2 |  |  |  | ROZPOCET |  |  |  | 0 | 0 | 0 | 0 | 0 | 1 | 0 | 4 | 282060416
32 | K | 953946121 | Montáž atypických ocelových kcí hmotnosti do 1 t z profilů hmotnosti do 30 kg/m | t | 0.566 |  | 0 | CS ÚRS 2019 01 |  |  | základní | 55.13 | 31.2036 | 0 | 0 | 0 | 0 | 4 | K | 2 |  |  |  | ROZPOCET |  |  |  | 0 | 0 | 0 | 0 | 0 | 1 | 0 | 4 | 885283259
| VV |  | "pozednice JA 100x100x5" (2,55+13+3,25)*13,8*1,15/1000 |  | 0.298 | [13 empty] | VV | 2 | 2 | True | 0 | ROZPOCET
| VV |  | "sloupek JA 100x100x5" (2,375*2+2,15*5)*13,8*1,15/1000 |  | 0.246 | [13 empty] | VV | 2 | 2 | True | 0 | ROZPOCET
| VV |  | "P10" 0,2*0,2*7*80/1000 |  | 0.022 | [13 empty] | VV | 2 | 2 | True | 0 | ROZPOCET
| VV |  | Součet |  | 0.566 | [13 empty] | VV | 2 | 4 | True | 1 | ROZPOCET
33 | M | OCEL | Ocelová konstrukce kůlny včetně povrchvé úpravy | t | 0.566 |  | 0 |  |  |  | základní | 0 | 0 | 0 | 0 | 0 | 0 | 8 | M | 2 |  |  |  | ROZPOCET |  |  |  | 0 | 0 | 0 | 0 | 0 | 1 | 0 | 4 | 725346257
| D | 998 | Přesun hmot |  |  |  | 0 | [5 empty] | 71.4677 |  | 0 |  | 0 | 1 | D | 1 |  |  |  | ROZPOCET | [9 empty] | 0
34 | K | 998011001 | Přesun hmot pro budovy zděné v do 6 m | t | 86.002 |  | 0 | CS ÚRS 2019 01 |  |  | základní | 0.831 | 71.4677 | 0 | 0 | 0 | 0 | 4 | K | 2 |  |  |  | ROZPOCET |  |  |  | 0 | 0 | 0 | 0 | 0 | 1 | 0 | 4 | 1114061891
| D | PSV | Práce a dodávky PSV |  |  |  | 0 | [5 empty] | 260.0978 |  | 6.5894 |  | 0 | 2 | D | 0 |  |  |  | ROZPOCET | [9 empty] | 0
| D | 711 | Izolace proti vodě, vlhkosti a plynům |  |  |  | 0 | [5 empty] | 6.7046 |  | 0.14428 |  | 0 | 2 | D | 1 |  |  |  | ROZPOCET | [9 empty] | 0
35 | K | 711111001 | Provedení izolace proti zemní vlhkosti vodorovné za studena nátěrem penetračním | m2 | 12.06 |  | 0 | CS ÚRS 2019 01 |  |  | základní | 0.024 | 0.28944 | 0 | 0 | 0 | 0 | 16 | K | 2 |  |  |  | ROZPOCET |  |  |  | 0 | 0 | 0 | 0 | 0 | 1 | 0 | 16 | 2053974949
| VV |  | (37,8+2,4)*0,3 |  | 12.06 | [13 empty] | VV | 2 | 2 | True | 0 | ROZPOCET
| VV |  | Součet |  | 12.06 | [13 empty] | VV | 2 | 4 | True | 1 | ROZPOCET
36 | M | 11163150 | lak penetrační asfaltový | t | 0.004 |  | 0 | CS ÚRS 2019 01 |  |  | základní | 0 | 0 | 1 | 0.004 | 0 | 0 | 32 | M | 2 |  |  |  | ROZPOCET |  |  |  | 0 | 0 | 0 | 0 | 0 | 1 | 0 | 16 | 1706408610
| VV |  | 12,06*0,0003 'Přepočtené koeficientem množství |  | 0.004 | [13 empty] | VV | 2 | 2 | False | 1 | ROZPOCET
37 | K | 711112001 | Provedení izolace proti zemní vlhkosti svislé za studena nátěrem penetračním | m2 | 11.904 |  | 0 | CS ÚRS 2019 01 |  |  | základní | 0.054 | 0.64282 | 0 | 0 | 0 | 0 | 16 | K | 2 |  |  |  | ROZPOCET |  |  |  | 0 | 0 | 0 | 0 | 0 | 1 | 0 | 16 | 1183522687
| VV |  | 13,2 |  | 13.2 | [13 empty] | VV | 2 | 2 | True | 0 | ROZPOCET
| VV |  | 3,4 |  | 3.4 | [13 empty] | VV | 2 | 2 | True | 0 | ROZPOCET
| VV |  | 2,7+2,5+2,7 |  | 7.9 | [13 empty] | VV | 2 | 2 | True | 0 | ROZPOCET
| VV |  | -2,16 |  | -2.16 | [13 empty] | VV | 2 | 2 | True | 0 | ROZPOCET
| VV |  | -2,5 |  | -2.5 | [13 empty] | VV | 2 | 2 | True | 0 | ROZPOCET
| VV |  | Součet |  | 19.84 | [13 empty] | VV | 2 | 4 | True | 0 | ROZPOCET
| VV |  | 19,84*2*0,3 |  | 11.904 | [13 empty] | VV | 2 | 2 | True | 0 | ROZPOCET
| VV |  | Součet |  | 11.904 | [13 empty] | VV | 2 | 4 | True | 1 | ROZPOCET
38 | M | 11163150 | lak penetrační asfaltový | t | 0.004 |  | 0 | CS ÚRS 2019 01 |  |  | základní | 0 | 0 | 1 | 0.004 | 0 | 0 | 32 | M | 2 |  |  |  | ROZPOCET |  |  |  | 0 | 0 | 0 | 0 | 0 | 1 | 0 | 16 | -933668772
| VV |  | 11,904*0,00035 'Přepočtené koeficientem množství |  | 0.004 | [13 empty] | VV | 2 | 2 | False | 1 | ROZPOCET
39 | K | 711141559 | Provedení izolace proti zemní vlhkosti pásy přitavením vodorovné NAIP | m2 | 12.06 |  | 0 | CS ÚRS 2019 01 |  |  | základní | 0.222 | 2.6773 | 0.0004 | 0.004824 | 0 | 0 | 16 | K | 2 |  |  |  | ROZPOCET |  |  |  | 0 | 0 | 0 | 0 | 0 | 1 | 0 | 16 | -1831264472
| VV |  | (37,8+2,4)*0,3 |  | 12.06 | [13 empty] | VV | 2 | 2 | True | 0 | ROZPOCET
| VV |  | Součet |  | 12.06 | [13 empty] | VV | 2 | 4 | True | 1 | ROZPOCET
40 | M | 62833158 | pás asfaltový natavitelný oxidovaný tl. 4mm typu G200 S40 s vložkou ze skleněné tkaniny, s jemnozrnným minerálním posypem | m2 | 13.869 |  | 0 | CS ÚRS 2019 01 |  |  | základní | 0 | 0 | 0.0045 | 0.062411 | 0 | 0 | 32 | M | 2 |  |  |  | ROZPOCET |  |  |  | 0 | 0 | 0 | 0 | 0 | 1 | 0 | 16 | 922403203
| VV |  | 12,06*1,15 'Přepočtené koeficientem množství |  | 13.869 | [13 empty] | VV | 2 | 2 | False | 1 | ROZPOCET
41 | K | 711142559 | Provedení izolace proti zemní vlhkosti pásy přitavením svislé NAIP | m2 | 11.904 |  | 0 | CS ÚRS 2019 01 |  |  | základní | 0.26 | 3.095 | 0.0004 | 0.0047616 | 0 | 0 | 16 | K | 2 |  |  |  | ROZPOCET |  |  |  | 0 | 0 | 0 | 0 | 0 | 1 | 0 | 16 | -1630509699
| VV |  | 13,2 |  | 13.2 | [13 empty] | VV | 2 | 2 | True | 0 | ROZPOCET
| VV |  | 3,4 |  | 3.4 | [13 empty] | VV | 2 | 2 | True | 0 | ROZPOCET
| VV |  | 2,7+2,5+2,7 |  | 7.9 | [13 empty] | VV | 2 | 2 | True | 0 | ROZPOCET
| VV |  | -2,16 |  | -2.16 | [13 empty] | VV | 2 | 2 | True | 0 | ROZPOCET
| VV |  | -2,5 |  | -2.5 | [13 empty] | VV | 2 | 2 | True | 0 | ROZPOCET
| VV |  | Součet |  | 19.84 | [13 empty] | VV | 2 | 4 | True | 0 | ROZPOCET
| VV |  | 19,84*2*0,3 |  | 11.904 | [13 empty] | VV | 2 | 2 | True | 0 | ROZPOCET
| VV |  | Součet |  | 11.904 | [13 empty] | VV | 2 | 4 | True | 1 | ROZPOCET
42 | M | 62833158 | pás asfaltový natavitelný oxidovaný tl. 4mm typu G200 S40 s vložkou ze skleněné tkaniny, s jemnozrnným minerálním posypem | m2 | 14.285 |  | 0 | CS ÚRS 2019 01 |  |  | základní | 0 | 0 | 0.0045 | 0.064283 | 0 | 0 | 32 | M | 2 |  |  |  | ROZPOCET |  |  |  | 0 | 0 | 0 | 0 | 0 | 1 | 0 | 16 | -133699606
| VV |  | 11,904*1,2 'Přepočtené koeficientem množství |  | 14.285 | [13 empty] | VV | 2 | 2 | False | 1 | ROZPOCET
43 | K | 998711201 | Přesun hmot procentní pro izolace proti vodě, vlhkosti a plynům v objektech v do 6 m | % | 69.628 |  | 0 | CS ÚRS 2019 01 |  |  | základní | 0 | 0 | 0 | 0 | 0 | 0 | 16 | K | 2 |  |  |  | ROZPOCET |  |  |  | 0 | 0 | 0 | 0 | 0 | 1 | 0 | 16 | -456210167
| D | 713 | Izolace tepelné |  |  |  | 0 | [5 empty] | 5.146 |  | 0.083982 |  | 0 | 2 | D | 1 |  |  |  | ROZPOCET | [9 empty] | 0
44 | K | 713151111 | Montáž izolace tepelné střech šikmých kladené volně mezi krokve rohoží, pásů, desek | m2 | 51.46 |  | 0 | CS ÚRS 2019 01 |  |  | základní | 0.1 | 5.146 | 0 | 0 | 0 | 0 | 16 | K | 2 |  |  |  | ROZPOCET |  |  |  | 0 | 0 | 0 | 0 | 0 | 1 | 0 | 16 | 1878087771
| VV |  | 16,6*3,1 |  | 51.46 | [13 empty] | VV | 2 | 2 | True | 0 | ROZPOCET
| VV |  | Součet |  | 51.46 | [13 empty] | VV | 2 | 4 | True | 1 | ROZPOCET
45 | M | 63152182 | pás tepelně izolační suchá výstavba λ=0,042 tl 80mm | m2 | 52.489 |  | 0 | CS ÚRS 2019 01 |  |  | základní | 0 | 0 | 0.0016 | 0.083982 | 0 | 0 | 32 | M | 2 |  |  |  | ROZPOCET |  |  |  | 0 | 0 | 0 | 0 | 0 | 1 | 0 | 16 | -1544638164
| VV |  | 51,46*1,02 'Přepočtené koeficientem množství |  | 52.489 | [13 empty] | VV | 2 | 2 | False | 1 | ROZPOCET
| D | 751 | Vzduchotechnika |  |  |  | 0 | [5 empty] | 2.368 |  | 0.0014 |  | 0 | 2 | D | 1 |  |  |  | ROZPOCET | [9 empty] | 0
46 | K | 751398021 | Mtž větrací mřížky stěnové do 0,040 m2 | kus | 4 |  | 0 | CS ÚRS 2019 01 |  |  | základní | 0.592 | 2.368 | 0 | 0 | 0 | 0 | 16 | K | 2 |  |  |  | ROZPOCET |  |  |  | 0 | 0 | 0 | 0 | 0 | 1 | 0 | 16 | -134368321
47 | M | 55341426x | mřížka větrací nerezová se síťovinou 100x200mm | kus | 4 |  | 0 |  |  |  | základní | 0 | 0 | 0.00035 | 0.0014 | 0 | 0 | 32 | M | 2 |  |  |  | ROZPOCET |  |  |  | 0 | 0 | 0 | 0 | 0 | 1 | 0 | 16 | -965610593
48 | K | 998751201 | Přesun hmot procentní pro vzduchotechniku v objektech v do 12 m | % | 19.8 |  | 0 | CS ÚRS 2019 01 |  |  | základní | 0 | 0 | 0 | 0 | 0 | 0 | 16 | K | 2 |  |  |  | ROZPOCET |  |  |  | 0 | 0 | 0 | 0 | 0 | 1 | 0 | 16 | 222983289
| D | 762 | Konstrukce tesařské |  |  |  | 0 | [5 empty] | 116.768 |  | 5.9288 |  | 0 | 2 | D | 1 |  |  |  | ROZPOCET | [9 empty] | 0
49 | K | 762083122 | Impregnace řeziva proti dřevokaznému hmyzu, houbám a plísním máčením třída ohrožení 3 a 4 | m3 | 1.372 |  | 0 | CS ÚRS 2019 01 |  |  | základní | 1.56 | 2.1403 | 0.00189 | 0.0025931 | 0 | 0 | 16 | K | 2 |  |  |  | ROZPOCET |  |  |  | 0 | 0 | 0 | 0 | 0 | 1 | 0 | 16 | -97163190
| VV |  | 1,047+0,2+0,125 |  | 1.372 | [13 empty] | VV | 2 | 2 | True | 0 | ROZPOCET
| VV |  | Součet |  | 1.372 | [13 empty] | VV | 2 | 4 | True | 1 | ROZPOCET
50 | K | 762332131 | Montáž vázaných kcí krovů pravidelných z hraněného řeziva průřezové plochy do 120 cm2 | m | 105.6 |  | 0 | CS ÚRS 2019 01 |  |  | základní | 0.354 | 37.3824 | 0 | 0 | 0 | 0 | 16 | K | 2 |  |  |  | ROZPOCET |  |  |  | 0 | 0 | 0 | 0 | 0 | 1 | 0 | 16 | 426768664
| VV |  | "fošna 100x40" 3,25+13+2,55 |  | 18.8 | [13 empty] | VV | 2 | 2 | True | 0 | ROZPOCET
| VV |  | "krokev 80x140" 3,1*28 |  | 86.8 | [13 empty] | VV | 2 | 2 | True | 0 | ROZPOCET
| VV |  | Součet |  | 105.6 | [13 empty] | VV | 2 | 4 | True | 1 | ROZPOCET
51 | M | 60512125 | hranol stavební řezivo průřezu do 120cm2 do dl 6m | m3 | 1.047 |  | 0 | CS ÚRS 2019 01 |  |  | základní | 0 | 0 | 0.55 | 0.57585 | 0 | 0 | 32 | M | 2 |  |  |  | ROZPOCET |  |  |  | 0 | 0 | 0 | 0 | 0 | 1 | 0 | 16 | 280030240
| VV |  | "fošna 100x40" (3,25+13+2,55)*0,1*0,04 |  | 0.075 | [13 empty] | VV | 2 | 2 | True | 0 | ROZPOCET
| VV |  | "krokev 80x140" 3,1*28*0,08*0,14 |  | 0.972 | [13 empty] | VV | 2 | 2 | True | 0 | ROZPOCET
| VV |  | Součet |  | 1.047 | [13 empty] | VV | 2 | 4 | True | 1 | ROZPOCET
52 | K | 762332132 | Montáž vázaných kcí krovů pravidelných z hraněného řeziva průřezové plochy do 224 cm2 | m | 14.32 |  | 0 | CS ÚRS 2019 01 |  |  | základní | 0.454 | 6.5013 | 0 | 0 | 0 | 0 | 16 | K | 2 |  |  |  | ROZPOCET |  |  |  | 0 | 0 | 0 | 0 | 0 | 1 | 0 | 16 | 1463285000
| VV |  | "pozednice 100x140" 3,4+10,92 |  | 14.32 | [13 empty] | VV | 2 | 2 | True | 0 | ROZPOCET
| VV |  | Součet |  | 14.32 | [13 empty] | VV | 2 | 4 | True | 1 | ROZPOCET
53 | M | 60512130 | hranol stavební řezivo průřezu do 224cm2 do dl 6m | m3 | 0.2 |  | 0 | CS ÚRS 2019 01 |  |  | základní | 0 | 0 | 0.55 | 0.11 | 0 | 0 | 32 | M | 2 |  |  |  | ROZPOCET |  |  |  | 0 | 0 | 0 | 0 | 0 | 1 | 0 | 16 | -1506228069
| VV |  | "pozednice 100x140" (3,4+10,92)*0,1*0,14 |  | 0.2 | [13 empty] | VV | 2 | 2 | True | 0 | ROZPOCET
| VV |  | Součet |  | 0.2 | [13 empty] | VV | 2 | 4 | True | 1 | ROZPOCET
54 | K | 762341126 | Bednění střech rovných z cementotřískových desek tl 22 mm na pero a drážku šroubovaných na krokve | m2 | 65.488 |  | 0 | CS ÚRS 2019 01 |  |  | základní | 0.34 | 22.2659 | 0.03477 | 2.277 | 0 | 0 | 16 | K | 2 |  |  |  | ROZPOCET |  |  |  | 0 | 0 | 0 | 0 | 0 | 1 | 0 | 16 | 219120211
| VV |  | "střecha" 16,6*3,1 |  | 51.46 | [13 empty] | VV | 2 | 2 | True | 0 | ROZPOCET
| VV |  | "čela" (16,6+3,1)*2*0,22 |  | 8.668 | [13 empty] | VV | 2 | 2 | True | 0 | ROZPOCET
| VV |  | "podbití" 16,6*3,1-46,1 |  | 5.36 | [13 empty] | VV | 2 | 2 | True | 0 | ROZPOCET
| VV |  | Součet |  | 65.488 | [13 empty] | VV | 2 | 4 | True | 1 | ROZPOCET
55 | K | 762395000 | Spojovací prostředky krovů, bednění, laťování, nadstřešních konstrukcí | m3 | 2.688 |  | 0 | CS ÚRS 2019 01 |  |  | základní | 0 | 0 | 0.02337 | 0.062819 | 0 | 0 | 16 | K | 2 |  |  |  | ROZPOCET |  |  |  | 0 | 0 | 0 | 0 | 0 | 1 | 0 | 16 | -1090844883
| VV |  | 1,047+0,2+65,488*0,022 |  | 2.688 | [13 empty] | VV | 2 | 2 | True | 0 | ROZPOCET
| VV |  | Součet |  | 2.688 | [13 empty] | VV | 2 | 4 | True | 1 | ROZPOCET
56 | K | 762420011 | Obložení stropu z cementotřískových desek tl 12 mm na sraz šroubovaných | m2 | 41.563 |  | 0 | CS ÚRS 2019 01 |  |  | základní | 0.296 | 12.3026 | 0.01772 | 0.7365 | 0 | 0 | 16 | K | 2 |  |  |  | ROZPOCET |  |  |  | 0 | 0 | 0 | 0 | 0 | 1 | 0 | 16 | 857299049
| VV |  | 2,633*3+12,8*2,63 |  | 41.563 | [13 empty] | VV | 2 | 2 | True | 0 | ROZPOCET
| VV |  | Součet |  | 41.563 | [13 empty] | VV | 2 | 4 | True | 1 | ROZPOCET
57 | K | 762429001 | Montáž obložení stropu podkladový rošt | m | 83.126 |  | 0 | CS ÚRS 2019 01 |  |  | základní | 0.147 | 12.2195 | 2e-05 | 0.0016625 | 0 | 0 | 16 | K | 2 |  |  |  | ROZPOCET |  |  |  | 0 | 0 | 0 | 0 | 0 | 1 | 0 | 16 | -153302927
| VV |  | 41,563*2 |  | 83.126 | [13 empty] | VV | 2 | 2 | True | 1 | ROZPOCET
58 | M | 60514103 | řezivo jehličnaté lať 30x50mm | m3 | 0.125 |  | 0 | CS ÚRS 2019 01 |  |  | základní | 0 | 0 | 0.55 | 0.06875 | 0 | 0 | 32 | M | 2 |  |  |  | ROZPOCET |  |  |  | 0 | 0 | 0 | 0 | 0 | 1 | 0 | 16 | -2042659418
| VV |  | 83,126*0,05*0,03 |  | 0.125 | [13 empty] | VV | 2 | 2 | True | 1 | ROZPOCET
59 | K | 762430024 | Obložení stěn z cementotřískových desek tl 18 mm nebroušených na pero a drážku šroubovaných | m2 | 77.277 |  | 0 | CS ÚRS 2019 01 |  |  | základní | 0.31 | 23.9559 | 0.02669 | 2.0625 | 0 | 0 | 16 | K | 2 |  |  |  | ROZPOCET |  |  |  | 0 | 0 | 0 | 0 | 0 | 1 | 0 | 16 | -2029967897
| VV |  | "1.01" (3*2,15+3*3,37-2*2,045)*2 |  | 24.94 | [13 empty] | VV | 2 | 2 | True | 0 | ROZPOCET
| VV |  | "1.02" (12,8*2,37-2*2,275+2,55*0,15)*2 |  | 52.337 | [13 empty] | VV | 2 | 2 | True | 0 | ROZPOCET
| VV |  | Součet |  | 77.277 | [13 empty] | VV | 2 | 4 | True | 1 | ROZPOCET
60 | K | 762495000 | Spojovací prostředky pro montáž olištování, obložení stropů, střešních podhledů a stěn | m2 | 155.403 |  | 0 | CS ÚRS 2019 01 |  |  | základní | 0 | 0 | 0.0002 | 0.031081 | 0 | 0 | 16 | K | 2 |  |  |  | ROZPOCET |  |  |  | 0 | 0 | 0 | 0 | 0 | 1 | 0 | 16 | -1401112442
| VV |  | 41,563*2+72,277 |  | 155.403 | [13 empty] | VV | 2 | 2 | True | 0 | ROZPOCET
| VV |  | Součet |  | 155.403 | [13 empty] | VV | 2 | 4 | True | 1 | ROZPOCET
61 | K | 998762201 | Přesun hmot procentní pro kce tesařské v objektech v do 6 m | % | 1430.867 |  | 0 | CS ÚRS 2019 01 |  |  | základní | 0 | 0 | 0 | 0 | 0 | 0 | 16 | K | 2 |  |  |  | ROZPOCET |  |  |  | 0 | 0 | 0 | 0 | 0 | 1 | 0 | 16 | 1269036470
| D | 764 | Konstrukce klempířské |  |  |  | 0 | [5 empty] | 74.5112 |  | 0.4309 |  | 0 | 2 | D | 1 |  |  |  | ROZPOCET | [9 empty] | 0
62 | K | 764002413 | Montáž strukturované oddělovací rohože | m | 34.307 |  | 0 | CS ÚRS 2019 01 |  |  | základní | 0.083 | 2.8475 | 0 | 0 | 0 | 0 | 16 | K | 2 |  |  |  | ROZPOCET |  |  |  | 0 | 0 | 0 | 0 | 0 | 1 | 0 | 16 | -680391530
| VV |  | 16,6*3,1/1,5 |  | 34.307 | [13 empty] | VV | 2 | 2 | True | 0 | ROZPOCET
| VV |  | Součet |  | 34.307 | [13 empty] | VV | 2 | 4 | True | 1 | ROZPOCET
63 | M | 28329223 | fólie difuzně propustné s nakašírovanou strukturovanou rohoží pod hladkou plechovou krytinu | m2 | 51.46 |  | 0 | CS ÚRS 2019 01 |  |  | základní | 0 | 0 | 0.00038 | 0.019555 | 0 | 0 | 32 | M | 2 |  |  |  | ROZPOCET |  |  |  | 0 | 0 | 0 | 0 | 0 | 1 | 0 | 16 | -755015287
| VV |  | 16,6*3,1 |  | 51.46 | [13 empty] | VV | 2 | 2 | True | 0 | ROZPOCET
| VV |  | Součet |  | 51.46 | [13 empty] | VV | 2 | 4 | True | 1 | ROZPOCET
64 | K | 764141331 | Krytina střechy rovné drážkováním z tabulí z TiZn lesklého plechu sklonu do 30° | m2 | 51.46 |  | 0 | CS ÚRS 2019 01 |  |  | základní | 1.18 | 60.7228 | 0.00655 | 0.33706 | 0 | 0 | 16 | K | 2 |  |  |  | ROZPOCET |  |  |  | 0 | 0 | 0 | 0 | 0 | 1 | 0 | 16 | 953182445
| VV |  | 16,6*3,1 |  | 51.46 | [13 empty] | VV | 2 | 2 | True | 0 | ROZPOCET
| VV |  | Součet |  | 51.46 | [13 empty] | VV | 2 | 4 | True | 1 | ROZPOCET
65 | K | 764242402 | Oplechování štítu závětrnou lištou z TiZn předzvětralého plechu rš 200 mm | m | 6.2 |  | 0 | CS ÚRS 2019 01 |  |  | základní | 0.281 | 1.7422 | 0.00134 | 0.008308 | 0 | 0 | 16 | K | 2 |  |  |  | ROZPOCET |  |  |  | 0 | 0 | 0 | 0 | 0 | 1 | 0 | 16 | 1376028339
| VV |  | 3,1*2 |  | 6.2 | [13 empty] | VV | 2 | 2 | True | 1 | ROZPOCET
66 | K | 764242433 | Oplechování rovné okapové hrany z TiZn předzvětralého plechu rš 250 mm | m | 16.6 |  | 0 | CS ÚRS 2019 01 |  |  | základní | 0.228 | 3.7848 | 0.00151 | 0.025066 | 0 | 0 | 16 | K | 2 |  |  |  | ROZPOCET |  |  |  | 0 | 0 | 0 | 0 | 0 | 1 | 0 | 16 | 1187450282
| VV |  | 16,6 |  | 16.6 | [13 empty] | VV | 2 | 2 | True | 0 | ROZPOCET
| VV |  | Součet |  | 16.6 | [13 empty] | VV | 2 | 4 | True | 1 | ROZPOCET
67 | K | 764541403 | Žlab podokapní půlkruhový z TiZn předzvětralého plechu rš 250 mm | m | 16.6 |  | 0 | CS ÚRS 2019 01 |  |  | základní | 0.228 | 3.7848 | 0.00213 | 0.035358 | 0 | 0 | 16 | K | 2 |  |  |  | ROZPOCET |  |  |  | 0 | 0 | 0 | 0 | 0 | 1 | 0 | 16 | -267049782
| VV |  | 16,6 |  | 16.6 | [13 empty] | VV | 2 | 2 | True | 0 | ROZPOCET
| VV |  | Součet |  | 16.6 | [13 empty] | VV | 2 | 4 | True | 1 | ROZPOCET
68 | K | 764541423 | Roh nebo kout půlkruhového podokapního žlabu z TiZn předzvětralého plechu rš 250 mm | kus | 2 |  | 0 | CS ÚRS 2019 01 |  |  | základní | 0.1 | 0.2 | 0.00052 | 0.00104 | 0 | 0 | 16 | K | 2 |  |  |  | ROZPOCET |  |  |  | 0 | 0 | 0 | 0 | 0 | 1 | 0 | 16 | -1048206390
69 | K | 764541443 | Kotlík oválný (trychtýřový) pro podokapní žlaby z TiZn předzvětralého plechu 250/80 mm | kus | 2 |  | 0 | CS ÚRS 2019 01 |  |  | základní | 0.35 | 0.7 | 0.00029 | 0.00058 | 0 | 0 | 16 | K | 2 |  |  |  | ROZPOCET |  |  |  | 0 | 0 | 0 | 0 | 0 | 1 | 0 | 16 | -53929867
70 | K | 764548322 | Svody kruhové včetně objímek, kolen, odskoků z TiZn lesklého plechu průměru 80 mm | m | 2.3 |  | 0 | CS ÚRS 2019 01 |  |  | základní | 0.317 | 0.7291 | 0.00171 | 0.003933 | 0 | 0 | 16 | K | 2 |  |  |  | ROZPOCET |  |  |  | 0 | 0 | 0 | 0 | 0 | 1 | 0 | 16 | -242375562
71 | K | 998764201 | Přesun hmot procentní pro konstrukce klempířské v objektech v do 6 m | % | 1102.334 |  | 0 | CS ÚRS 2019 01 |  |  | základní | 0 | 0 | 0 | 0 | 0 | 0 | 16 | K | 2 |  |  |  | ROZPOCET |  |  |  | 0 | 0 | 0 | 0 | 0 | 1 | 0 | 16 | -148461523
| D | 767 | Konstrukce zámečnické |  |  |  | 0 | [5 empty] | 54.6 |  | 0 |  | 0 | 2 | D | 1 |  |  |  | ROZPOCET | [9 empty] | 0
72 | K | 767640221 | Montáž dveří ocelových vchodových dvoukřídlových bez nadsvětlíku | kus | 4 |  | 0 | CS ÚRS 2019 01 |  |  | základní | 13.65 | 54.6 | 0 | 0 | 0 | 0 | 16 | K | 2 |  |  |  | ROZPOCET |  |  |  | 0 | 0 | 0 | 0 | 0 | 1 | 0 | 16 | -1281311538
| VV |  | 4 |  | 4 | [13 empty] | VV | 2 | 2 | True | 0 | ROZPOCET
| VV |  | Součet |  | 4 | [13 empty] | VV | 2 | 4 | True | 1 | ROZPOCET
73 | M | VD1 | Vchodové dveře 2000x2045 včetně rámu | ks | 1 |  | 0 |  |  |  | základní | 0 | 0 | 0 | 0 | 0 | 0 | 32 | M | 2 |  |  |  | ROZPOCET |  |  |  | 0 | 0 | 0 | 0 | 0 | 1 | 0 | 16 | -1683036722
74 | M | VD2 | Vchodové dveře 2160x2045 včetně zárubně | ks | 1 |  | 0 |  |  |  | základní | 0 | 0 | 0 | 0 | 0 | 0 | 32 | M | 2 |  |  |  | ROZPOCET |  |  |  | 0 | 0 | 0 | 0 | 0 | 1 | 0 | 16 | 1361517287
75 | M | VD3 | Vchodové dveře 2000x2275 včetně rámu | ks | 2 |  | 0 |  |  |  | základní | 0 | 0 | 0 | 0 | 0 | 0 | 32 | M | 2 |  |  |  | ROZPOCET |  |  |  | 0 | 0 | 0 | 0 | 0 | 1 | 0 | 16 | -453738947
76 | K | 998767201 | Přesun hmot procentní pro zámečnické konstrukce v objektech v do 6 m | % | 1237 |  | 0 | CS ÚRS 2019 01 |  |  | základní | 0 | 0 | 0 | 0 | 0 | 0 | 16 | K | 2 |  |  |  | ROZPOCET |  |  |  | 0 | 0 | 0 | 0 | 0 | 1 | 0 | 16 | 1480268652

## SO730-Posezeni
| List obsahuje: |  | 1) Krycí list soupisu | 2) Rekapitulace |  |  | 3) Soupis prací | Zpět na list: | Rekapitulace stavby
[9 empty] | >> skryté sloupce << | [9 empty] | {327f26f4-0eea-4157-944d-1097cec68800}
2
| KRYCÍ LIST SOUPISU | [8 empty] | v --- níže se nacházejí doplnkové a pomocné údaje k sestavám --- v | [8 empty] | False
Stavba:
Tréninková sportovní hala v Borkách
Objekt:
SO.730 Lesní odpočinkové místo
| KSO: |  | 802 21 11 |  |  | CC-CZ:
| Místo: |  | ulice Brankovická, Kolín V – Borky |  |  | Datum: | 2019-03-29
| Zadavatel: |  |  |  |  | IČ: | 002 35 440
|  | Město Kolín, Karlovo náměstí 78, 280 12 Kolín I |  |  |  | DIČ:
| Uchazeč: |  |  |  |  | IČ:
DIČ:
| Projektant: |  |  |  |  | IČ: | 247 58 094
|  | ov architekti, s.r.o. |  |  |  | DIČ: | CZ24758094
Poznámka:
Viz list „Rekapitulace“.
| Cena bez DPH | [5 empty] | 0
|  |  | Základ daně |  |  | Sazba daně | Výše daně
| DPH | základní | 0 |  |  | 21% | 0
|  | snížená | 0 |  |  | 15% | 0
|  | zákl. přenesená | 0 |  |  | 21% | 0
|  | sníž. přenesená | 0 |  |  | 15% | 0
|  | nulová | 0 |  |  | 0% | 0
| Cena s DPH |  |  | v | CZK |  | 0
REKAPITULACE ČLENĚNÍ SOUPISU PRACÍ
Stavba:
Tréninková sportovní hala v Borkách
Objekt:
SO.730 Lesní odpočinkové místo
Místo: |  |  | ulice Brankovická, Kolín V – Borky |  |  | Datum: | 2019-03-29
Zadavatel: |  |  | Město Kolín, Karlovo náměstí 78, 280 12 Kolín I |  |  | Projektant: | ov architekti, s.r.o.
Uchazeč:
Kód dílu - Popis | [6 empty] | Cena celkem [CZK]
Náklady soupisu celkem | [6 empty] | 0 | [12 empty] | -1
| HSV - Práce a dodávky HSV | [5 empty] | 0
| 5 - Lesní odpočinkové místo | [5 empty] | 0
SOUPIS PRACÍ
Stavba:
Tréninková sportovní hala v Borkách
Objekt:
SO.730 Lesní odpočinkové místo
Místo: |  |  | ulice Brankovická, Kolín V – Borky |  |  | Datum: | 2019-03-29
Zadavatel: |  |  | Město Kolín, Karlovo náměstí 78, 280 12 Kolín I |  |  | Projektant: | ov architekti, s.r.o.
Uchazeč:
PČ | Typ | Kód | Popis | MJ | Množství | J.cena [CZK] | Cena celkem [CZK] | Cenová soustava |  | Poznámka | DPH | J. Nh [h] | Nh celkem [h] | J. hmotnost_x000d_ [t] | Hmotnost_x000d_ celkem [t] | J. suť [t] | Suť Celkem [t]
Náklady soupisu celkem | [6 empty] | 0 | [5 empty] | 0 |  | 0 |  | 0 |  | D | -1 | [7 empty] | 0
| D | HSV | Práce a dodávky HSV |  |  |  | 0 | [5 empty] | 0 |  | 0 |  | 0 | 1 | D | 0 | ROZPOCET | [6 empty] | 0
| D | 5 | Lesní odpočinkové místo |  |  |  | 0 | [5 empty] | 0 |  | 0 |  | 0 | 1 | D | 1 | ROZPOCET | [6 empty] | 0
1 | K | 5-01 | D+M Sestava lesního posezení ze dřeva včetně stříšky, pro 6 osob, impregnace a lazurou ošetřené dřevo, vč. základů | ks | 2 |  | 0 |  |  |  | základní | 0 | 0 | 0 | 0 | 0 | 0 | 4 | K | 2 | ROZPOCET | 0 | 0 | 0 | 0 | 0 | 1 | 0 | 4 | -1354372093
2 | K | 5-02 | D+M Stojan na kola kovový, celkem 10x pozice, vč. zajištění proti odcizení | kpl | 1 |  | 0 |  |  |  | základní | 0 | 0 | 0 | 0 | 0 | 0 | 4 | K | 2 | ROZPOCET | 0 | 0 | 0 | 0 | 0 | 1 | 0 | 4 | -1354372093
3 | K | 5-03 | D+M Odpadkový koš v městské standardu, vč. základu | ks | 2 |  | 0 |  |  |  | základní | 0 | 0 | 0 | 0 | 0 | 0 | 4 | K | 2 | ROZPOCET | 0 | 0 | 0 | 0 | 0 | 1 | 0 | 4 | -1354372093
4 | K | 5-04 | D+M Venkovní lavička, kombinace kov a dřevo, vč. základu a přikotvení | ks | 2 |  | 0 |  |  |  | základní | 0 | 0 | 0 | 0 | 0 | 0 | 4 | K | 2 | ROZPOCET | 0 | 0 | 0 | 0 | 0 | 1 | 0 | 4 | -1354372093
5 | K | 5-05 | D+M Malé herní prvky pro mladší děti, kombinace dřevo a kov, certifikace, vč. základu a úpravy dopadové plochy | ks | 6 |  | 0 |  |  |  | základní | 0 | 0 | 0 | 0 | 0 | 0 | 4 | K | 2 | ROZPOCET | 0 | 0 | 0 | 0 | 0 | 1 | 0 | 4 | -1354372093
6 | K | 5-06 | D+M sestavy venkovních posilovacích prvků (tzv. Street workout), certifikace, vč. základu | ks | 1 |  | 0 |  |  |  | základní | 0 | 0 | 0 | 0 | 0 | 0 | 4 | K | 2 | ROZPOCET | 0 | 0 | 0 | 0 | 0 | 1 | 0 | 4 | -1354372093
7 | K | 5-07 | D+M informační tabule | ks | 1 |  | 0 |  |  |  | základní | 0 | 0 | 0 | 0 | 0 | 0 | 4 | K | 2 | ROZPOCET | 0 | 0 | 0 | 0 | 0 | 1 | 0 | 4 | -1354372093
8 | K | 5-08 | Projektová dokumentace celého odpočinkového místa vč. herních prvků – zpracovat a předložit k odsouhlasení investorovi před objednáním | ks | 1 |  | 0 |  |  |  | základní | 0 | 0 | 0 | 0 | 0 | 0 | 4 | K | 2 | ROZPOCET | 0 | 0 | 0 | 0 | 0 | 1 | 0 | 4 | -1354372093
9 | K | 5-09 | Přípomoce, drobný materiál, doprava | kpl | 1 |  | 0 |  |  |  | základní | 0 | 0 | 0 | 0 | 0 | 0 | 4 | K | 2 | ROZPOCET | 0 | 0 | 0 | 0 | 0 | 1 | 0 | 4 | -1354372093

## SO740-Sadovky
| List obsahuje: |  | 1) Krycí list soupisu | 2) Rekapitulace |  |  | 3) Soupis prací | Zpět na list: | Rekapitulace stavby
[9 empty] | >> skryté sloupce << | [9 empty] | {063b2ede-03c8-4a31-a614-7baba062651e}
2
| KRYCÍ LIST SOUPISU | [8 empty] | v --- níže se nacházejí doplnkové a pomocné údaje k sestavám --- v | [8 empty] | False
Stavba:
Tréninková sportovní hala v Borkách
Objekt:
SO.740 Sadové úpravy
| KSO: |  | 802 21 11 |  |  | CC-CZ:
| Místo: |  | ulice Brankovická, Kolín V – Borky |  |  | Datum: | 2019-03-29
| Zadavatel: |  |  |  |  | IČ: | 002 35 440
|  | Město Kolín, Karlovo náměstí 78, 280 12 Kolín I |  |  |  | DIČ:
| Uchazeč: |  |  |  |  | IČ:
DIČ:
| Projektant: |  |  |  |  | IČ: | 247 58 094
|  | ov architekti, s.r.o. a STAVAŘI s.r.o. |  |  |  | DIČ: | CZ24758094
Poznámka:
Viz list „Rekapitulace“.
| Cena bez DPH | [5 empty] | 0 |  |  | 0
|  |  | Základ daně |  |  | Sazba daně | Výše daně
| DPH | základní | 0 |  |  | 21% | 0
|  | snížená | 0 |  |  | 15% | 0
|  | zákl. přenesená | 0 |  |  | 21% | 0
|  | sníž. přenesená | 0 |  |  | 15% | 0
|  | nulová | 0 |  |  | 0% | 0
| Cena s DPH |  |  | v | CZK |  | 0
REKAPITULACE ČLENĚNÍ SOUPISU PRACÍ
Stavba:
Tréninková sportovní hala v Borkách
Objekt:
SO.740 Sadové úpravy
Místo: |  |  | ulice Brankovická, Kolín V – Borky |  |  | Datum: | 2019-03-29
Zadavatel: |  |  | Město Kolín, Karlovo náměstí 78, 280 12 Kolín I |  |  | Projektant: | ov architekti, s.r.o. a STAVAŘI s.r.o.
Uchazeč:
Kód dílu - Popis | [6 empty] | Cena celkem [CZK]
Náklady soupisu celkem | [6 empty] | 0 | [12 empty] | -1
| HSV - Práce a dodávky HSV | [5 empty] | 0
| 17 - Zemní práce - konstrukce ze zemin | [5 empty] | 0
| 18 – Sadové úpravy | [5 empty] | 0
| 998 - Přesun hmot | [5 empty] | 0
SOUPIS PRACÍ
Stavba:
Tréninková sportovní hala v Borkách
Objekt:
SO.740 Sadové úpravy
Místo: |  |  | ulice Brankovická, Kolín V – Borky |  |  | Datum: | 2019-03-29
Zadavatel: |  |  | Město Kolín, Karlovo náměstí 78, 280 12 Kolín I |  |  | Projektant: | ov architekti, s.r.o. a STAVAŘI s.r.o.
Uchazeč:
PČ | Typ | Kód | Popis | MJ | Množství | J.cena [CZK] | Cena celkem [CZK] | Cenová soustava |  | Poznámka | DPH | J. Nh [h] | Nh celkem [h] | J. hmotnost_x000d_ [t] | Hmotnost_x000d_ celkem [t] | J. suť [t] | Suť Celkem [t]
Náklady soupisu celkem | [6 empty] | 0 | [5 empty] | 43.8613 |  | 0.008161 |  | 0 |  | D | -1 | [10 empty] | 0
| D | HSV | Práce a dodávky HSV |  |  |  | 0 | [5 empty] | 43.8613 |  | 0.008161 |  | 0 | 1 | D | 0 |  |  |  | ROZPOCET | [6 empty] | 0
| D | 17 | Zemní práce - konstrukce ze zemin |  |  |  | 0 | [5 empty] | 0 |  | 0 |  | 0 | 1 | D | 2 |  |  |  | ROZPOCET | [6 empty] | 0
1 | K | 171201211 | Zemní práce mimo sázení viz SO komunikací | t | 0 |  | 0 | CS ÚRS 2019 01 |  |  | základní | 0 | 0 | 0 | 0 | 0 | 0 | 4 | K | 3 |  |  |  | ROZPOCET | 0 | 0 | 0 | 0 | 0 | 1 | 0 | 4 | 27781756
| D | 18 | Sadové úpravy |  |  |  | 0 | [5 empty] | 39.0973 |  | 0.008161 |  | 0 | 1 | D | 2 |  |  |  | ROZPOCET | [6 empty] | 0
2 | K | 181 | Dodávka, sázení a prvotní péče nových stromů - Ulmus laevis, ok 14-16, bal | ks | 2 |  | 0 |  |  |  | základní | 0.058 | 0.116 | 0 | 0 | 0 | 0 | 4 | K | 3 |  |  |  | ROZPOCET | 0 | 0 | 0 | 0 | 0 | 1 | 0 | 4 | 2093750350
3 | K | 182 | Dodávka, sázení a prvotní péče nových stromů - Betula pendula, ok 14-16, bal | ks | 2 |  | 0 |  |  |  | základní | 0.058 | 0.116 | 0 | 0 | 0 | 0 | 4 | K | 3 |  |  |  | ROZPOCET | 0 | 0 | 0 | 0 | 0 | 1 | 0 | 4 | 2093750350
4 | K | 183 | Dodávka, sázení a prvotní péče nových stromů - Prunus mahaleb, ok 14-16, bal | ks | 4 |  | 0 |  |  |  | základní | 0.058 | 0.232 | 0 | 0 | 0 | 0 | 4 | K | 3 |  |  |  | ROZPOCET | 0 | 0 | 0 | 0 | 0 | 1 | 0 | 4 | 2093750350
5 | K | 184 | D+M litinová mříž pro strom do chodníku, 2x2m – vzorkovat, podléhá odsouhlasení architekta | ks | 1 |  | 0 |  |  |  | základní | 0.058 | 0.058 | 0 | 0 | 0 | 0 | 4 | K | 3 |  |  |  | ROZPOCET | 0 | 0 | 0 | 0 | 0 | 1 | 0 | 4 | 2093750350
6 | K | 185 | Mulčování štěpkou v tl. 100mm D+M | m2 | 21 |  | 0 |  |  |  | základní | 0.058 | 1.218 | 0 | 0 | 0 | 0 | 4 | K | 3 |  |  |  | ROZPOCET | 0 | 0 | 0 | 0 | 0 | 1 | 0 | 4 | 2093750350
7 | K | 186 | Mulčování kačírkem 8/16 pod mříží, tl. 50mm D+M | m2 | 4 |  | 0 |  |  |  | základní | 0.058 | 0.232 | 0 | 0 | 0 | 0 | 4 | K | 3 |  |  |  | ROZPOCET | 0 | 0 | 0 | 0 | 0 | 1 | 0 | 4 | 2093750350
8 | K | 187 | Mulčování kačírkem 8/16 v ploše, tl. 50mm D+M | m2 | 24 |  | 0 |  |  |  | základní | 0.058 | 1.392 | 0 | 0 | 0 | 0 | 4 | K | 3 |  |  |  | ROZPOCET | 0 | 0 | 0 | 0 | 0 | 1 | 0 | 4 | 2093750350
9 | K | 188 | Keřový záhon - mulčován borkou tl.100mm, výsadba keřů do trojsponu, skupiny po 5m2, resp. 7m2, 194 ks rostlin, druhy viz PD | m2 | 72 |  | 0 |  |  |  | základní | 0.058 | 4.176 | 0 | 0 | 0 | 0 | 4 | K | 3 |  |  |  | ROZPOCET | 0 | 0 | 0 | 0 | 0 | 1 | 0 | 4 | 2093750350
10 | K | 181411131 | Založení trávníku na půdě předem připravené plochy do 1000 m2 výsevem včetně utažení parkového v rovině nebo na svahu do 1:5 | m2 | 544.092 |  | 0 | CS ÚRS 2019 01 |  |  | základní | 0.058 | 31.5573 | 0 | 0 | 0 | 0 | 4 | K | 3 |  |  |  | ROZPOCET | 0 | 0 | 0 | 0 | 0 | 1 | 0 | 4 | 2093750350
| PSC |  | Poznámka k souboru cen:_x000d_ 1. V cenách jsou započteny i náklady na pokosení, naložení a odvoz odpadu do 20 km se složením. 2. V cenách -1161 až -1164 nejsou započteny i náklady na zatravňovací textilii. 3. V cenách nejsou započteny náklady na: a) přípravu půdy, b) travní semeno, tyto náklady se oceňují ve specifikaci, c) vypletí a zalévání; tyto práce se oceňují cenami části C02 souborů cen 185 80-42 Vypletí a 185 80-43 Zalití rostlin vodou, d) srovnání terénu, tyto práce se oceňují souborem cen 181 1.-..Plošná úprava terénu. 4. V cenách o sklonu svahu přes 1:1 jsou uvažovány podmínky pro svahy běžně schůdné; bez použití lezeckých technik. V případě použití lezeckých technik se tyto náklady oceňují individuálně. | [15 empty] | PSC | 3
| VV |  | 544,092 "zelené plochy |  | 544.092 | [13 empty] | VV | 3 | 2 | True | 1 | ROZPOCET
11 | M | 00572410 | osivo směs travní parková (SPPK D 02 001 Obnova travních porostů s využitím regionálních směsí, tj. Polabí a přilehlé teplé pahorkatiny) | kg | 8.161 |  | 0 | CS ÚRS 2019 01 |  |  | základní | 0 | 0 | 0.001 | 0.008161 | 0 | 0 | 8 | M | 3 |  |  |  | ROZPOCET | 0 | 0 | 0 | 0 | 0 | 1 | 0 | 4 | 259229066
| VV |  | 544,092*0,015 'Přepočtené koeficientem množství |  | 8.161 | [13 empty] | VV | 3 | 2 | False | 1 | ROZPOCET
| D | 998 | Přesun hmot |  |  |  | 0 | [5 empty] | 4.764 |  | 0 |  | 0 | 1 | D | 1 |  |  |  | ROZPOCET | [6 empty] | 0
12 | K | 998223011 | Přesun hmot dopravní vzdálenost do 200 m jakékoliv délky objektu | t | 12 |  | 0 | CS ÚRS 2019 01 |  |  | základní | 0.397 | 4.764 | 0 | 0 | 0 | 0 | 4 | K | 2 |  |  |  | ROZPOCET | 0 | 0 | 0 | 0 | 0 | 1 | 0 | 4 | -439946090

## SO100-Komunikace
| List obsahuje: |  | 1) Krycí list soupisu | 2) Rekapitulace |  |  | 3) Soupis prací | Zpět na list: | Rekapitulace stavby
[9 empty] | >> skryté sloupce << | [9 empty] | {063b2ede-03c8-4a31-a614-7baba062651e}
2
| KRYCÍ LIST SOUPISU | [8 empty] | v --- níže se nacházejí doplnkové a pomocné údaje k sestavám --- v | [8 empty] | False
Stavba:
Tréninková sportovní hala v Borkách
Objekt:
SO.100 Komunikace
| KSO: |  | 802 21 11 |  |  | CC-CZ:
| Místo: |  | ulice Brankovická, Kolín V – Borky |  |  | Datum: | 2019-03-29
| Zadavatel: |  |  |  |  | IČ: | 002 35 440
|  | Město Kolín, Karlovo náměstí 78, 280 12 Kolín I |  |  |  | DIČ:
| Uchazeč: |  |  |  |  | IČ:
DIČ:
| Projektant: |  |  |  |  | IČ: | 247 58 094
|  | ov architekti, s.r.o. a STAVAŘI s.r.o. |  |  |  | DIČ: | CZ24758094
Poznámka:
Viz list „Rekapitulace“.
| Cena bez DPH | [5 empty] | 0
|  |  | Základ daně |  |  | Sazba daně | Výše daně
| DPH | základní | 0 |  |  | 21% | 0
|  | snížená | 0 |  |  | 15% | 0
|  | zákl. přenesená | 0 |  |  | 21% | 0
|  | sníž. přenesená | 0 |  |  | 15% | 0
|  | nulová | 0 |  |  | 0% | 0
| Cena s DPH |  |  | v | CZK |  | 0
REKAPITULACE ČLENĚNÍ SOUPISU PRACÍ
Stavba:
Tréninková sportovní hala v Borkách
Objekt:
SO.100 Komunikace
Místo: |  |  | ulice Brankovická, Kolín V – Borky |  |  | Datum: | 2019-03-29
Zadavatel: |  |  | Město Kolín, Karlovo náměstí 78, 280 12 Kolín I |  |  | Projektant: | ov architekti, s.r.o. a STAVAŘI s.r.o.
Uchazeč:
Kód dílu - Popis | [6 empty] | Cena celkem [CZK]
Náklady soupisu celkem | [6 empty] | 0 | [12 empty] | -1
| HSV - Práce a dodávky HSV | [5 empty] | 0
| 1 - Zemní práce | [5 empty] | 0
| 11 - Zemní práce - přípravné a přidružené práce | [5 empty] | 0
| 12 - Zemní práce - odkopávky a prokopávky | [5 empty] | 0
| 16 - Zemní práce - přemístění výkopku | [5 empty] | 0
| 17 - Zemní práce - konstrukce ze zemin | [5 empty] | 0
| 18 - Zemní práce - povrchové úpravy terénu | [5 empty] | 0
| 5 - Komunikace pozemní | [5 empty] | 0
| 56 - Podkladní vrstvy komunikací, letišť a ploch | [5 empty] | 0
| 57 - Kryty pozemních komunikací letišť a ploch z kameniva nebo živičné | [5 empty] | 0
| 58 - Kryty pozemních komunikací, letišť a ploch z betonu a ostatních hmot | [5 empty] | 0
| 59 - Kryty pozemních komunikací, letišť a ploch dlážděné | [5 empty] | 0
| 9 - Ostatní konstrukce a práce, bourání | [5 empty] | 0
| 91 - Doplňující konstrukce a práce pozemních komunikací, letišť a ploch | [5 empty] | 0
| 93 - Různé dokončovací konstrukce a práce inženýrských staveb | [5 empty] | 0
| 998 - Přesun hmot | [5 empty] | 0
SOUPIS PRACÍ
Stavba:
Tréninková sportovní hala v Borkách
Objekt:
SO.100 Komunikace
Místo: |  |  | ulice Brankovická, Kolín V – Borky |  |  | Datum: | 2019-03-29
Zadavatel: |  |  | Město Kolín, Karlovo náměstí 78, 280 12 Kolín I |  |  | Projektant: | ov architekti, s.r.o. a STAVAŘI s.r.o.
Uchazeč:
PČ | Typ | Kód | Popis | MJ | Množství | J.cena [CZK] | Cena celkem [CZK] | Cenová soustava |  | Poznámka | DPH | J. Nh [h] | Nh celkem [h] | J. hmotnost_x000d_ [t] | Hmotnost_x000d_ celkem [t] | J. suť [t] | Suť Celkem [t]
Náklady soupisu celkem | [6 empty] | 0 | [5 empty] | 5865.512 |  | 2445.3556 |  | 0 |  | D | -1 | [10 empty] | 0
| D | HSV | Práce a dodávky HSV |  |  |  | 0 | [5 empty] | 5865.512 |  | 2445.3556 |  | 0 | 1 | D | 0 |  |  |  | ROZPOCET | [6 empty] | 0
| D | 1 | Zemní práce |  |  |  | 0 | [5 empty] | 993.1031 |  | 0 |  | 0 | 1 | D | 1 |  |  |  | ROZPOCET | [6 empty] | 0
| D | 11 | Zemní práce - přípravné a přidružené práce |  |  |  | 0 | [5 empty] | 340.142 |  | 0 |  | 0 | 1 | D | 2 |  |  |  | ROZPOCET | [6 empty] | 0
1 | K | 112151014 | Pokácení stromu volné v celku s odřezáním kmene a s odvětvením průměru kmene přes 400 do 500 mm | kus | 22 |  | 0 | CS ÚRS 2019 01 |  |  | základní | 4.222 | 92.884 | 0 | 0 | 0 | 0 | 4 | K | 3 |  |  |  | ROZPOCET | 0 | 0 | 0 | 0 | 0 | 1 | 0 | 4 | 1747918643
| PSC |  | Poznámka k souboru cen:_x000d_ 1. V cenách jsou započteny i náklady na odklizení částí kmene a větví na vzdálenost do 20 m se složením na hromady nebo naložením na dopravní prostředek. 2. V cenách nejsou započteny náklady na: a) odkornění kmenů, tyto práce se oceňují individuálně, b) odvoz ani uložení na skládku, c) odstranění pařezu. 3. Ceny jsou určeny pouze pro pěstební zásahy a rekonstrukce v sadovnických a krajinářských úpravách. 4. Průměr pařezu se měří v místě řezu kmene na základě dvojího na sebe kolmého měření a následného zprůměrování naměřených hodnot nejčastěji ve výšce 0,15m. V případě přítomnosti výrazných kořenových náběhů je měření prováděno nad nimi, nejčastěji v rozmezí 0,15-0,45 m nad povrchem stávajícího terénu. 5. Stromy o průměru kmene na řezné ploše větší než 1500 mm se oceňují individuálně. 6. Práce jsou prováděné technikou volného kácení. | [15 empty] | PSC | 3
| VV |  | (6+5+11) |  | 22 | [13 empty] | VV | 3 | 2 | True | 1 | ROZPOCET
2 | K | 112201114 | Odstranění pařezu v rovině nebo na svahu do 1:5 o průměru pařezu na řezné ploše přes 400 do 500 mm | kus | 22 |  | 0 | CS ÚRS 2019 01 |  |  | základní | 11.239 | 247.258 | 0 | 0 | 0 | 0 | 4 | K | 3 |  |  |  | ROZPOCET | 0 | 0 | 0 | 0 | 0 | 1 | 0 | 4 | 1215702295
| PSC |  | Poznámka k souboru cen:_x000d_ 1. V cenách jsou započteny i náklady na odstranění náběhových kořenů, odklizení získaného dřeva na vzdálenost do 20 m, jeho složení na hromady nebo naložení na dopravní prostředek, zasypání jámy, doplnění zeminy, zhutnění a úprava terénu. 2. Ceny jsou určeny jen pro pěstební zásahy a rekonstrukce v sadovnických a krajinářských úpravách. 3. Průměr pařezu se měří v místě řezu kmene na základě dvojího na sebe kolmého měření a následného zprůměrování naměřených hodnot nejčastěji ve výšce 0,15 m. V případě přítomnosti výrazných kořenových náběhů je měření prováděno nad nimi nejčastěji v rozmezí 0,15-0,45 m nad povrchem stávajícího terénu. 4. V cenách nejsou započteny náklady na: a) dodání zeminy, b) odvoz a uložení biologického odpadu na skládku. 5. Pařezy o průměru kmene na řezné ploše větší než 1500 mm se oceňují individuálně. 6. V cenách jsou započteny náklady na odstranění pařezu vykopáním, vytrháním, frézováním či jinou technologií s odstraněním náběhových kořenů. | [15 empty] | PSC | 3
| VV |  | (6+5+11) |  | 22 | [13 empty] | VV | 3 | 2 | True | 1 | ROZPOCET
| D | 12 | Zemní práce - odkopávky a prokopávky |  |  |  | 0 | [5 empty] | 142.1796 |  | 0 |  | 0 | 1 | D | 2 |  |  |  | ROZPOCET | [6 empty] | 0
3 | K | 121101103 | Sejmutí ornice nebo lesní půdy s vodorovným přemístěním na hromady v místě upotřebení nebo na dočasné či trvalé skládky se složením, na vzdálenost přes 100 do 250 m | m3 | 537.965 |  | 0 | CS ÚRS 2019 01 |  |  | základní | 0.013 | 6.9935 | 0 | 0 | 0 | 0 | 4 | K | 3 |  |  |  | ROZPOCET | 0 | 0 | 0 | 0 | 0 | 1 | 0 | 4 | 462924477
| PSC |  | Poznámka k souboru cen:_x000d_ 1. V cenách jsou započteny i náklady na příp. nutné naložení sejmuté ornice na dopravní prostředek. 2. V cenách nejsou započteny náklady na odstranění nevhodných přimísenin (kamenů, kořenů apod.); tyto práce se ocení individuálně. 3. Množství ornice odebírané ze skládek se do objemu vykopávek pro volbu cen podle množství nezapočítává. Ceny souboru cen 122 . 0-11 Odkopávky a prokopávky nezapažené, se volí pro ornici odebíranou z projektovaných dočasných skládek; a) na staveništi podle součtu objemu ze všech skládek, b) mimo staveniště podle objemu každé skládky zvlášť. 4. Uložení ornice na skládky se oceňuje podle ustanovení v poznámkách č. 1 a 2 k ceně 171 20-1201 Uložení sypaniny na skládky. Složení ornice na hromady v místě upotřebení se neoceňuje. 5. Odebírá-li se ornice z projektované dočasné skládky, oceňuje se její naložení a přemístění podle čl. 3172 Všeobecných podmínek tohoto katalogu. 6. Přemísťuje-li se ornice na vzdálenost větší něž 250 m, vzdálenost 50 m se pro určení vzdálenosti vodorovného přemístění neodečítá a ocení se sejmutí a přemístění bez ohledu na ustanovení pozn. č. 1 takto: a) sejmutí ornice na vzdálenost 50m cenou 121 10-1101; b) naložení příslušnou cenou souboru cen 167 10- . . c) vodorovné přemístění cenami souboru cen 162 . 0- . . Vodorovné přemístění výkopku. 7. Sejmutí podorničí se oceňuje cenami odkopávek s přihlédnutím k ustanovení čl. 3112 Všeobecných podmínek tohoto katalogu. | [15 empty] | PSC | 3
| VV |  | (5646,108*0,15) "celá plocha |  | 846.916 | [13 empty] | VV | 3 | 2 | True | 0 | ROZPOCET
| VV |  | -(2059,674*0,15) "hala |  | -308.951 | [13 empty] | VV | 3 | 2 | True | 0 | ROZPOCET
| VV |  | Součet |  | 537.965 | [13 empty] | VV | 3 | 4 | True | 1 | ROZPOCET
4 | K | 122101102 | Odkopávky a prokopávky nezapažené s přehozením výkopku na vzdálenost do 3 m nebo s naložením na dopravní prostředek v horninách tř. 1 a 2 přes 100 do 1 000 m3 | m3 | 1325.353 |  | 0 | CS ÚRS 2019 01 |  |  | základní | 0.102 | 135.186 | 0 | 0 | 0 | 0 | 4 | K | 3 |  |  |  | ROZPOCET | 0 | 0 | 0 | 0 | 0 | 1 | 0 | 4 | 755452199
| PSC |  | Poznámka k souboru cen:_x000d_ 1. Odkopávky a prokopávky v roubených prostorech se oceňují podle čl. 3116 Všeobecných podmínek tohoto katalogu. 2. Odkopávky a prokopávky ve stržích při lesnicko-technických melioracích (LTM) se oceňují cenami do 100 m3 pro jakýkoliv skutečný objem výkopu; ostatní odkopávky a prokopávky při LTM se oceňují při jakémkoliv objemu výkopu přes 100 m3 cenami přes 100 do 1 000 m3. 3. Ceny lze použít i pro vykopávky odpadových jam. 4. Ceny lze použít i pro sejmutí podorničí. Přitom se přihlíží k ustanovení čl. 3112 Všeobecných podmínek tohoto katalogu. | [15 empty] | PSC | 3
| VV |  | "skladba výhyben a areálové komunikace | [15 empty] | VV | 3 | 1 | True | 0 | ROZPOCET
| VV |  | (601,892+369,289+338,095)*0,45 |  | 589.174 | [13 empty] | VV | 3 | 2 | True | 0 | ROZPOCET
| VV |  | "přístupový chodník (mlatový) | [15 empty] | VV | 3 | 1 | True | 0 | ROZPOCET
| VV |  | (46,064*0,3) |  | 13.819 | [13 empty] | VV | 3 | 2 | True | 0 | ROZPOCET
| VV |  | "skladba nepojížděných chodníků | [15 empty] | VV | 3 | 1 | True | 0 | ROZPOCET
| VV |  | (115,76+96,281+122,918+18,313)*0,42 |  | 148.374 | [13 empty] | VV | 3 | 2 | True | 0 | ROZPOCET
| VV |  | "skladba parkovacích stání | [15 empty] | VV | 3 | 1 | True | 0 | ROZPOCET
| VV |  | (137,504+75,107+62,624+100,054+100,107+131,107+181,107)*0,42 "příčné stání |  | 330.796 | [13 empty] | VV | 3 | 2 | True | 0 | ROZPOCET
| VV |  | (94,072+71,107)*0,42 "podélné stání |  | 69.375 | [13 empty] | VV | 3 | 2 | True | 0 | ROZPOCET
| VV |  | "skladba dlážděných pojížděných ploch | [15 empty] | VV | 3 | 1 | True | 0 | ROZPOCET
| VV |  | (283,831*0,42) |  | 119.209 | [13 empty] | VV | 3 | 2 | True | 0 | ROZPOCET
| VV |  | "dokop na úroveň -0,600 | [15 empty] | VV | 3 | 1 | True | 0 | ROZPOCET
| VV |  | 46,064*(0,6-(0,15+0,3)) |  | 6.91 | [13 empty] | VV | 3 | 2 | True | 0 | ROZPOCET
| VV |  | (115,76+96,281+122,918+18,313)*(0,6-(0,15+0,42)) |  | 10.598 | [13 empty] | VV | 3 | 2 | True | 0 | ROZPOCET
| VV |  | (137,504+75,107+62,624+100,054+100,107+131,107+181,107)*(0,6-(0,15+0,42)) "příčné stání |  | 23.628 | [13 empty] | VV | 3 | 2 | True | 0 | ROZPOCET
| VV |  | (94,072+71,107)*(0,6-(0,15+0,42)) "podélné stání |  | 4.955 | [13 empty] | VV | 3 | 2 | True | 0 | ROZPOCET
| VV |  | 283,831*(0,6-(0,15+0,42)) |  | 8.515 | [13 empty] | VV | 3 | 2 | True | 0 | ROZPOCET
| VV |  | Součet |  | 1325.353 | [13 empty] | VV | 3 | 4 | True | 1 | ROZPOCET
| D | 16 | Zemní práce - přemístění výkopku |  |  |  | 0 | [5 empty] | 378.7273 |  | 0 |  | 0 | 1 | D | 2 |  |  |  | ROZPOCET | [6 empty] | 0
5 | K | 167101102 | Nakládání, skládání a překládání neulehlého výkopku nebo sypaniny nakládání, množství přes 100 m3, z hornin tř. 1 až 4 | m3 | 1863.318 |  | 0 | CS ÚRS 2019 01 |  |  | základní | 0.097 | 180.7418 | 0 | 0 | 0 | 0 | 4 | K | 3 |  |  |  | ROZPOCET | 0 | 0 | 0 | 0 | 0 | 1 | 0 | 4 | -1746906941
| PSC |  | Poznámka k souboru cen:_x000d_ 1. Ceny -1101, -1151, -1102, -1152, -1103, -1153, jsou určeny pro nakládání, skládání a překládání na obvyklý nebo z obvyklého dopravního prostředku. Pro nakládání z lodi nebo na loď jsou určeny ceny -1105 a -1155. 2. Ceny -1105 a -1155 jsou určeny pro nakládání, překládání a vykládání na vzdálenost a) do 20 m vodorovně; vodorovná vzdálenost se měří od těžnice lodi k těžnici druhé lodi, nebo k těžišti hromady na břehu nebo k těžišti dopravního prostředku na suchu, b) do 4 m svisle; svislá vzdálenost se měří od pracovní hladiny vody k úrovni srovnaného terénu v místě hromady nebo v místě dopravní plochy pro dopravní prostředek na suchu. Uvedenou svislou vzdálenost 4 m lze zvětšit, a to nejvýše do 6 m, jestliže je vodorovná vzdálenost uvedená v bodu a) kratší než 20 m nejméně o trojnásobek zvětšení výšky přes 4 m. 3. Množství měrných jednotek se určí v rostlém stavu horniny. | [15 empty] | PSC | 3
| VV |  | 537,965 "ornice |  | 537.965 | [13 empty] | VV | 3 | 2 | True | 0 | ROZPOCET
| VV |  | 1325,353 "výkopy |  | 1325.353 | [13 empty] | VV | 3 | 2 | True | 0 | ROZPOCET
| VV |  | Součet |  | 1863.318 | [13 empty] | VV | 3 | 4 | True | 1 | ROZPOCET
6 | K | 162301101 | Vodorovné přemístění výkopku nebo sypaniny po suchu na obvyklém dopravním prostředku, bez naložení výkopku, avšak se složením bez rozhrnutí z horniny tř. 1 až 4 na vzdálenost přes 50 do 500 m | m3 | 54.409 |  | 0 | CS ÚRS 2019 01 |  |  | základní | 0.044 | 2.394 | 0 | 0 | 0 | 0 | 4 | K | 3 |  |  |  | ROZPOCET | 0 | 0 | 0 | 0 | 0 | 1 | 0 | 4 | -1861846251
| PSC |  | Poznámka k souboru cen:_x000d_ 1. Ceny nelze použít, předepisuje-li projekt přemístit výkopek na místo nepřístupné obvyklým dopravním prostředkům; toto přemístění se oceňuje individuálně. 2. V cenách jsou započteny i náhrady za jízdu loženého vozidla v terénu ve výkopišti nebo na násypišti. 3. V cenách nejsou započteny náklady na rozhrnutí výkopku na násypišti; toto rozhrnutí se oceňuje cenami souboru cen 171 . 0- . . Uložení sypaniny do násypů a 171 20-1201 Uložení sypaniny na skládky. 4. Je-li na dopravní dráze pro vodorovné přemístění nějaká překážka, pro kterou je nutno překládat výkopek z jednoho obvyklého dopravního prostředku na jiný obvyklý dopravní prostředek, oceňuje se toto lomené vodorovné přemístění výkopku v každém úseku samostatně příslušnou cenou tohoto souboru cen a překládání výkopku cenami souboru cen 167 10-3 . Nakládání neulehlého výkopku z hromad s ohledem na ustanovení pozn. číslo 5. 5. Přemísťuje-li se výkopek z dočasných skládek vzdálených do 50 m, neoceňuje se nakládání výkopku, i když se provádí. Toto ustanovení neplatí, vylučuje-li projekt použití dozeru. 6. V cenách vodorovného přemístění sypaniny nejsou započteny náklady na dodávku materiálu, tyto se oceňují ve specifikaci. | [15 empty] | PSC | 3
| VV |  | (544,092*0,1) "zelené plochy |  | 54.409 | [13 empty] | VV | 3 | 2 | True | 1 | ROZPOCET
7 | K | 162701105 | Vodorovné přemístění výkopku nebo sypaniny po suchu na obvyklém dopravním prostředku, bez naložení výkopku, avšak se složením bez rozhrnutí z horniny tř. 1 až 4 na vzdálenost přes 9 000 do 10 000 m | m3 | 1808.909 |  | 0 | CS ÚRS 2019 01 |  |  | základní | 0.083 | 150.1394 | 0 | 0 | 0 | 0 | 4 | K | 3 |  |  |  | ROZPOCET | 0 | 0 | 0 | 0 | 0 | 1 | 0 | 4 | -430626557
| PSC |  | Poznámka k souboru cen:_x000d_ 1. Ceny nelze použít, předepisuje-li projekt přemístit výkopek na místo nepřístupné obvyklým dopravním prostředkům; toto přemístění se oceňuje individuálně. 2. V cenách jsou započteny i náhrady za jízdu loženého vozidla v terénu ve výkopišti nebo na násypišti. 3. V cenách nejsou započteny náklady na rozhrnutí výkopku na násypišti; toto rozhrnutí se oceňuje cenami souboru cen 171 . 0- . . Uložení sypaniny do násypů a 171 20-1201 Uložení sypaniny na skládky. 4. Je-li na dopravní dráze pro vodorovné přemístění nějaká překážka, pro kterou je nutno překládat výkopek z jednoho obvyklého dopravního prostředku na jiný obvyklý dopravní prostředek, oceňuje se toto lomené vodorovné přemístění výkopku v každém úseku samostatně příslušnou cenou tohoto souboru cen a překládání výkopku cenami souboru cen 167 10-3 . Nakládání neulehlého výkopku z hromad s ohledem na ustanovení pozn. číslo 5. 5. Přemísťuje-li se výkopek z dočasných skládek vzdálených do 50 m, neoceňuje se nakládání výkopku, i když se provádí. Toto ustanovení neplatí, vylučuje-li projekt použití dozeru. 6. V cenách vodorovného přemístění sypaniny nejsou započteny náklady na dodávku materiálu, tyto se oceňují ve specifikaci. | [15 empty] | PSC | 3
| VV |  | 1863,318 "výkopy |  | 1863.318 | [13 empty] | VV | 3 | 2 | True | 0 | ROZPOCET
| VV |  | -54,409 "ornice |  | -54.409 | [13 empty] | VV | 3 | 2 | True | 0 | ROZPOCET
| VV |  | Součet |  | 1808.909 | [13 empty] | VV | 3 | 4 | True | 1 | ROZPOCET
8 | K | 162301402 | Vodorovné přemístění větví, kmenů nebo pařezů s naložením, složením a dopravou do 5000 m větví stromů listnatých, průměru kmene přes 300 do 500 mm | kus | 22 |  | 0 | CS ÚRS 2019 01 |  |  | základní | 0.329 | 7.238 | 0 | 0 | 0 | 0 | 4 | K | 3 |  |  |  | ROZPOCET | 0 | 0 | 0 | 0 | 0 | 1 | 0 | 4 | -1927312388
| PSC |  | Poznámka k souboru cen:_x000d_ 1. Průměr kmene i pařezu se měří v místě řezu. 2. Měrná jednotka je 1 strom. | [15 empty] | PSC | 3
9 | K | 162301412 | Vodorovné přemístění větví, kmenů nebo pařezů s naložením, složením a dopravou do 5000 m kmenů stromů listnatých, průměru přes 300 do 500 mm | kus | 22 |  | 0 | CS ÚRS 2019 01 |  |  | základní | 1.243 | 27.346 | 0 | 0 | 0 | 0 | 4 | K | 3 |  |  |  | ROZPOCET | 0 | 0 | 0 | 0 | 0 | 1 | 0 | 4 | -1950514068
| PSC |  | Poznámka k souboru cen:_x000d_ 1. Průměr kmene i pařezu se měří v místě řezu. 2. Měrná jednotka je 1 strom. | [15 empty] | PSC | 3
10 | K | 162301422 | Vodorovné přemístění větví, kmenů nebo pařezů s naložením, složením a dopravou do 5000 m pařezů kmenů, průměru přes 300 do 500 mm | kus | 22 |  | 0 | CS ÚRS 2019 01 |  |  | základní | 0.452 | 9.944 | 0 | 0 | 0 | 0 | 4 | K | 3 |  |  |  | ROZPOCET | 0 | 0 | 0 | 0 | 0 | 1 | 0 | 4 | 1112280864
| PSC |  | Poznámka k souboru cen:_x000d_ 1. Průměr kmene i pařezu se měří v místě řezu. 2. Měrná jednotka je 1 strom. | [15 empty] | PSC | 3
11 | K | 162301902 | Vodorovné přemístění větví, kmenů nebo pařezů s naložením, složením a dopravou Příplatek k cenám za každých dalších i započatých 5000 m přes 5000 m větví stromů listnatých, průměru kmene přes 300 do 500 mm | kus | 22 |  | 0 | CS ÚRS 2019 01 |  |  | základní | 0.017 | 0.374 | 0 | 0 | 0 | 0 | 4 | K | 3 |  |  |  | ROZPOCET | 0 | 0 | 0 | 0 | 0 | 1 | 0 | 4 | 717349761
| PSC |  | Poznámka k souboru cen:_x000d_ 1. Průměr kmene i pařezu se měří v místě řezu. 2. Měrná jednotka je 1 strom. | [15 empty] | PSC | 3
12 | K | 162301912 | Vodorovné přemístění větví, kmenů nebo pařezů s naložením, složením a dopravou Příplatek k cenám za každých dalších i započatých 5000 m přes 5000 m kmenů stromů listnatých, o průměru přes 300 do 500 mm | kus | 22 |  | 0 | CS ÚRS 2019 01 |  |  | základní | 0.016 | 0.352 | 0 | 0 | 0 | 0 | 4 | K | 3 |  |  |  | ROZPOCET | 0 | 0 | 0 | 0 | 0 | 1 | 0 | 4 | -690444627
| PSC |  | Poznámka k souboru cen:_x000d_ 1. Průměr kmene i pařezu se měří v místě řezu. 2. Měrná jednotka je 1 strom. | [15 empty] | PSC | 3
13 | K | 162301922 | Vodorovné přemístění větví, kmenů nebo pařezů s naložením, složením a dopravou Příplatek k cenám za každých dalších i započatých 5000 m přes 5000 m pařezů kmenů, průměru přes 300 do 500 mm | kus | 22 |  | 0 | CS ÚRS 2019 01 |  |  | základní | 0.009 | 0.198 | 0 | 0 | 0 | 0 | 4 | K | 3 |  |  |  | ROZPOCET | 0 | 0 | 0 | 0 | 0 | 1 | 0 | 4 | 1060441732
| PSC |  | Poznámka k souboru cen:_x000d_ 1. Průměr kmene i pařezu se měří v místě řezu. 2. Měrná jednotka je 1 strom. | [15 empty] | PSC | 3
| D | 17 | Zemní práce - konstrukce ze zemin |  |  |  | 0 | [5 empty] | 0 |  | 0 |  | 0 | 1 | D | 2 |  |  |  | ROZPOCET | [6 empty] | 0
14 | K | 171201211 | Poplatek za uložení stavebního odpadu na skládce (skládkovné) zeminy a kameniva zatříděného do Katalogu odpadů pod kódem 170 504 | t | 3256.036 |  | 0 | CS ÚRS 2019 01 |  |  | základní | 0 | 0 | 0 | 0 | 0 | 0 | 4 | K | 3 |  |  |  | ROZPOCET | 0 | 0 | 0 | 0 | 0 | 1 | 0 | 4 | 27781756
| PSC |  | Poznámka k souboru cen:_x000d_ 1. Ceny uvedené v souboru cen lze po dohodě upravit podle místních podmínek. | [15 empty] | PSC | 3
| VV |  | 1808,909*1,8 'Přepočtené koeficientem množství |  | 3256.036 | [13 empty] | VV | 3 | 2 | False | 1 | ROZPOCET
| D | 18 | Zemní práce - povrchové úpravy terénu |  |  |  | 0 | [5 empty] | 132.0543 |  | 0 |  | 0 | 1 | D | 2 |  |  |  | ROZPOCET | [6 empty] | 0
15 | K | 181102302 | Úprava pláně na stavbách dálnic strojně v zářezech mimo skalních se zhutněním | m2 | 3586.434 |  | 0 | CS ÚRS 2019 01 |  |  | základní | 0.035 | 125.5252 | 0 | 0 | 0 | 0 | 4 | K | 3 |  |  |  | ROZPOCET | 0 | 0 | 0 | 0 | 0 | 1 | 0 | 4 | 1877109140
| PSC |  | Poznámka k souboru cen:_x000d_ 1. Ceny se zhutněním jsou určeny pro všechny míry zhutnění. 2. Ceny 10-2301, 10-2302, 20-2301 a 20-2305 jsou určeny pro urovnání nově zřizovaných ploch vodorovných nebo ve sklonu do 1:5 pod zpevnění ploch jakéhokoliv druhu, pod humusování, drnování a dále předepíše-li projekt urovnání pláně z jiného důvodu. 3. Cena 10-2303 je určena pro vyplnění sypaninou prohlubní zářezů v horninách třídy II a III. 4. Ceny neplatí pro zhutnění podloží pod násypy; toto zhutnění se oceňuje cenou 215 90-1101 Zhutnění podloží pod násypy. 5. Ceny neplatí pro urovnání lavic (berem) šířky do 3 m přerušujících svahy, pro urovnání dna příkopů pro jakoukoliv jejich šířku; toto urovnání se oceňuje cenami souboru cen 182 . 0-11 Svahování trvalých svahů do projektovaných profilů A 01 tohoto katalogu. 6. Urovnání ploch ve sklonu přes 1:5 (svahování) se oceňuje cenou 182 20-1101 Svahování trvalých svahů do projektovaných profilů, části A 01 tohoto katalogu. 7. Vyplnění prohlubní v horninách třídy II a III betonem nebo stabilizací se oceňuje cenami části A 01 Zřízení konstrukcí katalogu 822-1 Komunikace pozemní a letiště. | [15 empty] | PSC | 3
| VV |  | 5646,108 "celá plocha |  | 5646.108 | [13 empty] | VV | 3 | 2 | True | 0 | ROZPOCET
| VV |  | -2059,674 "hala |  | -2059.674 | [13 empty] | VV | 3 | 2 | True | 0 | ROZPOCET
| VV |  | Součet |  | 3586.434 | [13 empty] | VV | 3 | 4 | True | 1 | ROZPOCET
16 | K | 181301111 | Rozprostření a urovnání ornice v rovině nebo ve svahu sklonu do 1:5 při souvislé ploše přes 500 m2, tl. vrstvy do 100 mm | m2 | 544.092 |  | 0 | CS ÚRS 2019 01 |  |  | základní | 0.012 | 6.5291 | 0 | 0 | 0 | 0 | 4 | K | 3 |  |  |  | ROZPOCET | 0 | 0 | 0 | 0 | 0 | 1 | 0 | 4 | 697095257
| PSC |  | Poznámka k souboru cen:_x000d_ 1. V ceně jsou započteny i náklady na případné nutné přemístění hromad nebo dočasných skládek na místo spotřeby ze vzdálenosti do 30 m. 2. V ceně nejsou započteny náklady na získání ornice; toto získání se oceňuje cenami souboru cen 121 10-11 Sejmutí ornice. 3. Případné nakládání ornice, v souvislosti s pozn. č. 2 se oceňuje cenami souboru cen 167 10-11 Nakládání, skládání a překládání neulehlého výkopku nebo sypaniny. 4. Jsou-li hromady nebo dočasné skládky ornice umístěny podle projektu ve vzdálenosti přes 30 m od místa spotřeby, oceňuje se její přemístění cenami souboru cen 162 . 0-1 . Vodorovné přemístění výkopku, přičemž se vzdálenost 30 m, uvedená v popisu cen, neodečítá. | [15 empty] | PSC | 3
| VV |  | 544,092 "zelené plochy |  | 544.092 | [13 empty] | VV | 3 | 2 | True | 1 | ROZPOCET
17 |  |  | NEOBSAZENO | kpl | 0 |  | 0 |  |  |  | základní | 0.058 | 0 | 0 | 0 | 0 | 0 | 4 | K | 3 |  |  |  | ROZPOCET | 0 | 0 | 0 | 0 | 0 | 1 | 0 | 4 | 2093750350
18 |  |  | NEOBSAZENO | kpl | 0 |  | 0 |  |  |  | základní | 0 | 0 | 0.001 | 0 | 0 | 0 | 8 | M | 3 |  |  |  | ROZPOCET | 0 | 0 | 0 | 0 | 0 | 1 | 0 | 4 | 259229066
| D | 5 | Komunikace pozemní |  |  |  | 0 | [5 empty] | 1118.072 |  | 358.6255 |  | 0 | 1 | D | 1 |  |  |  | ROZPOCET | [6 empty] | 0
| D | 56 | Podkladní vrstvy komunikací, letišť a ploch |  |  |  | 0 | [5 empty] | 231.5747 |  | 0 |  | 0 | 1 | D | 2 |  |  |  | ROZPOCET | [6 empty] | 0
19 | K | 564851111 | Podklad ze štěrkodrti ŠD s rozprostřením a zhutněním, po zhutnění tl. 150 mm | m2 | 1684.048 |  | 0 | CS ÚRS 2019 01 |  |  | základní | 0.026 | 43.7852 | 0 | 0 | 0 | 0 | 4 | K | 3 |  |  |  | ROZPOCET | 0 | 0 | 0 | 0 | 0 | 1 | 0 | 4 | 2141856097
| VV |  | "skladba nepojížděných chodníků | [15 empty] | VV | 3 | 1 | True | 0 | ROZPOCET
| VV |  | (115,76+96,281+122,918+18,313) |  | 353.272 | [13 empty] | VV | 3 | 2 | True | 0 | ROZPOCET
| VV |  | "skladba parkovacích stání | [15 empty] | VV | 3 | 1 | True | 0 | ROZPOCET
| VV |  | (137,504+75,107+62,624+100,054+100,107+131,107+181,107) "příčné stání |  | 787.61 | [13 empty] | VV | 3 | 2 | True | 0 | ROZPOCET
| VV |  | (94,072+71,107) "podélné stání |  | 165.179 | [13 empty] | VV | 3 | 2 | True | 0 | ROZPOCET
| VV |  | "skladba dlážděných pojížděných ploch | [15 empty] | VV | 3 | 1 | True | 0 | ROZPOCET
| VV |  | (77,061+17,095) |  | 94.156 | [13 empty] | VV | 3 | 2 | True | 0 | ROZPOCET
| VV |  | "chodník z velkoformátové dlažby | [15 empty] | VV | 3 | 1 | True | 0 | ROZPOCET
| VV |  | 283,831 |  | 283.831 | [13 empty] | VV | 3 | 2 | True | 0 | ROZPOCET
| VV |  | Součet |  | 1684.048 | [13 empty] | VV | 3 | 4 | True | 1 | ROZPOCET
20 | K | 564861111 | Podklad ze štěrkodrti ŠD s rozprostřením a zhutněním, po zhutnění tl. 200 mm | m2 | 1309.276 |  | 0 | CS ÚRS 2019 01 |  |  | základní | 0.029 | 37.969 | 0 | 0 | 0 | 0 | 4 | K | 3 |  |  |  | ROZPOCET | 0 | 0 | 0 | 0 | 0 | 1 | 0 | 4 | -548465686
| VV |  | (601,892+369,289+338,095) "skladba výhyben a areálové komunikace |  | 1309.276 | [13 empty] | VV | 3 | 2 | True | 1 | ROZPOCET
21 | K | 564952111 | Podklad z mechanicky zpevněného kameniva MZK (minerální beton) s rozprostřením a s hutněním, po zhutnění tl. 150 mm | m2 | 2732.18 |  | 0 | CS ÚRS 2019 01 |  |  | základní | 0.028 | 76.501 | 0 | 0 | 0 | 0 | 4 | K | 3 |  |  |  | ROZPOCET | 0 | 0 | 0 | 0 | 0 | 1 | 0 | 4 | -1208595152
| PSC |  | Poznámka k souboru cen:_x000d_ 1. ČSN 73 6126-1 připouští pro MZK max. tl. 300 mm. 2. V cenách nejsou započteny náklady na: a) ochranu povrchu podkladu filtračním postřikem, který se oceňuje cenami souboru cen 573 11-11, b) spojovací postřik před pokládkou asfaltových směsí, který se oceňuje cenami souboru cen 573 2.-11. | [15 empty] | PSC | 3
| VV |  | "skladba výhyben a areálové komunikace | [15 empty] | VV | 3 | 1 | True | 0 | ROZPOCET
| VV |  | (601,892+369,289+338,095) |  | 1309.276 | [13 empty] | VV | 3 | 2 | True | 0 | ROZPOCET
| VV |  | "přístupový chodník (mlatový) | [15 empty] | VV | 3 | 1 | True | 0 | ROZPOCET
| VV |  | 46,064 "MZK 0/16 |  | 46.064 | [13 empty] | VV | 3 | 2 | True | 0 | ROZPOCET
| VV |  | 46,064 "MZK 0/32 |  | 46.064 | [13 empty] | VV | 3 | 2 | True | 0 | ROZPOCET
| VV |  | "skladba parkovacích stání | [15 empty] | VV | 3 | 1 | True | 0 | ROZPOCET
| VV |  | (137,504+75,107+62,624+100,054+100,107+131,107+181,107) "příčné stání |  | 787.61 | [13 empty] | VV | 3 | 2 | True | 0 | ROZPOCET
| VV |  | (94,072+71,107) "podélné stání |  | 165.179 | [13 empty] | VV | 3 | 2 | True | 0 | ROZPOCET
| VV |  | "skladba dlážděných pojížděných ploch | [15 empty] | VV | 3 | 1 | True | 0 | ROZPOCET
| VV |  | (77,061+17,095) |  | 94.156 | [13 empty] | VV | 3 | 2 | True | 0 | ROZPOCET
| VV |  | "chodník z velkoformátové dlažby | [15 empty] | VV | 3 | 1 | True | 0 | ROZPOCET
| VV |  | 283,831 |  | 283.831 | [13 empty] | VV | 3 | 2 | True | 0 | ROZPOCET
| VV |  | Součet |  | 2732.18 | [13 empty] | VV | 3 | 4 | True | 1 | ROZPOCET
22 | K | 565145111 | Asfaltový beton vrstva podkladní ACP 16 (obalované kamenivo střednězrnné - OKS) s rozprostřením a zhutněním v pruhu šířky do 3 m, po zhutnění tl. 60 mm | m2 | 1309.276 |  | 0 | CS ÚRS 2019 01 |  |  | základní | 0.056 | 73.3195 | 0 | 0 | 0 | 0 | 4 | K | 3 |  |  |  | ROZPOCET | 0 | 0 | 0 | 0 | 0 | 1 | 0 | 4 | 201842988
| PSC |  | Poznámka k souboru cen:_x000d_ 1. ČSN EN 13108-1 připouští pro ACP 16 pouze tl. 50 až 80 mm. | [15 empty] | PSC | 3
| VV |  | (601,892+369,289+338,095) "skladba výhyben a areálové komunikace |  | 1309.276 | [13 empty] | VV | 3 | 2 | True | 1 | ROZPOCET
| D | 57 | Kryty pozemních komunikací letišť a ploch z kameniva nebo živičné |  |  |  | 0 | [5 empty] | 94.6824 |  | 0 |  | 0 | 1 | D | 2 |  |  |  | ROZPOCET | [6 empty] | 0
23 | K | 571902111 | Posyp podkladu nebo krytu s rozprostřením a zhutněním kamenivem drceným nebo těženým, v množství přes 5 do 10 kg/m2 | m2 | 46.064 |  | 0 | CS ÚRS 2019 01 |  |  | základní | 0.009 | 0.41458 | 0 | 0 | 0 | 0 | 4 | K | 3 |  |  |  | ROZPOCET | 0 | 0 | 0 | 0 | 0 | 1 | 0 | 4 | -1103743691
| VV |  | "přístupový chodník (mlatový) | [15 empty] | VV | 3 | 1 | True | 0 | ROZPOCET
| VV |  | 46,064 "kamenivo 0/4 |  | 46.064 | [13 empty] | VV | 3 | 2 | True | 1 | ROZPOCET
24 | K | 573111112 | Postřik infiltrační PI z asfaltu silničního s posypem kamenivem, v množství 1,00 kg/m2 | m2 | 1309.276 |  | 0 | CS ÚRS 2019 01 |  |  | základní | 0.004 | 5.2371 | 0 | 0 | 0 | 0 | 4 | K | 3 |  |  |  | ROZPOCET | 0 | 0 | 0 | 0 | 0 | 1 | 0 | 4 | -2144478315
| VV |  | (601,892+369,289+338,095) "skladba výhyben a areálové komunikace |  | 1309.276 | [13 empty] | VV | 3 | 2 | True | 1 | ROZPOCET
25 | K | 573211107 | Postřik spojovací PS bez posypu kamenivem z asfaltu silničního, v množství 0,30 kg/m2 | m2 | 1309.276 |  | 0 | CS ÚRS 2019 01 |  |  | základní | 0.002 | 2.6186 | 0 | 0 | 0 | 0 | 4 | K | 3 |  |  |  | ROZPOCET | 0 | 0 | 0 | 0 | 0 | 1 | 0 | 4 | 1553058824
| VV |  | (601,892+369,289+338,095) "skladba výhyben a areálové komunikace |  | 1309.276 | [13 empty] | VV | 3 | 2 | True | 1 | ROZPOCET
26 | K | 577134131 | Asfaltový beton vrstva obrusná ACO 11 (ABS) s rozprostřením a se zhutněním z modifikovaného asfaltu v pruhu šířky do 3 m, po zhutnění tl. 40 mm | m2 | 1309.276 |  | 0 | CS ÚRS 2019 01 |  |  | základní | 0.066 | 86.4122 | 0 | 0 | 0 | 0 | 4 | K | 3 |  |  |  | ROZPOCET | 0 | 0 | 0 | 0 | 0 | 1 | 0 | 4 | 1123941657
| PSC |  | Poznámka k souboru cen:_x000d_ 1. ČSN EN 13108-1 připouští pro ACO 11 pouze tl. 35 až 50 mm. | [15 empty] | PSC | 3
| VV |  | (601,892+369,289+338,095) "skladba výhyben a areálové komunikace |  | 1309.276 | [13 empty] | VV | 3 | 2 | True | 1 | ROZPOCET
| D | 58 | Kryty pozemních komunikací, letišť a ploch z betonu a ostatních hmot |  |  |  | 0 | [5 empty] | 55.0632 |  | 0 |  | 0 | 1 | D | 2 |  |  |  | ROZPOCET | [6 empty] | 0
27 | K | 581114113 | Kryt z prostého betonu komunikací pro pěší tl. 160 mm – vymetaný silniční beton | m2 | 283.831 |  | 0 |  |  |  | základní | 0.194 | 55.0632 | 0 | 0 | 0 | 0 | 4 | K | 3 |  |  |  | ROZPOCET | 0 | 0 | 0 | 0 | 0 | 1 | 0 | 4 | -439758822
| PSC |  | Poznámka k souboru cen:_x000d_ 1. V cenách nejsou započteny náklady na popř. projektem předepsané: a) živičné postřiky, nátěry nebo mezivrstvy, které se oceňují cenami souborů cen stavebního dílu 57 Kryty pozemních komunikací, b) vložky z lepenky, které se oceňují cenami souboru cen 919 7. -51 Vložka pod litý asfalt, c) dilatační spáry řezané a vkládané, které se oceňují cenami souborů cen 911 11-1 Řezání dilatačních spár a 911 12-. Těsnění dilatačních spár, d) postřiky povrchu ochrannou emulzí, které se oceňují cenou 919 74-8111 Postřik cementobetonového povrchu krytu nebo podkladu ochrannou emulzí, e) ošetření povrchu betonového krytu vodou, které se oceňují cenou 919 74-1111 Ošetření cementobetonové plochy vodou. | [15 empty] | PSC | 3
| VV |  | "chodník z vymetaného betonu | [15 empty] | VV | 3 | 1 | True | 0 | ROZPOCET
| VV |  | 283,831 |  | 283.831 | [13 empty] | VV | 3 | 2 | True | 1 | ROZPOCET
| D | 59 | Kryty pozemních komunikací, letišť a ploch dlážděné |  |  |  | 0 | [5 empty] | 736.7516 |  | 358.6255 |  | 0 | 1 | D | 2 |  |  |  | ROZPOCET | [6 empty] | 0
28 | K | 596211113 | Kladení dlažby z betonových zámkových dlaždic komunikací pro pěší s ložem z kameniva těženého nebo drceného tl. do 40 mm, s vyplněním spár s dvojitým hutněním, vibrováním a se smetením přebytečného materiálu na krajnici tl. 60 mm skupiny A, pro plochy přes 300 m2 | m2 | 353.272 |  | 0 | CS ÚRS 2019 01 |  |  | základní | 0.5 | 176.636 | 0.08425 | 29.7632 | 0 | 0 | 4 | K | 3 |  |  |  | ROZPOCET | 0 | 0 | 0 | 0 | 0 | 1 | 0 | 4 | -1886728624
| PSC |  | Poznámka k souboru cen:_x000d_ 1. Pro volbu cen dlažeb platí toto rozdělení: Skupina A: dlažby z prvků stejného tvaru, Skupina B: dlažby z prvků dvou a více tvarů nebo z obrazců o ploše jednotlivě do 100 m2, Skupina C: dlažby obloukovitých tvarů (oblouky, kruhy, apod.). 2. V cenách jsou započteny i náklady na dodání hmot pro lože a na dodání materiálu na výplň spár. 3. V cenách nejsou započteny náklady na dodání zámkové dlažby, které se oceňuje ve specifikaci; ztratné lze dohodnout u plochy a) do 100 m2 ve výši 3 %, b) přes 100 do 300 m2 ve výši 2 %, c) přes 300 m2 ve výši 1 %. 4. Část lože přesahující tloušťku 40 mm se oceňuje cenami souboru cen 451 . . -9 . Příplatek za každých dalších 10 mm tloušťky podkladu nebo lože. | [15 empty] | PSC | 3
| VV |  | (115,76+96,281+122,918+18,313) "skladba nepojížděných chodníků |  | 353.272 | [13 empty] | VV | 3 | 2 | True | 1 | ROZPOCET
29 | M | 59245001 | dlažba zámková profilová základní 20x16,5x4 cm přírodní | m2 | 360.337 |  | 0 | CS ÚRS 2019 01 |  |  | základní | 0 | 0 | 0.09 | 32.4303 | 0 | 0 | 8 | M | 3 |  |  |  | ROZPOCET | 0 | 0 | 0 | 0 | 0 | 1 | 0 | 4 | 908629392
| VV |  | 353,272*1,02 'Přepočtené koeficientem množství |  | 360.337 | [13 empty] | VV | 3 | 2 | False | 1 | ROZPOCET
30 | K | 596212213 | Kladení dlažby z betonových zámkových dlaždic pozemních komunikací s ložem z kameniva těženého nebo drceného tl. do 50 mm, s vyplněním spár, s dvojitým hutněním vibrováním a se smetením přebytečného materiálu na krajnici tl. 80 mm skupiny A, pro plochy přes 300 m2 | m2 | 1046.945 |  | 0 | CS ÚRS 2019 01 |  |  | základní | 0.535 | 560.1156 | 0.10362 | 108.4844 | 0 | 0 | 4 | K | 3 |  |  |  | ROZPOCET | 0 | 0 | 0 | 0 | 0 | 1 | 0 | 4 | -289571573
| PSC |  | Poznámka k souboru cen:_x000d_ 1. Pro volbu cen dlažeb platí toto rozdělení: Skupina A: dlažby z prvků stejného tvaru, Skupina B: dlažby z prvků dvou a více tvarů, nebo z obrazců o ploše jednotlivě do 100 m2, Skupina C: dlažby obloukovitých tvarů (oblouky, kruhy, apod.). 2. V cenách jsou započteny i náklady na dodání hmot pro lože a na dodání materiálu na výplň spár. 3. V cenách nejsou započteny náklady na dodání zámkové dlažby, které se oceňuje ve specifikaci; ztratné lze dohodnout u plochy a) do 100 m2 ve výši 3 %, b) přes 100 do 300 m2 ve výši 2 %, c) přes 300 m2 ve výši 1 %. 4. Část lože přesahující tloušťku 50 mm se oceňuje cenami souboru cen 451 ..-9 Příplatek za každých dalších 10 mm tloušťky podkladu nebo lože. | [15 empty] | PSC | 3
| VV |  | "skladba parkovacích stání | [15 empty] | VV | 3 | 1 | True | 0 | ROZPOCET
| VV |  | (137,504+75,107+62,624+100,054+100,107+131,107+181,107) "příčné stání |  | 787.61 | [13 empty] | VV | 3 | 2 | True | 0 | ROZPOCET
| VV |  | (94,072+71,107) "podélné stání |  | 165.179 | [13 empty] | VV | 3 | 2 | True | 0 | ROZPOCET
| VV |  | "skladba dlážděných pojížděných ploch | [15 empty] | VV | 3 | 1 | True | 0 | ROZPOCET
| VV |  | (77,061+17,095) |  | 94.156 | [13 empty] | VV | 3 | 2 | True | 0 | ROZPOCET
| VV |  | Součet |  | 1046.945 | [13 empty] | VV | 3 | 4 | True | 1 | ROZPOCET
31 | M | 59245213 | dlažba zámková profilová základní 19,6x16,1x8 cm přírodní | m2 | 1067.884 |  | 0 | CS ÚRS 2019 01 |  |  | základní | 0 | 0 | 0.176 | 187.9476 | 0 | 0 | 8 | M | 3 |  |  |  | ROZPOCET | 0 | 0 | 0 | 0 | 0 | 1 | 0 | 4 | -1003927974
| VV |  | 1046,945*1,02 'Přepočtené koeficientem množství |  | 1067.884 | [13 empty] | VV | 3 | 2 | False | 1 | ROZPOCET
| D | 9 | Ostatní konstrukce a práce, bourání |  |  |  | 0 | [5 empty] | 2783.6433 |  | 2086.7301 |  | 0 | 1 | D | 1 |  |  |  | ROZPOCET | [6 empty] | 0
| D | 91 | Doplňující konstrukce a práce pozemních komunikací, letišť a ploch |  |  |  | 0 | [5 empty] | 2735.6268 |  | 2030.4064 |  | 0 | 1 | D | 2 |  |  |  | ROZPOCET | [6 empty] | 0
32 | K | 919722142 | Geobuňky pro stabilizaci podkladu z polyetylenu, tloušťky 150 mm, počet buněk přes 15 do 30/m2 | m2 | 3586.434 |  | 0 | CS ÚRS 2019 01 |  |  | základní | 0.625 | 2241.5212 | 0.00221 | 7.926 | 0 | 0 | 4 | K | 3 |  |  |  | ROZPOCET | 0 | 0 | 0 | 0 | 0 | 1 | 0 | 4 | -575755986
| PSC |  | Poznámka k souboru cen:_x000d_ 1. V cenách -2121 až -2153 jsou započteny i náklady na položení geobuněk včetně jejich dodávky a svaření podélných spojů. 2. V cenách -2711 a -2712 jsou započteny i náklady na zasypání buněk výplňovým materiálem (zeminou, kamenivem, štěrkopískem, apod.) a vytvoření krycí vrstvy buněk tloušťky 100 mm ze stejného materiálu včetně zhutnění. Dodávka materiálu se ocení ve specifikaci. 3. Tloušťka zásypu je určena součtem tloušťky buněk a tloušťky krycí vrstvy 100 mm. | [15 empty] | PSC | 3
| VV |  | 5646,108 "celá plocha |  | 5646.108 | [13 empty] | VV | 3 | 2 | True | 0 | ROZPOCET
| VV |  | -2059,674 "hala |  | -2059.674 | [13 empty] | VV | 3 | 2 | True | 0 | ROZPOCET
| VV |  | Součet |  | 3586.434 | [13 empty] | VV | 3 | 4 | True | 1 | ROZPOCET
33 | K | 919722712 | Geobuňky provedení zásypu geobuněk včetně krycí vrstvy tl. 100 mm celková tloušťka přes 200 mm | m2 | 3586.434 |  | 0 | CS ÚRS 2019 01 |  |  | základní | 0.069 | 247.4639 | 0 | 0 | 0 | 0 | 4 | K | 3 |  |  |  | ROZPOCET | 0 | 0 | 0 | 0 | 0 | 1 | 0 | 4 | -35031962
| PSC |  | Poznámka k souboru cen:_x000d_ 1. V cenách -2121 až -2153 jsou započteny i náklady na položení geobuněk včetně jejich dodávky a svaření podélných spojů. 2. V cenách -2711 a -2712 jsou započteny i náklady na zasypání buněk výplňovým materiálem (zeminou, kamenivem, štěrkopískem, apod.) a vytvoření krycí vrstvy buněk tloušťky 100 mm ze stejného materiálu včetně zhutnění. Dodávka materiálu se ocení ve specifikaci. 3. Tloušťka zásypu je určena součtem tloušťky buněk a tloušťky krycí vrstvy 100 mm. | [15 empty] | PSC | 3
| VV |  | 5646,108 "celá plocha |  | 5646.108 | [13 empty] | VV | 3 | 2 | True | 0 | ROZPOCET
| VV |  | -2059,674 "hala |  | -2059.674 | [13 empty] | VV | 3 | 2 | True | 0 | ROZPOCET
| VV |  | Součet |  | 3586.434 | [13 empty] | VV | 3 | 4 | True | 1 | ROZPOCET
34 | M | 58337368 | štěrkopísek frakce netříděná zásyp | t | 1793.218 |  | 0 | CS ÚRS 2019 01 |  |  | základní | 0 | 0 | 1 | 1793.218 | 0 | 0 | 8 | M | 3 |  |  |  | ROZPOCET | 0 | 0 | 0 | 0 | 0 | 1 | 0 | 4 | -1233188384
| VV |  | (3586,434*0,25) |  | 896.609 | [13 empty] | VV | 3 | 2 | True | 1 | ROZPOCET
| VV |  | 896,609*2 'Přepočtené koeficientem množství |  | 1793.218 | [13 empty] | VV | 3 | 2 | False | 1 | ROZPOCET
35 | K | 916991121 | Lože pod obrubníky, krajníky nebo obruby z dlažebních kostek z betonu prostého tř. C 16/20 | m3 | 42.938 |  | 0 | CS ÚRS 2019 01 |  |  | základní | 1.442 | 61.9166 | 2.2563 | 96.8827 | 0 | 0 | 4 | K | 3 |  |  |  | ROZPOCET | 0 | 0 | 0 | 0 | 0 | 1 | 0 | 4 | -53680324
| VV |  | (177,5*0,3*0,2) "odvodňovací žlaby |  | 10.65 | [13 empty] | VV | 3 | 2 | True | 0 | ROZPOCET
| VV |  | (615*0,35*0,15) "obruby |  | 32.288 | [13 empty] | VV | 3 | 2 | True | 0 | ROZPOCET
| VV |  | Součet |  | 42.938 | [13 empty] | VV | 3 | 4 | True | 1 | ROZPOCET
36 | K | 914111111 | Montáž svislé dopravní značky základní velikosti do 1 m2 objímkami na sloupky nebo konzoly | kus | 3 |  | 0 | CS ÚRS 2019 01 |  |  | základní | 0.2 | 0.6 | 0.0007 | 0.0021 | 0 | 0 | 4 | K | 3 |  |  |  | ROZPOCET | 0 | 0 | 0 | 0 | 0 | 1 | 0 | 4 | -269263981
| PSC |  | Poznámka k souboru cen:_x000d_ 1. V cenách jsou započteny i náklady na montáž značek včetně upevňovacího materiálu na předem připravenou nosnou konstrukci (sloupek, konzolu, sloup). 2. V cenách nejsou započteny náklady na: a) dodání značek, tyto se oceňují ve specifikaci, b) na montáž a dodávku ocelových nosných konstrukcí – sloupků, konzol, tyto se oceňují cenami souboru cen 914 51 Montáž sloupku a 914 53 Montáž konzol a nástavců, c) nátěry, tyto se oceňují jako práce PSV příslušnými cenami katalogu 800-783 Nátěry, d) naložení a odklizení výkopku, tyto se oceňují cenami části A 01 katalogu 800-1 Zemní práce. 3. Ceny nelze použít pro osazení a montáž svislých dopravních značek: a) světelných, tyto se oceňují cenami katalogu 800-741 Elektroinstalace - silnoproud, b) upevněných na lanech nebo speciálních konstrukcích nesoucích více značek, tyto se oceňují individuálně. | [15 empty] | PSC | 3
37 | M | 40444256 | značka dopravní svislá FeZn NK 500 x 700 mm | kus | 3 |  | 0 | CS ÚRS 2019 01 |  |  | základní | 0 | 0 | 0.004 | 0.012 | 0 | 0 | 8 | M | 3 |  |  |  | ROZPOCET | 0 | 0 | 0 | 0 | 0 | 1 | 0 | 4 | -1756667875
38 | K | 914511112 | Montáž sloupku dopravních značek délky do 3,5 m do hliníkové patky | kus | 3 |  | 0 | CS ÚRS 2019 01 |  |  | základní | 0.549 | 1.647 | 0.11241 | 0.33723 | 0 | 0 | 4 | K | 3 |  |  |  | ROZPOCET | 0 | 0 | 0 | 0 | 0 | 1 | 0 | 4 | -1127962208
| PSC |  | Poznámka k souboru cen:_x000d_ 1. V cenách jsou započteny i náklady na: a) vykopání jamek s odhozem výkopku na vzdálenost do 3 m, b) osazení sloupku včetně montáže a dodávky plastového víčka, 2. V cenách -1111 jsou započteny i náklady na betonový základ. 3. V cenách -1112 jsou započteny i náklady na hliníkovou patku s betonovým základem. 4. V cenách nejsou započteny náklady na: a) dodání sloupku, tyto se oceňují ve specifikaci b) naložení a odklizení výkopku, tyto se oceňují cenami části A01 katalogu 800-1 Zemní práce. | [15 empty] | PSC | 3
39 | M | 40445225 | sloupek Zn pro dopravní značku D 60mm v 350mm | kus | 3 |  | 0 | CS ÚRS 2019 01 |  |  | základní | 0 | 0 | 0.0061 | 0.0183 | 0 | 0 | 8 | M | 3 |  |  |  | ROZPOCET | 0 | 0 | 0 | 0 | 0 | 1 | 0 | 4 | 1572599580
40 | M | 40445240 | patka hliníková pro sloupek D 60 mm | kus | 3 |  | 0 | CS ÚRS 2019 01 |  |  | základní | 0 | 0 | 0.003 | 0.009 | 0 | 0 | 8 | M | 3 |  |  |  | ROZPOCET | 0 | 0 | 0 | 0 | 0 | 1 | 0 | 4 | 30324331
41 | K | 915111111 | Vodorovné dopravní značení stříkané barvou dělící čára šířky 125 mm souvislá bílá základní | m | 301.5 |  | 0 | CS ÚRS 2019 01 |  |  | základní | 0.003 | 0.9045 | 8e-05 | 0.02412 | 0 | 0 | 4 | K | 3 |  |  |  | ROZPOCET | 0 | 0 | 0 | 0 | 0 | 1 | 0 | 4 | 2128571055
| PSC |  | Poznámka k souboru cen:_x000d_ 1. Ceny jsou určeny pro dělící čáry bílé souvislé č. V1a, bílé přerušované č. V2a, žluté souvislé č. V12b, žluté přerušované č. V12c a vodící čáry bílé č. V4. 2. V cenách nejsou započteny náklady na: a) předznačení, tyto se oceňují cenami souboru cen 915 6.-11 Předznačení pro vodorovné značení, b) očištění vozovky, tyto se oceňují cenami souboru cen 938 90-9 . Odstranění bláta, prachu nebo hlinitého nánosu s povrchu podkladu nebo krytu části C 01 tohoto katalogu. 3. Množství měrných jednotek se určuje: a) u cen 915 11 a 915 12 v m délky dělící nebo vodící čáry (včetně mezer), b) u ceny 915 13 v m2 stříkané plochy bez mezer. | [15 empty] | PSC | 3
| VV |  | "parkovací stání V10b | [15 empty] | VV | 3 | 1 | True | 0 | ROZPOCET
| VV |  | 5*(10+9+7+16+13) |  | 275 | [13 empty] | VV | 3 | 2 | True | 0 | ROZPOCET
| VV |  | "parkovací stání V10a | [15 empty] | VV | 3 | 1 | True | 0 | ROZPOCET
| VV |  | 2*(5+7)+2,5 |  | 26.5 | [13 empty] | VV | 3 | 2 | True | 0 | ROZPOCET
| VV |  | Součet |  | 301.5 | [13 empty] | VV | 3 | 4 | True | 1 | ROZPOCET
42 | K | 915231111 | Vodorovné dopravní značení stříkaným plastem přechody pro chodce, šipky, symboly nápisy bílé základní | m2 | 4 |  | 0 | CS ÚRS 2019 01 |  |  | základní | 0.119 | 0.476 | 0.0016 | 0.0064 | 0 | 0 | 4 | K | 3 |  |  |  | ROZPOCET | 0 | 0 | 0 | 0 | 0 | 1 | 0 | 4 | -227269880
| PSC |  | Poznámka k souboru cen:_x000d_ 1. Ceny jsou určeny pro dělicí čáry souvislé č. V 1a bílé, přerušované č. V 2a bílé, vodící č. V 4 bílé, souvislá č. V12b žlutá, přerušovaná č. V12c žlutá. 2. V cenách nejsou započteny náklady na: a) předznačení, tyto se oceňují cenami souboru cen 915 6.-11 Předznačení pro vodorovné značení, b) očištění vozovky, tyto se oceňují cenami souboru cen 938 90-9 . Odstranění bláta, prachu, nebo hlinitého nánosu s povrchu podkladu, nebo krytu části C 01 tohoto katalogu. 3. Množství měrných jednotek se určuje: a) u cen 912 21 a 915 22 v m délky dělící nebo vodící čáry (včetně mezer), b) u ceny 915 23 v m2 stříkané plochy bez mezer. | [15 empty] | PSC | 3
| VV |  | "znak invalida | [15 empty] | VV | 3 | 1 | True | 0 | ROZPOCET
| VV |  | 4*1 |  | 4 | [13 empty] | VV | 3 | 2 | True | 1 | ROZPOCET
43 | K | 916131213 | Osazení silničního obrubníku betonového se zřízením lože, s vyplněním a zatřením spár cementovou maltou stojatého s boční opěrou z betonu prostého, do lože z betonu prostého | m | 615 |  | 0 | CS ÚRS 2019 01 |  |  | základní | 0.268 | 164.82 | 0.1554 | 95.571 | 0 | 0 | 4 | K | 3 |  |  |  | ROZPOCET | 0 | 0 | 0 | 0 | 0 | 1 | 0 | 4 | 2045377049
| PSC |  | Poznámka k souboru cen:_x000d_ 1. V cenách silničních obrubníků ležatých i stojatých jsou započteny: a) pro osazení do lože z kameniva těženého i náklady na dodání hmot pro lože tl. 80 až 100 mm, b) pro osazení do lože z betonu prostého i náklady na dodání hmot pro lože tl. 80 až 100 mm; v cenách -1113 a -1213 též náklady na zřízení bočních opěr. 2. Část lože z betonu prostého přesahující tl. 100 mm se oceňuje cenou 916 99-1121 Lože pod obrubníky, krajníky nebo obruby z dlažebních kostek. 3. V cenách nejsou započteny náklady na dodání obrubníků, tyto se oceňují ve specifikaci. | [15 empty] | PSC | 3
44 | M | 59217017 | obrubník betonový chodníkový 100x10x25 cm | m | 627.3 |  | 0 | CS ÚRS 2019 01 |  |  | základní | 0 | 0 | 0.058 | 36.3834 | 0 | 0 | 8 | M | 3 |  |  |  | ROZPOCET | 0 | 0 | 0 | 0 | 0 | 1 | 0 | 4 | 318121760
| VV |  | 615*1,02 'Přepočtené koeficientem množství |  | 627.3 | [13 empty] | VV | 3 | 2 | False | 1 | ROZPOCET
45 | K | 919111111 | Řezání dilatačních spár v čerstvém cementobetonovém krytu příčných nebo podélných, šířky 4 mm, hloubky do 60 mm | m | 42.5 |  | 0 | CS ÚRS 2019 01 |  |  | základní | 0.19 | 8.075 | 1e-05 | 0.000425 | 0 | 0 | 4 | K | 3 |  |  |  | ROZPOCET | 0 | 0 | 0 | 0 | 0 | 1 | 0 | 4 | -604564873
| PSC |  | Poznámka k souboru cen:_x000d_ 1. V cenách jsou započteny i náklady na vyčištění spár po řezání. | [15 empty] | PSC | 3
| VV |  | (5*4,5+10*2) |  | 42.5 | [13 empty] | VV | 3 | 2 | True | 1 | ROZPOCET
46 | K | 919111211 | Řezání dilatačních spár v čerstvém cementobetonovém krytu vytvoření komůrky pro těsnící zálivku šířky 10 mm, hloubky 15 mm | m | 42.5 |  | 0 | CS ÚRS 2019 01 |  |  | základní | 0.141 | 5.9925 | 0 | 0 | 0 | 0 | 4 | K | 3 |  |  |  | ROZPOCET | 0 | 0 | 0 | 0 | 0 | 1 | 0 | 4 | 1014948388
| PSC |  | Poznámka k souboru cen:_x000d_ 1. V cenách jsou započteny i náklady na vyčištění spár po řezání. | [15 empty] | PSC | 3
47 | K | 919123111 | Utěsnění dilatačních spár profily nebo pásy profilem těsnicím provizorním | m | 42.5 |  | 0 | CS ÚRS 2019 01 |  |  | základní | 0.052 | 2.21 | 0.00037 | 0.015725 | 0 | 0 | 4 | K | 3 |  |  |  | ROZPOCET | 0 | 0 | 0 | 0 | 0 | 1 | 0 | 4 | 527168653
| PSC |  | Poznámka k souboru cen:_x000d_ 1. V cenách jsou započteny i náklady na vyčištění spár před těsněním a zalitím. 2. V ceně -3111 jsou započteny i náklady na dodání provizorního těsnicího profilu. 3. V ceně -3121 jsou započteny i náklady na dvojnásobné přitavení asfaltového pásu a jeho dodání. | [15 empty] | PSC | 3
| D | 93 | Různé dokončovací konstrukce a práce inženýrských staveb |  |  |  | 0 | [5 empty] | 48.0165 |  | 56.3236 |  | 0 | 1 | D | 2 |  |  |  | ROZPOCET | [6 empty] | 0
48 | K | 935113111 | Osazení odvodňovacího žlabu s krycím roštem polymerbetonového šířky do 200 mm | m | 177.5 |  | 0 | CS ÚRS 2019 01 |  |  | základní | 0.269 | 47.7475 | 0.29221 | 51.8673 | 0 | 0 | 4 | K | 3 |  |  |  | ROZPOCET | 0 | 0 | 0 | 0 | 0 | 1 | 0 | 4 | 2096628325
| PSC |  | Poznámka k souboru cen:_x000d_ 1. V cenách jsou započteny i náklady na předepsané obetonování a lože z betonu. 2. V cenách nejsou započteny náklady na odvodňovací žlab s příslušenstvím; tyto náklady se oceňují ve specifikaci. | [15 empty] | PSC | 3
| VV |  | 93 "ozn Z1 |  | 93 | [13 empty] | VV | 3 | 2 | True | 0 | ROZPOCET
| VV |  | 20 "ozn Z2 |  | 20 | [13 empty] | VV | 3 | 2 | True | 0 | ROZPOCET
| VV |  | 27,5 "ozn Z3 |  | 27.5 | [13 empty] | VV | 3 | 2 | True | 0 | ROZPOCET
| VV |  | 15 "ozn Z4 |  | 15 | [13 empty] | VV | 3 | 2 | True | 0 | ROZPOCET
| VV |  | 12,5 "ozn Z5 |  | 12.5 | [13 empty] | VV | 3 | 2 | True | 0 | ROZPOCET
| VV |  | 9,5 "ozn Z6 |  | 9.5 | [13 empty] | VV | 3 | 2 | True | 0 | ROZPOCET
| VV |  | Součet |  | 177.5 | [13 empty] | VV | 3 | 4 | True | 1 | ROZPOCET
49 | M | 59227006 | žlab odvodňovací polymerbetonový se spádem dna 0,5%, 1000x130x155/160 mm | m | 181.05 |  | 0 | CS ÚRS 2019 01 |  |  | základní | 0 | 0 | 0.0156 | 2.8244 | 0 | 0 | 8 | M | 3 |  |  |  | ROZPOCET | 0 | 0 | 0 | 0 | 0 | 1 | 0 | 4 | 1512864766
| VV |  | 177,5*1,02 'Přepočtené koeficientem množství |  | 181.05 | [13 empty] | VV | 3 | 2 | False | 1 | ROZPOCET
50 | M | 56241016 | rošt můstkový C250 litina dl 0,5m oka 12/96 pro žlab PE š 100mm | m | 181.05 |  | 0 | CS ÚRS 2019 01 |  |  | základní | 0 | 0 | 0.0074 | 1.3398 | 0 | 0 | 8 | M | 3 |  |  |  | ROZPOCET | 0 | 0 | 0 | 0 | 0 | 1 | 0 | 4 | -1535778603
| VV |  | 177,5*1,02 'Přepočtené koeficientem množství |  | 181.05 | [13 empty] | VV | 3 | 2 | False | 1 | ROZPOCET
51 | K | 93xxxxxxx | Dodávka a montáž kovového stojanu na jízdní kola u vchodu do haly, kotvený do země, na min. 5 kol – vzorkovat, design určí architekt | ks | 1 |  | 0 |  |  |  | základní | 0.269 | 0.269 | 0.29221 | 0.29221 | 0 | 0 | 4 | K | 3 |  |  |  | ROZPOCET | 0 | 0 | 0 | 0 | 0 | 1 | 0 | 4 | 2096628325
| D | 998 | Přesun hmot |  |  |  | 0 | [5 empty] | 970.6936 |  | 0 |  | 0 | 1 | D | 1 |  |  |  | ROZPOCET | [6 empty] | 0
52 | K | 998223011 | Přesun hmot pro pozemní komunikace s krytem dlážděným dopravní vzdálenost do 200 m jakékoliv délky objektu | t | 2445.072 |  | 0 | CS ÚRS 2019 01 |  |  | základní | 0.397 | 970.6936 | 0 | 0 | 0 | 0 | 4 | K | 2 |  |  |  | ROZPOCET | 0 | 0 | 0 | 0 | 0 | 1 | 0 | 4 | -439946090

## SO000-VRN
[9 empty] | >> skryté sloupce << | [9 empty] | {83e0e6b4-0c31-457f-9753-c5bba3d7e4b4}
2
| KRYCÍ LIST SOUPISU PRACÍ | [8 empty] | v --- níže se nacházejí doplnkové a pomocné údaje k sestavám --- v | [8 empty] | False
Stavba:
Tréninková sportovní hala v Borkách
Objekt:
SO 000 - Vedlejší rozpočtové náklady
| KSO: |  | 802 21 11 |  |  | CC-CZ:
| Místo: |  | ulice Brankovická, Kolín V – Borky |  |  | Datum: | 29.03.2019 (Revize D)
| Zadavatel: |  |  |  |  | IČ: | 002 35 440
|  | Město Kolín, Karlovo náměstí 78, 280 12 Kolín I |  |  |  | DIČ: | 0
| Zhotovitel: |  |  |  |  | IČ: | 0
[6 empty] | DIČ: | 0
| Projektant: |  |  |  |  | IČ: | 247 58 094
|  | ov architekti, s.r.o. |  |  |  | DIČ: | CZ24758094
| Zpracovatel: |  |  |  |  | IČ: | 0
|  | STAVAŘI s.r.o. |  |  |  | DIČ: | 0
Poznámka:
Viz list „Rekapitulace“.
| Cena bez DPH | [5 empty] | 0
|  |  | Základ daně |  |  | Sazba daně | Výše daně
| DPH | základní | 0 |  |  | 21% | 0
|  | snížená | 0 |  |  | 15% | 0
|  | zákl. přenesená | 0 |  |  | 21% | 0
|  | sníž. přenesená | 0 |  |  | 15% | 0
|  | nulová | 0 |  |  | 0% | 0
| Cena s DPH |  |  | v | CZK |  | 0
| Projektant |  |  | Zpracovatel
| Datum a podpis: |  | Razítko | Datum a podpis: |  |  | Razítko
| Objednavatel |  |  | Zhotovitel
| Datum a podpis: |  | Razítko | Datum a podpis: |  |  | Razítko
REKAPITULACE ČLENĚNÍ SOUPISU PRACÍ
Stavba:
Tréninková sportovní hala v Borkách
Objekt:
SO 000 - Vedlejší rozpočtové náklady
Místo: |  |  | ulice Brankovická, Kolín V – Borky |  |  | Datum: | 29.03.2019 (Revize D)
Zadavatel: |  |  | Město Kolín, Karlovo náměstí 78, 280 12 Kolín I |  |  | Projektant: | ov architekti, s.r.o.
Zhotovitel: | [5 empty] | Zpracovatel: | STAVAŘI s.r.o.
Kód dílu - Popis | [6 empty] | Cena celkem [CZK]
Náklady ze soupisu prací | [6 empty] | 0 | [12 empty] | -1
| VRN - Vedlejší rozpočtové náklady | [5 empty] | 0
| VRN1 - Průzkumné, geodetické a projektové práce | [5 empty] | 0
| VRN3 - Zařízení staveniště a související úpravy | [5 empty] | 0
| VRN4 - Inženýrská činnost | [5 empty] | 0
SOUPIS PRACÍ
Stavba:
Tréninková sportovní hala v Borkách
Objekt:
SO 000 - Vedlejší rozpočtové náklady
Místo: |  |  | ulice Brankovická, Kolín V – Borky |  |  | Datum: | 29.03.2019 (Revize D)
Zadavatel: |  |  | Město Kolín, Karlovo náměstí 78, 280 12 Kolín I |  |  | Projektant: | ov architekti, s.r.o.
Zhotovitel: | [5 empty] | Zpracovatel: | STAVAŘI s.r.o.
PČ | Typ | Kód | Popis | MJ | Množství | J.cena [CZK] | Cena celkem [CZK] | Cenová soustava |  |  | DPH | J. Nh [h] | Nh celkem [h] | J. hmotnost [t] | Hmotnost celkem [t] | J. suť [t] | Suť Celkem [t]
Náklady soupisu celkem | [6 empty] | 0 | [5 empty] | 0 |  | 0 |  | 0 |  | D | -1 | [7 empty] | 0
| D | VRN | Vedlejší rozpočtové náklady |  |  |  | 0 | [5 empty] | 0 |  | 0 |  | 0 | 5 | D | 0 | ROZPOCET | [6 empty] | 0
| D | VRN1 | Průzkumné, geodetické a projektové práce |  |  |  | 0 | [5 empty] | 0 |  | 0 |  | 0 | 5 | D | 1 | ROZPOCET | [6 empty] | 0
1 | K | 012103000x | Vytyčení stávajících sítí | soubor | 1 |  | 0 |  |  |  | základní | 0 | 0 | 0 | 0 | 0 | 0 | 1024 | K | 2 | ROZPOCET | 0 | 0 | 0 | 0 | 0 | 1 | 0 | 1024 | 149485681
2 | K | 012203000 | Geodetické práce při provádění stavby (vytyčení všech částí stavby) | soubor | 1 |  | 0 | CS ÚRS 2019 01 |  |  | základní | 0 | 0 | 0 | 0 | 0 | 0 | 1024 | K | 2 | ROZPOCET | 0 | 0 | 0 | 0 | 0 | 1 | 0 | 1024 | 1759291557
3 | K | 012303000 | Geodetické práce po výstavbě (zaměření všech částí stavby, geometrické plány, atd.) | soubor | 1 |  | 0 | CS ÚRS 2019 01 |  |  | základní | 0 | 0 | 0 | 0 | 0 | 0 | 1024 | K | 2 | ROZPOCET | 0 | 0 | 0 | 0 | 0 | 1 | 0 | 1024 | 24725715
4 | K | 012403000 | Kartografické práce | soubor | 1 |  | 0 | CS ÚRS 2019 01 |  |  | základní | 0 | 0 | 0 | 0 | 0 | 0 | 1024 | K | 2 | ROZPOCET | 0 | 0 | 0 | 0 | 0 | 1 | 0 | 1024 | -551609524
5 | K | 013254000 | Dokumentace skutečného provedení stavby – pro kolaudaci dle vyhlášky 499/2006 Sb. a pro investora v rozsahu všech profesí | soubor | 1 |  | 0 | CS ÚRS 2019 01 |  |  | základní | 0 | 0 | 0 | 0 | 0 | 0 | 1024 | K | 2 | ROZPOCET | 0 | 0 | 0 | 0 | 0 | 1 | 0 | 1024 | -1803395793
6 | K | 013294000x | Zpracování plánu organizace výstavby vč. harmonogramu výstavby | soubor | 1 |  | 0 |  |  |  | základní | 0 | 0 | 0 | 0 | 0 | 0 | 1024 | K | 2 | ROZPOCET | 0 | 0 | 0 | 0 | 0 | 1 | 0 | 1024 | -1803395793
7 | K | 013294000x | Výrobní a dílenské dokumentace vč. prefa prvků a armovacích výkresů monolitů | soubor | 1 |  | 0 |  |  |  | základní | 0 | 0 | 0 | 0 | 0 | 0 | 1024 | K | 2 | ROZPOCET | 0 | 0 | 0 | 0 | 0 | 1 | 0 | 1024 | -1772399846
| D | VRN3 | Zařízení staveniště a související úpravy |  |  |  | 0 | [5 empty] | 0 |  | 0 |  | 0 | 5 | D | 1 | ROZPOCET | [6 empty] | 0
8 | K | 030001000 | Zařízení staveniště | soubor | 1 |  | 0 | CS ÚRS 2019 01 |  |  | základní | 0 | 0 | 0 | 0 | 0 | 0 | 1024 | K | 2 | ROZPOCET | 0 | 0 | 0 | 0 | 0 | 1 | 0 | 1024 | 202992061
9 | K | 034103000 | Oplocení staveniště | soubor | 1 |  | 0 | CS ÚRS 2019 01 |  |  | základní | 0 | 0 | 0 | 0 | 0 | 0 | 1024 | K | 2 | ROZPOCET | 0 | 0 | 0 | 0 | 0 | 1 | 0 | 1024 | 21172008
10 | K | 034303000 | Dopravní značení na staveništi + projekt DIO + zajištění povolení DIO | soubor | 1 |  | 0 | CS ÚRS 2019 01 |  |  | základní | 0 | 0 | 0 | 0 | 0 | 0 | 1024 | K | 2 | ROZPOCET | 0 | 0 | 0 | 0 | 0 | 1 | 0 | 1024 | 1466854780
11 | K | 034503000 | Informační tabule na staveništi, provedení a obsah dle podmínek dotačního programu | soubor | 1 |  | 0 | CS ÚRS 2019 01 |  |  | základní | 0 | 0 | 0 | 0 | 0 | 0 | 1024 | K | 2 | ROZPOCET | 0 | 0 | 0 | 0 | 0 | 1 | 0 | 1024 | 1311396696
12 | K | 034503001 | Informační štítek dotace stavby po dokončení – trvalé umístění na stavbě, deska 300/400mm, bronz, provedení a obsah dle dotačního programu | soubor | 1 |  | 0 |  |  |  | základní | 0 | 0 | 0 | 0 | 0 | 0 | 1024 | K | 2 | ROZPOCET | 0 | 0 | 0 | 0 | 0 | 1 | 0 | 1024 | 1311396696
13 | K | 034503002 | Bourání, nakládání, odvoz a likvidace stávajících ostrovních ploch betonu a asfaltu pod stavbou haly | m2 | 325 |  | 0 |  |  |  | základní | 0 | 0 | 0 | 0 | 0 | 0 | 1024 | K | 2 | ROZPOCET | 0 | 0 | 0 | 0 | 0 | 1 | 0 | 1024 | 1311396696
14 | K | 034503003 | Přesun zábrany za bránou hřiště házené blíže bráně a úprava a oprava oplocení hřiště házené směrem k hale | kpl | 1 |  | 0 |  |  |  | základní | 0 | 0 | 0 | 0 | 0 | 0 | 1024 | K | 2 | ROZPOCET | 0 | 0 | 0 | 0 | 0 | 1 | 0 | 1024 | 1311396696
15 | K | 034503004 | Provizorní komunikace se zajištěním přístupu a příjezdu k tenisovému areálu; součásti vrácení dotčených ploch do původního stavu a obnovení poškozených travnatých ploch vč. osiva a prvotní péče | soubor | 1 |  | 0 |  |  |  | základní | 0 | 0 | 0 | 0 | 0 | 0 | 1024 | K | 2 | ROZPOCET | 0 | 0 | 0 | 0 | 0 | 1 | 0 | 1024 | -1176678484
| D | VRN4 | Inženýrská činnost |  |  |  | 0 | [5 empty] | 0 |  | 0 |  | 0 | 5 | D | 1 | ROZPOCET | [6 empty] | 0
16 | K | 041403000 | Koordinátor BOZP na staveništi | soubor | 1 |  | 0 | CS ÚRS 2019 01 |  |  | základní | 0 | 0 | 0 | 0 | 0 | 0 | 1024 | K | 2 | ROZPOCET | 0 | 0 | 0 | 0 | 0 | 1 | 0 | 1024 | 1076208913
17 | K | 04140xxxx | Zpracování a zajištění odsouhlasení Plánu bezpečnosti a ochrany zdraví při práci na staveništi dle NV 291/2006 Sb. | soubor | 1 |  | 0 |  |  |  | základní | 0 | 0 | 0 | 0 | 0 | 0 | 1024 | K | 2 | ROZPOCET | 0 | 0 | 0 | 0 | 0 | 1 | 0 | 1024 | 1076208913
18 | K | 043154000 | Zkoušky hutnící | soubor | 1 |  | 0 | CS ÚRS 2019 01 |  |  | základní | 0 | 0 | 0 | 0 | 0 | 0 | 1024 | K | 2 | ROZPOCET | 0 | 0 | 0 | 0 | 0 | 1 | 0 | 1024 | 1861075490
19 | K | 045203000 | Kompletační činnost | soubor | 1 |  | 0 | CS ÚRS 2019 01 |  |  | základní | 0 | 0 | 0 | 0 | 0 | 0 | 1024 | K | 2 | ROZPOCET | 0 | 0 | 0 | 0 | 0 | 1 | 0 | 1024 | 1355068037
20 | K |  | Zajištění kolaudace všech částí stavby vč. získání potřebných stanovisek a vyjádření, zajištění vnitřních prostor pro vedení kontrolní prohlídky, atd. | soubor | 1 |  | 0 |  |  |  | základní | 0 | 0 | 0 | 0 | 0 | 0 | 1024 | K | 2 | ROZPOCET | 0 | 0 | 0 | 0 | 0 | 1 | 0 | 1024 | 1355068037
21 | K | 045303000 | Koordinační činnost | soubor | 1 |  | 0 | CS ÚRS 2019 01 |  |  | základní | 0 | 0 | 0 | 0 | 0 | 0 | 1024 | K | 2 | ROZPOCET | 0 | 0 | 0 | 0 | 0 | 1 | 0 | 1024 | 840956995

## SO310-Voda prelozka
| List obsahuje: |  | 1) Krycí list soupisu | 2) Rekapitulace |  |  | 3) Soupis prací | Zpět na list: | Rekapitulace stavby
[9 empty] | >> skryté sloupce << | [9 empty] | {edb3410f-4f09-4e23-97d9-2b5bdf8c98fd}
2
| KRYCÍ LIST SOUPISU | [8 empty] | v --- níže se nacházejí doplnkové a pomocné údaje k sestavám --- v | [8 empty] | False
Stavba:
Tréninková sportovní hala v Borkách
Objekt:
SO.310 Přeložka vodovodu
| KSO: |  | 802 21 11 |  |  | CC-CZ:
| Místo: |  | ulice Brankovická, Kolín V – Borky |  |  | Datum: | 2019-03-29
| Zadavatel: |  |  |  |  | IČ: | 002 35 440
|  | Město Kolín, Karlovo náměstí 78, 280 12 Kolín I |  |  |  | DIČ:
| Uchazeč: |  |  |  |  | IČ:
DIČ:
| Projektant: |  |  |  |  | IČ: | 247 58 094
|  | ov architekti, s.r.o. a STAVAŘI s.r.o. |  |  |  | DIČ: | CZ24758094
Poznámka:
Viz list „Rekapitulace“.
| Cena bez DPH | [5 empty] | 0
|  |  | Základ daně |  |  | Sazba daně | Výše daně
| DPH | základní | 0 |  |  | 21% | 0
|  | snížená | 0 |  |  | 15% | 0
|  | zákl. přenesená | 0 |  |  | 21% | 0
|  | sníž. přenesená | 0 |  |  | 15% | 0
|  | nulová | 0 |  |  | 0% | 0
| Cena s DPH |  |  | v | CZK |  | 0
REKAPITULACE ČLENĚNÍ SOUPISU PRACÍ
Stavba:
Tréninková sportovní hala v Borkách
Objekt:
SO.310 Přeložka vodovodu
Místo: |  |  | ulice Brankovická, Kolín V – Borky |  |  | Datum: | 2019-03-29
Zadavatel: |  |  | Město Kolín, Karlovo náměstí 78, 280 12 Kolín I |  |  | Projektant: | ov architekti, s.r.o. a STAVAŘI s.r.o.
Uchazeč:
Kód dílu - Popis | [6 empty] | Cena celkem [CZK]
Náklady soupisu celkem | [6 empty] | 0 | [12 empty] | -1
| HSV - Práce a dodávky HSV | [5 empty] | 0
| 1 - Zemní práce | [5 empty] | 0
| 13 - Zemní práce - hloubené vykopávky | [5 empty] | 0
| 15 - Zemní práce - zajištění výkopu, násypu a svahu | [5 empty] | 0
| 16 - Zemní práce - přemístění výkopku | [5 empty] | 0
| 17 - Zemní práce - konstrukce ze zemin | [5 empty] | 0
| 4 - Vodorovné konstrukce | [5 empty] | 0
| 45 - Podkladní a vedlejší konstrukce kromě vozovek a železničního svršku | [5 empty] | 0
| 8 - Trubní vedení | [5 empty] | 0
| 87 - Potrubí z trub plastických a skleněných | [5 empty] | 0
| 89 - Ostatní konstrukce | [5 empty] | 0
| 998 - Přesun hmot | [5 empty] | 0
SOUPIS PRACÍ
Stavba:
Tréninková sportovní hala v Borkách
Objekt:
SO.310 Přeložka vodovodu
Místo: |  |  | ulice Brankovická, Kolín V – Borky |  |  | Datum: | 2019-03-29
Zadavatel: |  |  | Město Kolín, Karlovo náměstí 78, 280 12 Kolín I |  |  | Projektant: | ov architekti, s.r.o. a STAVAŘI s.r.o.
Uchazeč:
PČ | Typ | Kód | Popis | MJ | Množství | J.cena [CZK] | Cena celkem [CZK] | Cenová soustava |  | Poznámka | DPH | J. Nh [h] | Nh celkem [h] | J. hmotnost_x000d_ [t] | Hmotnost_x000d_ celkem [t] | J. suť [t] | Suť Celkem [t]
Náklady soupisu celkem | [6 empty] | 0 | [5 empty] | 534.0203 |  | 92.952 |  | 0 |  | D | -1 | [10 empty] | 0
| D | HSV | Práce a dodávky HSV |  |  |  | 0 | [5 empty] | 534.0203 |  | 92.952 |  | 0 | 1 | D | 0 |  |  |  | ROZPOCET | [6 empty] | 0
| D | 1 | Zemní práce |  |  |  | 0 | [5 empty] | 308.7384 |  | 92.2896 |  | 0 | 1 | D | 1 |  |  |  | ROZPOCET | [6 empty] | 0
| D | 13 | Zemní práce - hloubené vykopávky |  |  |  | 0 | [5 empty] | 75.3456 |  | 0 |  | 0 | 1 | D | 2 |  |  |  | ROZPOCET | [6 empty] | 0
1 | K | 132101202 | Hloubení zapažených i nezapažených rýh šířky přes 600 do 2 000 mm s urovnáním dna do předepsaného profilu a spádu v horninách tř. 1 a 2 přes 100 do 1 000 m3 | m3 | 171.24 |  | 0 | CS ÚRS 2019 01 |  |  | základní | 0.44 | 75.3456 | 0 | 0 | 0 | 0 | 4 | K | 3 |  |  |  | ROZPOCET | 0 | 0 | 0 | 0 | 0 | 1 | 0 | 4 | 1590893917
| PSC |  | Poznámka k souboru cen:_x000d_ 1. V cenách jsou započteny i náklady na případné nutné přemístění výkopku ve výkopišti na vzdálenost do 3 m a na přehození výkopku na přilehlém terénu na vzdálenost do 5 m od okraje jámy nebo naložení na dopravní prostředek. 2. Hloubení rýh při lesnicko-technických melioracích se oceňuje: a) ve stržích cenami platnými pro objem výkopu do 100 m3, i když skutečný objem výkopu je větší, b) mimo strže pro příčná a podélná zpevnění dna a břehů pod obrysem výkopu pro koryta vodotečí, zejména pro konstrukce těles, stupňů, boků, předprahů, prahů, odháněk, výhonů a pro základy zdí, dlažeb, rovnanin, plůtků a hatí, pro jakoukoliv šířku rýhy, při objemu do 100 m3 cenami příslušnými pro objem výkopu do 100 m3 a při jakémkoliv objemu výkopu přes 100 m3 cenami příslušnými pro objem výkopu přes 100 do 1 000 m3. 3. Náklady na svislé přemístění výkopku nad 1 m hloubky se určí dle ustanovení článku č. 3161 všeobecných podmínek katalogu. 4. Předepisuje-li projekt hloubit rýhy 5 až 7 bez použití trhavin, oceňuje se toto hloubení: a) v suchu nebo mokru cenami 138 40-1201, 138 50-1201 a 138 60-1201 Dolamování hloubených vykopávek, b) v tekoucí vodě při jakékoliv její rychlosti individuálně. 5. Ceny nelze použít pro hloubení rýh a hloubky přes 16 m. Tyto práce se oceňují individuálně. | [15 empty] | PSC | 3
| VV |  | (142,7*1,5*0,8) "rýha |  | 171.24 | [13 empty] | VV | 3 | 2 | True | 1 | ROZPOCET
| D | 15 | Zemní práce - zajištění výkopu, násypu a svahu |  |  |  | 0 | [5 empty] | 130.9986 |  | 0.3596 |  | 0 | 1 | D | 2 |  |  |  | ROZPOCET | [6 empty] | 0
2 | K | 151101101 | Zřízení pažení a rozepření stěn rýh pro podzemní vedení pro všechny šířky rýhy příložné pro jakoukoliv mezerovitost, hloubky do 2 m | m2 | 428.1 |  | 0 | CS ÚRS 2019 01 |  |  | základní | 0.236 | 101.0316 | 0.00084 | 0.3596 | 0 | 0 | 4 | K | 3 |  |  |  | ROZPOCET | 0 | 0 | 0 | 0 | 0 | 1 | 0 | 4 | 1784567842
| PSC |  | Poznámka k souboru cen:_x000d_ 1. Ceny jsou určeny pro roubení a rozepření stěn i jiných výkopů se svislými stěnami, pokud jsou tyto výkopy pro podzemní vedení rozměru do 1 250 mm. 2. Plocha mezer mezi pažinami příložného pažení se od plochy příložného pažení neodečítá; nezapažené plochy u pažení zátažného nebo hnaného se od plochy pažení odečítají. 3. Předepisuje-li projekt: a) ponechat pažení ve výkopu, oceňuje se toto pažení cenami souboru cen 151 . 0-19 Pažení stěn s ponecháním a rozepření stěn cenami souboru cen 151 . 0-13 Zřízení rozepření zapažených stěn výkopů, b) vzepření stěn, oceňuje se toto odstranění pažení stěn výkopu cenami souboru cen 151 . 0-12 Pažení stěn a vzepření stěn cenami souboru cen 151 . 0-14 odstranění vzepření stěn, c) kotvení stěn, oceňuje se toto Odstranění pažení stěn cenami souboru cen 151 . 0-12 Pažení stěn a kotvení stěn příslušnými cenami katalogu 800-2 Zvláštní zakládání objektů. | [15 empty] | PSC | 3
| VV |  | (142,7*1,5)*2 |  | 428.1 | [13 empty] | VV | 3 | 2 | True | 1 | ROZPOCET
3 | K | 151101111 | Odstranění pažení a rozepření stěn rýh pro podzemní vedení s uložením materiálu na vzdálenost do 3 m od kraje výkopu příložné, hloubky do 2 m | m2 | 428.1 |  | 0 | CS ÚRS 2019 01 |  |  | základní | 0.07 | 29.967 | 0 | 0 | 0 | 0 | 4 | K | 3 |  |  |  | ROZPOCET | 0 | 0 | 0 | 0 | 0 | 1 | 0 | 4 | -20299088
| D | 16 | Zemní práce - přemístění výkopku |  |  |  | 0 | [5 empty] | 89.2482 |  | 0 |  | 0 | 1 | D | 2 |  |  |  | ROZPOCET | [6 empty] | 0
4 | K | 161101101 | Svislé přemístění výkopku bez naložení do dopravní nádoby avšak s vyprázdněním dopravní nádoby na hromadu nebo do dopravního prostředku z horniny tř. 1 až 4, při hloubce výkopu přes 1 do 2,5 m | m3 | 171.24 |  | 0 | CS ÚRS 2019 01 |  |  | základní | 0.345 | 59.0778 | 0 | 0 | 0 | 0 | 4 | K | 3 |  |  |  | ROZPOCET | 0 | 0 | 0 | 0 | 0 | 1 | 0 | 4 | 916859175
| PSC |  | Poznámka k souboru cen:_x000d_ 1. Ceny -1151 až -1158 lze použít i pro svislé přemístění materiálu a stavební suti z konstrukcí ze zdiva cihelného nebo kamenného, z betonu prostého, prokládaného, železového i předpjatého, pokud tyto konstrukce byly vybourány ve výkopišti. 2. Ceny pro hloubku přes 1 do 2,5 m, přes 2,5 m do 4 m atd. jsou určeny pro svislé přemístění výkopku od 0 do 2,5 m, od 0 do 4 m atd. 3. Množství materiálu i stavební suti z rozbouraných konstrukcí pro přemístění se rovná objemu konstrukcí před rozbouráním. | [15 empty] | PSC | 3
5 | K | 162301101 | Vodorovné přemístění výkopku nebo sypaniny po suchu na obvyklém dopravním prostředku, bez naložení výkopku, avšak se složením bez rozhrnutí z horniny tř. 1 až 4 na vzdálenost přes 50 do 500 m | m3 | 171.24 |  | 0 | CS ÚRS 2019 01 |  |  | základní | 0.044 | 7.5346 | 0 | 0 | 0 | 0 | 4 | K | 3 |  |  |  | ROZPOCET | 0 | 0 | 0 | 0 | 0 | 1 | 0 | 4 | -977283696
| PSC |  | Poznámka k souboru cen:_x000d_ 1. Ceny nelze použít, předepisuje-li projekt přemístit výkopek na místo nepřístupné obvyklým dopravním prostředkům; toto přemístění se oceňuje individuálně. 2. V cenách jsou započteny i náhrady za jízdu loženého vozidla v terénu ve výkopišti nebo na násypišti. 3. V cenách nejsou započteny náklady na rozhrnutí výkopku na násypišti; toto rozhrnutí se oceňuje cenami souboru cen 171 . 0- . . Uložení sypaniny do násypů a 171 20-1201 Uložení sypaniny na skládky. 4. Je-li na dopravní dráze pro vodorovné přemístění nějaká překážka, pro kterou je nutno překládat výkopek z jednoho obvyklého dopravního prostředku na jiný obvyklý dopravní prostředek, oceňuje se toto lomené vodorovné přemístění výkopku v každém úseku samostatně příslušnou cenou tohoto souboru cen a překládání výkopku cenami souboru cen 167 10-3 . Nakládání neulehlého výkopku z hromad s ohledem na ustanovení pozn. číslo 5. 5. Přemísťuje-li se výkopek z dočasných skládek vzdálených do 50 m, neoceňuje se nakládání výkopku, i když se provádí. Toto ustanovení neplatí, vylučuje-li projekt použití dozeru. 6. V cenách vodorovného přemístění sypaniny nejsou započteny náklady na dodávku materiálu, tyto se oceňují ve specifikaci. | [15 empty] | PSC | 3
| VV |  | 171,24 "v rámci staveniště |  | 171.24 | [13 empty] | VV | 3 | 2 | True | 1 | ROZPOCET
6 | K | 162701105 | Vodorovné přemístění výkopku nebo sypaniny po suchu na obvyklém dopravním prostředku, bez naložení výkopku, avšak se složením bez rozhrnutí z horniny tř. 1 až 4 na vzdálenost přes 9 000 do 10 000 m | m3 | 113.179 |  | 0 | CS ÚRS 2019 01 |  |  | základní | 0.083 | 9.3939 | 0 | 0 | 0 | 0 | 4 | K | 3 |  |  |  | ROZPOCET | 0 | 0 | 0 | 0 | 0 | 1 | 0 | 4 | 1625629790
| PSC |  | Poznámka k souboru cen:_x000d_ 1. Ceny nelze použít, předepisuje-li projekt přemístit výkopek na místo nepřístupné obvyklým dopravním prostředkům; toto přemístění se oceňuje individuálně. 2. V cenách jsou započteny i náhrady za jízdu loženého vozidla v terénu ve výkopišti nebo na násypišti. 3. V cenách nejsou započteny náklady na rozhrnutí výkopku na násypišti; toto rozhrnutí se oceňuje cenami souboru cen 171 . 0- . . Uložení sypaniny do násypů a 171 20-1201 Uložení sypaniny na skládky. 4. Je-li na dopravní dráze pro vodorovné přemístění nějaká překážka, pro kterou je nutno překládat výkopek z jednoho obvyklého dopravního prostředku na jiný obvyklý dopravní prostředek, oceňuje se toto lomené vodorovné přemístění výkopku v každém úseku samostatně příslušnou cenou tohoto souboru cen a překládání výkopku cenami souboru cen 167 10-3 . Nakládání neulehlého výkopku z hromad s ohledem na ustanovení pozn. číslo 5. 5. Přemísťuje-li se výkopek z dočasných skládek vzdálených do 50 m, neoceňuje se nakládání výkopku, i když se provádí. Toto ustanovení neplatí, vylučuje-li projekt použití dozeru. 6. V cenách vodorovného přemístění sypaniny nejsou započteny náklady na dodávku materiálu, tyto se oceňují ve specifikaci. | [15 empty] | PSC | 3
| VV |  | 171,24 "výkopy |  | 171.24 | [13 empty] | VV | 3 | 2 | True | 0 | ROZPOCET
| VV |  | -(151,2*0,8*0,38) "obsyp |  | -45.965 | [13 empty] | VV | 3 | 2 | True | 0 | ROZPOCET
| VV |  | -(151,2*0,8*0,1) "podsyp/lože |  | -12.096 | [13 empty] | VV | 3 | 2 | True | 0 | ROZPOCET
| VV |  | Součet |  | 113.179 | [13 empty] | VV | 3 | 4 | True | 1 | ROZPOCET
7 | K | 162701109 | Vodorovné přemístění výkopku nebo sypaniny po suchu na obvyklém dopravním prostředku, bez naložení výkopku, avšak se složením bez rozhrnutí z horniny tř. 1 až 4 na vzdálenost Příplatek k ceně za každých dalších i započatých 1 000 m | m3 | 565.895 |  | 0 | CS ÚRS 2019 01 |  |  | základní | 0.004 | 2.2636 | 0 | 0 | 0 | 0 | 4 | K | 3 |  |  |  | ROZPOCET | 0 | 0 | 0 | 0 | 0 | 1 | 0 | 4 | -1202046769
| PSC |  | Poznámka k souboru cen:_x000d_ 1. Ceny nelze použít, předepisuje-li projekt přemístit výkopek na místo nepřístupné obvyklým dopravním prostředkům; toto přemístění se oceňuje individuálně. 2. V cenách jsou započteny i náhrady za jízdu loženého vozidla v terénu ve výkopišti nebo na násypišti. 3. V cenách nejsou započteny náklady na rozhrnutí výkopku na násypišti; toto rozhrnutí se oceňuje cenami souboru cen 171 . 0- . . Uložení sypaniny do násypů a 171 20-1201 Uložení sypaniny na skládky. 4. Je-li na dopravní dráze pro vodorovné přemístění nějaká překážka, pro kterou je nutno překládat výkopek z jednoho obvyklého dopravního prostředku na jiný obvyklý dopravní prostředek, oceňuje se toto lomené vodorovné přemístění výkopku v každém úseku samostatně příslušnou cenou tohoto souboru cen a překládání výkopku cenami souboru cen 167 10-3 . Nakládání neulehlého výkopku z hromad s ohledem na ustanovení pozn. číslo 5. 5. Přemísťuje-li se výkopek z dočasných skládek vzdálených do 50 m, neoceňuje se nakládání výkopku, i když se provádí. Toto ustanovení neplatí, vylučuje-li projekt použití dozeru. 6. V cenách vodorovného přemístění sypaniny nejsou započteny náklady na dodávku materiálu, tyto se oceňují ve specifikaci. | [15 empty] | PSC | 3
| VV |  | 113,179*5 'Přepočtené koeficientem množství |  | 565.895 | [13 empty] | VV | 3 | 2 | False | 1 | ROZPOCET
8 | K | 167101102 | Nakládání, skládání a překládání neulehlého výkopku nebo sypaniny nakládání, množství přes 100 m3, z hornin tř. 1 až 4 | m3 | 113.179 |  | 0 | CS ÚRS 2019 01 |  |  | základní | 0.097 | 10.9784 | 0 | 0 | 0 | 0 | 4 | K | 3 |  |  |  | ROZPOCET | 0 | 0 | 0 | 0 | 0 | 1 | 0 | 4 | 1469124128
| PSC |  | Poznámka k souboru cen:_x000d_ 1. Ceny -1101, -1151, -1102, -1152, -1103, -1153, jsou určeny pro nakládání, skládání a překládání na obvyklý nebo z obvyklého dopravního prostředku. Pro nakládání z lodi nebo na loď jsou určeny ceny -1105 a -1155. 2. Ceny -1105 a -1155 jsou určeny pro nakládání, překládání a vykládání na vzdálenost a) do 20 m vodorovně; vodorovná vzdálenost se měří od těžnice lodi k těžnici druhé lodi, nebo k těžišti hromady na břehu nebo k těžišti dopravního prostředku na suchu, b) do 4 m svisle; svislá vzdálenost se měří od pracovní hladiny vody k úrovni srovnaného terénu v místě hromady nebo v místě dopravní plochy pro dopravní prostředek na suchu. Uvedenou svislou vzdálenost 4 m lze zvětšit, a to nejvýše do 6 m, jestliže je vodorovná vzdálenost uvedená v bodu a) kratší než 20 m nejméně o trojnásobek zvětšení výšky přes 4 m. 3. Množství měrných jednotek se určí v rostlém stavu horniny. | [15 empty] | PSC | 3
| D | 17 | Zemní práce - konstrukce ze zemin |  |  |  | 0 | [5 empty] | 13.146 |  | 91.93 |  | 0 | 1 | D | 2 |  |  |  | ROZPOCET | [6 empty] | 0
9 | K | 171201211 | Poplatek za uložení stavebního odpadu na skládce (skládkovné) zeminy a kameniva zatříděného do Katalogu odpadů pod kódem 170 504 | t | 203.722 |  | 0 | CS ÚRS 2019 01 |  |  | základní | 0 | 0 | 0 | 0 | 0 | 0 | 4 | K | 3 |  |  |  | ROZPOCET | 0 | 0 | 0 | 0 | 0 | 1 | 0 | 4 | -722300256
| PSC |  | Poznámka k souboru cen:_x000d_ 1. Ceny uvedené v souboru cen lze po dohodě upravit podle místních podmínek. | [15 empty] | PSC | 3
| VV |  | 113,179*1,8 'Přepočtené koeficientem množství |  | 203.722 | [13 empty] | VV | 3 | 2 | False | 1 | ROZPOCET
10 | K | 175151101 | Obsypání potrubí strojně sypaninou z vhodných hornin tř. 1 až 4 nebo materiálem připraveným podél výkopu ve vzdálenosti do 3 m od jeho kraje, pro jakoukoliv hloubku výkopu a míru zhutnění bez prohození sypaniny | m3 | 45.965 |  | 0 | CS ÚRS 2019 01 |  |  | základní | 0.286 | 13.146 | 0 | 0 | 0 | 0 | 4 | K | 3 |  |  |  | ROZPOCET | 0 | 0 | 0 | 0 | 0 | 1 | 0 | 4 | 1255689231
| PSC |  | Poznámka k souboru cen:_x000d_ 1. Objem obsypu na 1 m délky potrubí se rovná šířce dna výkopu násobené součtem vnějšího průměru potrubí příp. i s obalem a projektované tloušťky obsypu nad, případně i pod potrubím. Pro odečítání objemu potrubí se započítávají všechny vestavěné konstrukce nebo uložené vedení i s jejich obklady a podklady (tento objem se nazývá objemem horniny vytlačené konstrukcí). 2. Míru zhutnění předepisuje projekt. 3. V cenách nejsou zahrnuty náklady na nakupovanou sypaninu. Tato se oceňuje ve specifikaci. 4. V cenách nejsou zahrnuty náklady na prohození sypaniny, tyto náklady se oceňují položkou 17511-1109 Příplatek za prohození sypaniny. | [15 empty] | PSC | 3
| VV |  | (151,2*0,8*0,38) "obsyp |  | 45.965 | [13 empty] | VV | 3 | 2 | True | 1 | ROZPOCET
11 | M | 58331201 | štěrkopísek netříděný | t | 91.93 |  | 0 | CS ÚRS 2019 01 |  |  | základní | 0 | 0 | 1 | 91.93 | 0 | 0 | 8 | M | 3 |  |  |  | ROZPOCET | 0 | 0 | 0 | 0 | 0 | 1 | 0 | 4 | 1994054308
| VV |  | 45,965*2 'Přepočtené koeficientem množství |  | 91.93 | [13 empty] | VV | 3 | 2 | False | 1 | ROZPOCET
| D | 4 | Vodorovné konstrukce |  |  |  | 0 | [5 empty] | 15.9304 |  | 0 |  | 0 | 1 | D | 1 |  |  |  | ROZPOCET | [6 empty] | 0
| D | 45 | Podkladní a vedlejší konstrukce kromě vozovek a železničního svršku |  |  |  | 0 | [5 empty] | 15.9304 |  | 0 |  | 0 | 1 | D | 2 |  |  |  | ROZPOCET | [6 empty] | 0
12 | K | 451573111 | Lože pod potrubí, stoky a drobné objekty v otevřeném výkopu z písku a štěrkopísku do 63 mm | m3 | 12.096 |  | 0 | CS ÚRS 2019 01 |  |  | základní | 1.317 | 15.9304 | 0 | 0 | 0 | 0 | 4 | K | 3 |  |  |  | ROZPOCET | 0 | 0 | 0 | 0 | 0 | 1 | 0 | 4 | -1289801522
| PSC |  | Poznámka k souboru cen:_x000d_ 1. Ceny -1111 a -1192 lze použít i pro zřízení sběrných vrstev nad drenážními trubkami. 2. V cenách -5111 a -1192 jsou započteny i náklady na prohození výkopku získaného při zemních pracích. | [15 empty] | PSC | 3
| VV |  | (151,2*0,8*0,1) "podsyp/lože |  | 12.096 | [13 empty] | VV | 3 | 2 | True | 1 | ROZPOCET
| D | 8 | Trubní vedení |  |  |  | 0 | [5 empty] | 71.7826 |  | 0.66244 |  | 0 | 1 | D | 1 |  |  |  | ROZPOCET | [6 empty] | 0
| D | 87 | Potrubí z trub plastických a skleněných |  |  |  | 0 | [5 empty] | 34.7471 |  | 0.16209 |  | 0 | 1 | D | 2 |  |  |  | ROZPOCET | [6 empty] | 0
13 | K | 871211141 | Montáž vodovodního potrubí z plastů v otevřeném výkopu z polyetylenu PE 100 svařovaných na tupo SDR 11/PN16 D 63 x 5,8 mm | m | 142.7 |  | 0 | CS ÚRS 2019 01 |  |  | základní | 0.233 | 33.2491 | 0 | 0 | 0 | 0 | 4 | K | 3 |  |  |  | ROZPOCET | 0 | 0 | 0 | 0 | 0 | 1 | 0 | 4 | 594473461
| PSC |  | Poznámka k souboru cen:_x000d_ 1. V cenách potrubí nejsou započteny náklady na: a) dodání potrubí; potrubí se oceňuje ve specifikaci; ztratné lze dohodnout u trub polyetylénových ve výši 1,5 %; u trub z tvrdého PVC ve výši 3 %, b) dodání tvarovek; tvarovky se oceňují ve specifikaci. 2. Ceny -2111 jsou určeny i pro plošné kolektory primárních okruhů tepelných čerpadel. | [15 empty] | PSC | 3
14 | M | 28613598 | potrubí dvouvrstvé PE100 s 10% signalizační vrstvou SDR 11 63x5,8 dl 12m | m | 149.835 |  | 0 | CS ÚRS 2019 01 |  |  | základní | 0 | 0 | 0.00106 | 0.15883 | 0 | 0 | 8 | M | 3 |  |  |  | ROZPOCET | 0 | 0 | 0 | 0 | 0 | 1 | 0 | 4 | 554229352
| VV |  | 142,7*1,05 'Přepočtené koeficientem množství |  | 149.835 | [13 empty] | VV | 3 | 2 | False | 1 | ROZPOCET
15 | K | 879221111 | Montáž napojení vodovodní přípojky v otevřeném výkopu ve sklonu přes 20 % DN 63 | kus | 2 |  | 0 | CS ÚRS 2019 01 |  |  | základní | 0.749 | 1.498 | 0.00163 | 0.00326 | 0 | 0 | 4 | K | 3 |  |  |  | ROZPOCET | 0 | 0 | 0 | 0 | 0 | 1 | 0 | 4 | -1564711504
| PSC |  | Poznámka k souboru cen:_x000d_ 1. Ceny jsou určeny pro polyetylenové a PVC potrubí. 2. Ceny jsou určeny pro jedno napojení vnitřní instalace objektu na vodovodní přípojku. | [15 empty] | PSC | 3
16 | K | 89199002R | Příplatek na armatury, spojky apod | soubor | 1 |  | 0 |  |  |  | základní | 0 | 0 | 0 | 0 | 0 | 0 | 4 | K | 3 |  |  |  | ROZPOCET | 0 | 0 | 0 | 0 | 0 | 1 | 0 | 4 | 2114790157
| D | 89 | Ostatní konstrukce |  |  |  | 0 | [5 empty] | 37.0355 |  | 0.50036 |  | 0 | 1 | D | 2 |  |  |  | ROZPOCET | [6 empty] | 0
17 | K | 89199001R | Demontáž stávající vodovodní přípojky | m | 137.7 |  | 0 |  |  |  | základní | 0 | 0 | 0 | 0 | 0 | 0 | 4 | K | 3 |  |  |  | ROZPOCET | 0 | 0 | 0 | 0 | 0 | 1 | 0 | 4 | 422966481
18 | K | 892233122 | Proplach a dezinfekce vodovodního potrubí DN od 40 do 70 | m | 142.7 |  | 0 | CS ÚRS 2019 01 |  |  | základní | 0.062 | 8.8474 | 0 | 0 | 0 | 0 | 4 | K | 3 |  |  |  | ROZPOCET | 0 | 0 | 0 | 0 | 0 | 1 | 0 | 4 | 1793570143
| PSC |  | Poznámka k souboru cen:_x000d_ 1. V cenách jsou započteny náklady na napuštění a vypuštění vody, dodání vody a dezinfekčního prostředku. | [15 empty] | PSC | 3
19 | K | 892241111 | Tlakové zkoušky vodou na potrubí DN do 80 | m | 142.7 |  | 0 | CS ÚRS 2019 01 |  |  | základní | 0.044 | 6.2788 | 0 | 0 | 0 | 0 | 4 | K | 3 |  |  |  | ROZPOCET | 0 | 0 | 0 | 0 | 0 | 1 | 0 | 4 | 324890698
| PSC |  | Poznámka k souboru cen:_x000d_ 1. Ceny -2111 jsou určeny pro zabezpečení jednoho konce zkoušeného úseku jakéhokoliv druhu potrubí. 2. V cenách jsou započteny náklady: a) u cen -1111 - na přísun, montáž, demontáž a odsun zkoušecího čerpadla, napuštění tlakovou vodou a dodání vody pro tlakovou zkoušku, b) u cen -2111 - na montáž a demontáž výrobků nebo dílců pro zabezpečení konce zkoušeného úseku potrubí, na montáž a demontáž koncových tvarovek, na montáž zaslepovací příruby, na zaslepení odboček pro hydranty, vzdušníky a jiné armatury a odbočky pro odbočující řady, | [15 empty] | PSC | 3
20 | K | 892372111 | Tlakové zkoušky vodou zabezpečení konců potrubí při tlakových zkouškách DN do 300 | kus | 1 |  | 0 | CS ÚRS 2019 01 |  |  | základní | 10.3 | 10.3 | 0.46009 | 0.46009 | 0 | 0 | 4 | K | 3 |  |  |  | ROZPOCET | 0 | 0 | 0 | 0 | 0 | 1 | 0 | 4 | -803094494
| PSC |  | Poznámka k souboru cen:_x000d_ 1. Ceny -2111 jsou určeny pro zabezpečení jednoho konce zkoušeného úseku jakéhokoliv druhu potrubí. 2. V cenách jsou započteny náklady: a) u cen -1111 - na přísun, montáž, demontáž a odsun zkoušecího čerpadla, napuštění tlakovou vodou a dodání vody pro tlakovou zkoušku, b) u cen -2111 - na montáž a demontáž výrobků nebo dílců pro zabezpečení konce zkoušeného úseku potrubí, na montáž a demontáž koncových tvarovek, na montáž zaslepovací příruby, na zaslepení odboček pro hydranty, vzdušníky a jiné armatury a odbočky pro odbočující řady, | [15 empty] | PSC | 3
21 | K | 899712111 | Orientační tabulky na vodovodních a kanalizačních řadech na zdivu | kus | 1 |  | 0 | CS ÚRS 2019 01 |  |  | základní | 0.336 | 0.336 | 0.00031 | 0.00031 | 0 | 0 | 4 | K | 3 |  |  |  | ROZPOCET | 0 | 0 | 0 | 0 | 0 | 1 | 0 | 4 | 449670078
| PSC |  | Poznámka k souboru cen:_x000d_ 1. V cenách jsou započteny náklady na dodání a připevnění tabulky. 2. V ceně -3111 jsou započteny i náklady na osazení sloupků. 3. V ceně -3111 nejsou započteny náklady na zemní práce a na dodání sloupků (betonových nebo ocelových s betonovými patkami); sloupky se oceňují ve specifikaci. | [15 empty] | PSC | 3
22 | K | 899721111 | Signalizační vodič na potrubí PVC DN do 150 mm | m | 142.7 |  | 0 | CS ÚRS 2019 01 |  |  | základní | 0.054 | 7.7058 | 0.00019 | 0.027113 | 0 | 0 | 4 | K | 3 |  |  |  | ROZPOCET | 0 | 0 | 0 | 0 | 0 | 1 | 0 | 4 | 265171820
23 | K | 899722113 | Krytí potrubí z plastů výstražnou fólií z PVC šířky 34cm | m | 142.7 |  | 0 | CS ÚRS 2019 01 |  |  | základní | 0.025 | 3.5675 | 9e-05 | 0.012843 | 0 | 0 | 4 | K | 3 |  |  |  | ROZPOCET | 0 | 0 | 0 | 0 | 0 | 1 | 0 | 4 | -1598371018
| D | 998 | Přesun hmot |  |  |  | 0 | [5 empty] | 137.569 |  | 0 |  | 0 | 1 | D | 1 |  |  |  | ROZPOCET | [6 empty] | 0
24 | K | 998276101 | Přesun hmot pro trubní vedení hloubené z trub z plastických hmot nebo sklolaminátových pro vodovody nebo kanalizace v otevřeném výkopu dopravní vzdálenost do 15 m | t | 92.952 |  | 0 | CS ÚRS 2019 01 |  |  | základní | 1.48 | 137.569 | 0 | 0 | 0 | 0 | 4 | K | 2 |  |  |  | ROZPOCET | 0 | 0 | 0 | 0 | 0 | 1 | 0 | 4 | 1878863778
| PSC |  | Poznámka k souboru cen:_x000d_ 1. Položky přesunu hmot nelze užít pro zeminu, sypaniny, štěrkopísek, kamenivo ap. Případná manipulace s tímto materiálem se oceňuje souborem cen 162 .0-11 Vodorovné přemístění výkopku nebo sypaniny katalogu 800-1 Zemní práce. | [15 empty] | PSC | 2

## SO311-Voda pripojky
| List obsahuje: |  | 1) Krycí list soupisu | 2) Rekapitulace |  |  | 3) Soupis prací | Zpět na list: | Rekapitulace stavby
[9 empty] | >> skryté sloupce << | [9 empty] | {eb7bbb30-b438-4ad1-beb1-cfb794e35ef8}
2
| KRYCÍ LIST SOUPISU | [8 empty] | v --- níže se nacházejí doplnkové a pomocné údaje k sestavám --- v | [8 empty] | False
Stavba:
Tréninková sportovní hala v Borkách
Objekt:
SO.311 Přípojka vodovodu
| KSO: |  | 802 21 11 |  |  | CC-CZ:
| Místo: |  | ulice Brankovická, Kolín V – Borky |  |  | Datum: | 2019-03-29
| Zadavatel: |  |  |  |  | IČ: | 002 35 440
|  | Město Kolín, Karlovo náměstí 78, 280 12 Kolín I |  |  |  | DIČ:
| Uchazeč: |  |  |  |  | IČ:
DIČ:
| Projektant: |  |  |  |  | IČ: | 247 58 094
|  | ov architekti, s.r.o. a STAVAŘI s.r.o. |  |  |  | DIČ: | CZ24758094
Poznámka:
Viz list „Rekapitulace“.
| Cena bez DPH | [5 empty] | 0
|  |  | Základ daně |  |  | Sazba daně | Výše daně
| DPH | základní | 0 |  |  | 21% | 0
|  | snížená | 0 |  |  | 15% | 0
|  | zákl. přenesená | 0 |  |  | 21% | 0
|  | sníž. přenesená | 0 |  |  | 15% | 0
|  | nulová | 0 |  |  | 0% | 0
| Cena s DPH |  |  | v | CZK |  | 0
REKAPITULACE ČLENĚNÍ SOUPISU PRACÍ
Stavba:
Tréninková sportovní hala v Borkách
Objekt:
SO.311 Přípojka vodovodu
Místo: |  |  | ulice Brankovická, Kolín V – Borky |  |  | Datum: | 2019-03-29
Zadavatel: |  |  | Město Kolín, Karlovo náměstí 78, 280 12 Kolín I |  |  | Projektant: | ov architekti, s.r.o. a STAVAŘI s.r.o.
Uchazeč:
Kód dílu - Popis | [6 empty] | Cena celkem [CZK]
Náklady soupisu celkem | [6 empty] | 0 | [12 empty] | -1
| HSV - Práce a dodávky HSV | [5 empty] | 0
| 1 - Zemní práce | [5 empty] | 0
| 13 - Zemní práce - hloubené vykopávky | [5 empty] | 0
| 15 - Zemní práce - zajištění výkopu, násypu a svahu | [5 empty] | 0
| 16 - Zemní práce - přemístění výkopku | [5 empty] | 0
| 17 - Zemní práce - konstrukce ze zemin | [5 empty] | 0
| 4 - Vodorovné konstrukce | [5 empty] | 0
| 45 - Podkladní a vedlejší konstrukce kromě vozovek a železničního svršku | [5 empty] | 0
| 8 - Trubní vedení | [5 empty] | 0
| 87 - Potrubí z trub plastických a skleněných | [5 empty] | 0
| 89 - Ostatní konstrukce | [5 empty] | 0
| 998 - Přesun hmot | [5 empty] | 0
SOUPIS PRACÍ
Stavba:
Tréninková sportovní hala v Borkách
Objekt:
SO.311 Přípojka vodovodu
Místo: |  |  | ulice Brankovická, Kolín V – Borky |  |  | Datum: | 2019-03-29
Zadavatel: |  |  | Město Kolín, Karlovo náměstí 78, 280 12 Kolín I |  |  | Projektant: | ov architekti, s.r.o. a STAVAŘI s.r.o.
Uchazeč:
PČ | Typ | Kód | Popis | MJ | Množství | J.cena [CZK] | Cena celkem [CZK] | Cenová soustava |  | Poznámka | DPH | J. Nh [h] | Nh celkem [h] | J. hmotnost_x000d_ [t] | Hmotnost_x000d_ celkem [t] | J. suť [t] | Suť Celkem [t]
Náklady soupisu celkem | [6 empty] | 0 | [5 empty] | 152.3891 |  | 22.2462 |  | 0 |  | D | -1 | [10 empty] | 0
| D | HSV | Práce a dodávky HSV |  |  |  | 0 | [5 empty] | 152.3891 |  | 22.2462 |  | 0 | 1 | D | 0 |  |  |  | ROZPOCET | [6 empty] | 0
| D | 1 | Zemní práce |  |  |  | 0 | [5 empty] | 77.8371 |  | 19.6673 |  | 0 | 1 | D | 1 |  |  |  | ROZPOCET | [6 empty] | 0
| D | 13 | Zemní práce - hloubené vykopávky |  |  |  | 0 | [5 empty] | 30.9452 |  | 0 |  | 0 | 1 | D | 2 |  |  |  | ROZPOCET | [6 empty] | 0
1 | K | 132101202 | Hloubení zapažených i nezapažených rýh šířky přes 600 do 2 000 mm s urovnáním dna do předepsaného profilu a spádu v horninách tř. 1 a 2 přes 100 do 1 000 m3 | m3 | 70.33 |  | 0 | CS ÚRS 2019 01 |  |  | základní | 0.44 | 30.9452 | 0 | 0 | 0 | 0 | 4 | K | 3 |  |  |  | ROZPOCET | 0 | 0 | 0 | 0 | 0 | 1 | 0 | 4 | 97052072
| PSC |  | Poznámka k souboru cen:_x000d_ 1. V cenách jsou započteny i náklady na případné nutné přemístění výkopku ve výkopišti na vzdálenost do 3 m a na přehození výkopku na přilehlém terénu na vzdálenost do 5 m od okraje jámy nebo naložení na dopravní prostředek. 2. Hloubení rýh při lesnicko-technických melioracích se oceňuje: a) ve stržích cenami platnými pro objem výkopu do 100 m3, i když skutečný objem výkopu je větší, b) mimo strže pro příčná a podélná zpevnění dna a břehů pod obrysem výkopu pro koryta vodotečí, zejména pro konstrukce těles, stupňů, boků, předprahů, prahů, odháněk, výhonů a pro základy zdí, dlažeb, rovnanin, plůtků a hatí, pro jakoukoliv šířku rýhy, při objemu do 100 m3 cenami příslušnými pro objem výkopu do 100 m3 a při jakémkoliv objemu výkopu přes 100 m3 cenami příslušnými pro objem výkopu přes 100 do 1 000 m3. 3. Náklady na svislé přemístění výkopku nad 1 m hloubky se určí dle ustanovení článku č. 3161 všeobecných podmínek katalogu. 4. Předepisuje-li projekt hloubit rýhy 5 až 7 bez použití trhavin, oceňuje se toto hloubení: a) v suchu nebo mokru cenami 138 40-1201, 138 50-1201 a 138 60-1201 Dolamování hloubených vykopávek, b) v tekoucí vodě při jakékoliv její rychlosti individuálně. 5. Ceny nelze použít pro hloubení rýh a hloubky přes 16 m. Tyto práce se oceňují individuálně. | [15 empty] | PSC | 3
| VV |  | "rýha |  | 44.71 | [13 empty] | VV | 3 | 2 | True | 1 | ROZPOCET
| D | 15 | Zemní práce - zajištění výkopu, násypu a svahu |  |  |  | 0 | [5 empty] | 9.945 |  | 0.0273 |  | 0 | 1 | D | 2 |  |  |  | ROZPOCET | [6 empty] | 0
2 | K | 151101101 | Zřízení pažení a rozepření stěn rýh pro podzemní vedení pro všechny šířky rýhy příložné pro jakoukoliv mezerovitost, hloubky do 2 m | m2 | 32.5 |  | 0 | CS ÚRS 2019 01 |  |  | základní | 0.236 | 7.67 | 0.00084 | 0.0273 | 0 | 0 | 4 | K | 3 |  |  |  | ROZPOCET | 0 | 0 | 0 | 0 | 0 | 1 | 0 | 4 | -1663630325
| PSC |  | Poznámka k souboru cen:_x000d_ 1. Ceny jsou určeny pro roubení a rozepření stěn i jiných výkopů se svislými stěnami, pokud jsou tyto výkopy pro podzemní vedení rozměru do 1 250 mm. 2. Plocha mezer mezi pažinami příložného pažení se od plochy příložného pažení neodečítá; nezapažené plochy u pažení zátažného nebo hnaného se od plochy pažení odečítají. 3. Předepisuje-li projekt: a) ponechat pažení ve výkopu, oceňuje se toto pažení cenami souboru cen 151 . 0-19 Pažení stěn s ponecháním a rozepření stěn cenami souboru cen 151 . 0-13 Zřízení rozepření zapažených stěn výkopů, b) vzepření stěn, oceňuje se toto odstranění pažení stěn výkopu cenami souboru cen 151 . 0-12 Pažení stěn a vzepření stěn cenami souboru cen 151 . 0-14 odstranění vzepření stěn, c) kotvení stěn, oceňuje se toto Odstranění pažení stěn cenami souboru cen 151 . 0-12 Pažení stěn a kotvení stěn příslušnými cenami katalogu 800-2 Zvláštní zakládání objektů. | [15 empty] | PSC | 3
| VV |  |  |  | 32.5 | [13 empty] | VV | 3 | 2 | True | 1 | ROZPOCET
3 | K | 151101111 | Odstranění pažení a rozepření stěn rýh pro podzemní vedení s uložením materiálu na vzdálenost do 3 m od kraje výkopu příložné, hloubky do 2 m | m2 | 32.5 |  | 0 | CS ÚRS 2019 01 |  |  | základní | 0.07 | 2.275 | 0 | 0 | 0 | 0 | 4 | K | 3 |  |  |  | ROZPOCET | 0 | 0 | 0 | 0 | 0 | 1 | 0 | 4 | -162354757
| D | 16 | Zemní práce - přemístění výkopku |  |  |  | 0 | [5 empty] | 35.9365 |  | 0 |  | 0 | 1 | D | 2 |  |  |  | ROZPOCET | [6 empty] | 0
4 | K | 161101101 | Svislé přemístění výkopku bez naložení do dopravní nádoby avšak s vyprázdněním dopravní nádoby na hromadu nebo do dopravního prostředku z horniny tř. 1 až 4, při hloubce výkopu přes 1 do 2,5 m | m3 | 70.33 |  | 0 | CS ÚRS 2019 01 |  |  | základní | 0.345 | 24.2639 | 0 | 0 | 0 | 0 | 4 | K | 3 |  |  |  | ROZPOCET | 0 | 0 | 0 | 0 | 0 | 1 | 0 | 4 | -1461773181
| PSC |  | Poznámka k souboru cen:_x000d_ 1. Ceny -1151 až -1158 lze použít i pro svislé přemístění materiálu a stavební suti z konstrukcí ze zdiva cihelného nebo kamenného, z betonu prostého, prokládaného, železového i předpjatého, pokud tyto konstrukce byly vybourány ve výkopišti. 2. Ceny pro hloubku přes 1 do 2,5 m, přes 2,5 m do 4 m atd. jsou určeny pro svislé přemístění výkopku od 0 do 2,5 m, od 0 do 4 m atd. 3. Množství materiálu i stavební suti z rozbouraných konstrukcí pro přemístění se rovná objemu konstrukcí před rozbouráním. | [15 empty] | PSC | 3
5 | K | 162301101 | Vodorovné přemístění výkopku nebo sypaniny po suchu na obvyklém dopravním prostředku, bez naložení výkopku, avšak se složením bez rozhrnutí z horniny tř. 1 až 4 na vzdálenost přes 50 do 500 m | m3 | 70.33 |  | 0 | CS ÚRS 2019 01 |  |  | základní | 0.044 | 3.0945 | 0 | 0 | 0 | 0 | 4 | K | 3 |  |  |  | ROZPOCET | 0 | 0 | 0 | 0 | 0 | 1 | 0 | 4 | -93333673
| PSC |  | Poznámka k souboru cen:_x000d_ 1. Ceny nelze použít, předepisuje-li projekt přemístit výkopek na místo nepřístupné obvyklým dopravním prostředkům; toto přemístění se oceňuje individuálně. 2. V cenách jsou započteny i náhrady za jízdu loženého vozidla v terénu ve výkopišti nebo na násypišti. 3. V cenách nejsou započteny náklady na rozhrnutí výkopku na násypišti; toto rozhrnutí se oceňuje cenami souboru cen 171 . 0- . . Uložení sypaniny do násypů a 171 20-1201 Uložení sypaniny na skládky. 4. Je-li na dopravní dráze pro vodorovné přemístění nějaká překážka, pro kterou je nutno překládat výkopek z jednoho obvyklého dopravního prostředku na jiný obvyklý dopravní prostředek, oceňuje se toto lomené vodorovné přemístění výkopku v každém úseku samostatně příslušnou cenou tohoto souboru cen a překládání výkopku cenami souboru cen 167 10-3 . Nakládání neulehlého výkopku z hromad s ohledem na ustanovení pozn. číslo 5. 5. Přemísťuje-li se výkopek z dočasných skládek vzdálených do 50 m, neoceňuje se nakládání výkopku, i když se provádí. Toto ustanovení neplatí, vylučuje-li projekt použití dozeru. 6. V cenách vodorovného přemístění sypaniny nejsou započteny náklady na dodávku materiálu, tyto se oceňují ve specifikaci. | [15 empty] | PSC | 3
6 | K | 162701105 | Vodorovné přemístění výkopku nebo sypaniny po suchu na obvyklém dopravním prostředku, bez naložení výkopku, avšak se složením bez rozhrnutí z horniny tř. 1 až 4 na vzdálenost přes 9 000 do 10 000 m | m3 | 41.177 |  | 0 | CS ÚRS 2019 01 |  |  | základní | 0.083 | 3.4177 | 0 | 0 | 0 | 0 | 4 | K | 3 |  |  |  | ROZPOCET | 0 | 0 | 0 | 0 | 0 | 1 | 0 | 4 | 1362533194
| PSC |  | Poznámka k souboru cen:_x000d_ 1. Ceny nelze použít, předepisuje-li projekt přemístit výkopek na místo nepřístupné obvyklým dopravním prostředkům; toto přemístění se oceňuje individuálně. 2. V cenách jsou započteny i náhrady za jízdu loženého vozidla v terénu ve výkopišti nebo na násypišti. 3. V cenách nejsou započteny náklady na rozhrnutí výkopku na násypišti; toto rozhrnutí se oceňuje cenami souboru cen 171 . 0- . . Uložení sypaniny do násypů a 171 20-1201 Uložení sypaniny na skládky. 4. Je-li na dopravní dráze pro vodorovné přemístění nějaká překážka, pro kterou je nutno překládat výkopek z jednoho obvyklého dopravního prostředku na jiný obvyklý dopravní prostředek, oceňuje se toto lomené vodorovné přemístění výkopku v každém úseku samostatně příslušnou cenou tohoto souboru cen a překládání výkopku cenami souboru cen 167 10-3 . Nakládání neulehlého výkopku z hromad s ohledem na ustanovení pozn. číslo 5. 5. Přemísťuje-li se výkopek z dočasných skládek vzdálených do 50 m, neoceňuje se nakládání výkopku, i když se provádí. Toto ustanovení neplatí, vylučuje-li projekt použití dozeru. 6. V cenách vodorovného přemístění sypaniny nejsou započteny náklady na dodávku materiálu, tyto se oceňují ve specifikaci. | [15 empty] | PSC | 3
| VV |  | (9,2*1,65*0,8) "rýha |  | 44.71 | [13 empty] | VV | 3 | 2 | True | 0 | ROZPOCET
| VV |  | -(9,2*0,8*0,38) "obsyp potrubí |  | -2.797 | [13 empty] | VV | 3 | 2 | True | 0 | ROZPOCET
| VV |  | -(9,2*0,8*0,1) "podsyp/lože |  | -0.736 | [13 empty] | VV | 3 | 2 | True | 0 | ROZPOCET
| VV |  | Součet |  | 41.177 | [13 empty] | VV | 3 | 4 | True | 1 | ROZPOCET
7 | K | 162701109 | Vodorovné přemístění výkopku nebo sypaniny po suchu na obvyklém dopravním prostředku, bez naložení výkopku, avšak se složením bez rozhrnutí z horniny tř. 1 až 4 na vzdálenost Příplatek k ceně za každých dalších i započatých 1 000 m | m3 | 205.885 |  | 0 | CS ÚRS 2019 01 |  |  | základní | 0.004 | 0.82354 | 0 | 0 | 0 | 0 | 4 | K | 3 |  |  |  | ROZPOCET | 0 | 0 | 0 | 0 | 0 | 1 | 0 | 4 | -451389068
| PSC |  | Poznámka k souboru cen:_x000d_ 1. Ceny nelze použít, předepisuje-li projekt přemístit výkopek na místo nepřístupné obvyklým dopravním prostředkům; toto přemístění se oceňuje individuálně. 2. V cenách jsou započteny i náhrady za jízdu loženého vozidla v terénu ve výkopišti nebo na násypišti. 3. V cenách nejsou započteny náklady na rozhrnutí výkopku na násypišti; toto rozhrnutí se oceňuje cenami souboru cen 171 . 0- . . Uložení sypaniny do násypů a 171 20-1201 Uložení sypaniny na skládky. 4. Je-li na dopravní dráze pro vodorovné přemístění nějaká překážka, pro kterou je nutno překládat výkopek z jednoho obvyklého dopravního prostředku na jiný obvyklý dopravní prostředek, oceňuje se toto lomené vodorovné přemístění výkopku v každém úseku samostatně příslušnou cenou tohoto souboru cen a překládání výkopku cenami souboru cen 167 10-3 . Nakládání neulehlého výkopku z hromad s ohledem na ustanovení pozn. číslo 5. 5. Přemísťuje-li se výkopek z dočasných skládek vzdálených do 50 m, neoceňuje se nakládání výkopku, i když se provádí. Toto ustanovení neplatí, vylučuje-li projekt použití dozeru. 6. V cenách vodorovného přemístění sypaniny nejsou započteny náklady na dodávku materiálu, tyto se oceňují ve specifikaci. | [15 empty] | PSC | 3
| VV |  | 41,177*5 'Přepočtené koeficientem množství |  | 205.885 | [13 empty] | VV | 3 | 2 | False | 1 | ROZPOCET
8 | K | 167101102 | Nakládání, skládání a překládání neulehlého výkopku nebo sypaniny nakládání, množství přes 100 m3, z hornin tř. 1 až 4 | m3 | 44.71 |  | 0 | CS ÚRS 2019 01 |  |  | základní | 0.097 | 4.3369 | 0 | 0 | 0 | 0 | 4 | K | 3 |  |  |  | ROZPOCET | 0 | 0 | 0 | 0 | 0 | 1 | 0 | 4 | 682811172
| PSC |  | Poznámka k souboru cen:_x000d_ 1. Ceny -1101, -1151, -1102, -1152, -1103, -1153, jsou určeny pro nakládání, skládání a překládání na obvyklý nebo z obvyklého dopravního prostředku. Pro nakládání z lodi nebo na loď jsou určeny ceny -1105 a -1155. 2. Ceny -1105 a -1155 jsou určeny pro nakládání, překládání a vykládání na vzdálenost a) do 20 m vodorovně; vodorovná vzdálenost se měří od těžnice lodi k těžnici druhé lodi, nebo k těžišti hromady na břehu nebo k těžišti dopravního prostředku na suchu, b) do 4 m svisle; svislá vzdálenost se měří od pracovní hladiny vody k úrovni srovnaného terénu v místě hromady nebo v místě dopravní plochy pro dopravní prostředek na suchu. Uvedenou svislou vzdálenost 4 m lze zvětšit, a to nejvýše do 6 m, jestliže je vodorovná vzdálenost uvedená v bodu a) kratší než 20 m nejméně o trojnásobek zvětšení výšky přes 4 m. 3. Množství měrných jednotek se určí v rostlém stavu horniny. | [15 empty] | PSC | 3
| D | 17 | Zemní práce - konstrukce ze zemin |  |  |  | 0 | [5 empty] | 1.0104 |  | 19.64 |  | 0 | 1 | D | 2 |  |  |  | ROZPOCET | [6 empty] | 0
9 | K | 171201211 | Poplatek za uložení stavebního odpadu na skládce (skládkovné) zeminy a kameniva zatříděného do Katalogu odpadů pod kódem 170 504 | t | 74.119 |  | 0 | CS ÚRS 2019 01 |  |  | základní | 0 | 0 | 0 | 0 | 0 | 0 | 4 | K | 3 |  |  |  | ROZPOCET | 0 | 0 | 0 | 0 | 0 | 1 | 0 | 4 | -113998569
| PSC |  | Poznámka k souboru cen:_x000d_ 1. Ceny uvedené v souboru cen lze po dohodě upravit podle místních podmínek. | [15 empty] | PSC | 3
| VV |  | 41,177*1,8 'Přepočtené koeficientem množství |  | 74.1186 | [13 empty] | VV | 3 | 2 | False | 1 | ROZPOCET
10 | K | 175151101 | Obsypání potrubí strojně sypaninou z vhodných hornin tř. 1 až 4 nebo materiálem připraveným podél výkopu ve vzdálenosti do 3 m od jeho kraje, pro jakoukoliv hloubku výkopu a míru zhutnění bez prohození sypaniny | m3 | 3.533 |  | 0 | CS ÚRS 2019 01 |  |  | základní | 0.286 | 1.0104 | 0 | 0 | 0 | 0 | 4 | K | 3 |  |  |  | ROZPOCET | 0 | 0 | 0 | 0 | 0 | 1 | 0 | 4 | -920583558
| PSC |  | Poznámka k souboru cen:_x000d_ 1. Objem obsypu na 1 m délky potrubí se rovná šířce dna výkopu násobené součtem vnějšího průměru potrubí příp. i s obalem a projektované tloušťky obsypu nad, případně i pod potrubím. Pro odečítání objemu potrubí se započítávají všechny vestavěné konstrukce nebo uložené vedení i s jejich obklady a podklady (tento objem se nazývá objemem horniny vytlačené konstrukcí). 2. Míru zhutnění předepisuje projekt. 3. V cenách nejsou zahrnuty náklady na nakupovanou sypaninu. Tato se oceňuje ve specifikaci. 4. V cenách nejsou zahrnuty náklady na prohození sypaniny, tyto náklady se oceňují položkou 17511-1109 Příplatek za prohození sypaniny. | [15 empty] | PSC | 3
11 | M | 58331201 | štěrkopísek netříděný | t | 19.64 |  | 0 | CS ÚRS 2019 01 |  |  | základní | 0 | 0 | 1 | 19.64 | 0 | 0 | 8 | M | 3 |  |  |  | ROZPOCET | 0 | 0 | 0 | 0 | 0 | 1 | 0 | 4 | -1784903071
| VV |  | 9,82*2 'Přepočtené koeficientem množství |  | 19.64 | [13 empty] | VV | 3 | 2 | False | 1 | ROZPOCET
| D | 4 | Vodorovné konstrukce |  |  |  | 0 | [5 empty] | 10.9311 |  | 0 |  | 0 | 1 | D | 1 |  |  |  | ROZPOCET | [6 empty] | 0
| D | 45 | Podkladní a vedlejší konstrukce kromě vozovek a železničního svršku |  |  |  | 0 | [5 empty] | 10.9311 |  | 0 |  | 0 | 1 | D | 2 |  |  |  | ROZPOCET | [6 empty] | 0
12 | K | 451573111 | Lože pod potrubí, stoky a drobné objekty v otevřeném výkopu z písku a štěrkopísku do 63 mm | m3 | 2.86 |  | 0 | CS ÚRS 2019 01 |  |  | základní | 1.317 | 3.7666 | 0 | 0 | 0 | 0 | 4 | K | 3 |  |  |  | ROZPOCET | 0 | 0 | 0 | 0 | 0 | 1 | 0 | 4 | 1766998356
| PSC |  | Poznámka k souboru cen:_x000d_ 1. Ceny -1111 a -1192 lze použít i pro zřízení sběrných vrstev nad drenážními trubkami. 2. V cenách -5111 a -1192 jsou započteny i náklady na prohození výkopku získaného při zemních pracích. | [15 empty] | PSC | 3
| VV |  | 2,86 "podsyp/lože |  | 2.86 | [13 empty] | VV | 3 | 2 | True | 1 | ROZPOCET
13 | K |  | Betonová podkladní deska vodoměrné šachty, tl. 150 mm + svařovaná síť (3ks) | m3 | 1.15 |  | 0 |  |  |  | základní | 1.317 | 1.5146 | 0 | 0 | 0 | 0 | 4 | K | 3 |  |  |  | ROZPOCET | 0 | 0 | 0 | 0 | 0 | 1 | 0 | 4 | 1766998356
14 | K |  | Obetonování vodoměrné šachty (3ks) | m3 | 4.29 |  | 0 |  |  |  | základní | 1.317 | 5.6499 | 0 | 0 | 0 | 0 | 4 | K | 3 |  |  |  | ROZPOCET | 0 | 0 | 0 | 0 | 0 | 1 | 0 | 4 | 1766998356
| D | 8 | Trubní vedení |  |  |  | 0 | [5 empty] | 54.029 |  | 2.5789 |  | 0 | 1 | D | 1 |  |  |  | ROZPOCET | [6 empty] | 0
| D | 87 | Potrubí z trub plastických a skleněných |  |  |  | 0 | [5 empty] | 6.127 |  | 0.01829 |  | 0 | 1 | D | 2 |  |  |  | ROZPOCET | [6 empty] | 0
15 | K | 871181141 | Montáž vodovodního potrubí z plastů v otevřeném výkopu z polyetylenu PE 100 svařovaných na tupo SDR 11/PN16 | m | 20 |  | 0 | CS ÚRS 2019 01 |  |  | základní | 0.194 | 3.88 | 0 | 0 | 0 | 0 | 4 | K | 3 |  |  |  | ROZPOCET | 0 | 0 | 0 | 0 | 0 | 1 | 0 | 4 | 563910525
| PSC |  | Poznámka k souboru cen:_x000d_ 1. V cenách potrubí nejsou započteny náklady na: a) dodání potrubí; potrubí se oceňuje ve specifikaci; ztratné lze dohodnout u trub polyetylénových ve výši 1,5 %; u trub z tvrdého PVC ve výši 3 %, b) dodání tvarovek; tvarovky se oceňují ve specifikaci. 2. Ceny -2111 jsou určeny i pro plošné kolektory primárních okruhů tepelných čerpadel. | [15 empty] | PSC | 3
16 | M | 28613595 | potrubí dvouvrstvé PE100 s 10% signalizační vrstvou SDR 11 32x2,9 dl 12m | m | 9 |  | 0 | CS ÚRS 2019 01 |  |  | základní | 0 | 0 | 0.00067 | 0.00603 | 0 | 0 | 8 | M | 3 |  |  |  | ROZPOCET | 0 | 0 | 0 | 0 | 0 | 1 | 0 | 4 | -808657853
17 | M | 28613597 | potrubí dvouvrstvé PE100 s 10% signalizační vrstvou SDR 11 50x4,6 dl 12m | m | 11 |  | 0 | CS ÚRS 2019 01 |  |  | základní | 0 | 0 | 0.00067 | 0.00737 | 0 | 0 | 8 | M | 3 |  |  |  | ROZPOCET | 0 | 0 | 0 | 0 | 0 | 1 | 0 | 4 | -808657853
18 | K | 879221111 | Montáž napojení vodovodní přípojky v otevřeném výkopu ve sklonu přes 20 % DN 63 | kus | 3 |  | 0 | CS ÚRS 2019 01 |  |  | základní | 0.749 | 2.247 | 0.00163 | 0.00489 | 0 | 0 | 4 | K | 3 |  |  |  | ROZPOCET | 0 | 0 | 0 | 0 | 0 | 1 | 0 | 4 | -1087757444
| PSC |  | Poznámka k souboru cen:_x000d_ 1. Ceny jsou určeny pro polyetylenové a PVC potrubí. 2. Ceny jsou určeny pro jedno napojení vnitřní instalace objektu na vodovodní přípojku. | [15 empty] | PSC | 3
19 | K | 89199002R | Příplatek na armatury, spojky apod | soubor | 1 |  | 0 |  |  |  | základní | 0 | 0 | 0 | 0 | 0 | 0 | 4 | K | 3 |  |  |  | ROZPOCET | 0 | 0 | 0 | 0 | 0 | 1 | 0 | 4 | 1987435732
20 | K |  | Napojení na řad PE 63 | ks | 2 |  | 0 |  |  |  | základní | 0 | 0 | 0 | 0 | 0 | 0 | 4 | K | 3 |  |  |  | ROZPOCET | 0 | 0 | 0 | 0 | 0 | 1 | 0 | 4 | 1987435732
21 | M |  | Elektrotvarovkový T-kus PE 63/50 | ks | 2 |  | 0 |  |  |  | základní | 0 | 0 | 0 | 0 | 0 | 0 | 4 | K | 3 |  |  |  | ROZPOCET | 0 | 0 | 0 | 0 | 0 | 1 | 0 | 4 | 1987435732
22 | M |  | Šoupě DN 40, se zemní soupravou, vč. poklopu | ks | 2 |  | 0 |  |  |  | základní | 0 | 0 | 0 | 0 | 0 | 0 | 4 | K | 3 |  |  |  | ROZPOCET | 0 | 0 | 0 | 0 | 0 | 1 | 0 | 4 | 1987435732
| D | 89 | Ostatní konstrukce |  |  |  | 0 | [5 empty] | 47.902 |  | 2.5606 |  | 0 | 1 | D | 2 |  |  |  | ROZPOCET | [6 empty] | 0
23 | K | 892233122 | Proplach a dezinfekce vodovodního potrubí DN od 40 do 70 | m | 20 |  | 0 | CS ÚRS 2019 01 |  |  | základní | 0.062 | 1.24 | 0 | 0 | 0 | 0 | 4 | K | 3 |  |  |  | ROZPOCET | 0 | 0 | 0 | 0 | 0 | 1 | 0 | 4 | -1839762905
| PSC |  | Poznámka k souboru cen:_x000d_ 1. V cenách jsou započteny náklady na napuštění a vypuštění vody, dodání vody a dezinfekčního prostředku. | [15 empty] | PSC | 3
24 | K | 892241111 | Tlakové zkoušky vodou na potrubí DN do 80 | m | 20 |  | 0 | CS ÚRS 2019 01 |  |  | základní | 0.044 | 0.88 | 0 | 0 | 0 | 0 | 4 | K | 3 |  |  |  | ROZPOCET | 0 | 0 | 0 | 0 | 0 | 1 | 0 | 4 | 76368728
| PSC |  | Poznámka k souboru cen:_x000d_ 1. Ceny -2111 jsou určeny pro zabezpečení jednoho konce zkoušeného úseku jakéhokoliv druhu potrubí. 2. V cenách jsou započteny náklady: a) u cen -1111 - na přísun, montáž, demontáž a odsun zkoušecího čerpadla, napuštění tlakovou vodou a dodání vody pro tlakovou zkoušku, b) u cen -2111 - na montáž a demontáž výrobků nebo dílců pro zabezpečení konce zkoušeného úseku potrubí, na montáž a demontáž koncových tvarovek, na montáž zaslepovací příruby, na zaslepení odboček pro hydranty, vzdušníky a jiné armatury a odbočky pro odbočující řady, | [15 empty] | PSC | 3
25 | K | 892372111 | Tlakové zkoušky vodou zabezpečení konců potrubí při tlakových zkouškách DN do 300 | kus | 3 |  | 0 | CS ÚRS 2019 01 |  |  | základní | 10.3 | 30.9 | 0.46009 | 1.3803 | 0 | 0 | 4 | K | 3 |  |  |  | ROZPOCET | 0 | 0 | 0 | 0 | 0 | 1 | 0 | 4 | 53022656
| PSC |  | Poznámka k souboru cen:_x000d_ 1. Ceny -2111 jsou určeny pro zabezpečení jednoho konce zkoušeného úseku jakéhokoliv druhu potrubí. 2. V cenách jsou započteny náklady: a) u cen -1111 - na přísun, montáž, demontáž a odsun zkoušecího čerpadla, napuštění tlakovou vodou a dodání vody pro tlakovou zkoušku, b) u cen -2111 - na montáž a demontáž výrobků nebo dílců pro zabezpečení konce zkoušeného úseku potrubí, na montáž a demontáž koncových tvarovek, na montáž zaslepovací příruby, na zaslepení odboček pro hydranty, vzdušníky a jiné armatury a odbočky pro odbočující řady, | [15 empty] | PSC | 3
26 | K | 899712111 | Orientační tabulky na vodovodních a kanalizačních řadech na zdivu | kus | 3 |  | 0 | CS ÚRS 2019 01 |  |  | základní | 0.336 | 1.008 | 0.00031 | 0.00093 | 0 | 0 | 4 | K | 3 |  |  |  | ROZPOCET | 0 | 0 | 0 | 0 | 0 | 1 | 0 | 4 | 1117738890
| PSC |  | Poznámka k souboru cen:_x000d_ 1. V cenách jsou započteny náklady na dodání a připevnění tabulky. 2. V ceně -3111 jsou započteny i náklady na osazení sloupků. 3. V ceně -3111 nejsou započteny náklady na zemní práce a na dodání sloupků (betonových nebo ocelových s betonovými patkami); sloupky se oceňují ve specifikaci. | [15 empty] | PSC | 3
27 | K | 899721111 | Signalizační vodič na potrubí PVC DN do 150 mm, CYY 4 mm2 | m | 20 |  | 0 | CS ÚRS 2019 01 |  |  | základní | 0.054 | 1.08 | 0.00019 | 0.0038 | 0 | 0 | 4 | K | 3 |  |  |  | ROZPOCET | 0 | 0 | 0 | 0 | 0 | 1 | 0 | 4 | -900147907
28 | K | 899722113 | Krytí potrubí z plastů výstražnou fólií z PVC šířky 34cm | m | 20 |  | 0 | CS ÚRS 2019 01 |  |  | základní | 0.025 | 0.5 | 9e-05 | 0.0018 | 0 | 0 | 4 | K | 3 |  |  |  | ROZPOCET | 0 | 0 | 0 | 0 | 0 | 1 | 0 | 4 | 851139937
29 | K | 891262312 | Montáž vodovodních armatur na potrubí vodoměrů v šachtě přírubových DN 100 | kus | 3 |  | 0 | CS ÚRS 2019 01 |  |  | základní | 3.014 | 9.042 | 0.00357 | 0.01071 | 0 | 0 | 4 | K | 3 |  |  |  | ROZPOCET | 0 | 0 | 0 | 0 | 0 | 1 | 0 | 4 | -72644660
| PSC |  | Poznámka k souboru cen:_x000d_ 1. V cenách jsou započteny i náklady: a) u šoupátek ceny -1112 na vytvoření otvorů ve stropech šachet pro prostup zemních souprav šoupátek, b) u hlavních ventilů ceny -3111 na osazení zemních souprav, c) u navrtávacích pasů ceny -9111 na výkop montážních jamek, opravu izolace ocelových trubek a na osazení zemních souprav. 2. V cenách nejsou započteny náklady na: a) dodání vodoměrů, šoupátek, uzavíracích klapek, ventilů, montážních vložek, kompenzátorů, koncových nebo zpětných klapek, hydrantů, zemních souprav, šoupátkových koleček, šoupátkových a hydrantových klíčů, navrtávacích pasů, tvarovek a kompenzačních nástavců; tyto armatury se oceňují ve specifikaci, b) podkladní bloky pod armatury; bloky se oceňují příslušnými cenami souborů cen 452 2 . - . 1 Podkladní a zajišťovací konstrukce zděné na maltu cementovou, 452 3*- . 1 Podkladní a zajišťovací konstrukce z betonu, 452 35- . 1 Bednění podkladních a zajišťovacích konstrukcí části A 01 tohoto ceníku, c) obsyp odvodňovacího zařízení hydrantů ze štěrku nebo štěrkopísku; obsyp se oceňuje příslušnými cenami souboru cen 451 5 . - . 1 Lože pod potrubí, stoky a drobné objekty části A 01 tohoto katalogu, d) osazení hydrantových, šoupátkových a ventilových poklopů; osazení poklopů se oceňuje příslušnými cenami souboru cen 899 40-11 Osazení poklopů litinových části A 01 tohoto katalogu. 3. V cenách 891 52-4121 a -5211 nejsou započteny náklady na dodání těsnících pryžových kroužků. Tyto se oceňují ve specifikaci, nejsou-li zahrnuty v ceně trub. 4. V cenách 891 ..-5313 nejsou započteny náklady na dodání potrubní spojky. Tyto jsou zahrnuty v ceně trub. | [15 empty] | PSC | 3
30 | M | 38821718 | vodoměr šroubový přírubový na studenou vodu PN 16 DN 25 (celá sestava) | kus | 2 |  | 0 | CS ÚRS 2019 01 |  |  | základní | 0 | 0 | 0.021 | 0.042 | 0 | 0 | 8 | M | 3 |  |  |  | ROZPOCET | 0 | 0 | 0 | 0 | 0 | 1 | 0 | 4 | 662464297
31 | M | 38821718 | vodoměr šroubový přírubový na studenou vodu PN 16 DN 40 (celá sestava) | kus | 1 |  | 0 | CS ÚRS 2019 01 |  |  | základní | 0 | 0 | 0.021 | 0.021 | 0 | 0 | 8 | M | 3 |  |  |  | ROZPOCET | 0 | 0 | 0 | 0 | 0 | 1 | 0 | 4 | 662464297
32 | K | 893811152 | Osazení vodoměrné šachty z polypropylenu PP samonosné pro běžné zatížení kruhové, průměru D do 1,0 m, světlé hloubky od 1,2 m do 1,5 m | kus | 3 |  | 0 | CS ÚRS 2019 01 |  |  | základní | 1.084 | 3.252 | 0.3217 | 0.9651 | 0 | 0 | 4 | K | 3 |  |  |  | ROZPOCET | 0 | 0 | 0 | 0 | 0 | 1 | 0 | 4 | 2117816681
| PSC |  | Poznámka k souboru cen:_x000d_ 1. V cenách jsou započteny i náklady na: a) podkladní desku z betonu prostého tl. 100 mm, b) v cenách -1111 až -1263 je započteno obetonování vodoměrné šachty, z betonu prostého tl. 100 mm 2. V cenách nejsou započteny náklady na: a) dodání vodoměrných šachet včetně vík, tyto náklady se oceňují ve specifikaci. b) napojení stávajícího vodovodního potrubí se oceňuje cenami souboru 871 . . - . 1 části A 02 tohoto katalogu. c) fixování šachty obsypem, který se oceňuje cenami souboru 174 . 0-11 Zásyp sypaninou z jakékoliv horniny z jakékoliv horniny katalogu 800-1 Zemní práce, části A 01. | [15 empty] | PSC | 3
33 | M | 56230562 | šachta vodoměrná kruhová k obetonování včetně výztuhy 1,5 m, vč. poklopu – pochozí | kus | 2 |  | 0 | CS ÚRS 2019 01 |  |  | základní | 0 | 0 | 0.045 | 0.09 | 0 | 0 | 8 | M | 3 |  |  |  | ROZPOCET | 0 | 0 | 0 | 0 | 0 | 1 | 0 | 4 | 1668204749
34 | M | 56230562 | šachta vodoměrná kruhová k obetonování včetně výztuhy 1,5 m, vč. poklopu D400 – pojezdná | kus | 1 |  | 0 |  |  |  | základní | 0 | 0 | 0.045 | 0.045 | 0 | 0 | 8 | M | 3 |  |  |  | ROZPOCET | 0 | 0 | 0 | 0 | 0 | 1 | 0 | 4 | 1668204749
| D | 998 | Přesun hmot |  |  |  | 0 | [5 empty] | 9.5919 |  | 0 |  | 0 | 1 | D | 1 |  |  |  | ROZPOCET | [6 empty] | 0
35 | K | 998276101 | Přesun hmot pro trubní vedení hloubené z trub z plastických hmot nebo sklolaminátových pro vodovody nebo kanalizace v otevřeném výkopu dopravní vzdálenost do 15 m | t | 6.481 |  | 0 | CS ÚRS 2019 01 |  |  | základní | 1.48 | 9.5919 | 0 | 0 | 0 | 0 | 4 | K | 2 |  |  |  | ROZPOCET | 0 | 0 | 0 | 0 | 0 | 1 | 0 | 4 | 1203361442
| PSC |  | Poznámka k souboru cen:_x000d_ 1. Položky přesunu hmot nelze užít pro zeminu, sypaniny, štěrkopísek, kamenivo ap. Případná manipulace s tímto materiálem se oceňuje souborem cen 162 .0-11 Vodorovné přemístění výkopku nebo sypaniny katalogu 800-1 Zemní práce. | [15 empty] | PSC | 2

## SO320-DK
| List obsahuje: |  | 1) Krycí list soupisu | 2) Rekapitulace |  |  | 3) Soupis prací | Zpět na list: | Rekapitulace stavby
[9 empty] | >> skryté sloupce << | [9 empty] | {e9610099-8dd0-4961-a461-358d9cad9cb9}
2
| KRYCÍ LIST SOUPISU | [8 empty] | v --- níže se nacházejí doplnkové a pomocné údaje k sestavám --- v | [8 empty] | False
Stavba:
Tréninková sportovní hala v Borkách
Objekt:
SO.320 Dešťová kanalizace a odvodnění
| KSO: |  | 802 21 11 |  |  | CC-CZ:
| Místo: |  | ulice Brankovická, Kolín V – Borky |  |  | Datum: | 2019-03-29
| Zadavatel: |  |  |  |  | IČ: | 002 35 440
|  | Město Kolín, Karlovo náměstí 78, 280 12 Kolín I |  |  |  | DIČ:
| Uchazeč: |  |  |  |  | IČ:
DIČ:
| Projektant: |  |  |  |  | IČ: | 247 58 094
|  | ov architekti, s.r.o. a STAVAŘI s.r.o. |  |  |  | DIČ: | CZ24758094
Poznámka:
Viz list „Rekapitulace“.
| Cena bez DPH | [5 empty] | 0 |  |  | 0
|  |  | Základ daně |  |  | Sazba daně | Výše daně
| DPH | základní | 0 |  |  | 21% | 0
|  | snížená | 0 |  |  | 15% | 0
|  | zákl. přenesená | 0 |  |  | 21% | 0
|  | sníž. přenesená | 0 |  |  | 15% | 0
|  | nulová | 0 |  |  | 0% | 0
| Cena s DPH |  |  | v | CZK |  | 0
REKAPITULACE ČLENĚNÍ SOUPISU PRACÍ
Stavba:
Tréninková sportovní hala v Borkách
Objekt:
SO.320 Dešťová kanalizace a odvodnění
Místo: |  |  | ulice Brankovická, Kolín V – Borky |  |  | Datum: | 2019-03-29
Zadavatel: |  |  | Město Kolín, Karlovo náměstí 78, 280 12 Kolín I |  |  | Projektant: | ov architekti, s.r.o. a STAVAŘI s.r.o.
Uchazeč:
Kód dílu - Popis | [6 empty] | Cena celkem [CZK]
Náklady soupisu celkem | [6 empty] | 0 | [12 empty] | -1
| HSV - Práce a dodávky HSV | [5 empty] | 0
| 1 - Potrubí a stoky | [5 empty] | 0
| 13 - Stoky dešťové kanalizace | [5 empty] | 0
| 15 - Výtlačné potrubí užitkové vody | [5 empty] | 0
| 16 - Stoky dešťové kanalizace – komunikace | [5 empty] | 0
| 4 – Vsaky | [5 empty] | 0
| 45 – Vsakovací galerie A | [5 empty] | 0
| 46 – Vsakovací galerie B | [5 empty] | 0
| 47 – Vsakovací galerie C | [5 empty] | 0
| 48 – Vsakovací galerie D | [5 empty] | 0
| 8 - Akumulační jímky | [5 empty] | 0
| 87 - Akumulační jímka A | [5 empty] | 0
| 88 - Akumulační jímka B | [5 empty] | 0
| 998 - Přesun hmot | [5 empty] | 0
SOUPIS PRACÍ
Stavba:
Tréninková sportovní hala v Borkách
Objekt:
SO.320 Dešťová kanalizace a odvodnění
Místo: |  |  | ulice Brankovická, Kolín V – Borky |  |  | Datum: | 2019-03-29
Zadavatel: |  |  | Město Kolín, Karlovo náměstí 78, 280 12 Kolín I |  |  | Projektant: | ov architekti, s.r.o. a STAVAŘI s.r.o.
Uchazeč:
PČ | Typ | Kód | Popis | MJ | Množství | J.cena [CZK] | Cena celkem [CZK] | Cenová soustava |  | Poznámka | DPH | J. Nh [h] | Nh celkem [h] | J. hmotnost_x000d_ [t] | Hmotnost_x000d_ celkem [t] | J. suť [t] | Suť Celkem [t]
Náklady soupisu celkem | [6 empty] | 0 | [5 empty] | 4699.4992 |  | 201.7227 |  | 0 |  | D | -1 | [7 empty] | 0
| D | HSV | Práce a dodávky HSV |  |  |  | 0 | [5 empty] | 4699.4992 |  | 201.7227 |  | 0 | 1 | D | 0 | ROZPOCET | [6 empty] | 0
| D | 1 | Potrubí a stoky |  |  |  | 0 | [5 empty] | 1261.6817 |  | 0.174 |  | 0 | 1 | D | 1 | ROZPOCET | [6 empty] | 0
| D | 13 | Stoky dešťové kanalizace |  |  |  | 0 | [5 empty] | 1122.9292 |  | 0 |  | 0 | 1 | D | 2 | ROZPOCET | [6 empty] | 0
1 | K |  | Výkop rýhy do 100 m3 vč. transportu zeminy po areálu | m3 | 256.3 |  | 0 |  |  |  | základní | 0.44 | 112.772 | 0 | 0 | 0 | 0 | 4 | K | 3 | ROZPOCET | 0 | 0 | 0 | 0 | 0 | 1 | 0 | 4 | -2062602328
2 | K |  | Pažení výkopu do hl. 6,0 m | m2 | 256.3 |  | 0 |  |  |  | základní | 1.022 | 261.9386 | 0 | 0 | 0 | 0 | 4 | K | 3 | ROZPOCET | 0 | 0 | 0 | 0 | 0 | 1 | 0 | 4 | 89767274
3 | K |  | Štěrkopískový tříděný podsyp tl. 100 mm | m3 | 17.4 |  | 0 |  |  |  | základní | 1.022 | 17.7828 | 0 | 0 | 0 | 0 | 4 | K | 3 | ROZPOCET | 0 | 0 | 0 | 0 | 0 | 1 | 0 | 4 | 89767274
4 | K |  | Boční obsyp a krycí obsyp potrubí - písek fr. 0/8 mm, tl. 300 mm nad potrubí | m3 | 77.2301 |  | 0 |  |  |  | základní | 1.022 | 78.9292 | 0 | 0 | 0 | 0 | 4 | K | 3 | ROZPOCET | 0 | 0 | 0 | 0 | 0 | 1 | 0 | 4 | 89767274
5 | K |  | Zásyp původní zeminou, hutněný | m3 | 161.6699 |  | 0 |  |  |  | základní | 1.022 | 165.2266 | 0 | 0 | 0 | 0 | 4 | K | 3 | ROZPOCET | 0 | 0 | 0 | 0 | 0 | 1 | 0 | 4 | 89767274
6 | K |  | Přebytečná zemina, odvoz, sládkovné | m3 | 94.6301 |  | 0 |  |  |  | základní | 1.022 | 96.712 | 0 | 0 | 0 | 0 | 4 | K | 3 | ROZPOCET | 0 | 0 | 0 | 0 | 0 | 1 | 0 | 4 | 89767274
7 | K |  | Potrubí kanalizační hrdlové plastové PVC SN8 d160 | m | 62 |  | 0 |  |  |  | základní | 1.022 | 63.364 | 0 | 0 | 0 | 0 | 4 | K | 3 | ROZPOCET | 0 | 0 | 0 | 0 | 0 | 1 | 0 | 4 | 89767274
8 | K |  | Potrubí kanalizační hrdlové plastové PVC SN12 d160 | m | 88 |  | 0 |  |  |  | základní | 1.022 | 89.936 | 0 | 0 | 0 | 0 | 4 | K | 3 | ROZPOCET | 0 | 0 | 0 | 0 | 0 | 1 | 0 | 4 | 89767274
9 | K |  | Potrubí kanalizační hrdlové plastové PVC SN12 d200 | m | 24 |  | 0 |  |  |  | základní | 1.022 | 24.528 | 0 | 0 | 0 | 0 | 4 | K | 3 | ROZPOCET | 0 | 0 | 0 | 0 | 0 | 1 | 0 | 4 | 89767274
10 | K |  | Napojení lapačů splavenin | ks | 6 |  | 0 |  |  |  | základní | 1.022 | 6.132 | 0 | 0 | 0 | 0 | 4 | K | 3 | ROZPOCET | 0 | 0 | 0 | 0 | 0 | 1 | 0 | 4 | 89767274
11 | K |  | Napojení do akumulační jímky | ks | 4 |  | 0 |  |  |  | základní | 1.022 | 4.088 | 0 | 0 | 0 | 0 | 4 | K | 3 | ROZPOCET | 0 | 0 | 0 | 0 | 0 | 1 | 0 | 4 | 89767274
12 | K |  | Napojení do vsakovací galerie | ks | 2 |  | 0 |  |  |  | základní | 1.022 | 2.044 | 0 | 0 | 0 | 0 | 4 | K | 3 | ROZPOCET | 0 | 0 | 0 | 0 | 0 | 1 | 0 | 4 | 89767274
13 | K |  | Zkouška těsnosti kanalizačního potrubí | m | 174 |  | 0 |  |  |  | základní | 1.022 | 177.828 | 0 | 0 | 0 | 0 | 4 | K | 3 | ROZPOCET | 0 | 0 | 0 | 0 | 0 | 1 | 0 | 4 | 89767274
14 | K |  | Revizní šachta DN 1000, ŽB prefabrikovaná, tl. skruží 120 mm, s kalovým prostorem | kpl | 2 |  | 0 |  |  |  | základní | 1.022 | 2.044 | 0 | 0 | 0 | 0 | 4 | K | 3 | ROZPOCET | 0 | 0 | 0 | 0 | 0 | 1 | 0 | 4 | 89767274
15 | K |  | Poklop z plastového kompozitu DN 600, tř. zat. D 400 | kpl | 1 |  | 0 |  |  |  | základní | 1.022 | 1.022 | 0 | 0 | 0 | 0 | 4 | K | 3 | ROZPOCET | 0 | 0 | 0 | 0 | 0 | 1 | 0 | 4 | 89767274
16 | K |  | Poklop z plastového kompozitu DN 600, tř. zat. A15 | kpl | 1 |  | 0 |  |  |  | základní | 1.022 | 1.022 | 0 | 0 | 0 | 0 | 4 | K | 3 | ROZPOCET | 0 | 0 | 0 | 0 | 0 | 1 | 0 | 4 | 89767274
17 | K |  | Revizní šachta DN 400 plastová, vč. poklopu tř. zat. D400 | kpl | 4 |  | 0 |  |  |  | základní | 1.022 | 4.088 | 0 | 0 | 0 | 0 | 4 | K | 3 | ROZPOCET | 0 | 0 | 0 | 0 | 0 | 1 | 0 | 4 | 89767274
18 | K |  | Revizní šachta DN 400 plastová, vč. poklopu tř. zat. A15 | kpl | 2 |  | 0 |  |  |  | základní | 1.022 | 2.044 | 0 | 0 | 0 | 0 | 4 | K | 3 | ROZPOCET | 0 | 0 | 0 | 0 | 0 | 1 | 0 | 4 | 89767274
19 | K |  | Filtrační šachta DN 400, koš se sítem s velikostí ok 0,35 mm, 1x nátok DN 160, 2x odtok DN 160, poklop tř. zat. D400 | kpl | 2 |  | 0 |  |  |  | základní | 1.022 | 2.044 | 0 | 0 | 0 | 0 | 4 | K | 3 | ROZPOCET | 0 | 0 | 0 | 0 | 0 | 1 | 0 | 4 | 89767274
20 | K |  | Filtrační šachta DN 400, koš se sítem s velikostí ok 0,35 mm, 1x nátok DN 160, 2x odtok DN 160, poklop tř. zat. A15 | kpl | 2 |  | 0 |  |  |  | základní | 1.022 | 2.044 | 0 | 0 | 0 | 0 | 4 | K | 3 | ROZPOCET | 0 | 0 | 0 | 0 | 0 | 1 | 0 | 4 | 89767274
21 | K |  | Žabí klapka DN 150 - nátok do akumulace | ks | 4 |  | 0 |  |  |  | základní | 1.835 | 7.34 | 0 | 0 | 0 | 0 | 4 | K | 3 | ROZPOCET | 0 | 0 | 0 | 0 | 0 | 1 | 0 | 4 | -1078903720
| D | 15 | Výtlačné potrubí užitkové vody |  |  |  | 0 | [5 empty] | 48.9549 |  | 0.174 |  | 0 | 1 | D | 2 | ROZPOCET | [6 empty] | 0
22 | K |  | Výkop rýhy do 100 m3 vč. transportu zeminy po areálu | m3 | 28.6 |  | 0 |  |  |  | základní | 0.236 | 6.7496 | 0.00084 | 0.024024 | 0 | 0 | 4 | K | 3 | ROZPOCET | 0 | 0 | 0 | 0 | 0 | 1 | 0 | 4 | 1575502701
23 | K |  | Pažení výkopu do hl. 2,0 m | m2 | 28.6 |  | 0 |  |  |  | základní | 0.236 | 6.7496 | 0.00084 | 0.024024 | 0 | 0 | 4 | K | 3 | ROZPOCET | 0 | 0 | 0 | 0 | 0 | 1 | 0 | 4 | 1575502701
24 | K |  | Štěrkopískový tříděný podsyp tl. 100 mm | m3 | 2.2 |  | 0 |  |  |  | základní | 0.236 | 0.5192 | 0.00084 | 0.001848 | 0 | 0 | 4 | K | 3 | ROZPOCET | 0 | 0 | 0 | 0 | 0 | 1 | 0 | 4 | 1575502701
25 | K |  | Boční obsyp a krycí obsyp potrubí - písek fr. 0/8 mm, tl. 300 mm nad potrubí | m3 | 7.1392 |  | 0 |  |  |  | základní | 0.236 | 1.6849 | 0.00084 | 0.0059969 | 0 | 0 | 4 | K | 3 | ROZPOCET | 0 | 0 | 0 | 0 | 0 | 1 | 0 | 4 | 1575502701
26 | K |  | Zásyp původní zeminou, hutněný | m3 | 19.2608 |  | 0 |  |  |  | základní | 0.236 | 4.5455 | 0.00084 | 0.016179 | 0 | 0 | 4 | K | 3 | ROZPOCET | 0 | 0 | 0 | 0 | 0 | 1 | 0 | 4 | 1575502701
27 | K |  | Přebytečná zemina, odvoz, sládkovné | m3 | 9.3392 |  | 0 |  |  |  | základní | 0.236 | 2.2041 | 0.00084 | 0.0078449 | 0 | 0 | 4 | K | 3 | ROZPOCET | 0 | 0 | 0 | 0 | 0 | 1 | 0 | 4 | 1575502701
28 | K |  | Potrubí z PE100 SDR 11 svařovaných elektrotvarovkou d 25x2,3 mm | m | 22 |  | 0 |  |  |  | základní | 0.236 | 5.192 | 0.00084 | 0.01848 | 0 | 0 | 4 | K | 3 | ROZPOCET | 0 | 0 | 0 | 0 | 0 | 1 | 0 | 4 | 1575502701
29 | K |  | Výstražná fólie modré barvy | m | 22 |  | 0 |  |  |  | základní | 0.236 | 5.192 | 0.00084 | 0.01848 | 0 | 0 | 4 | K | 3 | ROZPOCET | 0 | 0 | 0 | 0 | 0 | 1 | 0 | 4 | 1575502701
30 | K |  | Identifikační vodič CYY 4 mm2 | m | 22 |  | 0 |  |  |  | základní | 0.236 | 5.192 | 0.00084 | 0.01848 | 0 | 0 | 4 | K | 3 | ROZPOCET | 0 | 0 | 0 | 0 | 0 | 1 | 0 | 4 | 1575502701
31 | K |  | Zkouška těsnosti vodovodního potrubí | m | 22 |  | 0 |  |  |  | základní | 0.236 | 5.192 | 0.00084 | 0.01848 | 0 | 0 | 4 | K | 3 | ROZPOCET | 0 | 0 | 0 | 0 | 0 | 1 | 0 | 4 | 1575502701
32 | K |  | Proplach a dezinfekce vodovodního potrubí | m | 22 |  | 0 |  |  |  | základní | 0.236 | 5.192 | 0.00084 | 0.01848 | 0 | 0 | 4 | K | 3 | ROZPOCET | 0 | 0 | 0 | 0 | 0 | 1 | 0 | 4 | 1575502701
33 | K |  | Ponorné čerpadlo - viz ZTI stanice využití dešťové vody | ks | 1 |  | 0 |  |  |  | základní | 0.236 | 0.236 | 0.00084 | 0.00084 | 0 | 0 | 4 | K | 3 | ROZPOCET | 0 | 0 | 0 | 0 | 0 | 1 | 0 | 4 | 1575502701
34 | K |  | Kulový uzávěr DN 20 | ks | 1 |  | 0 |  |  |  | základní | 0.236 | 0.236 | 0.00084 | 0.00084 | 0 | 0 | 4 | K | 3 | ROZPOCET | 0 | 0 | 0 | 0 | 0 | 1 | 0 | 4 | 1575502701
35 | K |  | Zpětný ventil DN 20 | ks | 1 |  | 0 |  |  |  | základní | 0.07 | 0.07 | 0 | 0 | 0 | 0 | 4 | K | 3 | ROZPOCET | 0 | 0 | 0 | 0 | 0 | 1 | 0 | 4 | 1066308962
| D | 16 | Stoky dešťové kanalizace – komunikace |  |  |  | 0 | [5 empty] | 89.7977 |  | 0 |  | 0 | 1 | D | 2 | ROZPOCET | [6 empty] | 0
36 | K |  | Výkop rýhy do 100 m3 vč. transportu zeminy po areálu | m3 | 169.9 |  | 0 |  |  |  | základní | 0.345 | 58.6155 | 0 | 0 | 0 | 0 | 4 | K | 3 | ROZPOCET | 0 | 0 | 0 | 0 | 0 | 1 | 0 | 4 | 419291076
37 | K |  | Pažení výkopu do hl. 6,0 m | m2 | 169.9 |  | 0 |  |  |  | základní | 0.044 | 7.4756 | 0 | 0 | 0 | 0 | 4 | K | 3 | ROZPOCET | 0 | 0 | 0 | 0 | 0 | 1 | 0 | 4 | 798072396
38 | K |  | Štěrkopískový tříděný podsyp tl. 100 mm | m3 | 13.5 |  | 0 |  |  |  | základní | 0.044 | 0.594 | 0 | 0 | 0 | 0 | 4 | K | 3 | ROZPOCET | 0 | 0 | 0 | 0 | 0 | 1 | 0 | 4 | 798072396
39 | K |  | Boční obsyp a krycí obsyp potrubí - písek fr. 0/8 mm, tl. 300 mm nad potrubí | m3 | 59.3857 |  | 0 |  |  |  | základní | 0.044 | 2.613 | 0 | 0 | 0 | 0 | 4 | K | 3 | ROZPOCET | 0 | 0 | 0 | 0 | 0 | 1 | 0 | 4 | 798072396
40 | K |  | Zásyp původní zeminou, hutněný | m3 | 97.0143 |  | 0 |  |  |  | základní | 0.044 | 4.2686 | 0 | 0 | 0 | 0 | 4 | K | 3 | ROZPOCET | 0 | 0 | 0 | 0 | 0 | 1 | 0 | 4 | 798072396
41 | K |  | Přebytečná zemina, odvoz, sládkovné | m3 | 72.8857 |  | 0 |  |  |  | základní | 0.044 | 3.207 | 0 | 0 | 0 | 0 | 4 | K | 3 | ROZPOCET | 0 | 0 | 0 | 0 | 0 | 1 | 0 | 4 | 798072396
42 | K |  | Potrubí kanalizační hrdlové plastové PVC SN12 d160 | m | 135 |  | 0 |  |  |  | základní | 0.044 | 5.94 | 0 | 0 | 0 | 0 | 4 | K | 3 | ROZPOCET | 0 | 0 | 0 | 0 | 0 | 1 | 0 | 4 | 798072396
43 | K |  | Liniový žlab dl. 93 m, vč. roštu, viz komunikace | kpl | 1 |  | 0 |  |  |  | základní | 0.044 | 0.044 | 0 | 0 | 0 | 0 | 4 | K | 3 | ROZPOCET | 0 | 0 | 0 | 0 | 0 | 1 | 0 | 4 | 798072396
44 | K |  | Liniový žlab dl. 30 m, vč. roštu, viz komunikace | kpl | 1 |  | 0 |  |  |  | základní | 0.044 | 0.044 | 0 | 0 | 0 | 0 | 4 | K | 3 | ROZPOCET | 0 | 0 | 0 | 0 | 0 | 1 | 0 | 4 | 798072396
45 | K |  | Liniový žlab dl. 27,5 m, vč. roštu, viz komunikace | kpl | 1 |  | 0 |  |  |  | základní | 0.044 | 0.044 | 0 | 0 | 0 | 0 | 4 | K | 3 | ROZPOCET | 0 | 0 | 0 | 0 | 0 | 1 | 0 | 4 | 798072396
46 | K |  | Liniový žlab dl. 20 m, vč. roštu, viz komunikace | kpl | 1 |  | 0 |  |  |  | základní | 0.044 | 0.044 | 0 | 0 | 0 | 0 | 4 | K | 3 | ROZPOCET | 0 | 0 | 0 | 0 | 0 | 1 | 0 | 4 | 798072396
47 | K |  | Liniový žlab dl. 7 m, vč. roštu, viz komunikace | kpl | 1 |  | 0 |  |  |  | základní | 0.044 | 0.044 | 0 | 0 | 0 | 0 | 4 | K | 3 | ROZPOCET | 0 | 0 | 0 | 0 | 0 | 1 | 0 | 4 | 798072396
48 | K |  | Napojení liniového žlabu | ks | 7 |  | 0 |  |  |  | základní | 0.044 | 0.308 | 0 | 0 | 0 | 0 | 4 | K | 3 | ROZPOCET | 0 | 0 | 0 | 0 | 0 | 1 | 0 | 4 | 798072396
49 | K |  | Napojení nátoku a odtoku ORL | ks | 2 |  | 0 |  |  |  | základní | 0.044 | 0.088 | 0 | 0 | 0 | 0 | 4 | K | 3 | ROZPOCET | 0 | 0 | 0 | 0 | 0 | 1 | 0 | 4 | 798072396
50 | K |  | Napojení do vsakovací galerie | ks | 2 |  | 0 |  |  |  | základní | 0.044 | 0.088 | 0 | 0 | 0 | 0 | 4 | K | 3 | ROZPOCET | 0 | 0 | 0 | 0 | 0 | 1 | 0 | 4 | 798072396
51 | K |  | Zkouška těsnosti kanalizačního potrubí | m | 135 |  | 0 |  |  |  | základní | 0.044 | 5.94 | 0 | 0 | 0 | 0 | 4 | K | 3 | ROZPOCET | 0 | 0 | 0 | 0 | 0 | 1 | 0 | 4 | 798072396
52 | K |  | Revizní šachta DN 1000, ŽB prefabrikovaná, tl. skruží 120 mm, s kalovým prostorem | kpl | 5 |  | 0 |  |  |  | základní | 0.044 | 0.22 | 0 | 0 | 0 | 0 | 4 | K | 3 | ROZPOCET | 0 | 0 | 0 | 0 | 0 | 1 | 0 | 4 | 798072396
53 | K |  | Poklop z plastového kompozitu DN 600, tř. zat. D 400 | kpl | 5 |  | 0 |  |  |  | základní | 0.044 | 0.22 | 0 | 0 | 0 | 0 | 4 | K | 3 | ROZPOCET | 0 | 0 | 0 | 0 | 0 | 1 | 0 | 4 | 798072396
| D | 4 | Vsaky |  |  |  | 0 | [5 empty] | 1640.9283 |  | 0 |  | 0 | 1 | D | 1 | ROZPOCET | [6 empty] | 0
| D | 45 | Vsakovací galerie A |  |  |  | 0 | [5 empty] | 1062.2564 |  | 0 |  | 0 | 1 | D | 2 | ROZPOCET | [6 empty] | 0
54 | K |  | Výkop rýhy do 100 m3 vč. transportu zeminy po areálu | m3 | 232.65 |  | 0 |  |  |  | základní | 1.317 | 306.4001 | 0 | 0 | 0 | 0 | 4 | K | 3 | ROZPOCET | 0 | 0 | 0 | 0 | 0 | 1 | 0 | 4 | 682244465
55 | K |  | Vsakovací galerie z plastových boxů 0,8x0,8x0,36 m, rozměry 14,4 x 8,8 x 0,36 m | kpl | 1 |  | 0 |  |  |  | základní | 1.317 | 1.317 | 0 | 0 | 0 | 0 | 4 | K | 3 | ROZPOCET | 0 | 0 | 0 | 0 | 0 | 1 | 0 | 4 | 682244465
56 | K |  | Štěrkopísková podkladní vrstva, tl. 100 mm | m3 | 14.1 |  | 0 |  |  |  | základní | 1.317 | 18.5697 | 0 | 0 | 0 | 0 | 4 | K | 3 | ROZPOCET | 0 | 0 | 0 | 0 | 0 | 1 | 0 | 4 | 682244465
57 | K |  | Geotextílie 300 g/m2 | m2 | 324.1728 |  | 0 |  |  |  | základní | 1.317 | 426.9356 | 0 | 0 | 0 | 0 | 4 | K | 3 | ROZPOCET | 0 | 0 | 0 | 0 | 0 | 1 | 0 | 4 | 682244465
58 | K |  | Boční obsyp a krycí obsyp tříděným výkopkem | m3 | 187.0308 |  | 0 |  |  |  | základní | 1.317 | 246.3196 | 0 | 0 | 0 | 0 | 4 | K | 3 | ROZPOCET | 0 | 0 | 0 | 0 | 0 | 1 | 0 | 4 | 682244465
59 | K |  | Přebytečná zemina, odvoz, sládkovné | m3 | 45.6192 |  | 0 |  |  |  | základní | 1.317 | 60.0805 | 0 | 0 | 0 | 0 | 4 | K | 3 | ROZPOCET | 0 | 0 | 0 | 0 | 0 | 1 | 0 | 4 | 682244465
60 | K |  | Nátoková šachta vsaku s přechodovým konusem pro vsakovací bloky, vč. poklopu tř. zat. A15 | kpl | 1 |  | 0 |  |  |  | základní | 1.317 | 1.317 | 0 | 0 | 0 | 0 | 4 | K | 3 | ROZPOCET | 0 | 0 | 0 | 0 | 0 | 1 | 0 | 4 | 682244465
61 | K |  | Napojení potrubí do vsaku | ks | 1 |  | 0 |  |  |  | základní | 1.317 | 1.317 | 0 | 0 | 0 | 0 | 4 | K | 3 | ROZPOCET | 0 | 0 | 0 | 0 | 0 | 1 | 0 | 4 | 682244465
| D | 46 | Vsakovací galerie B |  |  |  | 0 | [5 empty] | 164.2984 |  | 0 |  | 0 | 1 | D | 2 | ROZPOCET | [6 empty] | 0
62 | K |  | Výkop rýhy do 100 m3 vč. transportu zeminy po areálu | m3 | 37.962 |  | 0 |  |  |  | základní | 1.317 | 49.996 | 0 | 0 | 0 | 0 | 4 | K | 3 | ROZPOCET | 0 | 0 | 0 | 0 | 0 | 1 | 0 | 4 | 682244465
63 | K |  | Vsakovací galerie z plastových boxů 0,8x0,8x0,36 m, rozměry 14,4 x 8,8 x 0,36 m | kpl | 1 |  | 0 |  |  |  | základní | 1.317 | 1.317 | 0 | 0 | 0 | 0 | 4 | K | 3 | ROZPOCET | 0 | 0 | 0 | 0 | 0 | 1 | 0 | 4 | 682244465
64 | K |  | Štěrkopísková podkladní vrstva, tl. 100 mm | m3 | 2.052 |  | 0 |  |  |  | základní | 1.317 | 2.7025 | 0 | 0 | 0 | 0 | 4 | K | 3 | ROZPOCET | 0 | 0 | 0 | 0 | 0 | 1 | 0 | 4 | 682244465
65 | K |  | Geotextílie 300 g/m2 | m2 | 43.776 |  | 0 |  |  |  | základní | 1.317 | 57.653 | 0 | 0 | 0 | 0 | 4 | K | 3 | ROZPOCET | 0 | 0 | 0 | 0 | 0 | 1 | 0 | 4 | 682244465
66 | K |  | Boční obsyp a krycí obsyp tříděným výkopkem | m3 | 32.4324 |  | 0 |  |  |  | základní | 1.317 | 42.7135 | 0 | 0 | 0 | 0 | 4 | K | 3 | ROZPOCET | 0 | 0 | 0 | 0 | 0 | 1 | 0 | 4 | 682244465
67 | K |  | Přebytečná zemina, odvoz, sládkovné | m3 | 5.5296 |  | 0 |  |  |  | základní | 1.317 | 7.2825 | 0 | 0 | 0 | 0 | 4 | K | 3 | ROZPOCET | 0 | 0 | 0 | 0 | 0 | 1 | 0 | 4 | 682244465
68 | K |  | Nátoková šachta vsaku s přechodovým konusem pro vsakovací bloky, vč. poklopu tř. zat. A15 | kpl | 1 |  | 0 |  |  |  | základní | 1.317 | 1.317 | 0 | 0 | 0 | 0 | 4 | K | 3 | ROZPOCET | 0 | 0 | 0 | 0 | 0 | 1 | 0 | 4 | 682244465
69 | K |  | Napojení potrubí do vsaku | ks | 1 |  | 0 |  |  |  | základní | 1.317 | 1.317 | 0 | 0 | 0 | 0 | 4 | K | 3 | ROZPOCET | 0 | 0 | 0 | 0 | 0 | 1 | 0 | 4 | 682244465
| D | 47 | Vsakovací galerie C |  |  |  | 0 | [5 empty] | 373.1925 |  | 0 |  | 0 | 1 | D | 2 | ROZPOCET | [6 empty] | 0
70 | K |  | Výkop rýhy do 100 m3 vč. transportu zeminy po areálu | m3 | 83.664 |  | 0 |  |  |  | základní | 1.317 | 110.1855 | 0 | 0 | 0 | 0 | 4 | K | 3 | ROZPOCET | 0 | 0 | 0 | 0 | 0 | 1 | 0 | 4 | 682244465
71 | K |  | Vsakovací galerie z plastových boxů 0,8x0,8x0,36 m, rozměry 14,4 x 8,8 x 0,36 m | kpl | 1 |  | 0 |  |  |  | základní | 1.317 | 1.317 | 0 | 0 | 0 | 0 | 4 | K | 3 | ROZPOCET | 0 | 0 | 0 | 0 | 0 | 1 | 0 | 4 | 682244465
72 | K |  | Štěrkopísková podkladní vrstva, tl. 100 mm | m3 | 4.98 |  | 0 |  |  |  | základní | 1.317 | 6.5587 | 0 | 0 | 0 | 0 | 4 | K | 3 | ROZPOCET | 0 | 0 | 0 | 0 | 0 | 1 | 0 | 4 | 682244465
73 | K |  | Geotextílie 300 g/m2 | m2 | 108.0576 |  | 0 |  |  |  | základní | 1.317 | 142.3119 | 0 | 0 | 0 | 0 | 4 | K | 3 | ROZPOCET | 0 | 0 | 0 | 0 | 0 | 1 | 0 | 4 | 682244465
74 | K |  | Boční obsyp a krycí obsyp tříděným výkopkem | m3 | 69.84 |  | 0 |  |  |  | základní | 1.317 | 91.9793 | 0 | 0 | 0 | 0 | 4 | K | 3 | ROZPOCET | 0 | 0 | 0 | 0 | 0 | 1 | 0 | 4 | 682244465
75 | K |  | Přebytečná zemina, odvoz, sládkovné | m3 | 13.824 |  | 0 |  |  |  | základní | 1.317 | 18.2062 | 0 | 0 | 0 | 0 | 4 | K | 3 | ROZPOCET | 0 | 0 | 0 | 0 | 0 | 1 | 0 | 4 | 682244465
76 | K |  | Nátoková šachta vsaku s přechodovým konusem pro vsakovací bloky, vč. poklopu tř. zat. A15 | kpl | 1 |  | 0 |  |  |  | základní | 1.317 | 1.317 | 0 | 0 | 0 | 0 | 4 | K | 3 | ROZPOCET | 0 | 0 | 0 | 0 | 0 | 1 | 0 | 4 | 682244465
77 | K |  | Napojení potrubí do vsaku | ks | 1 |  | 0 |  |  |  | základní | 1.317 | 1.317 | 0 | 0 | 0 | 0 | 4 | K | 3 | ROZPOCET | 0 | 0 | 0 | 0 | 0 | 1 | 0 | 4 | 682244465
| D | 48 | Vsakovací galerie D |  |  |  | 0 | [5 empty] | 41.181 |  | 0 |  | 0 | 1 | D | 2 | ROZPOCET | [6 empty] | 0
78 | K |  | Výkop rýhy do 100 m3 vč. transportu zeminy po areálu | m3 | 9.438 |  | 0 |  |  |  | základní | 1.317 | 12.4298 | 0 | 0 | 0 | 0 | 4 | K | 3 | ROZPOCET | 0 | 0 | 0 | 0 | 0 | 1 | 0 | 4 | 682244465
79 | K |  | Vsakovací galerie z plastových boxů 0,8x0,8x0,36 m, rozměry 14,4 x 8,8 x 0,36 m, | kpl | 1 |  | 0 |  |  |  | základní | 1.317 | 1.317 | 0 | 0 | 0 | 0 | 4 | K | 3 | ROZPOCET | 0 | 0 | 0 | 0 | 0 | 1 | 0 | 4 | 682244465
80 | K |  | Štěrkopísková podkladní vrstva, tl. 100 mm | m3 | 0.484 |  | 0 |  |  |  | základní | 1.317 | 0.63743 | 0 | 0 | 0 | 0 | 4 | K | 3 | ROZPOCET | 0 | 0 | 0 | 0 | 0 | 1 | 0 | 4 | 682244465
81 | K |  | Geotextílie 300 g/m2 | m2 | 8.9088 |  | 0 |  |  |  | základní | 1.317 | 11.7329 | 0 | 0 | 0 | 0 | 4 | K | 3 | ROZPOCET | 0 | 0 | 0 | 0 | 0 | 1 | 0 | 4 | 682244465
82 | K |  | Boční obsyp a krycí obsyp tříděným výkopkem | m3 | 8.5164 |  | 0 |  |  |  | základní | 1.317 | 11.2161 | 0 | 0 | 0 | 0 | 4 | K | 3 | ROZPOCET | 0 | 0 | 0 | 0 | 0 | 1 | 0 | 4 | 682244465
83 | K |  | Přebytečná zemina, odvoz, sládkovné | m3 | 0.9216 |  | 0 |  |  |  | základní | 1.317 | 1.2137 | 0 | 0 | 0 | 0 | 4 | K | 3 | ROZPOCET | 0 | 0 | 0 | 0 | 0 | 1 | 0 | 4 | 682244465
84 | K |  | Nátoková šachta vsaku s přechodovým konusem pro vsakovací bloky, vč. poklopu tř. zat. A15 | kpl | 1 |  | 0 |  |  |  | základní | 1.317 | 1.317 | 0 | 0 | 0 | 0 | 4 | K | 3 | ROZPOCET | 0 | 0 | 0 | 0 | 0 | 1 | 0 | 4 | 682244465
85 | K |  | Napojení potrubí do vsaku | ks | 1 |  | 0 |  |  |  | základní | 1.317 | 1.317 | 0 | 0 | 0 | 0 | 4 | K | 3 | ROZPOCET | 0 | 0 | 0 | 0 | 0 | 1 | 0 | 4 | 682244465
| D | 8 | Akumulační jímky |  |  |  | 0 | [5 empty] | 1367.2142 |  | 201.5487 |  | 0 | 1 | D | 1 | ROZPOCET | [6 empty] | 0
| D | 87 | Akumulační jímka A |  |  |  | 0 | [5 empty] | 41.0506 |  | 0.40644 |  | 0 | 1 | D | 2 | ROZPOCET | [6 empty] | 0
55 | K |  | Výkop rýhy do 100 m3 vč. transportu zeminy po areálu | m3 | 64.155 |  | 0 |  |  |  | základní | 0.207 | 13.2801 | 0.00178 | 0.1142 | 0 | 0 | 4 | K | 3 | ROZPOCET | 0 | 0 | 0 | 0 | 0 | 1 | 0 | 4 | 596015201
56 | K |  | Akumulační jímka prefa betonová, sv.výška 2,49 m, obj. 20 m3, vč. vstupu a poklopu tř. zat. A15, 2x nátok DN 160, prostup pro elektro, výtlak DN 25 | kpl | 1 |  | 0 |  |  |  | základní | 0.258 | 0.258 | 0.00274 | 0.00274 | 0 | 0 | 4 | K | 3 | ROZPOCET | 0 | 0 | 0 | 0 | 0 | 1 | 0 | 4 | 252770484
57 | K |  | Betonová podkladní deska, tl. 100 mm | m3 | 1.333 |  | 0 |  |  |  | základní | 0.258 | 0.34391 | 0.00268 | 0.0035724 | 0 | 0 | 4 | K | 3 | ROZPOCET | 0 | 0 | 0 | 0 | 0 | 1 | 0 | 4 | -1742646267
58 | K |  | Boční obsyp a krycí obsyp šachty pískem | m3 | 37.7545 |  | 0 |  |  |  | základní | 0.258 | 9.7407 | 0.00268 | 0.10118 | 0 | 0 | 4 | K | 3 | ROZPOCET | 0 | 0 | 0 | 0 | 0 | 1 | 0 | 4 | -1742646267
59 | K |  | Přebytečná zemina, odvoz, sládkovné | m3 | 64.155 |  | 0 |  |  |  | základní | 0.258 | 16.552 | 0.00268 | 0.17194 | 0 | 0 | 4 | K | 3 | ROZPOCET | 0 | 0 | 0 | 0 | 0 | 1 | 0 | 4 | -1742646267
60 | K |  | Napojení potrubí do jímky | ks | 3 |  | 0 |  |  |  | základní | 0.292 | 0.876 | 0.00427 | 0.01281 | 0 | 0 | 4 | K | 3 | ROZPOCET | 0 | 0 | 0 | 0 | 0 | 1 | 0 | 4 | 1034826594
| D | 88 | Akumulační jímka B |  |  |  | 0 | [5 empty] | 1326.1635 |  | 201.1423 |  | 0 | 1 | D | 2 | ROZPOCET | [6 empty] | 0
61 | K |  | Výkop rýhy do 100 m3 vč. transportu zeminy po areálu | m3 | 62.51 |  | 0 |  |  |  | základní | 19.105 | 1194.2535 | 1.9273 | 120.473 | 0 | 0 | 4 | K | 3 | ROZPOCET | 0 | 0 | 0 | 0 | 0 | 1 | 0 | 4 | -546502925
62 | K |  | Akumulační jímka prefa betonová, sv.výška 2,49 m, obj. 20 m3, vč. vstupu a poklopu tř. zat. D400, 2x nátok DN 160 | kpl | 1 |  | 0 |  |  |  | základní | 0 | 0 | 0.43 | 0.43 | 0 | 0 | 8 | M | 3 | ROZPOCET | 0 | 0 | 0 | 0 | 0 | 1 | 0 | 4 | 578632241
63 | K |  | Betonová podkladní deska, tl. 100 mm | m3 | 1.333 |  | 0 |  |  |  | základní | 0 | 0 | 0.37 | 0.49321 | 0 | 0 | 8 | M | 3 | ROZPOCET | 0 | 0 | 0 | 0 | 0 | 1 | 0 | 4 | -1752287174
64 | K |  | Boční obsyp a krycí obsyp šachty pískem | m3 | 37.0345 |  | 0 |  |  |  | základní | 0 | 0 | 0.185 | 6.8514 | 0 | 0 | 8 | M | 3 | ROZPOCET | 0 | 0 | 0 | 0 | 0 | 1 | 0 | 4 | -1941997249
65 | K |  | Přebytečná zemina, odvoz, sládkovné | m3 | 62.51 |  | 0 |  |  |  | základní | 0 | 0 | 0.0538 | 3.363 | 0 | 0 | 8 | M | 3 | ROZPOCET | 0 | 0 | 0 | 0 | 0 | 1 | 0 | 4 | 1886451208
66 | K |  | Napojení potrubí do jímky | ks | 3 |  | 0 |  |  |  | základní | 43.97 | 131.91 | 23.1772 | 69.5316 | 0 | 0 | 4 | K | 3 | ROZPOCET | 0 | 0 | 0 | 0 | 0 | 1 | 0 | 4 | -810651114
| D | 998 | Přesun hmot |  |  |  | 0 | [5 empty] | 429.6751 |  | 0 |  | 0 | 1 | D | 1 | ROZPOCET | [6 empty] | 0
30 | K | 998276101 | Přesun hmot pro trubní vedení hloubené z trub z plastických hmot nebo sklolaminátových pro vodovody nebo kanalizace v otevřeném výkopu dopravní vzdálenost do 15 m | t | 290.321 |  | 0 | CS ÚRS 2019 01 |  |  | základní | 1.48 | 429.6751 | 0 | 0 | 0 | 0 | 4 | K | 2 | ROZPOCET | 0 | 0 | 0 | 0 | 0 | 1 | 0 | 4 | -330243533
| PSC |  | Poznámka k souboru cen:_x000d_ 1. Položky přesunu hmot nelze užít pro zeminu, sypaniny, štěrkopísek, kamenivo ap. Případná manipulace s tímto materiálem se oceňuje souborem cen 162 .0-11 Vodorovné přemístění výkopku nebo sypaniny katalogu 800-1 Zemní práce. | [15 empty] | PSC | 2

## SO330-SK pripojky
| List obsahuje: |  | 1) Krycí list soupisu | 2) Rekapitulace |  |  | 3) Soupis prací | Zpět na list: | Rekapitulace stavby
[9 empty] | >> skryté sloupce << | [9 empty] | {898d018b-866b-4d03-8beb-dff1c85efcf4}
2
| KRYCÍ LIST SOUPISU | [8 empty] | v --- níže se nacházejí doplnkové a pomocné údaje k sestavám --- v | [8 empty] | False
Stavba:
Tréninková sportovní hala v Borkách
Objekt:
SO.330 Splašková kanalizace – přípojky
| KSO: |  | 802 21 11 |  |  | CC-CZ:
| Místo: |  | ulice Brankovická, Kolín V – Borky |  |  | Datum: | 2019-03-29
| Zadavatel: |  |  |  |  | IČ: | 002 35 440
|  | Město Kolín, Karlovo náměstí 78, 280 12 Kolín I |  |  |  | DIČ:
| Uchazeč: |  |  |  |  | IČ:
DIČ:
| Projektant: |  |  |  |  | IČ: | 247 58 094
|  | ov architekti, s.r.o. a STAVAŘI s.r.o. |  |  |  | DIČ: | CZ24758094
Poznámka:
Viz list „Rekapitulace“.
| Cena bez DPH | [5 empty] | 0
|  |  | Základ daně |  |  | Sazba daně | Výše daně
| DPH | základní | 0 |  |  | 21% | 0
|  | snížená | 0 |  |  | 15% | 0
|  | zákl. přenesená | 0 |  |  | 21% | 0
|  | sníž. přenesená | 0 |  |  | 15% | 0
|  | nulová | 0 |  |  | 0% | 0
| Cena s DPH |  |  | v | CZK |  | 0
REKAPITULACE ČLENĚNÍ SOUPISU PRACÍ
Stavba:
Tréninková sportovní hala v Borkách
Objekt:
SO.330 Splašková kanalizace – přípojky
Místo: |  |  | ulice Brankovická, Kolín V – Borky |  |  | Datum: | 2019-03-29
Zadavatel: |  |  | Město Kolín, Karlovo náměstí 78, 280 12 Kolín I |  |  | Projektant: | ov architekti, s.r.o. a STAVAŘI s.r.o.
Uchazeč:
Kód dílu - Popis | [6 empty] | Cena celkem [CZK]
Náklady soupisu celkem | [6 empty] | 0 | [12 empty] | -1
| HSV - Práce a dodávky HSV | [5 empty] | 0
| 8 - Trubní vedení | [5 empty] | 0
| 87 - Splašková kanalizace – gravitace | [5 empty] | 0
| 88 – Splašková tlaková kanalizace | [5 empty] | 0
| 998 - Přesun hmot | [5 empty] | 0
SOUPIS PRACÍ
Stavba:
Tréninková sportovní hala v Borkách
Objekt:
SO.330 Splašková kanalizace – přípojky
Místo: |  |  | ulice Brankovická, Kolín V – Borky |  |  | Datum: | 2019-03-29
Zadavatel: |  |  | Město Kolín, Karlovo náměstí 78, 280 12 Kolín I |  |  | Projektant: | ov architekti, s.r.o. a STAVAŘI s.r.o.
Uchazeč:
PČ | Typ | Kód | Popis | MJ | Množství | J.cena [CZK] | Cena celkem [CZK] | Cenová soustava |  | Poznámka | DPH | J. Nh [h] | Nh celkem [h] | J. hmotnost_x000d_ [t] | Hmotnost_x000d_ celkem [t] | J. suť [t] | Suť Celkem [t]
Náklady soupisu celkem | [6 empty] | 0 | [5 empty] | 5377.894 |  | 802.1498 |  | 0 |  | D | -1 | [7 empty] | 0
| D | HSV | Práce a dodávky HSV |  |  |  | 0 | [5 empty] | 5377.894 |  | 802.1498 |  | 0 | 1 | D | 0 | ROZPOCET | [6 empty] | 0
| D | 8 | Trubní vedení |  |  |  | 0 | [5 empty] | 5137.4962 |  | 802.1498 |  | 0 | 1 | D | 1 | ROZPOCET | [6 empty] | 0
| D | 87 | Gravitace |  |  |  | 0 | [5 empty] | 198.0482 |  | 2.1045 |  | 0 | 1 | D | 2 | ROZPOCET | [6 empty] | 0
1 | K |  | Výkop rýhy do 100 m3 vč. transportu zeminy po areálu | m3 | 177.3 |  | 0 |  |  |  | základní | 0.258 | 45.7434 | 0.00274 | 0.4858 | 0 | 0 | 4 | K | 3 | ROZPOCET | 0 | 0 | 0 | 0 | 0 | 1 | 0 | 4 | -86189705
2 | K |  | Pažení výkopu do hl. 3,0 m | m2 | 177.3 |  | 0 |  |  |  | základní | 0.258 | 45.7434 | 0.00274 | 0.4858 | 0 | 0 | 4 | K | 3 | ROZPOCET | 0 | 0 | 0 | 0 | 0 | 1 | 0 | 4 | -86189705
3 | K |  | Štěrkopískový tříděný podsyp tl. 100 mm | m3 | 8.8 |  | 0 |  |  |  | základní | 0.258 | 2.2704 | 0.00274 | 0.024112 | 0 | 0 | 4 | K | 3 | ROZPOCET | 0 | 0 | 0 | 0 | 0 | 1 | 0 | 4 | -86189705
4 | K |  | Boční obsyp a krycí obsyp potrubí - písek fr. 0/8 mm, tl. 300 mm nad potrubí | m3 | 38.7967 |  | 0 |  |  |  | základní | 0.258 | 10.0096 | 0.00274 | 0.1063 | 0 | 0 | 4 | K | 3 | ROZPOCET | 0 | 0 | 0 | 0 | 0 | 1 | 0 | 4 | -86189705
5 | K |  | Zásyp původní zeminou, hutněný | m3 | 129.7033 |  | 0 |  |  |  | základní | 0.258 | 33.4634 | 0.00274 | 0.35539 | 0 | 0 | 4 | K | 3 | ROZPOCET | 0 | 0 | 0 | 0 | 0 | 1 | 0 | 4 | -86189705
6 | K |  | Přebytečná zemina, odvoz, sládkovné | m3 | 47.5967 |  | 0 |  |  |  | základní | 0.258 | 12.28 | 0.00274 | 0.13042 | 0 | 0 | 4 | K | 3 | ROZPOCET | 0 | 0 | 0 | 0 | 0 | 1 | 0 | 4 | -86189705
7 | K |  | Potrubí kanalizační hrdlové plastové PVC SN8 d160 | m | 85 |  | 0 |  |  |  | základní | 0.258 | 21.93 | 0.00274 | 0.2329 | 0 | 0 | 4 | K | 3 | ROZPOCET | 0 | 0 | 0 | 0 | 0 | 1 | 0 | 4 | -86189705
8 | K |  | Potrubí kanalizační hrdlové plastové PVC SN8 d200 | m | 3 |  | 0 |  |  |  | základní | 0.258 | 0.774 | 0.00274 | 0.00822 | 0 | 0 | 4 | K | 3 | ROZPOCET | 0 | 0 | 0 | 0 | 0 | 1 | 0 | 4 | -86189705
9 | K |  | Zkouška těsnosti kanalizačního potrubí | m | 88 |  | 0 |  |  |  | základní | 0.258 | 22.704 | 0.00274 | 0.24112 | 0 | 0 | 4 | K | 3 | ROZPOCET | 0 | 0 | 0 | 0 | 0 | 1 | 0 | 4 | -86189705
10 | K |  | Revizní šachta DN 1000, ŽB prefabrikovaná, tl. skruží 120 mm | kpl | 4 |  | 0 |  |  |  | základní | 0.258 | 1.032 | 0.00274 | 0.01096 | 0 | 0 | 4 | K | 3 | ROZPOCET | 0 | 0 | 0 | 0 | 0 | 1 | 0 | 4 | -86189705
11 | K |  | Revizní šachta DN 1000 spadišťová, ŽB prefabrikovaná, tl. skruží 120 mm | kpl | 1 |  | 0 |  |  |  | základní | 0.258 | 0.258 | 0.00274 | 0.00274 | 0 | 0 | 4 | K | 3 | ROZPOCET | 0 | 0 | 0 | 0 | 0 | 1 | 0 | 4 | -86189705
12 | K |  | Poklop z plastového kompozitu DN 600, tř. zat. D 400, pachotěsný | kpl | 5 |  | 0 |  |  |  | základní | 0.258 | 1.29 | 0.00274 | 0.0137 | 0 | 0 | 4 | K | 3 | ROZPOCET | 0 | 0 | 0 | 0 | 0 | 1 | 0 | 4 | -86189705
13 | K |  | Napojení do čerpací jímky | kpl | 1 |  | 0 |  |  |  | základní | 0.258 | 0.258 | 0.00274 | 0.00274 | 0 | 0 | 4 | K | 3 | ROZPOCET | 0 | 0 | 0 | 0 | 0 | 1 | 0 | 4 | -86189705
14 | K |  | Odpojení stávajícího septiku a jeho ekologická likvidace | kpl | 1 |  | 0 |  |  |  | základní | 0.292 | 0.292 | 0.00428 | 0.00428 | 0 | 0 | 4 | K | 3 | ROZPOCET | 0 | 0 | 0 | 0 | 0 | 1 | 0 | 4 | 379533937
| D | 88 | Tlaková |  |  |  | 0 | [5 empty] | 4939.448 |  | 800.0453 |  | 0 | 1 | D | 2 | ROZPOCET | [6 empty] | 0
15 | K |  | Výkop rýhy do 100 m3 vč. transportu zeminy po areálu | m3 | 257.8 |  | 0 |  |  |  | základní | 0.055 | 14.179 | 0 | 0 | 0 | 0 | 4 | K | 3 | ROZPOCET | 0 | 0 | 0 | 0 | 0 | 1 | 0 | 4 | -1772566635
16 | K |  | Pažení výkopu do hl. 2,0 m | m2 | 257.8 |  | 0 |  |  |  | základní | 19.105 | 4925.269 | 1.9273 | 496.8476 | 0 | 0 | 4 | K | 3 | ROZPOCET | 0 | 0 | 0 | 0 | 0 | 1 | 0 | 4 | 1913952523
17 | K |  | Štěrkopískový tříděný podsyp tl. 100 mm | m3 | 12.5 |  | 0 |  |  |  | základní | 0 | 0 | 0.43 | 5.375 | 0 | 0 | 8 | M | 3 | ROZPOCET | 0 | 0 | 0 | 0 | 0 | 1 | 0 | 4 | 1418876591
18 | K |  | Boční obsyp a krycí obsyp potrubí - písek fr. 0/8 mm, tl. 300 mm nad potrubí | m3 | 42.3429 |  | 0 |  |  |  | základní | 0 | 0 | 0.37 | 15.6669 | 0 | 0 | 8 | M | 3 | ROZPOCET | 0 | 0 | 0 | 0 | 0 | 1 | 0 | 4 | -797773361
19 | K |  | Zásyp původní zeminou, hutněný | m3 | 202.9571 |  | 0 |  |  |  | základní | 0 | 0 | 0.37 | 75.0941 | 0 | 0 | 8 | M | 3 | ROZPOCET | 0 | 0 | 0 | 0 | 0 | 1 | 0 | 4 | -797773361
20 | K |  | Přebytečná zemina, odvoz, sládkovné | m3 | 54.8429 |  | 0 |  |  |  | základní | 0 | 0 | 0.37 | 20.2919 | 0 | 0 | 8 | M | 3 | ROZPOCET | 0 | 0 | 0 | 0 | 0 | 1 | 0 | 4 | -797773361
21 | K |  | Potrubí z PE100 SDR 11 svařovaných elektrotvarovkou d 40x3,7 mm | m | 125 |  | 0 |  |  |  | základní | 0 | 0 | 0.37 | 46.25 | 0 | 0 | 8 | M | 3 | ROZPOCET | 0 | 0 | 0 | 0 | 0 | 1 | 0 | 4 | -797773361
22 | K |  | Výstražná fólie | m | 125 |  | 0 |  |  |  | základní | 0 | 0 | 0.37 | 46.25 | 0 | 0 | 8 | M | 3 | ROZPOCET | 0 | 0 | 0 | 0 | 0 | 1 | 0 | 4 | -797773361
23 | K |  | Identifikační vodič CYY 4 mm2 | m | 125 |  | 0 |  |  |  | základní | 0 | 0 | 0.37 | 46.25 | 0 | 0 | 8 | M | 3 | ROZPOCET | 0 | 0 | 0 | 0 | 0 | 1 | 0 | 4 | -797773361
24 | K |  | Zkouška těsnosti tlakového potrubí | m | 125 |  | 0 |  |  |  | základní | 0 | 0 | 0.37 | 46.25 | 0 | 0 | 8 | M | 3 | ROZPOCET | 0 | 0 | 0 | 0 | 0 | 1 | 0 | 4 | -797773361
25 | K |  | Napojení do čerpací jímky | ks | 1 |  | 0 |  |  |  | základní | 0 | 0 | 0.37 | 0.37 | 0 | 0 | 8 | M | 3 | ROZPOCET | 0 | 0 | 0 | 0 | 0 | 1 | 0 | 4 | -797773361
26 | K |  | Napojení do revizní šachty DN 1000 gravitační kanalizace | kpl | 1 |  | 0 |  |  |  | základní | 0 | 0 | 0.37 | 0.37 | 0 | 0 | 8 | M | 3 | ROZPOCET | 0 | 0 | 0 | 0 | 0 | 1 | 0 | 4 | -797773361
27 | K |  | Průběžná proplachovací šachta DN 1000, poklop bez otvorů DN 800 | kpl | 1 |  | 0 |  |  |  | základní | 0 | 0 | 0.37 | 0.37 | 0 | 0 | 8 | M | 3 | ROZPOCET | 0 | 0 | 0 | 0 | 0 | 1 | 0 | 4 | -797773361
28 | K |  | T-KUS 50/50 příruba, litina | ks | 1 |  | 0 |  |  |  | základní | 0 | 0 | 0.37 | 0.37 | 0 | 0 | 8 | M | 3 | ROZPOCET | 0 | 0 | 0 | 0 | 0 | 1 | 0 | 4 | -797773361
29 | K |  | Šoupě DN 50, deskové mezipřírubové | ks | 1 |  | 0 |  |  |  | základní | 0 | 0 | 0.185 | 0.185 | 0 | 0 | 8 | M | 3 | ROZPOCET | 0 | 0 | 0 | 0 | 0 | 1 | 0 | 4 | -23267092
30 | K |  | TP kus DN 50, L=200 mm, litina | ks | 1 |  | 0 |  |  |  | základní | 0 | 0 | 0.0538 | 0.0538 | 0 | 0 | 8 | M | 3 | ROZPOCET | 0 | 0 | 0 | 0 | 0 | 1 | 0 | 4 | 1744590732
31 | K |  | Hadicová spojka, typ C, DN 50 | ks | 1 |  | 0 |  |  |  | základní | 0 | 0 | 0.051 | 0.051 | 0 | 0 | 8 | M | 3 | ROZPOCET | 0 | 0 | 0 | 0 | 0 | 1 | 0 | 4 | 1282075343
| D | 998 | Přesun hmot |  |  |  | 0 | [5 empty] | 240.3979 |  | 0 |  | 0 | 1 | D | 1 | ROZPOCET | [6 empty] | 0
32 | K | 998276101 | Přesun hmot pro trubní vedení hloubené z trub z plastických hmot nebo sklolaminátových pro vodovody nebo kanalizace v otevřeném výkopu dopravní vzdálenost do 15 m | t | 162.431 |  | 0 | CS ÚRS 2019 01 |  |  | základní | 1.48 | 240.3979 | 0 | 0 | 0 | 0 | 4 | K | 2 | ROZPOCET | 0 | 0 | 0 | 0 | 0 | 1 | 0 | 4 | -1149689572
| PSC |  | Poznámka k souboru cen:_x000d_ 1. Položky přesunu hmot nelze užít pro zeminu, sypaniny, štěrkopísek, kamenivo ap. Případná manipulace s tímto materiálem se oceňuje souborem cen 162 .0-11 Vodorovné přemístění výkopku nebo sypaniny katalogu 800-1 Zemní práce. | [15 empty] | PSC | 2

## SO350-ORL
| List obsahuje: |  | 1) Krycí list soupisu | 2) Rekapitulace |  |  | 3) Soupis prací | Zpět na list: | Rekapitulace stavby
[9 empty] | >> skryté sloupce << | [9 empty] | {8087fa2b-989e-413b-989a-3d9ef6da0cfc}
2
| KRYCÍ LIST SOUPISU | [8 empty] | v --- níže se nacházejí doplnkové a pomocné údaje k sestavám --- v | [8 empty] | False
Stavba:
Tréninková sportovní hala v Borkách
Objekt:
SO.350 Odlučovače ropných látek
| KSO: |  | 802 21 11 |  |  | CC-CZ:
| Místo: |  | ulice Brankovická, Kolín V – Borky |  |  | Datum: | 2019-03-29
| Zadavatel: |  |  |  |  | IČ: | 002 35 440
|  | Město Kolín, Karlovo náměstí 78, 280 12 Kolín I |  |  |  | DIČ:
| Uchazeč: |  |  |  |  | IČ:
DIČ:
| Projektant: |  |  |  |  | IČ: | 247 58 094
|  | ov architekti, s.r.o. a STAVAŘI s.r.o. |  |  |  | DIČ: | CZ24758094
Poznámka:
Viz list „Rekapitulace“.
| Cena bez DPH | [5 empty] | 0
|  |  | Základ daně |  |  | Sazba daně | Výše daně
| DPH | základní | 0 |  |  | 21% | 0
|  | snížená | 0 |  |  | 15% | 0
|  | zákl. přenesená | 0 |  |  | 21% | 0
|  | sníž. přenesená | 0 |  |  | 15% | 0
|  | nulová | 0 |  |  | 0% | 0
| Cena s DPH |  |  | v | CZK |  | 0
REKAPITULACE ČLENĚNÍ SOUPISU PRACÍ
Stavba:
Tréninková sportovní hala v Borkách
Objekt:
SO.350 Odlučovače ropných látek
Místo: |  |  | ulice Brankovická, Kolín V – Borky |  |  | Datum: | 2019-03-29
Zadavatel: |  |  | Město Kolín, Karlovo náměstí 78, 280 12 Kolín I |  |  | Projektant: | ov architekti, s.r.o. a STAVAŘI s.r.o.
Uchazeč:
Kód dílu - Popis | [6 empty] | Cena celkem [CZK]
Náklady soupisu celkem | [6 empty] | 0 | [12 empty] | -1
| HSV - Práce a dodávky HSV | [5 empty] | 0
| 1 - Zemní práce | [5 empty] | 0
| 13 - Zemní práce - hloubené vykopávky | [5 empty] | 0
| 15 - Zemní práce - zajištění výkopu, násypu a svahu | [5 empty] | 0
| 16 - Zemní práce - přemístění výkopku | [5 empty] | 0
| 17 - Zemní práce - konstrukce ze zemin | [5 empty] | 0
| 3 - Svislé a kompletní konstrukce | [5 empty] | 0
| 38 - Různé kompletní konstrukce | [5 empty] | 0
| 4 - Vodorovné konstrukce | [5 empty] | 0
| 45 - Podkladní a vedlejší konstrukce kromě vozovek a železničního svršku | [5 empty] | 0
| 998 - Přesun hmot | [5 empty] | 0
SOUPIS PRACÍ
Stavba:
Tréninková sportovní hala v Borkách
Objekt:
SO.350 Odlučovače ropných látek
Místo: |  |  | ulice Brankovická, Kolín V – Borky |  |  | Datum: | 2019-03-29
Zadavatel: |  |  | Město Kolín, Karlovo náměstí 78, 280 12 Kolín I |  |  | Projektant: | ov architekti, s.r.o. a STAVAŘI s.r.o.
Uchazeč:
PČ | Typ | Kód | Popis | MJ | Množství | J.cena [CZK] | Cena celkem [CZK] | Cenová soustava |  | Poznámka | DPH | J. Nh [h] | Nh celkem [h] | J. hmotnost_x000d_ [t] | Hmotnost_x000d_ celkem [t] | J. suť [t] | Suť Celkem [t]
Náklady soupisu celkem | [6 empty] | 0 | [5 empty] | 110.5912 |  | 8.9677 |  | 0 |  | D | -1 | [10 empty] | 0
| D | HSV | Práce a dodávky HSV |  |  |  | 0 | [5 empty] | 110.5912 |  | 8.9677 |  | 0 | 1 | D | 0 |  |  |  | ROZPOCET | [6 empty] | 0
| D | 1 | Zemní práce |  |  |  | 0 | [5 empty] | 63.9956 |  | 0.026537 |  | 0 | 1 | D | 1 |  |  |  | ROZPOCET | [6 empty] | 0
| D | 13 | Zemní práce - hloubené vykopávky |  |  |  | 0 | [5 empty] | 39.7057 |  | 0 |  | 0 | 1 | D | 2 |  |  |  | ROZPOCET | [6 empty] | 0
1 | K | 133101101 | Hloubení zapažených i nezapažených šachet s případným nutným přemístěním výkopku ve výkopišti v horninách tř. 1 a 2 do 100 m3 | m3 | 21.638 |  | 0 | CS ÚRS 2019 01 |  |  | základní | 1.835 | 39.7057 | 0 | 0 | 0 | 0 | 4 | K | 3 |  |  |  | ROZPOCET | 0 | 0 | 0 | 0 | 0 | 1 | 0 | 4 | -1957511324
| PSC |  | Poznámka k souboru cen:_x000d_ 1. Ceny 10-1101 až 40-1101 jsou určeny jen pro šachty hloubky do 12 m. Šachty větších hloubek se oceňují individuálně. 2. V cenách jsou započteny i náklady na: a) svislé přemístění výkopku, b) urovnání dna do předepsaného profilu a spádu. c) přehození výkopku na přilehlém terénu na vzdálenost do 5 m od hrany šachty nebo naložení na dopravní prostředek. 3. V cenách nejsou započteny náklady na roubení. 4. Pažení šachet bentonitovou suspenzí se oceňuje takto: a) dodání bentonitové suspenze cenou 239 68-1711 Bentonitová suspenze pro pažení rýh pro podzemní stěny – její výroba katalogu 800-2 Zvlášní zakládání objektů; množství v m2 se určí jako součin objemu vyhloubeného prostoru (v m3) a koeficientu 1,667, b) doplnění bentonitové suspenze se ocení cenou 239 68-4111 Doplnění bentonitové suspenze katalogu 800-2 Zvlášní zakládání objektů. 5. Vodorovné přemístění výkopku ze šachet, pažených bentonitovou suspenzí, se oceňuje cenami souboru cen 162 . 0-31 Vodorovné přemístění výkopku z rýh podzemních stěn, vodorovné přemístění znehodnocené bentonitové suspenze se oceňuje cenami souboru cen 162 . . -4 . Vodorovné přemístění znehodnocené suspenze katalogu 800-2 Zvláštní zakládání objektů. | [15 empty] | PSC | 3
| VV |  | "ORL A | [15 empty] | VV | 3 | 1 | True | 0 | ROZPOCET
| VV |  | (3*3*1,34) |  | 12.06 | [13 empty] | VV | 3 | 2 | True | 0 | ROZPOCET
| VV |  | "ORL B | [15 empty] | VV | 3 | 1 | True | 0 | ROZPOCET
| VV |  | (2,47*2,47*1,57) |  | 9.578 | [13 empty] | VV | 3 | 2 | True | 0 | ROZPOCET
| VV |  | Součet |  | 21.638 | [13 empty] | VV | 3 | 4 | True | 1 | ROZPOCET
| D | 15 | Zemní práce - zajištění výkopu, násypu a svahu |  |  |  | 0 | [5 empty] | 9.6672 |  | 0.026537 |  | 0 | 1 | D | 2 |  |  |  | ROZPOCET | [6 empty] | 0
2 | K | 151101101 | Zřízení pažení a rozepření stěn rýh pro podzemní vedení pro všechny šířky rýhy příložné pro jakoukoliv mezerovitost, hloubky do 2 m | m2 | 31.592 |  | 0 | CS ÚRS 2019 01 |  |  | základní | 0.236 | 7.4557 | 0.00084 | 0.026537 | 0 | 0 | 4 | K | 3 |  |  |  | ROZPOCET | 0 | 0 | 0 | 0 | 0 | 1 | 0 | 4 | -1220785377
| PSC |  | Poznámka k souboru cen:_x000d_ 1. Ceny jsou určeny pro roubení a rozepření stěn i jiných výkopů se svislými stěnami, pokud jsou tyto výkopy pro podzemní vedení rozměru do 1 250 mm. 2. Plocha mezer mezi pažinami příložného pažení se od plochy příložného pažení neodečítá; nezapažené plochy u pažení zátažného nebo hnaného se od plochy pažení odečítají. 3. Předepisuje-li projekt: a) ponechat pažení ve výkopu, oceňuje se toto pažení cenami souboru cen 151 . 0-19 Pažení stěn s ponecháním a rozepření stěn cenami souboru cen 151 . 0-13 Zřízení rozepření zapažených stěn výkopů, b) vzepření stěn, oceňuje se toto odstranění pažení stěn výkopu cenami souboru cen 151 . 0-12 Pažení stěn a vzepření stěn cenami souboru cen 151 . 0-14 odstranění vzepření stěn, c) kotvení stěn, oceňuje se toto Odstranění pažení stěn cenami souboru cen 151 . 0-12 Pažení stěn a kotvení stěn příslušnými cenami katalogu 800-2 Zvláštní zakládání objektů. | [15 empty] | PSC | 3
| VV |  | "ORL A | [15 empty] | VV | 3 | 1 | True | 0 | ROZPOCET
| VV |  | ((3*4)*1,34) |  | 16.08 | [13 empty] | VV | 3 | 2 | True | 0 | ROZPOCET
| VV |  | "ORL B | [15 empty] | VV | 3 | 1 | True | 0 | ROZPOCET
| VV |  | ((2,47*4)*1,57) |  | 15.512 | [13 empty] | VV | 3 | 2 | True | 0 | ROZPOCET
| VV |  | Součet |  | 31.592 | [13 empty] | VV | 3 | 4 | True | 1 | ROZPOCET
3 | K | 151101111 | Odstranění pažení a rozepření stěn rýh pro podzemní vedení s uložením materiálu na vzdálenost do 3 m od kraje výkopu příložné, hloubky do 2 m | m2 | 31.592 |  | 0 | CS ÚRS 2019 01 |  |  | základní | 0.07 | 2.2114 | 0 | 0 | 0 | 0 | 4 | K | 3 |  |  |  | ROZPOCET | 0 | 0 | 0 | 0 | 0 | 1 | 0 | 4 | 1339479135
| D | 16 | Zemní práce - přemístění výkopku |  |  |  | 0 | [5 empty] | 11.0572 |  | 0 |  | 0 | 1 | D | 2 |  |  |  | ROZPOCET | [6 empty] | 0
4 | K | 161101101 | Svislé přemístění výkopku bez naložení do dopravní nádoby avšak s vyprázdněním dopravní nádoby na hromadu nebo do dopravního prostředku z horniny tř. 1 až 4, při hloubce výkopu přes 1 do 2,5 m | m3 | 21.638 |  | 0 | CS ÚRS 2019 01 |  |  | základní | 0.345 | 7.4651 | 0 | 0 | 0 | 0 | 4 | K | 3 |  |  |  | ROZPOCET | 0 | 0 | 0 | 0 | 0 | 1 | 0 | 4 | -368816866
| PSC |  | Poznámka k souboru cen:_x000d_ 1. Ceny -1151 až -1158 lze použít i pro svislé přemístění materiálu a stavební suti z konstrukcí ze zdiva cihelného nebo kamenného, z betonu prostého, prokládaného, železového i předpjatého, pokud tyto konstrukce byly vybourány ve výkopišti. 2. Ceny pro hloubku přes 1 do 2,5 m, přes 2,5 m do 4 m atd. jsou určeny pro svislé přemístění výkopku od 0 do 2,5 m, od 0 do 4 m atd. 3. Množství materiálu i stavební suti z rozbouraných konstrukcí pro přemístění se rovná objemu konstrukcí před rozbouráním. | [15 empty] | PSC | 3
| VV |  | "ORL A | [15 empty] | VV | 3 | 1 | True | 0 | ROZPOCET
| VV |  | (3*3*1,34) |  | 12.06 | [13 empty] | VV | 3 | 2 | True | 0 | ROZPOCET
| VV |  | "ORL B | [15 empty] | VV | 3 | 1 | True | 0 | ROZPOCET
| VV |  | (2,47*2,47*1,57) |  | 9.578 | [13 empty] | VV | 3 | 2 | True | 0 | ROZPOCET
| VV |  | Součet |  | 21.638 | [13 empty] | VV | 3 | 4 | True | 1 | ROZPOCET
5 | K | 162301101 | Vodorovné přemístění výkopku nebo sypaniny po suchu na obvyklém dopravním prostředku, bez naložení výkopku, avšak se složením bez rozhrnutí z horniny tř. 1 až 4 na vzdálenost přes 50 do 500 m | m3 | 12.467 |  | 0 | CS ÚRS 2019 01 |  |  | základní | 0.044 | 0.54855 | 0 | 0 | 0 | 0 | 4 | K | 3 |  |  |  | ROZPOCET | 0 | 0 | 0 | 0 | 0 | 1 | 0 | 4 | 981933913
| PSC |  | Poznámka k souboru cen:_x000d_ 1. Ceny nelze použít, předepisuje-li projekt přemístit výkopek na místo nepřístupné obvyklým dopravním prostředkům; toto přemístění se oceňuje individuálně. 2. V cenách jsou započteny i náhrady za jízdu loženého vozidla v terénu ve výkopišti nebo na násypišti. 3. V cenách nejsou započteny náklady na rozhrnutí výkopku na násypišti; toto rozhrnutí se oceňuje cenami souboru cen 171 . 0- . . Uložení sypaniny do násypů a 171 20-1201 Uložení sypaniny na skládky. 4. Je-li na dopravní dráze pro vodorovné přemístění nějaká překážka, pro kterou je nutno překládat výkopek z jednoho obvyklého dopravního prostředku na jiný obvyklý dopravní prostředek, oceňuje se toto lomené vodorovné přemístění výkopku v každém úseku samostatně příslušnou cenou tohoto souboru cen a překládání výkopku cenami souboru cen 167 10-3 . Nakládání neulehlého výkopku z hromad s ohledem na ustanovení pozn. číslo 5. 5. Přemísťuje-li se výkopek z dočasných skládek vzdálených do 50 m, neoceňuje se nakládání výkopku, i když se provádí. Toto ustanovení neplatí, vylučuje-li projekt použití dozeru. 6. V cenách vodorovného přemístění sypaniny nejsou započteny náklady na dodávku materiálu, tyto se oceňují ve specifikaci. | [15 empty] | PSC | 3
| VV |  | 12,467 "v rámci staveniště |  | 12.467 | [13 empty] | VV | 3 | 2 | True | 1 | ROZPOCET
6 | K | 162701105 | Vodorovné přemístění výkopku nebo sypaniny po suchu na obvyklém dopravním prostředku, bez naložení výkopku, avšak se složením bez rozhrnutí z horniny tř. 1 až 4 na vzdálenost přes 9 000 do 10 000 m | m3 | 9.171 |  | 0 | CS ÚRS 2019 01 |  |  | základní | 0.083 | 0.76119 | 0 | 0 | 0 | 0 | 4 | K | 3 |  |  |  | ROZPOCET | 0 | 0 | 0 | 0 | 0 | 1 | 0 | 4 | -1554738926
| PSC |  | Poznámka k souboru cen:_x000d_ 1. Ceny nelze použít, předepisuje-li projekt přemístit výkopek na místo nepřístupné obvyklým dopravním prostředkům; toto přemístění se oceňuje individuálně. 2. V cenách jsou započteny i náhrady za jízdu loženého vozidla v terénu ve výkopišti nebo na násypišti. 3. V cenách nejsou započteny náklady na rozhrnutí výkopku na násypišti; toto rozhrnutí se oceňuje cenami souboru cen 171 . 0- . . Uložení sypaniny do násypů a 171 20-1201 Uložení sypaniny na skládky. 4. Je-li na dopravní dráze pro vodorovné přemístění nějaká překážka, pro kterou je nutno překládat výkopek z jednoho obvyklého dopravního prostředku na jiný obvyklý dopravní prostředek, oceňuje se toto lomené vodorovné přemístění výkopku v každém úseku samostatně příslušnou cenou tohoto souboru cen a překládání výkopku cenami souboru cen 167 10-3 . Nakládání neulehlého výkopku z hromad s ohledem na ustanovení pozn. číslo 5. 5. Přemísťuje-li se výkopek z dočasných skládek vzdálených do 50 m, neoceňuje se nakládání výkopku, i když se provádí. Toto ustanovení neplatí, vylučuje-li projekt použití dozeru. 6. V cenách vodorovného přemístění sypaniny nejsou započteny náklady na dodávku materiálu, tyto se oceňují ve specifikaci. | [15 empty] | PSC | 3
| VV |  | 21,638 "výkop |  | 21.638 | [13 empty] | VV | 3 | 2 | True | 0 | ROZPOCET
| VV |  | -12,467 "zásyp/obsyp |  | -12.467 | [13 empty] | VV | 3 | 2 | True | 0 | ROZPOCET
| VV |  | Součet |  | 9.171 | [13 empty] | VV | 3 | 4 | True | 1 | ROZPOCET
7 | K | 162701109 | Vodorovné přemístění výkopku nebo sypaniny po suchu na obvyklém dopravním prostředku, bez naložení výkopku, avšak se složením bez rozhrnutí z horniny tř. 1 až 4 na vzdálenost Příplatek k ceně za každých dalších i započatých 1 000 m | m3 | 45.855 |  | 0 | CS ÚRS 2019 01 |  |  | základní | 0.004 | 0.18342 | 0 | 0 | 0 | 0 | 4 | K | 3 |  |  |  | ROZPOCET | 0 | 0 | 0 | 0 | 0 | 1 | 0 | 4 | -372624095
| PSC |  | Poznámka k souboru cen:_x000d_ 1. Ceny nelze použít, předepisuje-li projekt přemístit výkopek na místo nepřístupné obvyklým dopravním prostředkům; toto přemístění se oceňuje individuálně. 2. V cenách jsou započteny i náhrady za jízdu loženého vozidla v terénu ve výkopišti nebo na násypišti. 3. V cenách nejsou započteny náklady na rozhrnutí výkopku na násypišti; toto rozhrnutí se oceňuje cenami souboru cen 171 . 0- . . Uložení sypaniny do násypů a 171 20-1201 Uložení sypaniny na skládky. 4. Je-li na dopravní dráze pro vodorovné přemístění nějaká překážka, pro kterou je nutno překládat výkopek z jednoho obvyklého dopravního prostředku na jiný obvyklý dopravní prostředek, oceňuje se toto lomené vodorovné přemístění výkopku v každém úseku samostatně příslušnou cenou tohoto souboru cen a překládání výkopku cenami souboru cen 167 10-3 . Nakládání neulehlého výkopku z hromad s ohledem na ustanovení pozn. číslo 5. 5. Přemísťuje-li se výkopek z dočasných skládek vzdálených do 50 m, neoceňuje se nakládání výkopku, i když se provádí. Toto ustanovení neplatí, vylučuje-li projekt použití dozeru. 6. V cenách vodorovného přemístění sypaniny nejsou započteny náklady na dodávku materiálu, tyto se oceňují ve specifikaci. | [15 empty] | PSC | 3
| VV |  | 9,171*5 'Přepočtené koeficientem množství |  | 45.855 | [13 empty] | VV | 3 | 2 | False | 1 | ROZPOCET
8 | K | 167101102 | Nakládání, skládání a překládání neulehlého výkopku nebo sypaniny nakládání, množství přes 100 m3, z hornin tř. 1 až 4 | m3 | 21.638 |  | 0 | CS ÚRS 2019 01 |  |  | základní | 0.097 | 2.0989 | 0 | 0 | 0 | 0 | 4 | K | 3 |  |  |  | ROZPOCET | 0 | 0 | 0 | 0 | 0 | 1 | 0 | 4 | 232130795
| PSC |  | Poznámka k souboru cen:_x000d_ 1. Ceny -1101, -1151, -1102, -1152, -1103, -1153, jsou určeny pro nakládání, skládání a překládání na obvyklý nebo z obvyklého dopravního prostředku. Pro nakládání z lodi nebo na loď jsou určeny ceny -1105 a -1155. 2. Ceny -1105 a -1155 jsou určeny pro nakládání, překládání a vykládání na vzdálenost a) do 20 m vodorovně; vodorovná vzdálenost se měří od těžnice lodi k těžnici druhé lodi, nebo k těžišti hromady na břehu nebo k těžišti dopravního prostředku na suchu, b) do 4 m svisle; svislá vzdálenost se měří od pracovní hladiny vody k úrovni srovnaného terénu v místě hromady nebo v místě dopravní plochy pro dopravní prostředek na suchu. Uvedenou svislou vzdálenost 4 m lze zvětšit, a to nejvýše do 6 m, jestliže je vodorovná vzdálenost uvedená v bodu a) kratší než 20 m nejméně o trojnásobek zvětšení výšky přes 4 m. 3. Množství měrných jednotek se určí v rostlém stavu horniny. | [15 empty] | PSC | 3
| VV |  | "ORL A | [15 empty] | VV | 3 | 1 | True | 0 | ROZPOCET
| VV |  | (3*3*1,34) |  | 12.06 | [13 empty] | VV | 3 | 2 | True | 0 | ROZPOCET
| VV |  | "ORL B | [15 empty] | VV | 3 | 1 | True | 0 | ROZPOCET
| VV |  | (2,47*2,47*1,57) |  | 9.578 | [13 empty] | VV | 3 | 2 | True | 0 | ROZPOCET
| VV |  | Součet |  | 21.638 | [13 empty] | VV | 3 | 4 | True | 1 | ROZPOCET
| D | 17 | Zemní práce - konstrukce ze zemin |  |  |  | 0 | [5 empty] | 3.5656 |  | 0 |  | 0 | 1 | D | 2 |  |  |  | ROZPOCET | [6 empty] | 0
9 | K | 171201211 | Poplatek za uložení stavebního odpadu na skládce (skládkovné) zeminy a kameniva zatříděného do Katalogu odpadů pod kódem 170 504 | t | 16.508 |  | 0 | CS ÚRS 2019 01 |  |  | základní | 0 | 0 | 0 | 0 | 0 | 0 | 4 | K | 3 |  |  |  | ROZPOCET | 0 | 0 | 0 | 0 | 0 | 1 | 0 | 4 | -2097146796
| PSC |  | Poznámka k souboru cen:_x000d_ 1. Ceny uvedené v souboru cen lze po dohodě upravit podle místních podmínek. | [15 empty] | PSC | 3
| VV |  | 9,171*1,8 'Přepočtené koeficientem množství |  | 16.508 | [13 empty] | VV | 3 | 2 | False | 1 | ROZPOCET
10 | K | 175151101 | Obsypání potrubí strojně sypaninou z vhodných hornin tř. 1 až 4 nebo materiálem připraveným podél výkopu ve vzdálenosti do 3 m od jeho kraje, pro jakoukoliv hloubku výkopu a míru zhutnění bez prohození sypaniny | m3 | 12.467 |  | 0 | CS ÚRS 2019 01 |  |  | základní | 0.286 | 3.5656 | 0 | 0 | 0 | 0 | 4 | K | 3 |  |  |  | ROZPOCET | 0 | 0 | 0 | 0 | 0 | 1 | 0 | 4 | -2084103094
| PSC |  | Poznámka k souboru cen:_x000d_ 1. Objem obsypu na 1 m délky potrubí se rovná šířce dna výkopu násobené součtem vnějšího průměru potrubí příp. i s obalem a projektované tloušťky obsypu nad, případně i pod potrubím. Pro odečítání objemu potrubí se započítávají všechny vestavěné konstrukce nebo uložené vedení i s jejich obklady a podklady (tento objem se nazývá objemem horniny vytlačené konstrukcí). 2. Míru zhutnění předepisuje projekt. 3. V cenách nejsou zahrnuty náklady na nakupovanou sypaninu. Tato se oceňuje ve specifikaci. 4. V cenách nejsou zahrnuty náklady na prohození sypaniny, tyto náklady se oceňují položkou 17511-1109 Příplatek za prohození sypaniny. | [15 empty] | PSC | 3
| VV |  | "ORL A | [15 empty] | VV | 3 | 1 | True | 0 | ROZPOCET
| VV |  | (3*3*1,34) |  | 12.06 | [13 empty] | VV | 3 | 2 | True | 0 | ROZPOCET
| VV |  | -(1,34*(3,14*(0,9^2))) |  | -3.408 | [13 empty] | VV | 3 | 2 | True | 0 | ROZPOCET
| VV |  | -(3*3*0,1) "lože |  | -0.9 | [13 empty] | VV | 3 | 2 | True | 0 | ROZPOCET
| VV |  | -(3*3*0,15) "podkladní beton |  | -1.35 | [13 empty] | VV | 3 | 2 | True | 0 | ROZPOCET
| VV |  | "ORL B | [15 empty] | VV | 3 | 1 | True | 0 | ROZPOCET
| VV |  | (2,47*2,47*1,57) |  | 9.578 | [13 empty] | VV | 3 | 2 | True | 0 | ROZPOCET
| VV |  | -(1,57*(3,14*(0,635^2))) |  | -1.988 | [13 empty] | VV | 3 | 2 | True | 0 | ROZPOCET
| VV |  | -(2,47*2,47*0,1) "lože |  | -0.61 | [13 empty] | VV | 3 | 2 | True | 0 | ROZPOCET
| VV |  | -(2,47*2,47*0,15) "podkladní beton |  | -0.915 | [13 empty] | VV | 3 | 2 | True | 0 | ROZPOCET
| VV |  | Součet |  | 12.467 | [13 empty] | VV | 3 | 4 | True | 1 | ROZPOCET
| D | 3 | Svislé a kompletní konstrukce |  |  |  | 0 | [5 empty] | 34.515 |  | 8.824 |  | 0 | 1 | D | 1 |  |  |  | ROZPOCET | [6 empty] | 0
| D | 38 | Různé kompletní konstrukce |  |  |  | 0 | [5 empty] | 34.515 |  | 8.824 |  | 0 | 1 | D | 2 |  |  |  | ROZPOCET | [6 empty] | 0
11 | K | 386110102 | Montáž odlučovačů ropných látek betonových, průtoku 5 l/s | kus | 1 |  | 0 | CS ÚRS 2019 01 |  |  | základní | 1.875 | 1.875 | 0 | 0 | 0 | 0 | 4 | K | 3 |  |  |  | ROZPOCET | 0 | 0 | 0 | 0 | 0 | 1 | 0 | 4 | -1671712071
| PSC |  | Poznámka k souboru cen:_x000d_ 1. V cenách montáže jsou započteny i náklady na: a) napojení potrubních rozvodů. 2. V cenách montáže nejsou započteny náklady na: a) dodání odlučovačů ropných látek a tuků, včetně jejich vystrojení ; tyto kompletní soupravy se oceňují ve specifikaci, b) fixování odlučovačů obsypem, obsyp se oceňuje cenami souboru cen 174 .0-11 Zásyp sypaninou z jakékoliv horniny katalogu 800-1 Zemní práce části A01, c) obetonování stěn odlučovačů , toto se oceňuje cenami souboru cen 899 62-01 Obetonování plastových šachet z polypropylenu betonem prostým v otevřeném výkopu, části A03 tohoto katalogu, d) podkladní vrstvu ze štěrkopísku, která se oceňuje souborem cen 564 2,-11 Podklad ze štěrkopísku, části A01 katalogu 822-1 Komunikace pozemní a letiště. | [15 empty] | PSC | 3
| VV |  | 1 "ORL B |  | 1 | [13 empty] | VV | 3 | 2 | True | 1 | ROZPOCET
12 | M | 59431300 | odlučovač ropných látek, objem kalojemu 0,5 m3, jmenovitý průtok 5 l/s, hodnota nepolárních látek na odtoku C10 – C40 < 1 mg/l, pojízdný poklop D400, specifikace viz PD | kus | 1 |  | 0 | CS ÚRS 2019 01 |  |  | základní | 0 | 0 | 3.795 | 3.795 | 0 | 0 | 8 | M | 3 |  |  |  | ROZPOCET | 0 | 0 | 0 | 0 | 0 | 1 | 0 | 4 | 253004033
13 | K | 386110104 | Montáž odlučovačů ropných látek betonových, průtoku 15 l/s | kus | 1 |  | 0 | CS ÚRS 2019 01 |  |  | základní | 4 | 4 | 0 | 0 | 0 | 0 | 4 | K | 3 |  |  |  | ROZPOCET | 0 | 0 | 0 | 0 | 0 | 1 | 0 | 4 | -648548839
| PSC |  | Poznámka k souboru cen:_x000d_ 1. V cenách montáže jsou započteny i náklady na: a) napojení potrubních rozvodů. 2. V cenách montáže nejsou započteny náklady na: a) dodání odlučovačů ropných látek a tuků, včetně jejich vystrojení ; tyto kompletní soupravy se oceňují ve specifikaci, b) fixování odlučovačů obsypem, obsyp se oceňuje cenami souboru cen 174 .0-11 Zásyp sypaninou z jakékoliv horniny katalogu 800-1 Zemní práce části A01, c) obetonování stěn odlučovačů , toto se oceňuje cenami souboru cen 899 62-01 Obetonování plastových šachet z polypropylenu betonem prostým v otevřeném výkopu, části A03 tohoto katalogu, d) podkladní vrstvu ze štěrkopísku, která se oceňuje souborem cen 564 2,-11 Podklad ze štěrkopísku, části A01 katalogu 822-1 Komunikace pozemní a letiště. | [15 empty] | PSC | 3
| VV |  | 1 "ORL A |  | 1 | [13 empty] | VV | 3 | 2 | True | 1 | ROZPOCET
14 | M | 59431302 | odlučovač ropných látek, objem kalojemu 1,5 m3, jmenovitý průtok 15 l/s, hodnoty nepolárních látek na odtoku C10 – C40 < 1 mg/l, pochozí poklop, specifikace viz PD | kus | 1 |  | 0 | CS ÚRS 2019 01 |  |  | základní | 0 | 0 | 5.029 | 5.029 | 0 | 0 | 8 | M | 3 |  |  |  | ROZPOCET | 0 | 0 | 0 | 0 | 0 | 1 | 0 | 4 | 1378154922
15 | K |  | Betonová podkladní deska, tl. 100 mm + svařovaná síť | m3 | 0.73 |  | 0 |  |  |  | základní | 4 | 2.92 | 0 | 0 | 0 | 0 | 4 | K | 3 |  |  |  | ROZPOCET | 0 | 0 | 0 | 0 | 0 | 1 | 0 | 4 | -648548839
16 | K |  | Obetonování lapolu | m3 | 6.43 |  | 0 |  |  |  | základní | 4 | 25.72 | 0 | 0 | 0 | 0 | 4 | K | 3 |  |  |  | ROZPOCET | 0 | 0 | 0 | 0 | 0 | 1 | 0 | 4 | -648548839
| D | 4 | Vodorovné konstrukce |  |  |  | 0 | [5 empty] | 7.3724 |  | 0.11719 |  | 0 | 1 | D | 1 |  |  |  | ROZPOCET | [6 empty] | 0
| D | 45 | Podkladní a vedlejší konstrukce kromě vozovek a železničního svršku |  |  |  | 0 | [5 empty] | 7.3724 |  | 0.11719 |  | 0 | 1 | D | 2 |  |  |  | ROZPOCET | [6 empty] | 0
17 | K | 451541111 | Lože pod potrubí, stoky a drobné objekty v otevřeném výkopu ze štěrkodrtě 0-63 mm | m3 | 1.51 |  | 0 | CS ÚRS 2019 01 |  |  | základní | 1.303 | 1.9675 | 0 | 0 | 0 | 0 | 4 | K | 3 |  |  |  | ROZPOCET | 0 | 0 | 0 | 0 | 0 | 1 | 0 | 4 | 336693630
| PSC |  | Poznámka k souboru cen:_x000d_ 1. Ceny -1111 a -1192 lze použít i pro zřízení sběrných vrstev nad drenážními trubkami. 2. V cenách -5111 a -1192 jsou započteny i náklady na prohození výkopku získaného při zemních pracích. | [15 empty] | PSC | 3
| VV |  | "ORL A | [15 empty] | VV | 3 | 1 | True | 0 | ROZPOCET
| VV |  | (3*3*0,1) |  | 0.9 | [13 empty] | VV | 3 | 2 | True | 0 | ROZPOCET
| VV |  | "ORL B | [15 empty] | VV | 3 | 1 | True | 0 | ROZPOCET
| VV |  | (2,47*2,47*0,1) |  | 0.61 | [13 empty] | VV | 3 | 2 | True | 0 | ROZPOCET
| VV |  | Součet |  | 1.51 | [13 empty] | VV | 3 | 4 | True | 1 | ROZPOCET
18 | K | 452321141 | Podkladní a zajišťovací konstrukce z betonu železového v otevřeném výkopu desky pod potrubí, stoky a drobné objekty z betonu tř. C 16/20 | m3 | 2.265 |  | 0 | CS ÚRS 2019 01 |  |  | základní | 1.465 | 3.3182 | 0 | 0 | 0 | 0 | 4 | K | 3 |  |  |  | ROZPOCET | 0 | 0 | 0 | 0 | 0 | 1 | 0 | 4 | -720870724
| PSC |  | Poznámka k souboru cen:_x000d_ 1. Ceny -1121 až -1181 a -1192 lze použít i pro ochrannou vrstvu pod železobetonové konstrukce. 2. Ceny -2121 až -2181 a -2192 jsou určeny pro jakékoliv úkosy sedel. | [15 empty] | PSC | 3
| VV |  | "ORL A | [15 empty] | VV | 3 | 1 | True | 0 | ROZPOCET
| VV |  | (3*3*0,15) |  | 1.35 | [13 empty] | VV | 3 | 2 | True | 0 | ROZPOCET
| VV |  | "ORL B | [15 empty] | VV | 3 | 1 | True | 0 | ROZPOCET
| VV |  | (2,47*2,47*0,15) |  | 0.915 | [13 empty] | VV | 3 | 2 | True | 0 | ROZPOCET
| VV |  | Součet |  | 2.265 | [13 empty] | VV | 3 | 4 | True | 1 | ROZPOCET
19 | K | 452368211 | Výztuž podkladních desek, bloků nebo pražců v otevřeném výkopu ze svařovaných sítí typu Kari | t | 0.137 |  | 0 | CS ÚRS 2019 01 |  |  | základní | 15.231 | 2.0866 | 0.8554 | 0.11719 | 0 | 0 | 4 | K | 3 |  |  |  | ROZPOCET | 0 | 0 | 0 | 0 | 0 | 1 | 0 | 4 | 1783298093
| VV |  | "ORL A | [15 empty] | VV | 3 | 1 | True | 0 | ROZPOCET
| VV |  | (3*3)*7,9/1000 |  | 0.071 | [13 empty] | VV | 3 | 2 | True | 0 | ROZPOCET
| VV |  | "ORL B | [15 empty] | VV | 3 | 1 | True | 0 | ROZPOCET
| VV |  | (2,47*2,47)*7,9/1000 |  | 0.048 | [13 empty] | VV | 3 | 2 | True | 0 | ROZPOCET
| VV |  | Součet |  | 0.119 | [13 empty] | VV | 3 | 4 | True | 1 | ROZPOCET
| VV |  | 0,119*1,15 'Přepočtené koeficientem množství |  | 0.137 | [13 empty] | VV | 3 | 2 | False | 1 | ROZPOCET
| D | 998 | Přesun hmot |  |  |  | 0 | [5 empty] | 4.7082 |  | 0 |  | 0 | 1 | D | 1 |  |  |  | ROZPOCET | [6 empty] | 0
20 | K | 998274101 | Přesun hmot pro trubní vedení hloubené z trub betonových nebo železobetonových pro vodovody nebo kanalizace v otevřeném výkopu dopravní vzdálenost do 15 m | t | 8.968 |  | 0 | CS ÚRS 2019 01 |  |  | základní | 0.525 | 4.7082 | 0 | 0 | 0 | 0 | 4 | K | 2 |  |  |  | ROZPOCET | 0 | 0 | 0 | 0 | 0 | 1 | 0 | 4 | 649957709
| PSC |  | Poznámka k souboru cen:_x000d_ 1. Položky přesunu hmot nelze užít pro zeminu, sypaniny, štěrkopísek, kamenivo ap. Případná manipulace s tímto materiálem se oceňuje souborem cen 162 .0-11 Vodorovné přemístění výkopku nebo sypaniny katalogu 800-1 Zemní práce. | [15 empty] | PSC | 2

## SO410-VO
| List obsahuje: |  | 1) Krycí list soupisu | 2) Rekapitulace |  |  | 3) Soupis prací | Zpět na list: | Rekapitulace stavby
[9 empty] | >> skryté sloupce << | [9 empty] | {b6f897ba-5fec-4b72-9abe-0735dcf9294d}
2
| KRYCÍ LIST SOUPISU | [8 empty] | v --- níže se nacházejí doplnkové a pomocné údaje k sestavám --- v | [8 empty] | False
Stavba:
Tréninková sportovní hala v Borkách
Objekt:
SO.410 Veřejné osvětlení
| KSO: |  | 802 21 11 |  |  | CC-CZ:
| Místo: |  | ulice Brankovická, Kolín V – Borky |  |  | Datum: | 2019-03-29
| Zadavatel: |  |  |  |  | IČ: | 002 35 440
|  | Město Kolín, Karlovo náměstí 78, 280 12 Kolín I |  |  |  | DIČ:
| Uchazeč: |  |  |  |  | IČ:
DIČ:
| Projektant: |  |  |  |  | IČ: | 247 58 094
|  | ov architekti, s.r.o. a STAVAŘI s.r.o. |  |  |  | DIČ: | CZ24758094
Poznámka:
Viz list „Rekapitulace“.
| Cena bez DPH | [5 empty] | 0
|  |  | Základ daně |  |  | Sazba daně | Výše daně
| DPH | základní | 0 |  |  | 21% | 0
|  | snížená | 0 |  |  | 15% | 0
|  | zákl. přenesená | 0 |  |  | 21% | 0
|  | sníž. přenesená | 0 |  |  | 15% | 0
|  | nulová | 0 |  |  | 0% | 0
| Cena s DPH |  |  | v | CZK |  | 0
REKAPITULACE ČLENĚNÍ SOUPISU PRACÍ
Stavba:
Tréninková sportovní hala v Borkách
Objekt:
SO.410 Veřejné osvětlení
Místo: |  |  | ulice Brankovická, Kolín V – Borky |  |  | Datum: | 2019-03-29
Zadavatel: |  |  | Město Kolín, Karlovo náměstí 78, 280 12 Kolín I |  |  | Projektant: | ov architekti, s.r.o. a STAVAŘI s.r.o.
Uchazeč:
Kód dílu - Popis | [6 empty] | Cena celkem [CZK]
Náklady soupisu celkem | [6 empty] | 0 | [12 empty] | -1
| PSV - Práce a dodávky PSV | [5 empty] | 0
| 741 – Veřejné osvětlení | [5 empty] | 0
SOUPIS PRACÍ
Stavba:
Tréninková sportovní hala v Borkách
Objekt:
SO.410 Veřejné osvětlení
Místo: |  |  | ulice Brankovická, Kolín V – Borky |  |  | Datum: | 2019-03-29
Zadavatel: |  |  | Město Kolín, Karlovo náměstí 78, 280 12 Kolín I |  |  | Projektant: | ov architekti, s.r.o. a STAVAŘI s.r.o.
Uchazeč:
PČ | Typ | Kód | Popis | MJ | Množství | J.cena [CZK] | Cena celkem [CZK] | Cenová soustava |  | Poznámka | DPH | J. Nh [h] | Nh celkem [h] | J. hmotnost_x000d_ [t] | Hmotnost_x000d_ celkem [t] | J. suť [t] | Suť Celkem [t]
Náklady soupisu celkem | [6 empty] | 0 | [5 empty] | 0 |  | 0 |  | 0 |  | D | -1 | [7 empty] | 0
| D | PSV | Práce a dodávky PSV |  |  |  | 0 | [5 empty] | 0 |  | 0 |  | 0 | 2 | D | 0 | ROZPOCET | [6 empty] | 0
| D | 741 | Veřejné osvětlení |  |  |  | 0 | [5 empty] | 0 |  | 0 |  | 0 | 2 | D | 1 | ROZPOCET | [6 empty] | 0
1 | K | 13210110 | Hloubení rýh pažených šířky do 600 mm v hornině tř. 1 a 2 objemu do 100 m3 | m3 | 168.75 |  | 0 |  |  |  | základní | 0 | 0 | 0 | 0 | 0 | 0 | 16 | K | 2 | ROZPOCET | 0 | 0 | 0 | 0 | 0 | 1 | 0 | 16 | 101160696
2 | K | 16270110 | Odvoz výkopku/sypaniny z horniny tř. 1 až 4 na skládku | m3 | 50.625 |  | 0 |  |  |  | základní | 0 | 0 | 0 | 0 | 0 | 0 | 16 | K | 2 | ROZPOCET | 0 | 0 | 0 | 0 | 0 | 1 | 0 | 16 | 101160696
3 | K | 167101102 | Nakládání výkopku z hornin tř. 1 až 4 přes 100 m3 vč. přemístění v rámci stavby | m3 | 118.125 |  | 0 |  |  |  | základní | 0 | 0 | 0 | 0 | 0 | 0 | 16 | K | 2 | ROZPOCET | 0 | 0 | 0 | 0 | 0 | 1 | 0 | 16 | 101160696
4 | K | 171201200 | Uložení sypaniny na skládku včetně poplatku (70% výkopku využito na zpětné zásypy vedení); doprava do 30km | m3 | 50.625 |  | 0 |  |  |  | základní | 0 | 0 | 0 | 0 | 0 | 0 | 16 | K | 2 | ROZPOCET | 0 | 0 | 0 | 0 | 0 | 1 | 0 | 16 | 101160696
5 | K | 16220611 | Vodorovné přemístění do 100 m bez naložení výkopku | m3 | 118.125 |  | 0 |  |  |  | základní | 0 | 0 | 0 | 0 | 0 | 0 | 16 | K | 2 | ROZPOCET | 0 | 0 | 0 | 0 | 0 | 1 | 0 | 16 | 101160696
6 | K | 16710110 | Nakládání výkopku z hornin tř. 1 až 4 přes 100 m3 | m3 | 50.625 |  | 0 |  |  |  | základní | 0 | 0 | 0 | 0 | 0 | 0 | 16 | K | 2 | ROZPOCET | 0 | 0 | 0 | 0 | 0 | 1 | 0 | 16 | 101160696
7 | K | 17120120 | Uložení sypaniny na mezideponii v rámci stavby | m3 | 118.125 |  | 0 |  |  |  | základní | 0 | 0 | 0 | 0 | 0 | 0 | 16 | K | 2 | ROZPOCET | 0 | 0 | 0 | 0 | 0 | 1 | 0 | 16 | 101160696
8 | K | 174101101 | Zásyp jam, šachet rýh nebo kolem objektů sypaninou se zhutněním | m3 | 131.25 |  | 0 |  |  |  | základní | 0 | 0 | 0 | 0 | 0 | 0 | 16 | K | 2 | ROZPOCET | 0 | 0 | 0 | 0 | 0 | 1 | 0 | 16 | 101160696
9 | K | 175101201 | Obsypání potrubí bez prohození sypaniny z hornin tř. 1 až 4 uloženým do 30 m od kraje výkopu | m3 | 18.75 |  | 0 |  |  |  | základní | 0 | 0 | 0 | 0 | 0 | 0 | 16 | K | 2 | ROZPOCET | 0 | 0 | 0 | 0 | 0 | 1 | 0 | 16 | 101160696
10 | K | 451572111 | Lože pod potrubí otevřený výkop z kameniva drobného těženého (písek), vč. nákupu, dopravy, uložení | m3 | 18.75 |  | 0 |  |  |  | základní | 0 | 0 | 0 | 0 | 0 | 0 | 16 | K | 2 | ROZPOCET | 0 | 0 | 0 | 0 | 0 | 1 | 0 | 16 | 101160696
11 | M | 741 | Kabel CYKY-J 4x16 (dimenzi kabelu případně upravit podle zjištěného stávajícího) | m | 412.5 |  | 0 |  |  |  | základní | 0 | 0 | 0 | 0 | 0 | 0 | 16 | K | 2 | ROZPOCET | 0 | 0 | 0 | 0 | 0 | 1 | 0 | 16 | 101160696
12 | M | 741 | Zemnící drát FeZn pr. 10mm vč. spojek | m | 412.5 |  | 0 |  |  |  | základní | 0 | 0 | 0 | 0 | 0 | 0 | 16 | K | 2 | ROZPOCET | 0 | 0 | 0 | 0 | 0 | 1 | 0 | 16 | 101160696
13 | M | 741 | Výstražná folie | m | 412.5 |  | 0 |  |  |  | základní | 0 | 0 | 0 | 0 | 0 | 0 | 16 | K | 2 | ROZPOCET | 0 | 0 | 0 | 0 | 0 | 1 | 0 | 16 | 101160696
14 | M | 741 | Spojka kabelová | ks | 1 |  | 0 |  |  |  | základní | 0 | 0 | 0 | 0 | 0 | 0 | 16 | K | 2 | ROZPOCET | 0 | 0 | 0 | 0 | 0 | 1 | 0 | 16 | 101160696
15 | K | 741 | Nové chráničky do vjezdů a komunikací + 1x rezerva, obetonované DN110, krytí 1,0m, provedení dle standardu správce, D+M | m | 48 |  | 0 |  |  |  | základní | 0 | 0 | 0 | 0 | 0 | 0 | 16 | K | 2 | ROZPOCET | 0 | 0 | 0 | 0 | 0 | 1 | 0 | 16 | 101160696
16 | K | 741 | Stožár osvětlení vč. svítidla LED 33W, základu a osazení – stožár 6m | ks | 15 |  | 0 |  |  |  | základní | 0 | 0 | 0 | 0 | 0 | 0 | 16 | K | 2 | ROZPOCET | 0 | 0 | 0 | 0 | 0 | 1 | 0 | 16 | 101160696
17 | K | 741 | Zemní svítidlo LED 3,3W, IP65, 76lm, teplá bílá, vč. základu a osazení | ks | 4 |  | 0 |  |  |  | základní | 0 | 0 | 0 | 0 | 0 | 0 | 16 | K | 2 | ROZPOCET | 0 | 0 | 0 | 0 | 0 | 1 | 0 | 16 | 101160696
18 | K | 741 | Stožár osvětlení vč. svítidla LED 40W, základu a osazení – stožár 6m – nasvětlení přechodu pro chodce | ks | 2 |  | 0 |  |  |  | základní | 0 | 0 | 0 | 0 | 0 | 0 | 16 | K | 2 | ROZPOCET | 0 | 0 | 0 | 0 | 0 | 1 | 0 | 16 | 101160696
19 | K | 741 | Zrušení stožáru vč. likvidace a odpojení vedení (bourání základu v rámci zemních prací domu nebo komunikací) | ks | 5 |  | 0 |  |  |  | základní | 0 | 0 | 0 | 0 | 0 | 0 | 16 | K | 2 | ROZPOCET | 0 | 0 | 0 | 0 | 0 | 1 | 0 | 16 | 101160696
20 | K | 741 | Úprava a napojení vedení u stávajícího stožáru – kompletní vč. materiálu | kpl | 1 |  | 0 |  |  |  | základní | 0 | 0 | 0 | 0 | 0 | 0 | 16 | K | 2 | ROZPOCET | 0 | 0 | 0 | 0 | 0 | 1 | 0 | 16 | 101160696
21 | K | 741 | Kompletní provedení osvětlení bez zemních prací | kpl | 1 |  | 0 |  |  |  | základní | 0 | 0 | 0 | 0 | 0 | 0 | 16 | K | 2 | ROZPOCET | 0 | 0 | 0 | 0 | 0 | 1 | 0 | 16 | 101160696
22 | K | 741 | Geodetické vytyčení a zaměření stavby po dokončení vč. výstupních protokolů | kpl | 1 |  | 0 |  |  |  | základní | 0 | 0 | 0 | 0 | 0 | 0 | 16 | K | 2 | ROZPOCET | 0 | 0 | 0 | 0 | 0 | 1 | 0 | 16 | 101160696
23 | K | 741 | Výchozí revize | kpl | 1 |  | 0 |  |  |  | základní | 0 | 0 | 0 | 0 | 0 | 0 | 16 | K | 2 | ROZPOCET | 0 | 0 | 0 | 0 | 0 | 1 | 0 | 16 | 101160696
24 | K | 741 | Zaškolení obsluhy zařízení, návody, certifikáty, manuály a provozní řády | kpl | 1 |  | 0 |  |  |  | základní | 0 | 0 | 0 | 0 | 0 | 0 | 16 | K | 2 | ROZPOCET | 0 | 0 | 0 | 0 | 0 | 1 | 0 | 16 | 101160696

## SO340-SK rad
| List obsahuje: |  | 1) Krycí list soupisu | 2) Rekapitulace |  |  | 3) Soupis prací | Zpět na list: | Rekapitulace stavby
[9 empty] | >> skryté sloupce << | [9 empty] | {b6f897ba-5fec-4b72-9abe-0735dcf9294d}
2
| KRYCÍ LIST SOUPISU | [8 empty] | v --- níže se nacházejí doplnkové a pomocné údaje k sestavám --- v | [8 empty] | False
Stavba:
Tréninková sportovní hala v Borkách
Objekt:
SO.340 Splašková kanalizace – řad, technologie
| KSO: |  | 802 21 11 |  |  | CC-CZ:
| Místo: |  | ulice Brankovická, Kolín V – Borky |  |  | Datum: | 2019-03-29
| Zadavatel: |  |  |  |  | IČ: | 002 35 440
|  | Město Kolín, Karlovo náměstí 78, 280 12 Kolín I |  |  |  | DIČ:
| Uchazeč: |  |  |  |  | IČ:
DIČ:
| Projektant: |  |  |  |  | IČ:
|  | VODOS s.r.o. |  |  |  | DIČ:
Poznámka:
Viz list „Rekapitulace“.
| Cena bez DPH | [5 empty] | 0
|  |  | Základ daně |  |  | Sazba daně | Výše daně
| DPH | základní | 0 |  |  | 21% | 0
|  | snížená | 0 |  |  | 15% | 0
|  | zákl. přenesená | 0 |  |  | 21% | 0
|  | sníž. přenesená | 0 |  |  | 15% | 0
|  | nulová | 0 |  |  | 0% | 0
| Cena s DPH |  |  | v | CZK |  | 0
REKAPITULACE ČLENĚNÍ SOUPISU PRACÍ
Stavba:
Tréninková sportovní hala v Borkách
Objekt:
SO.340 Splašková kanalizace – řad, technologie
Místo: |  |  | ulice Brankovická, Kolín V – Borky |  |  | Datum: | 2019-03-29
Zadavatel: |  |  | Město Kolín, Karlovo náměstí 78, 280 12 Kolín I |  |  | Projektant: | VODOS s.r.o.
Uchazeč:
Kód dílu - Popis | [6 empty] | Cena celkem [CZK]
Náklady soupisu celkem | [6 empty] | 0 | [12 empty] | -1
| PSV - Práce a dodávky PSV | [5 empty] | 0
| 87 – Technologie | [5 empty] | 0
SOUPIS PRACÍ
Stavba:
Tréninková sportovní hala v Borkách
Objekt:
SO.340 Splašková kanalizace – řad, technologie
Místo: |  |  | ulice Brankovická, Kolín V – Borky |  |  | Datum: | 2019-03-29
Zadavatel: |  |  | Město Kolín, Karlovo náměstí 78, 280 12 Kolín I |  |  | Projektant: | VODOS s.r.o.
Uchazeč:
PČ | Typ | Kód | Popis | MJ | Množství | J.cena [CZK] | Cena celkem [CZK] | Cenová soustava |  | Poznámka | DPH | J. Nh [h] | Nh celkem [h] | J. hmotnost_x000d_ [t] | Hmotnost_x000d_ celkem [t] | J. suť [t] | Suť Celkem [t]
Náklady soupisu celkem | [6 empty] | 0 | [5 empty] | 0 |  | 0 |  | 0 |  | D | -1 | [7 empty] | 0
| D | PSV | Práce a dodávky PSV |  |  |  | 0 | [5 empty] | 0 |  | 0 |  | 0 | 2 | D | 0 | ROZPOCET | [6 empty] | 0
| D | 87 | Technologie |  |  |  | 0 | [5 empty] | 0 |  | 0 |  | 0 | 2 | D | 1 | ROZPOCET | [6 empty] | 0
1 |  |  | SKŘÍŇ ROZVADĚČE (skříň je dodávka profese elektro domu) |  | 0 |  | 0 |  |  |  | základní | 0 | 0 | 0 | 0 | 0 | 0 | 16 | K | 2 | ROZPOCET | 0 | 0 | 0 | 0 | 0 | 1 | 0 | 16 | 101160696
2 | K |  | Svítidlo do rozváděče 13W, 230V, integrovaný spínač | ks | 1 |  | 0 |  |  |  | základní | 0 | 0 | 0 | 0 | 0 | 0 | 16 | K | 2 | ROZPOCET | 0 | 0 | 0 | 0 | 0 | 1 | 0 | 16 | 101160696
3 | K |  | Dveřní spínač 230V AC,6A | ks | 1 |  | 0 |  |  |  | základní | 0 | 0 | 0 | 0 | 0 | 0 | 16 | K | 2 | ROZPOCET | 0 | 0 | 0 | 0 | 0 | 1 | 0 | 16 | 101160696
4 | K |  | Termostat 0-60°C pro topení | ks | 1 |  | 0 |  |  |  | základní | 0 | 0 | 0 | 0 | 0 | 0 | 16 | K | 2 | ROZPOCET | 0 | 0 | 0 | 0 | 0 | 1 | 0 | 16 | 101160696
5 | K |  | Topné těleso 55W | ks | 1 |  | 0 |  |  |  | základní | 0 | 0 | 0 | 0 | 0 | 0 | 16 | K | 2 | ROZPOCET | 0 | 0 | 0 | 0 | 0 | 1 | 0 | 16 | 101160696
6 | K |  | Výklopná klika, s vložkou FAB | ks | 2 |  | 0 |  |  |  | základní | 0 | 0 | 0 | 0 | 0 | 0 | 16 | K | 2 | ROZPOCET | 0 | 0 | 0 | 0 | 0 | 1 | 0 | 16 | 101160696
7 | K |  | Klíč | ks | 1 |  | 0 |  |  |  | základní | 0 | 0 | 0 | 0 | 0 | 0 | 16 | K | 2 | ROZPOCET | 0 | 0 | 0 | 0 | 0 | 1 | 0 | 16 | 101160696
8 | K |  | Aretace dveří | ks | 2 |  | 0 |  |  |  | základní | 0 | 0 | 0 | 0 | 0 | 0 | 16 | K | 2 | ROZPOCET | 0 | 0 | 0 | 0 | 0 | 1 | 0 | 16 | 101160696
9 | K |  | Kapsa na dokumenty | ks | 1 |  | 0 |  |  |  | základní | 0 | 0 | 0 | 0 | 0 | 0 | 16 | K | 2 | ROZPOCET | 0 | 0 | 0 | 0 | 0 | 1 | 0 | 16 | 101160696
10 | K |  | IDN lišta | m | 2 |  | 0 |  |  |  | základní | 0 | 0 | 0 | 0 | 0 | 0 | 16 | K | 2 | ROZPOCET | 0 | 0 | 0 | 0 | 0 | 1 | 0 | 16 | 101160696
11 | M |  | Rozváděčový kanál 40x60m | m | 2 |  | 0 |  |  |  | základní | 0 | 0 | 0 | 0 | 0 | 0 | 16 | K | 2 | ROZPOCET | 0 | 0 | 0 | 0 | 0 | 1 | 0 | 16 | 101160696
12 | M |  | Spirálová trubice, průměr 12m | m | 2 |  | 0 |  |  |  | základní | 0 | 0 | 0 | 0 | 0 | 0 | 16 | K | 2 | ROZPOCET | 0 | 0 | 0 | 0 | 0 | 1 | 0 | 16 | 101160696
13 | M |  | Průchodky PG9 | ks | 2 |  | 0 |  |  |  | základní | 0 | 0 | 0 | 0 | 0 | 0 | 16 | K | 2 | ROZPOCET | 0 | 0 | 0 | 0 | 0 | 1 | 0 | 16 | 101160696
14 | M |  | Průchodky PG29 | ks | 1 |  | 0 |  |  |  | základní | 0 | 0 | 0 | 0 | 0 | 0 | 16 | K | 2 | ROZPOCET | 0 | 0 | 0 | 0 | 0 | 1 | 0 | 16 | 101160696
15 | K |  | Průchodky PG21 | ks | 2 |  | 0 |  |  |  | základní | 0 | 0 | 0 | 0 | 0 | 0 | 16 | K | 2 | ROZPOCET | 0 | 0 | 0 | 0 | 0 | 1 | 0 | 16 | 101160696
16 | K |  | Průchodky PG11 | ks | 6 |  | 0 |  |  |  | základní | 0 | 0 | 0 | 0 | 0 | 0 | 16 | K | 2 | ROZPOCET | 0 | 0 | 0 | 0 | 0 | 1 | 0 | 16 | 101160696
17 | K |  | Zemnící lišta | KS | 1 |  | 0 |  |  |  | základní | 0 | 0 | 0 | 0 | 0 | 0 | 16 | K | 2 | ROZPOCET | 0 | 0 | 0 | 0 | 0 | 1 | 0 | 16 | 101160696
18 | K |  | Nosník FeZn 80x80 včetně kotev | kpl | 2 |  | 0 |  |  |  | základní | 0 | 0 | 0 | 0 | 0 | 0 | 16 | K | 2 | ROZPOCET | 0 | 0 | 0 | 0 | 0 | 1 | 0 | 16 | 101160696
19 |  |  | ANALYZÁTORY, MĚŘÍCÍ TRAFA, PŘEPĚŤOVÉ OCHRANY |  | 0 |  | 0 |  |  |  | základní | 0 | 0 | 0 | 0 | 0 | 0 | 16 | K | 2 | ROZPOCET | 0 | 0 | 0 | 0 | 0 | 1 | 0 | 16 | 101160696
20 | K |  | Přepěťová ochrana, stupeň 3P T1+T2, 10/350us, Iipm=25kA | ks | 1 |  | 0 |  |  |  | základní | 0 | 0 | 0 | 0 | 0 | 0 | 16 | K | 2 | ROZPOCET | 0 | 0 | 0 | 0 | 0 | 1 | 0 | 16 | 101160696
21 | K |  | Přepěťová ochrana, stupeň 2P T3 | ks | 1 |  | 0 |  |  |  | základní | 0 | 0 | 0 | 0 | 0 | 0 | 16 | K | 2 | ROZPOCET | 0 | 0 | 0 | 0 | 0 | 1 | 0 | 16 | 101160696
22 | K |  | Napěťové relé, hlídání sledu fází | ks | 1 |  | 0 |  |  |  | základní | 0 | 0 | 0 | 0 | 0 | 0 | 16 | K | 2 | ROZPOCET | 0 | 0 | 0 | 0 | 0 | 1 | 0 | 16 | 101160696
23 | K |  | Kompenzační kondenzátor 1,5kvar | ks | 1 |  | 0 |  |  |  | základní | 0 | 0 | 0 | 0 | 0 | 0 | 16 | K | 2 | ROZPOCET | 0 | 0 | 0 | 0 | 0 | 1 | 0 | 16 | 101160696
24 |  |  | JISTIČE, ODPÍNAČE, CHRÁNIČE |  | 0 |  | 0 |  |  |  | základní | 0 | 0 | 0 | 0 | 0 | 0 | 16 | K | 2 | ROZPOCET | 0 | 0 | 0 | 0 | 0 | 1 | 0 | 16 | 101160696
25 | K |  | Vypínač, 3-pólový, 80A | ks | 1 |  | 0 |  |  |  | základní | 0 | 0 | 0 | 0 | 0 | 0 | 16 | K | 2 | ROZPOCET | 0 | 0 | 0 | 0 | 0 | 1 | 0 | 16 | 101160696
26 | K |  | Držák válcových pojistek + pojistky PV32AgG 3x PV8AgG 3x | kpl | 2 |  | 0 |  |  |  | základní | 0 | 0 | 0 | 0 | 0 | 0 | 16 | K | 2 | ROZPOCET | 0 | 0 | 0 | 0 | 0 | 1 | 0 | 16 | 101160696
27 | K |  | Jistič, 1-pólový, 6A, char.B | ks | 5 |  | 0 |  |  |  | základní | 0 | 0 | 0 | 0 | 0 | 0 | 16 | K | 2 | ROZPOCET | 0 | 0 | 0 | 0 | 0 | 1 | 0 | 16 | 101160696
28 | K |  | Jistič, 1-pólový, 2A, char.C | ks | 2 |  | 0 |  |  |  | základní | 0 | 0 | 0 | 0 | 0 | 0 | 16 | K | 2 | ROZPOCET | 0 | 0 | 0 | 0 | 0 | 1 | 0 | 16 | 101160696
29 | K |  | Jistič, 1-pólový, 10A, char.C | ks | 1 |  | 0 |  |  |  | základní | 0 | 0 | 0 | 0 | 0 | 0 | 16 | K | 2 | ROZPOCET | 0 | 0 | 0 | 0 | 0 | 1 | 0 | 16 | 101160696
30 | K |  | Jistič, 3-pólový, 1A, char.B | ks | 1 |  | 0 |  |  |  | základní | 0 | 0 | 0 | 0 | 0 | 0 | 16 | K | 2 | ROZPOCET | 0 | 0 | 0 | 0 | 0 | 1 | 0 | 16 | 101160696
31 | K |  | Proudový chránič+ jistič , 4-pólový, 16A/,CIr=30Am | ks | 1 |  | 0 |  |  |  | základní | 0 | 0 | 0 | 0 | 0 | 0 | 16 | K | 2 | ROZPOCET | 0 | 0 | 0 | 0 | 0 | 1 | 0 | 16 | 101160696
32 | K |  | Proudový chránič+ jistič , 2-pólový, 16A/,CIr=30Am | ks | 1 |  | 0 |  |  |  | základní | 0 | 0 | 0 | 0 | 0 | 0 | 16 | K | 2 | ROZPOCET | 0 | 0 | 0 | 0 | 0 | 1 | 0 | 16 | 101160696
33 | K |  | Proudový chránič , 4-pólový, 40A/,CIr=300Am | ks | 2 |  | 0 |  |  |  | základní | 0 | 0 | 0 | 0 | 0 | 0 | 16 | K | 2 | ROZPOCET | 0 | 0 | 0 | 0 | 0 | 1 | 0 | 16 | 101160696
34 | K |  | Proudový chránič , 2-pólový, 20A/,CIr=30Am | ks | 1 |  | 0 |  |  |  | základní | 0 | 0 | 0 | 0 | 0 | 0 | 16 | K | 2 | ROZPOCET | 0 | 0 | 0 | 0 | 0 | 1 | 0 | 16 | 101160696
35 | K |  | Pomocný kontakt pro jistič 1S+1R | ks | 6 |  | 0 |  |  |  | základní | 0 | 0 | 0 | 0 | 0 | 0 | 16 | K | 2 | ROZPOCET | 0 | 0 | 0 | 0 | 0 | 1 | 0 | 16 | 101160696
36 | K |  | Motorový spouštěč 6-10A | ks | 2 |  | 0 |  |  |  | základní | 0 | 0 | 0 | 0 | 0 | 0 | 16 | K | 2 | ROZPOCET | 0 | 0 | 0 | 0 | 0 | 1 | 0 | 16 | 101160696
37 | K |  | Pomocný kontakt pro motorový spouštěč 1S+1R | ks | 2 |  | 0 |  |  |  | základní | 0 | 0 | 0 | 0 | 0 | 0 | 16 | K | 2 | ROZPOCET | 0 | 0 | 0 | 0 | 0 | 1 | 0 | 16 | 101160696
38 | K |  | Pojistkový držák + pojistka 24VCD32AmF,1AT,100AmT,2x800AmT | ks | 5 |  | 0 |  |  |  | základní | 0 | 0 | 0 | 0 | 0 | 0 | 16 | K | 2 | ROZPOCET | 0 | 0 | 0 | 0 | 0 | 1 | 0 | 16 | 101160696
39 |  |  | OVLÁDACÍ HLAVICE, SIGNÁLKY |  | 0 |  | 0 |  |  |  | základní | 0 | 0 | 0 | 0 | 0 | 0 | 16 | K | 2 | ROZPOCET | 0 | 0 | 0 | 0 | 0 | 1 | 0 | 16 | 101160696
40 | K |  | Signálka s integrovanou LED, 230VAC, bílá | ks | 5 |  | 0 |  |  |  | základní | 0 | 0 | 0 | 0 | 0 | 0 | 16 | K | 2 | ROZPOCET | 0 | 0 | 0 | 0 | 0 | 1 | 0 | 16 | 101160696
41 | K |  | Signálka s integrovanou LED, 230VAC, žlutá | ks | 2 |  | 0 |  |  |  | základní | 0 | 0 | 0 | 0 | 0 | 0 | 16 | K | 2 | ROZPOCET | 0 | 0 | 0 | 0 | 0 | 1 | 0 | 16 | 101160696
42 | K |  | Spínací hlavice 3 polohy | ks | 2 |  | 0 |  |  |  | základní | 0 | 0 | 0 | 0 | 0 | 0 | 16 | K | 2 | ROZPOCET | 0 | 0 | 0 | 0 | 0 | 1 | 0 | 16 | 101160696
43 | K |  | Spínací hlavice 2 polohy | ks | 1 |  | 0 |  |  |  | základní | 0 | 0 | 0 | 0 | 0 | 0 | 16 | K | 2 | ROZPOCET | 0 | 0 | 0 | 0 | 0 | 1 | 0 | 16 | 101160696
44 | K |  | Spojovací díl | ks | 5 |  | 0 |  |  |  | základní | 0 | 0 | 0 | 0 | 0 | 0 | 16 | K | 2 | ROZPOCET | 0 | 0 | 0 | 0 | 0 | 1 | 0 | 16 | 101160696
45 | K |  | Spínací jednotka, 1x,CN230VA/C16A | ks | 1 |  | 0 |  |  |  | základní | 0 | 0 | 0 | 0 | 0 | 0 | 16 | K | 2 | ROZPOCET | 0 | 0 | 0 | 0 | 0 | 1 | 0 | 16 | 101160696
46 | K |  | Spínací jednotka, 1xON, 230VA/C16A | ks | 10 |  | 0 |  |  |  | základní | 0 | 0 | 0 | 0 | 0 | 0 | 16 | K | 2 | ROZPOCET | 0 | 0 | 0 | 0 | 0 | 1 | 0 | 16 | 101160696
47 |  |  | SVORKY, POJISTKOVÁ POUZDRA, PRŮCHODKY |  | 0 |  | 0 |  |  |  | základní | 0 | 0 | 0 | 0 | 0 | 0 | 16 | K | 2 | ROZPOCET | 0 | 0 | 0 | 0 | 0 | 1 | 0 | 16 | 101160696
48 | K |  | Řadová svorka, ø16, černá | ks | 3 |  | 0 |  |  |  | základní | 0 | 0 | 0 | 0 | 0 | 0 | 16 | K | 2 | ROZPOCET | 0 | 0 | 0 | 0 | 0 | 1 | 0 | 16 | 101160696
49 | K |  | Řadová svorka, ø16, zelenožlutá | ks | 1 |  | 0 |  |  |  | základní | 0 | 0 | 0 | 0 | 0 | 0 | 16 | K | 2 | ROZPOCET | 0 | 0 | 0 | 0 | 0 | 1 | 0 | 16 | 101160696
50 | K |  | Řadová svorka, ø2,5, černá | ks | 22 |  | 0 |  |  |  | základní | 0 | 0 | 0 | 0 | 0 | 0 | 16 | K | 2 | ROZPOCET | 0 | 0 | 0 | 0 | 0 | 1 | 0 | 16 | 101160696
51 | K |  | Řadová svorka, ø2,5, tm modrá | ks | 10 |  | 0 |  |  |  | základní | 0 | 0 | 0 | 0 | 0 | 0 | 16 | K | 2 | ROZPOCET | 0 | 0 | 0 | 0 | 0 | 1 | 0 | 16 | 101160696
52 | K |  | Řadová svorka, ø2,5, zelenožlutá | ks | 3 |  | 0 |  |  |  | základní | 0 | 0 | 0 | 0 | 0 | 0 | 16 | K | 2 | ROZPOCET | 0 | 0 | 0 | 0 | 0 | 1 | 0 | 16 | 101160696
53 | K |  | Ekvipotenciální svorkovnice | ks | 1 |  | 0 |  |  |  | základní | 0 | 0 | 0 | 0 | 0 | 0 | 16 | K | 2 | ROZPOCET | 0 | 0 | 0 | 0 | 0 | 1 | 0 | 16 | 101160696
54 | K |  | Spojovací materiál zemnění, pospojení | kpl | 1 |  | 0 |  |  |  | základní | 0 | 0 | 0 | 0 | 0 | 0 | 16 | K | 2 | ROZPOCET | 0 | 0 | 0 | 0 | 0 | 1 | 0 | 16 | 101160696
55 |  |  | OVLÁDACÍ HLAVICE, SIGNÁLKY |  | 0 |  | 0 |  |  |  | základní | 0 | 0 | 0 | 0 | 0 | 0 | 16 | K | 2 | ROZPOCET | 0 | 0 | 0 | 0 | 0 | 1 | 0 | 16 | 101160696
56 | K |  | Signálka s integrovanou LED, 230VAC, bílá | ks | 5 |  | 0 |  |  |  | základní | 0 | 0 | 0 | 0 | 0 | 0 | 16 | K | 2 | ROZPOCET | 0 | 0 | 0 | 0 | 0 | 1 | 0 | 16 | 101160696
57 | K |  | Signálka s integrovanou LED, 230VAC, žlutá | ks | 2 |  | 0 |  |  |  | základní | 0 | 0 | 0 | 0 | 0 | 0 | 16 | K | 2 | ROZPOCET | 0 | 0 | 0 | 0 | 0 | 1 | 0 | 16 | 101160696
58 | K |  | Spínací hlavice 3 polohy | ks | 2 |  | 0 |  |  |  | základní | 0 | 0 | 0 | 0 | 0 | 0 | 16 | K | 2 | ROZPOCET | 0 | 0 | 0 | 0 | 0 | 1 | 0 | 16 | 101160696
59 | K |  | Spínací hlavice 2 polohy | ks | 1 |  | 0 |  |  |  | základní | 0 | 0 | 0 | 0 | 0 | 0 | 16 | K | 2 | ROZPOCET | 0 | 0 | 0 | 0 | 0 | 1 | 0 | 16 | 101160696
60 | K |  | Spojovací díl | ks | 5 |  | 0 |  |  |  | základní | 0 | 0 | 0 | 0 | 0 | 0 | 16 | K | 2 | ROZPOCET | 0 | 0 | 0 | 0 | 0 | 1 | 0 | 16 | 101160696
61 | K |  | Spínací jednotka, 1x,CN230VA/C16A | ks | 1 |  | 0 |  |  |  | základní | 0 | 0 | 0 | 0 | 0 | 0 | 16 | K | 2 | ROZPOCET | 0 | 0 | 0 | 0 | 0 | 1 | 0 | 16 | 101160696
62 | K |  | Spínací jednotka, 1xON, 230VA/C16A | ks | 10 |  | 0 |  |  |  | základní | 0 | 0 | 0 | 0 | 0 | 0 | 16 | K | 2 | ROZPOCET | 0 | 0 | 0 | 0 | 0 | 1 | 0 | 16 | 101160696
63 |  |  | SVORKY, POJISTKOVÁ POUZDRA, PRŮCHODKY |  | 0 |  | 0 |  |  |  | základní | 0 | 0 | 0 | 0 | 0 | 0 | 16 | K | 2 | ROZPOCET | 0 | 0 | 0 | 0 | 0 | 1 | 0 | 16 | 101160696
64 | K |  | Řadová svorka, ø16, černá | ks | 3 |  | 0 |  |  |  | základní | 0 | 0 | 0 | 0 | 0 | 0 | 16 | K | 2 | ROZPOCET | 0 | 0 | 0 | 0 | 0 | 1 | 0 | 16 | 101160696
65 | K |  | Řadová svorka, ø16, zelenožlutá | ks | 1 |  | 0 |  |  |  | základní | 0 | 0 | 0 | 0 | 0 | 0 | 16 | K | 2 | ROZPOCET | 0 | 0 | 0 | 0 | 0 | 1 | 0 | 16 | 101160696
66 | K |  | Řadová svorka, ø2,5, černá | ks | 22 |  | 0 |  |  |  | základní | 0 | 0 | 0 | 0 | 0 | 0 | 16 | K | 2 | ROZPOCET | 0 | 0 | 0 | 0 | 0 | 1 | 0 | 16 | 101160696
67 | K |  | Řadová svorka, ø2,5, tm modrá | ks | 10 |  | 0 |  |  |  | základní | 0 | 0 | 0 | 0 | 0 | 0 | 16 | K | 2 | ROZPOCET | 0 | 0 | 0 | 0 | 0 | 1 | 0 | 16 | 101160696
68 | K |  | Řadová svorka, ø2,5, zelenožlutá | ks | 3 |  | 0 |  |  |  | základní | 0 | 0 | 0 | 0 | 0 | 0 | 16 | K | 2 | ROZPOCET | 0 | 0 | 0 | 0 | 0 | 1 | 0 | 16 | 101160696
69 | K |  | Ekvipotenciální svorkovnice | ks | 1 |  | 0 |  |  |  | základní | 0 | 0 | 0 | 0 | 0 | 0 | 16 | K | 2 | ROZPOCET | 0 | 0 | 0 | 0 | 0 | 1 | 0 | 16 | 101160696
70 | K |  | Spojovací materiál zemnění, pospojení, | kpl | 1 |  | 0 |  |  |  | základní | 0 | 0 | 0 | 0 | 0 | 0 | 16 | K | 2 | ROZPOCET | 0 | 0 | 0 | 0 | 0 | 1 | 0 | 16 | 101160696
71 |  |  | ZDROJE, ZÁSUVKY |  | 0 |  | 0 |  |  |  | základní | 0 | 0 | 0 | 0 | 0 | 0 | 16 | K | 2 | ROZPOCET | 0 | 0 | 0 | 0 | 0 | 1 | 0 | 16 | 101160696
72 | K |  | Zásuvka průmyslová IP56, 2P+PE, 16A, 230V , šikám | ks | 1 |  | 0 |  |  |  | základní | 0 | 0 | 0 | 0 | 0 | 0 | 16 | K | 2 | ROZPOCET | 0 | 0 | 0 | 0 | 0 | 1 | 0 | 16 | 101160696
73 | K |  | Zásuvka průmyslová IP56, 4P+PE, 16A, 400V , šikám | ks | 1 |  | 0 |  |  |  | základní | 0 | 0 | 0 | 0 | 0 | 0 | 16 | K | 2 | ROZPOCET | 0 | 0 | 0 | 0 | 0 | 1 | 0 | 16 | 101160696
74 |  |  | ŘÍDÍCÍ AUTOMATY, ASŘTP, RADIOSTANICE |  | 0 |  | 0 |  |  |  | základní | 0 | 0 | 0 | 0 | 0 | 0 | 16 | K | 2 | ROZPOCET | 0 | 0 | 0 | 0 | 0 | 1 | 0 | 16 | 101160696
75 | K |  | SIM karta sítě dle dispečinku investora | ks | 1 |  | 0 |  |  |  | základní | 0 | 0 | 0 | 0 | 0 | 0 | 16 | K | 2 | ROZPOCET | 0 | 0 | 0 | 0 | 0 | 1 | 0 | 16 | 101160696
76 | K |  | Zdroj 24V D C 3A | ks | 1 |  | 0 |  |  |  | základní | 0 | 0 | 0 | 0 | 0 | 0 | 16 | K | 2 | ROZPOCET | 0 | 0 | 0 | 0 | 0 | 1 | 0 | 16 | 101160696
77 | K |  | Zdroj U PS 550VA/350W 12m in | ks | 1 |  | 0 |  |  |  | základní | 0 | 0 | 0 | 0 | 0 | 0 | 16 | K | 2 | ROZPOCET | 0 | 0 | 0 | 0 | 0 | 1 | 0 | 16 | 101160696
78 | K |  | Řídící jednotka , dotykový displej, modem vč. Antény, pomocné baterie a zakonč. členu | kpl | 1 |  | 0 |  |  |  | základní | 0 | 0 | 0 | 0 | 0 | 0 | 16 | K | 2 | ROZPOCET | 0 | 0 | 0 | 0 | 0 | 1 | 0 | 16 | 101160696
79 | K |  | Měřící odpor 2kohm | ks | 1 |  | 0 |  |  |  | základní | 0 | 0 | 0 | 0 | 0 | 0 | 16 | K | 2 | ROZPOCET | 0 | 0 | 0 | 0 | 0 | 1 | 0 | 16 | 101160696
80 | K |  | Měřící odpor 27kohm | ks | 1 |  | 0 |  |  |  | základní | 0 | 0 | 0 | 0 | 0 | 0 | 16 | K | 2 | ROZPOCET | 0 | 0 | 0 | 0 | 0 | 1 | 0 | 16 | 101160696
81 |  |  | RELÉ |  | 0 |  | 0 |  |  |  | základní | 0 | 0 | 0 | 0 | 0 | 0 | 16 | K | 2 | ROZPOCET | 0 | 0 | 0 | 0 | 0 | 1 | 0 | 16 | 101160696
82 | K |  | Relé 230VA/C4A, 2P, patice, spona, s ovládáním a indikací | ks | 2 |  | 0 |  |  |  | základní | 0 | 0 | 0 | 0 | 0 | 0 | 16 | K | 2 | ROZPOCET | 0 | 0 | 0 | 0 | 0 | 1 | 0 | 16 | 101160696
83 | K |  | Relé 230VA/C4A, 4P, patice, spona, s ovládáním a indikací | ks | 5 |  | 0 |  |  |  | základní | 0 | 0 | 0 | 0 | 0 | 0 | 16 | K | 2 | ROZPOCET | 0 | 0 | 0 | 0 | 0 | 1 | 0 | 16 | 101160696
84 | K |  | Relé 24V/CD4A, 2P, patice, spona, s ovládáním a indikací | ks | 2 |  | 0 |  |  |  | základní | 0 | 0 | 0 | 0 | 0 | 0 | 16 | K | 2 | ROZPOCET | 0 | 0 | 0 | 0 | 0 | 1 | 0 | 16 | 101160696
85 | K |  | Kontrolní relé čerpadla | ks | 2 |  | 0 |  |  |  | základní | 0 | 0 | 0 | 0 | 0 | 0 | 16 | K | 2 | ROZPOCET | 0 | 0 | 0 | 0 | 0 | 1 | 0 | 16 | 101160696
86 | K |  | Stykač 18A + POMOCNÉ KOTNAKTY 1Z+1R | ks | 2 |  | 0 |  |  |  | základní | 0 | 0 | 0 | 0 | 0 | 0 | 16 | K | 2 | ROZPOCET | 0 | 0 | 0 | 0 | 0 | 1 | 0 | 16 | 101160696
87 | K |  | Stykač 11A spínání kapacitoru | ks | 1 |  | 0 |  |  |  | základní | 0 | 0 | 0 | 0 | 0 | 0 | 16 | K | 2 | ROZPOCET | 0 | 0 | 0 | 0 | 0 | 1 | 0 | 16 | 101160696
87 |  |  | INSTRUMENTACE |  | 0 |  | 0 |  |  |  | základní | 0 | 0 | 0 | 0 | 0 | 0 | 16 | K | 2 | ROZPOCET | 0 | 0 | 0 | 0 | 0 | 1 | 0 | 16 | 101160696
88 | K |  | Čerpadlo ponorné kalové mokroběžné se šroubovým odstředivým kolem, čerpané množství: cca 3 l/s, kabel 15m, 3 kW, 400V/50Hz se zabudovanou tepelnou ochranou statoru (bimetaly), vybaveno vlhkostní elektrosondou pro kontrolu těsnosti mechanické ucpávky, průchodnost oběžným kolem 50 mm, IP 68. skříň: šedá litina GG 20, oběžné kolo: korozivzdorná CrNiMo ocel, sací kužel : chromová litina vč. spouštěcího zařízení DN65 a nerez řetězů | ks | 2 |  | 0 |  |  |  | základní | 0 | 0 | 0 | 0 | 0 | 0 | 16 | K | 2 | ROZPOCET | 0 | 0 | 0 | 0 | 0 | 1 | 0 | 16 | 101160696
88 | K |  | Plovák neoprenový kabel 15m + závaží | kpl | 2 |  | 0 |  |  |  | základní | 0 | 0 | 0 | 0 | 0 | 0 | 16 | K | 2 | ROZPOCET | 0 | 0 | 0 | 0 | 0 | 1 | 0 | 16 | 101160696
89 | K |  | Aretační cívka, vodící lano 6m, závaží | kpl | 2 |  | 0 |  |  |  | základní | 0 | 0 | 0 | 0 | 0 | 0 | 16 | K | 2 | ROZPOCET | 0 | 0 | 0 | 0 | 0 | 1 | 0 | 16 | 101160696
90 | K |  | Hydrostatické měření hladiny 4-20Am/10KmABEL 0-42HmO | ks | 1 |  | 0 |  |  |  | základní | 0 | 0 | 0 | 0 | 0 | 0 | 16 | K | 2 | ROZPOCET | 0 | 0 | 0 | 0 | 0 | 1 | 0 | 16 | 101160696
91 | K |  | Koncový spínač poklopu jímky | ks | 3 |  | 0 |  |  |  | základní | 0 | 0 | 0 | 0 | 0 | 0 | 16 | K | 2 | ROZPOCET | 0 | 0 | 0 | 0 | 0 | 1 | 0 | 16 | 101160696
92 |  |  | TRASY ROZVODŮ |  | 0 |  | 0 |  |  |  | základní | 0 | 0 | 0 | 0 | 0 | 0 | 16 | K | 2 | ROZPOCET | 0 | 0 | 0 | 0 | 0 | 1 | 0 | 16 | 101160696
93 | K |  | Vázací pásky standard | bal. | 1 |  | 0 |  |  |  | základní | 0 | 0 | 0 | 0 | 0 | 0 | 16 | K | 2 | ROZPOCET | 0 | 0 | 0 | 0 | 0 | 1 | 0 | 16 | 101160696
94 | K |  | Elektroinstalační korugovaná trubka 60 | m | 11 |  | 0 |  |  |  | základní | 0 | 0 | 0 | 0 | 0 | 0 | 16 | K | 2 | ROZPOCET | 0 | 0 | 0 | 0 | 0 | 1 | 0 | 16 | 101160696
95 |  |  | ZEMNÍ A STAVEBNÍ PRÁCE |  | 0 |  | 0 |  |  |  | základní | 0 | 0 | 0 | 0 | 0 | 0 | 16 | K | 2 | ROZPOCET | 0 | 0 | 0 | 0 | 0 | 1 | 0 | 16 | 101160696
96 | K |  | Výkop | m3 | 5 |  | 0 |  |  |  | základní | 0 | 0 | 0 | 0 | 0 | 0 | 16 | K | 2 | ROZPOCET | 0 | 0 | 0 | 0 | 0 | 1 | 0 | 16 | 101160696
97 | K |  | Pískové lože | m3 | 0.75 |  | 0 |  |  |  | základní | 0 | 0 | 0 | 0 | 0 | 0 | 16 | K | 2 | ROZPOCET | 0 | 0 | 0 | 0 | 0 | 1 | 0 | 16 | 101160696
98 | K |  | Zasypání, hutnění | m3 | 4.25 |  | 0 |  |  |  | základní | 0 | 0 | 0 | 0 | 0 | 0 | 16 | K | 2 | ROZPOCET | 0 | 0 | 0 | 0 | 0 | 1 | 0 | 16 | 101160696
99 | K |  | Vrtání prostupu pro chráničku průměr 80mm + těsnění délka 250m | ks | 3 |  | 0 |  |  |  | základní | 0 | 0 | 0 | 0 | 0 | 0 | 16 | K | 2 | ROZPOCET | 0 | 0 | 0 | 0 | 0 | 1 | 0 | 16 | 101160696
100 | K |  | KABELÁŽE |  | 0 |  | 0 |  |  |  | základní | 0 | 0 | 0 | 0 | 0 | 0 | 16 | K | 2 | ROZPOCET | 0 | 0 | 0 | 0 | 0 | 1 | 0 | 16 | 101160696
101 | K |  | Zemnící drát, FeZn, ø10m+ SVORKY 4 KS | m | 13 |  | 0 |  |  |  | základní | 0 | 0 | 0 | 0 | 0 | 0 | 16 | K | 2 | ROZPOCET | 0 | 0 | 0 | 0 | 0 | 1 | 0 | 16 | 101160696
102 | K |  | Vodič pospojení | m | 13 |  | 0 |  |  |  | základní | 0 | 0 | 0 | 0 | 0 | 0 | 16 | K | 2 | ROZPOCET | 0 | 0 | 0 | 0 | 0 | 1 | 0 | 16 | 101160696
103 | K |  | Kabel spínače | m | 18 |  | 0 |  |  |  | základní | 0 | 0 | 0 | 0 | 0 | 0 | 16 | K | 2 | ROZPOCET | 0 | 0 | 0 | 0 | 0 | 1 | 0 | 16 | 101160696
104 | K |  | Páska s popisovacím štítkem (1bal = 100ks) | bal. | 1 |  | 0 |  |  |  | základní | 0 | 0 | 0 | 0 | 0 | 0 | 16 | K | 2 | ROZPOCET | 0 | 0 | 0 | 0 | 0 | 1 | 0 | 16 | 101160696
105 | K |  | INŽENÝRSKÉ PRÁCE, MONTÁŽE |  | 0 |  | 0 |  |  |  | základní | 0 | 0 | 0 | 0 | 0 | 0 | 16 | K | 2 | ROZPOCET | 0 | 0 | 0 | 0 | 0 | 1 | 0 | 16 | 101160696
106 | K |  | Dílenská výroba rozváděče 1R | kpl | 1 |  | 0 |  |  |  | základní | 0 | 0 | 0 | 0 | 0 | 0 | 16 | K | 2 | ROZPOCET | 0 | 0 | 0 | 0 | 0 | 1 | 0 | 16 | 101160696
107 | K |  | Montáž elektro včetně uzemnění | hod | 32 |  | 0 |  |  |  | základní | 0 | 0 | 0 | 0 | 0 | 0 | 16 | K | 2 | ROZPOCET | 0 | 0 | 0 | 0 | 0 | 1 | 0 | 16 | 101160696
108 | K |  | Programové vybavení - doplnění programu dispečinku investora | kpl | 1 |  | 0 |  |  |  | základní | 0 | 0 | 0 | 0 | 0 | 0 | 16 | K | 2 | ROZPOCET | 0 | 0 | 0 | 0 | 0 | 1 | 0 | 16 | 101160696
109 | K |  | Programové vybavení – PLC, displej, modem | kpl | 1 |  | 0 |  |  |  | základní | 0 | 0 | 0 | 0 | 0 | 0 | 16 | K | 2 | ROZPOCET | 0 | 0 | 0 | 0 | 0 | 1 | 0 | 16 | 101160696
110 | K |  | Školení | hod | 2 |  | 0 |  |  |  | základní | 0 | 0 | 0 | 0 | 0 | 0 | 16 | K | 2 | ROZPOCET | 0 | 0 | 0 | 0 | 0 | 1 | 0 | 16 | 101160696
111 | K |  | Revize elektroinstalace, vč. dopravy a vypracování protokolu | kpl | 1 |  | 0 |  |  |  | základní | 0 | 0 | 0 | 0 | 0 | 0 | 16 | K | 2 | ROZPOCET | 0 | 0 | 0 | 0 | 0 | 1 | 0 | 16 | 101160696
112 | K |  | Koordinace, KD | hod | 5 |  | 0 |  |  |  | základní | 0 | 0 | 0 | 0 | 0 | 0 | 16 | K | 2 | ROZPOCET | 0 | 0 | 0 | 0 | 0 | 1 | 0 | 16 | 101160696
113 | K |  | TIČR | kpl | 1 |  | 0 |  |  |  | základní | 0 | 0 | 0 | 0 | 0 | 0 | 16 | K | 2 | ROZPOCET | 0 | 0 | 0 | 0 | 0 | 1 | 0 | 16 | 101160696
114 | K |  | DOPRAVA |  | 0 |  | 0 |  |  |  | základní | 0 | 0 | 0 | 0 | 0 | 0 | 16 | K | 2 | ROZPOCET | 0 | 0 | 0 | 0 | 0 | 1 | 0 | 16 | 101160696
115 | K |  | Doprava materiálu, montáže | km | 240 |  | 0 |  |  |  | základní | 0 | 0 | 0 | 0 | 0 | 0 | 16 | K | 2 | ROZPOCET | 0 | 0 | 0 | 0 | 0 | 1 | 0 | 16 | 101160696

## Polozky mimo VV
Tréninková sportovní hala v Borkách, Kolín V – Borky
VÝKAZ VÝMĚR - Upřesnění a doplňky zhotovitele
P.č. | Část výkazu výměr | Popis | Výměra | Jedn.cena | Celkem
| Celkem |  |  |  | 0