## Krycí list rozpočtu
Krycí list slepého rozpočtu
Název stavby: |  | OPRAVA FASÁD ULICE NA HRADBÁCH 93 - SO 02, R1 10/2020 |  | Objednatel: | Město Kolín, Karlovo náměstí 78 |  | IČ/DIČ: | 00235440/
Druh stavby: |  | Oprava fasád |  | Projektant: | Ing. M. Outlý, O-pro servis, Kolín |  | IČ/DIČ: | 11422131/
Lokalita: |  | Kolín, Na Hradbách č.p. 93 |  | Zhotovitel: |  |  | IČ/DIČ:
Začátek výstavby: |  | 2018-05-26 |  | Konec výstavby: |  |  | Položek: | 47
JKSO: |  | 803 |  | Zpracoval: | Ing. Jan Forejt |  | Datum:
Rozpočtové náklady v Kč
A | Základní rozpočtové náklady |  | B | Doplňkové náklady |  | C | Náklady na umístění stavby (NUS)
HSV | Dodávky | 0 | Práce přesčas |  | 0 | Zařízení staveniště |  | 0
| Montáž | 0 | Bez pevné podl. |  | 0 | Mimostav. doprava |  | 0
PSV | Dodávky | 0 | Kulturní památka |  | 0 | Územní vlivy |  | 0
| Montáž | 0 |  |  |  | Provozní vlivy |  | 0
"M" | Dodávky | 0 |  |  |  | Ostatní |  | 0
| Montáž | 0 |  |  |  | NUS z rozpočtu |  | 0
Ostatní materiál |  | 0
Přesun hmot a sutí |  | 0
ZRN celkem |  | 0 | DN celkem |  | 0 | NUS celkem |  | 0
|  |  | DN celkem z obj. |  | 0 | NUS celkem z obj. |  | 0
ORN celkem
[6 empty] | ORN celkem z obj. |  | 0
Základ 0% |  | 0
Základ 15% |  | 0 | DPH 15% |  | 0 | Celkem bez DPH |  | 0
Základ 21% |  | 0 | DPH 21% |  | 0 | Celkem včetně DPH |  | 0
Projektant |  |  | Objednatel |  |  | Zhotovitel
M. Outlý
8.10.2020
Datum, razítko a podpis |  |  | Datum, razítko a podpis |  |  | Datum, razítko a podpis
Poznámka:
Rozpočet je zpracován dle dokmentace pro stavební povolení. Nutno respektovat upozornění projektanta va závěru TZ dokumentace.

## Stavební rozpočet - součet
Slepý stavební rozpočet - rekapitulace
Název stavby: | OPRAVA FASÁD ULICE NA HRADBÁCH 93 - SO 02, REV.9/20 |  | Objednatel: | Město Kolín, Karlovo náměstí 78
Druh stavby: | Oprava fasád |  | Projektant: | Ing. M. Outlý, O-pro servis, Kolín
Lokalita: | Kolín, Na Hradbách č.p. 93 |  | Zhotovitel:
Zpracoval: | Ing. Jan Forejt |  | Zpracováno dne:
Objekt | Kód | Zkrácený popis | Náklady (Kč) - dodávka | Náklady (Kč) - Montáž | Náklady (Kč) - celkem | Celková hmotnost (t)
| 21 | Ochrana střešní krytiny | 0 | 0 | 0 | 0.0984 | T | 0
| 62 | Úprava povrchů vnější | 0 | 0 | 0 | 43.2724 | T | 0
| 764 | Konstrukce klempířské | 0 | 0 | 0 | 0.63058 | T | 0
| 765 | Krytina tvrdá | 0 | 0 | 0 | 0.079272 | T | 0
| 767 | Konstrukce zámečnické | 0 | 0 | 0 | 0 | T | 0
| 783 | Nátěry | 0 | 0 | 0 | 0.27006 | T | 0
| 94 | Lešení a stavební výtahy | 0 | 0 | 0 | 7.7014 | T | 0
| 97 | Prorážení otvorů a ostatní bourací práce | 0 | 0 | 0 | 16.8032 | T | 0
| 979 | Poplatky | 0 | 0 | 0 | 0 | T | 0
| H01 | Přesun hmot HSV | 0 | 0 | 0 | 0 | T | 0
| H764 | Přesun hmot pro konstrukce klempířské | 0 | 0 | 0 | 0 | T | 0
| H765 | Přesun hmot pro krytiny tvrdé | 0 | 0 | 0 | 0 | T | 0
| H767 | Přesun hmot pro konstrukce zámečnické | 0 | 0 | 0 | 0 | T | 0
| S | Přesuny sutí | 0 | 0 | 0 | 0 | T | 0
|  |  |  | Celkem: | 0

## Stavební rozpočet
Slepý stavební rozpočet
Název stavby: |  |  | OPRAVA FASÁD ULICE NA HRADBÁCH 93 - SO 02, REV.9/20 | Doba výstavby: |  |  |  | Objednatel: | Město Kolín, Karlovo náměstí 78
Druh stavby: |  |  | Oprava fasád | Začátek výstavby: |  |  |  | Projektant: | Ing. M. Outlý, O-pro servis, Kolín
Lokalita: |  |  | Kolín, Na Hradbách č.p. 93 | Konec výstavby: |  |  |  | Zhotovitel:
JKSO: |  |  | 803 | Zpracováno dne: |  |  |  | Zpracoval: | Ing. Jan Forejt
Č | Objekt | Kód | Zkrácený popis / Varianta | M.j. | Množství | Jednot. | Náklady (Kč) |  |  | Hmotnost (t)
|  |  | Rozměry |  |  | cena (Kč) | Dodávka | Montáž | Celkem | Jednot. | Celkem | Přesuny | Typ skupiny | HSV mat | HSV prac | PSV mat | PSV prac | Mont mat | Mont prac | Ostatní mat.
|  | 21 | Ochrana střešní krytiny |  |  |  | 0 | 0 | 0 |  | 0.0984 | [16 empty] | 0 | 0 | 0
1 |  | 213151121R00 | Montáž geotextílie a ochr. plachty | m2 | 160 | 0 | 0 | 0 | 0 | 4e-05 | 0.0064 | 0 |  | 0 | 0 | 0 | 0 | 0 | 0 | 0 | 0 | 0 | 0 | 15 | 0 | 0 | 1 |  |  |  | 0 | 0 | 21_ | 2_ | _ | 0 | 0 | 0 | 0.0064
2 |  | 69370506 | Geotextilie PES 500g/m2 do 6 m - ochrana střechy | m2 | 120 | 0 | 0 | 0 | 0 | 0.0005 | 0.06 | 0 |  | 0 | 0 | 0 | 0 | 0 | 0 | 0 | 0 | 0 | 0 | 15 | 0 | 0 | 1 |  |  |  | 0 | 0 | 21_ | 2_ | _ | 0 | 0 | 0 | 0.06
3 |  | 28329076 | Fólie ochranná š.3000 mm - ochrana střechy | m2 | 320 | 0 | 0 | 0 | 0 | 0.0001 | 0.032 | 0 |  | 0 | 0 | 0 | 0 | 0 | 0 | 0 | 0 | 0 | 0 | 15 | 0 | 0 | 1 |  |  |  | 0 | 0 | 21_ | 2_ | _ | 0 | 0 | 0 | 0.032
|  | 62 | Úprava povrchů vnější |  |  |  | 0 | 0 | 0 |  | 43.2724 | [16 empty] | 0 | 0 | 0
4 |  | 6229H9301R00 | Očištění fasád tlakovou vodou s čistícím přípravkem | m2 | 262.18 | 0 | 0 | 0 | 0 | 2e-05 | 0.0052436 | 0 |  | 0 | 0 | 0 | 0 | 0 | 0 | 0 | 0 | 0 | 0 | 15 | 0 | 0 | 1 |  |  |  | 0 | 0 | 62_ | 6_ | _ | 0 | 0 | 0 | 0.0052436
5 |  | 622903111R00 | Očištění zdí před opravou, ručně | m2 | 284.8 | 0 | 0 | 0 | 0 | 0 | 0 | 0 |  | 0 | 0 | 0 | 0 | 0 | 0 | 0 | 0 | 0 | 0 | 15 | 0 | 0 | 1 |  |  |  | 0 | 0 | 62_ | 6_ | _ | 0 | 0 | 0 | 0
odstranění difuzně nepropustných nátěrů
6 |  | 622904115R00 | Očištění fasád tlakovou vodou | m2 | 262.1868 | 0 | 0 | 0 | 0 | 2e-05 | 0.0052437 | 0 |  | 0 | 0 | 0 | 0 | 0 | 0 | 0 | 0 | 0 | 0 | 15 | 0 | 0 | 1 |  |  |  | 0 | 0 | 62_ | 6_ | _ | 0 | 0 | 0 | 0.0052437
7 |  | 622425722R00 | Oprava vněj. omítek 4-5, do 80%, stěrka na 100% plochy | m2 | 262.18 | 0 | 0 | 0 | 0 | 0.06425 | 16.8451 | 0 |  | 0 | 0 | 0 | 0 | 0 | 0 | 0 | 0 | 0 | 0 | 15 | 0 | 0 | 1 |  |  |  | 0 | 0 | 62_ | 6_ | _ | 0 | 0 | 0 | 16.8451
Místa s chybějící omítkou doplnit omítkou do líce okolní navazující omítky a natáhnout 3 mm stěrkou z tvrdé škrábané omítky s aditivním přípravkem.
8 |  | 622461154R00 | Omítka vnější stěn břízolit, škrábaná, složitost 4-5 | m2 | 262.18 | 0 | 0 | 0 | 0 | 0.08918 | 23.3812 | 0 |  | 0 | 0 | 0 | 0 | 0 | 0 | 0 | 0 | 0 | 0 | 15 | 0 | 0 | 1 |  |  |  | 0 | 0 | 62_ | 6_ | _ | 0 | 0 | 0 | 23.3812
škrábaná omítka ze suchých směsí
9 |  | 622421131R00 | Omítka vnější stěn, MVC, hladká, složitost 1-2, štít | m2 | 22.62 | 0 | 0 | 0 | 0 | 0.04817 | 1.0896 | 0 |  | 0 | 0 | 0 | 0 | 0 | 0 | 0 | 0 | 0 | 0 | 15 | 0 | 0 | 1 |  |  |  | 0 | 0 | 62_ | 6_ | _ | 0 | 0 | 0 | 1.0896
10 |  | 620991121R00 | Zakrývání výplní vnějších otvorů z lešení | m2 | 43.38 | 0 | 0 | 0 | 0 | 4e-05 | 0.0017352 | 0 |  | 0 | 0 | 0 | 0 | 0 | 0 | 0 | 0 | 0 | 0 | 15 | 0 | 0 | 1 |  |  |  | 0 | 0 | 62_ | 6_ | _ | 0 | 0 | 0 | 0.0017352
11 |  | 622471317R00 | Nátěr stěn vnějších, složitost 1-2, štít | m2 | 22.62 | 0 | 0 | 0 | 0 | 0.00076 | 0.017191 | 0 |  | 0 | 0 | 0 | 0 | 0 | 0 | 0 | 0 | 0 | 0 | 15 | 0 | 0 | 1 |  |  |  | 0 | 0 | 62_ | 6_ | _ | 0 | 0 | 0 | 0.017191
Položka obsahuje 1x penetraci podkladu a 2x nátěr.
12 |  | 281606214R00 | Nízkotlaká injektáž cihelného zdiva tl. do 100 cm | m | 25 | 0 | 0 | 0 | 0 | 0.00133 | 0.03325 | 0 |  | 0 | 0 | 0 | 0 | 0 | 0 | 0 | 0 | 0 | 0 | 15 | 0 | 0 | 1 |  |  |  | 0 | 0 | 62_ | 6_ | _ | 0 | 0 | 0 | 0.03325
Vyvrtání otvorů (10 ks/m zdi), vyčištění vrtu od hrubých nečistot, osazení pakrů, nízkotlaká injektáž do 10 bar, dodávka injektážní emulze. Aplikace injektážním zařízením.
13 |  | 612434133RT1 | Omítkový sanační systém 3vrst. - sokl | m2 | 2.16 | 0 | 0 | 0 | 0 | 0.07455 | 0.16103 | 0 |  | 0 | 0 | 0 | 0 | 0 | 0 | 0 | 0 | 0 | 0 | 15 | 0 | 0 | 1 |  |  |  | 0 | 0 | 62_ | 6_ | _ | 0 | 0 | 0 | 0.16103
Systém splňující požadavky WTA.
14 |  | 632451022R00 | Vyrovnávací potěr MC 15, v pásu, tl. 30 mm | m2 | 23.335 | 0 | 0 | 0 | 0 | 0.07426 | 1.7329 | 0 |  | 0 | 0 | 0 | 0 | 0 | 0 | 0 | 0 | 0 | 0 | 15 | 0 | 0 | 1 |  |  |  | 0 | 0 | 62_ | 6_ | _ | 0 | 0 | 0 | 1.7329
vyrovnávací potěr z cementové malty provedený v pásu na zdivu jako podklad pod oplechování, vodorovný nebo ve spádu do 15 st.,
|  | 764 | Konstrukce klempířské |  |  |  | 0 | 0 | 0 |  | 0.63058 | [16 empty] | 0 | 0 | 0
15 |  | 7644H9301R00 | Demontáž oplechování zdiva rš. do 1600 mm | m | 7.3 | 0 | 0 | 0 | 0 | 0.00337 | 0.024601 | 0 |  | 0 | 0 | 0 | 0 | 0 | 0 | 0 | 0 | 0 | 0 | 15 | 0 | 0 | 7 |  |  |  | 0 | 0 | 764_ | 76_ | _ | 0 | 0 | 0 | 0.024601
16 |  | 764352861R00 | Demontáž žlabů půlkruh. oblouk. | m | 16.2 | 0 | 0 | 0 | 0 | 0.00445 | 0.07209 | 0 |  | 0 | 0 | 0 | 0 | 0 | 0 | 0 | 0 | 0 | 0 | 15 | 0 | 0 | 7 |  |  |  | 0 | 0 | 764_ | 76_ | _ | 0 | 0 | 0 | 0.07209
17 |  | 764900040RAA | Demontáž odpadních trub | m | 22 | 0 | 0 | 0 | 0 | 0.00336 | 0.07392 | 0 |  | 0 | 0 | 0 | 0 | 0 | 0 | 0 | 0 | 0 | 0 | 15 | 0 | 0 | 7 |  |  |  | 0 | 0 | 764_ | 76_ | _ | 0 | 0 | 0 | 0.07392
z plechu pozinkovaného
18 |  | 764321860R00 | Demontáž oplechování říms rš. do 1000 mm | m | 21.3 | 0 | 0 | 0 | 0 | 0.00742 | 0.15805 | 0 |  | 0 | 0 | 0 | 0 | 0 | 0 | 0 | 0 | 0 | 0 | 15 | 0 | 0 | 7 |  |  |  | 0 | 0 | 764_ | 76_ | _ | 0 | 0 | 0 | 0.15805
19 |  | 764422220R00 | Oplechování říms z Pz plechu, rš do 1000 mm | m | 21.3 | 0 | 0 | 0 | 0 | 0.00648 | 0.13802 | 0 |  | 0 | 0 | 0 | 0 | 0 | 0 | 0 | 0 | 0 | 0 | 15 | 0 | 0 | 7 |  |  |  | 0 | 0 | 764_ | 76_ | _ | 0 | 0 | 0 | 0.13802
20 |  | 76443H9301RT2 | Oplechování zdí z Pz plechu, rš 1600 mm | m | 7.3 | 0 | 0 | 0 | 0 | 0.00679 | 0.049567 | 0 |  | 0 | 0 | 0 | 0 | 0 | 0 | 0 | 0 | 0 | 0 | 15 | 0 | 0 | 7 |  |  |  | 0 | 0 | 764_ | 76_ | _ | 0 | 0 | 0 | 0.049567
21 |  | 764454202R00 | Odpadní trouby z Pz plechu, kruhové, D 100 mm | m | 22 | 0 | 0 | 0 | 0 | 0.00263 | 0.05786 | 0 |  | 0 | 0 | 0 | 0 | 0 | 0 | 0 | 0 | 0 | 0 | 15 | 0 | 0 | 7 |  |  |  | 0 | 0 | 764_ | 76_ | _ | 0 | 0 | 0 | 0.05786
Položka je včetně nákladů na dodání zděří, manžet, odboček, kolen, odskoků, výpustí vody a přechodových kusů.
22 |  | 764352203R00 | Žlaby z Pz plechu podokapní půlkruhové, rš 330 mm | m | 16.2 | 0 | 0 | 0 | 0 | 0.00308 | 0.049896 | 0 |  | 0 | 0 | 0 | 0 | 0 | 0 | 0 | 0 | 0 | 0 | 15 | 0 | 0 | 7 |  |  |  | 0 | 0 | 764_ | 76_ | _ | 0 | 0 | 0 | 0.049896
Položka je včetně háků, čel, rohů, rovných hrdel a dilatací.
23 |  | 764359822R00 | Demontáž kotlíku | kus | 2 | 0 | 0 | 0 | 0 | 0.00322 | 0.00644 | 0 |  | 0 | 0 | 0 | 0 | 0 | 0 | 0 | 0 | 0 | 0 | 15 | 0 | 0 | 7 |  |  |  | 0 | 0 | 764_ | 76_ | _ | 0 | 0 | 0 | 0.00644
24 |  | 764359292R00 | Zpětná montáž kotlíku Pz | kus | 2 | 0 | 0 | 0 | 0 | 7e-05 | 0.00014 | 0 |  | 0 | 0 | 0 | 0 | 0 | 0 | 0 | 0 | 0 | 0 | 15 | 0 | 0 | 7 |  |  |  | 0 | 0 | 764_ | 76_ | _ | 0 | 0 | 0 | 0.00014
|  | 765 | Krytina tvrdá |  |  |  | 0 | 0 | 0 |  | 0.079272 | [16 empty] | 0 | 0 | 0
25 |  | 765950010RA0 | Přeložení pálené krytiny | m2 | 21.6 | 0 | 0 | 0 | 0 | 0.00367 | 0.079272 | 0 |  | 0 | 0 | 0 | 0 | 0 | 0 | 0 | 0 | 0 | 0 | 15 | 0 | 0 | 7 |  |  |  | 0 | 0 | 765_ | 76_ | _ | 0 | 0 | 0 | 0.079272
V délce římsy
|  | 767 | Konstrukce zámečnické |  |  |  | 0 | 0 | 0 |  | 0 | [16 empty] | 0 | 0 | 0
26 |  | 7670H9301VD | Kryty výdechů podokeních topidel | kus | 9 | 0 | 0 | 0 | 0 | 0 | 0 | 0 |  | 0 | 0 | 0 | 0 | 0 | 0 | 0 | 0 | 0 | 0 | 15 | 0 | 0 | 7 |  |  |  | 0 | 0 | 767_ | 76_ | _ | 0 | 0 | 0 | 0
Nové kryty dle TZ dokumentace s jednotným vzhledem
|  | 783 | Nátěry |  |  |  | 0 | 0 | 0 |  | 0.27006 | [16 empty] | 0 | 0 | 0
27 |  | 783520010RAB | Nátěr klempířských konstrukcí syntetický | m2 | 54.203 | 0 | 0 | 0 | 0 | 0.00037 | 0.020055 | 0 |  | 0 | 0 | 0 | 0 | 0 | 0 | 0 | 0 | 0 | 0 | 15 | 0 | 0 | 7 |  |  |  | 0 | 0 | 783_ | 78_ | _ | 0 | 0 | 0 | 0.020055
základní reaktivní a dvojnásobný krycí
28 |  | 783CA01VD | Nátěry zámečnických konstrukcí | celek | 1 | 0 | 0 | 0 | 0 | 0.25 | 0.25 | 0 |  | 0 | 0 | 0 | 0 | 0 | 0 | 0 | 0 | 0 | 0 | 15 | 0 | 0 | 7 |  |  |  | 0 | 0 | 783_ | 78_ | _ | 0 | 0 | 0 | 0.25
elektroměrné a plynoměrné skříně
|  | 94 | Lešení a stavební výtahy |  |  |  | 0 | 0 | 0 |  | 7.7014 | [16 empty] | 0 | 0 | 0
29 |  | 941941042R00 | Montáž lešení leh.řad.s podlahami,š.1,2 m, H 30 m | m2 | 346.5 | 0 | 0 | 0 | 0 | 0.01838 | 6.3687 | 0 |  | 0 | 0 | 0 | 0 | 0 | 0 | 0 | 0 | 0 | 0 | 15 | 0 | 0 | 1 |  |  |  | 0 | 0 | 94_ | 9_ | _ | 0 | 0 | 0 | 6.3687
30 |  | 941941292R00 | Příplatek za každý měsíc použití lešení k pol.1042 | m2 | 693 | 0 | 0 | 0 | 0 | 0.00095 | 0.65835 | 0 |  | 0 | 0 | 0 | 0 | 0 | 0 | 0 | 0 | 0 | 0 | 15 | 0 | 0 | 1 |  |  |  | 0 | 0 | 94_ | 9_ | _ | 0 | 0 | 0 | 0.65835
2x
31 |  | 944944013R00 | Montáž ochr.sítě z umělých vláken - stínění do 70% | m2 | 346.5 | 0 | 0 | 0 | 0 | 0 | 0 | 0 |  | 0 | 0 | 0 | 0 | 0 | 0 | 0 | 0 | 0 | 0 | 15 | 0 | 0 | 1 |  |  |  | 0 | 0 | 94_ | 9_ | _ | 0 | 0 | 0 | 0
32 |  | 941941842R00 | Demontáž lešení leh.řad.s podlahami,š.1,2 m,H 30 m | m2 | 346.5 | 0 | 0 | 0 | 0 | 0 | 0 | 0 |  | 0 | 0 | 0 | 0 | 0 | 0 | 0 | 0 | 0 | 0 | 15 | 0 | 0 | 1 |  |  |  | 0 | 0 | 94_ | 9_ | _ | 0 | 0 | 0 | 0
33 |  | 944944083R00 | Demontáž ochr.sítě z umělých vláken,stínění do 70% | m2 | 346.5 | 0 | 0 | 0 | 0 | 0 | 0 | 0 |  | 0 | 0 | 0 | 0 | 0 | 0 | 0 | 0 | 0 | 0 | 15 | 0 | 0 | 1 |  |  |  | 0 | 0 | 94_ | 9_ | _ | 0 | 0 | 0 | 0
34 |  | 944945013R00 | Montáž záchytné stříšky H 4,5 m, šířky nad 2 m | m | 23 | 0 | 0 | 0 | 0 | 0.02482 | 0.57086 | 0 |  | 0 | 0 | 0 | 0 | 0 | 0 | 0 | 0 | 0 | 0 | 15 | 0 | 0 | 1 |  |  |  | 0 | 0 | 94_ | 9_ | _ | 0 | 0 | 0 | 0.57086
35 |  | 944945193R00 | Příplatek za každý měsíc použ.stříšky, k pol. 5013 | m | 46 | 0 | 0 | 0 | 0 | 0.00225 | 0.1035 | 0 |  | 0 | 0 | 0 | 0 | 0 | 0 | 0 | 0 | 0 | 0 | 15 | 0 | 0 | 1 |  |  |  | 0 | 0 | 94_ | 9_ | _ | 0 | 0 | 0 | 0.1035
36 |  | 944945813R00 | Demontáž záchytné stříšky H 4,5 m, šířky nad 2 m | m | 23 | 0 | 0 | 0 | 0 | 0 | 0 | 0 |  | 0 | 0 | 0 | 0 | 0 | 0 | 0 | 0 | 0 | 0 | 15 | 0 | 0 | 1 |  |  |  | 0 | 0 | 94_ | 9_ | _ | 0 | 0 | 0 | 0
|  | 97 | Prorážení otvorů a ostatní bourací práce |  |  |  | 0 | 0 | 0 |  | 16.8032 | [16 empty] | 0 | 0 | 0
37 |  | 978015291R00 | Otlučení omítek vnějších MVC v složit.1-4 až 100 % | m2 | 284.8 | 0 | 0 | 0 | 0 | 0.059 | 16.8032 | 0 |  | 0 | 0 | 0 | 0 | 0 | 0 | 0 | 0 | 0 | 0 | 15 | 0 | 0 | 1 |  |  |  | 0 | 0 | 97_ | 9_ | _ | 0 | 0 | 0 | 16.8032
S vyškrabáním spár. V položce není kalkulována manipulace se sutí, která se oceňuje samostatně položkami souboru
|  | 979 | Poplatky |  |  |  | 0 | 0 | 0 |  | 0 | [16 empty] | 0 | 0 | 0
38 |  | 979OPK01VD | Poplatek za zábor veřejného prostoru | m2 den | 3960 | 0 | 0 | 0 | 0 | 0 | 0 | 0 |  | 0 | 0 | 0 | 0 | 0 | 0 | 0 | 0 | 0 | 0 | 15 | 0 | 0 | 1 |  |  |  | 0 | 0 | 979_ | 9_ | _ | 0 | 0 | 0 | 0
|  | H01 | Přesun hmot HSV |  |  |  | 0 | 0 | 0 |  | 0 | [16 empty] | 0 | 0 | 0
39 |  | 998011003R00 | Přesun hmot pro budovy zděné výšky do 24 m | t | 72.708 | 0 | 0 | 0 | 0 | 0 | 0 | 0 |  | 0 | 0 | 0 | 0 | 0 | 0 | 0 | 0 | 0 | 0 | 15 | 0 | 0 | 5 |  |  |  | 0 | 0 | H01_ | 9_ | _ | 0 | 0 | 0 | 0
|  | H764 | Přesun hmot pro konstrukce klempířské |  |  |  | 0 | 0 | 0 |  | 0 | [16 empty] | 0 | 0 | 0
40 |  | 998764203R00 | Přesun hmot pro klempířské konstr., výšky do 24 m | % | 363.68 | 0 | 0 | 0 | 0 | 0 | 0 | 0 |  | 0 | 0 | 0 | 0 | 0 | 0 | 0 | 0 | 0 | 0 | 15 | 0 | 0 | 5 |  |  |  | 0 | 0 | H764_ | 9_ | _ | 0 | 0 | 0 | 0
|  | H765 | Přesun hmot pro krytiny tvrdé |  |  |  | 0 | 0 | 0 |  | 0 | [16 empty] | 0 | 0 | 0
41 |  | 998765203R00 | Přesun hmot pro krytiny tvrdé, výšky do 24 m | % | 49.78 | 0 | 0 | 0 | 0 | 0 | 0 | 0 |  | 0 | 0 | 0 | 0 | 0 | 0 | 0 | 0 | 0 | 0 | 15 | 0 | 0 | 5 |  |  |  | 0 | 0 | H765_ | 9_ | _ | 0 | 0 | 0 | 0
|  | H767 | Přesun hmot pro konstrukce zámečnické |  |  |  | 0 | 0 | 0 |  | 0 | [16 empty] | 0 | 0 | 0
42 |  | 998767203R00 | Přesun hmot pro zámečnické konstr., výšky do 24 m | % | 99 | 0 | 0 | 0 | 0 | 0 | 0 | 0 |  | 0 | 0 | 0 | 0 | 0 | 0 | 0 | 0 | 0 | 0 | 15 | 0 | 0 | 5 |  |  |  | 0 | 0 | H767_ | 9_ | _ | 0 | 0 | 0 | 0
|  | S | Přesuny sutí |  |  |  | 0 | 0 | 0 |  | 0 | [16 empty] | 0 | 0 | 0
43 |  | 979082111R00 | Vnitrostaveništní doprava suti do 10 m | t | 16.8 | 0 | 0 | 0 | 0 | 0 | 0 | 0 |  | 0 | 0 | 0 | 0 | 0 | 0 | 0 | 0 | 0 | 0 | 15 | 0 | 0 | 5 |  |  |  | 0 | 0 | S_ | 9_ | _ | 0 | 0 | 0 | 0
44 |  | 979082121R00 | Příplatek k vnitrost. dopravě suti za dalších 5 m | t | 16.8 | 0 | 0 | 0 | 0 | 0 | 0 | 0 |  | 0 | 0 | 0 | 0 | 0 | 0 | 0 | 0 | 0 | 0 | 15 | 0 | 0 | 5 |  |  |  | 0 | 0 | S_ | 9_ | _ | 0 | 0 | 0 | 0
45 |  | 979083117R00 | Vodorovné přemístění suti na skládku do 6000 m | t | 16.8 | 0 | 0 | 0 | 0 | 0 | 0 | 0 |  | 0 | 0 | 0 | 0 | 0 | 0 | 0 | 0 | 0 | 0 | 15 | 0 | 0 | 5 |  |  |  | 0 | 0 | S_ | 9_ | _ | 0 | 0 | 0 | 0
V položce jsou zakalkulovány i náklady na naložení suti na dopravní prostředek a složení.
46 |  | 979083191R00 | Příplatek za dalších započatých 1000 m nad 6000 m | t | 168 | 0 | 0 | 0 | 0 | 0 | 0 | 0 |  | 0 | 0 | 0 | 0 | 0 | 0 | 0 | 0 | 0 | 0 | 15 | 0 | 0 | 5 |  |  |  | 0 | 0 | S_ | 9_ | _ | 0 | 0 | 0 | 0
10x skládka Radim
47 |  | 979CA01VD | Poplatek za skládku Radim - čistá stavební suť | t | 16.8 | 0 | 0 | 0 | 0 | 0 | 0 | 0 |  | 0 | 0 | 0 | 0 | 0 | 0 | 0 | 0 | 0 | 0 | 15 | 0 | 0 | 1 |  |  |  | 0 | 0 | S_ | 9_ | _ | 0 | 0 | 0 | 0
[7 empty] | Celkem: |  | 0
Poznámka:
Rozpočet je zpracován dle dokmentace pro stavební povolení. Nutno respektovat upozornění projektanta va závěru TZ dokumentace.
|  |  | Objednatel |  |  | Zhotovitel
město Kolín
zast. Michalem Najbrtem,
místostarostou města Kolín