## Rekapitulace stavby
Export Komplet | [24 empty] | VZ | 2.0 | ZAMOK |  |  |  |  | False | False | {c09aa9cd-3fce-4f61-9968-9889fba8f4e1}
[31 empty] | 0,01 | 21
[31 empty] | 0,01 | 15
|  | REKAPITULACE STAVBY | [15 empty] | v --- níže se nacházejí doplnkové a pomocné údaje k sestavám --- v | [11 empty] | Návod na vyplnění | 0,001
|  | Kód: |  |  |  |  | 11-7102-02-05b_DPS | [22 empty] | Měnit lze pouze buňky se žlutým podbarvením! 1) v Rekapitulaci stavby vyplňte údaje o Uchazeči (přenesou se do ostatních sestav i v jiných listech) 2) na vybraných listech vyplňte v sestavě Soupis prací ceny u položek | 0,01
|  | Stavba: |  |  |  |  | ČOV TPCA - PD techn. čištění OV - 2.etapa | [23 empty] | 0,01
|  | KSO: | [11 empty] | CC-CZ: | [16 empty] | 0,01
|  | Místo: |  |  |  |  | Kolín | [6 empty] | Datum: |  | 11. 9. 2018 | [14 empty] | 0,01
0,01
|  | Zadavatel: | [11 empty] | IČ: |  | 00235440 | [14 empty] | 0,01
|  |  | Město Kolín | [10 empty] | DIČ: | [16 empty] | 0,01
0,01
|  | Uchazeč: | [11 empty] | IČ: |  | Vyplň údaj | [14 empty] | 0,01
|  |  | Vyplň údaj | [10 empty] | DIČ: |  | Vyplň údaj | [14 empty] | 0,01
False
|  | Projektant: | [11 empty] | IČ: |  | 26475081 | [14 empty] | False
|  |  | Sweco Hydroprojekt a.s. | [10 empty] | DIČ: |  | CZ26475081 | [14 empty] | True
0,01
|  | Zpracovatel: | [11 empty] | IČ: | [16 empty] | 0,01
|  |  | Ing. Petr Novák | [10 empty] | DIČ: | [16 empty] | False
Poznámka:
Soupis prací je sestaven s využitím Cenové soustavy ÚRS. Položky, které pochází z této cenové soustavy, jsou ve sloupci 'Cenová soustava' označeny popisem 'CS ÚRS' a úrovní příslušného kalendářního pololetí. Veškeré další informace vymezující popis a podmínky použití těchto položek z Cenové soustavy, které nejsou uvedeny přímo v soupisu prací, jsou neomezeně dálkově k dispozici na www.cs-urs.cz, sekce Cenové a technické podmínky.
|  | Cena bez DPH | [11 empty] | 0
[8 empty] | Sazba daně |  | Základ daně |  |  |  | Výše daně
|  | DPH |  | základní |  |  |  | 21% |  | 0 |  |  |  | 0
|  |  |  | snížená |  |  |  | 15% |  | 0 |  |  |  | 0
|  |  |  | zákl. přenesená |  |  |  | 21% |  | 0 |  |  |  | 0
|  |  |  | sníž. přenesená |  |  |  | 15% |  | 0 |  |  |  | 0
|  |  |  | nulová |  |  |  | 0% |  | 0 |  |  |  | 0
|  | Cena s DPH | [6 empty] | v |  | CZK |  |  | 0
REKAPITULACE OBJEKTŮ STAVBY A SOUPISŮ PRACÍ
| Kód: | [6 empty] | 11-7102-02-05b_DPS
| Stavba: | [6 empty] | ČOV TPCA - PD techn. čištění OV - 2.etapa
| Místo: | [6 empty] | Kolín |  |  |  |  | Datum: |  | 11. 9. 2018
| Zadavatel: | [6 empty] | Město Kolín |  |  |  |  | Projektant: |  | Sweco Hydroprojekt a.s. |  |  | Informatívní údaje z listů zakázek
| Uchazeč: | [11 empty] | Zpracovatel: |  | Ing. Petr Novák
| Kód |  |  |  | Popis | [6 empty] | Cena bez DPH [CZK] |  |  |  | Cena s DPH [CZK] | Typ | z toho Ostat. náklady [CZK] | DPH [CZK] | Normohodiny [h] | DPH základní [CZK] | DPH snížená [CZK] | DPH základní přenesená [CZK] | DPH snížená přenesená [CZK] | Základna DPH základní | Základna DPH snížená | Základna DPH zákl. přenesená | Základna DPH sníž. přenesená | Základna DPH nulová
| Náklady stavby celkem | [10 empty] | 0 |  |  |  | 0 |  | 0 | 0 | 0 | 0 | 0 | 0 | 0 | 0 | 0 | 0 | 0 | 0 |  | D | 0 | ###NOIMPORT### | IMPORT | {c09aa9cd-3fce-4f61-9968-9889fba8f4e1} | {00000000-0000-0000-0000-000000000000}
|  | SO 01.2 |  |  |  | Úprava aktivačních nádrží - 2. etapa | [5 empty] | 0 |  |  |  | 0 | STA | 0 | 0 | 0 | 0 | 0 | 0 | 0 | 0 | 0 | 0 | 0 | 0 |  | D | 1 | ###NOIMPORT### | IMPORT | {8556292c-5122-4589-a24d-07cda880f48b} | {c09aa9cd-3fce-4f61-9968-9889fba8f4e1} |  | 2
/ |  |  | SO 01.2a |  |  |  | Úprava aktivačních nádrží - 2. etapa- variantní řešení - společní práce |  |  |  |  | 0 |  |  |  | 0 | Soupis | 0 | 0 | 0 | 0 | 0 | 0 | 0 | 0 | 0 | 0 | 0 | 0 |  |  | 2 |  | IMPORT | {f2285c9c-1970-46ba-99ff-c44edcf9db18} | {8556292c-5122-4589-a24d-07cda880f48b}
/ |  |  | SO 01.2b |  |  |  | Úprava aktivačních nádrží - 2. etapa- variantní řešení - dělící stěna monolitická |  |  |  |  | 0 |  |  |  | 0 | Soupis | 0 | 0 | 0 | 0 | 0 | 0 | 0 | 0 | 0 | 0 | 0 | 0 |  |  | 2 |  | IMPORT | {b5b8de82-838e-4e79-b90c-061ac08d1281} | {8556292c-5122-4589-a24d-07cda880f48b}
/ |  |  | SO 01.2c |  |  |  | Úprava aktivačních nádrží - 2. etapa- variantní řešení - dělící stěna z plastu |  |  |  |  | 0 |  |  |  | 0 | Soupis | 0 | 0 | 0 | 0 | 0 | 0 | 0 | 0 | 0 | 0 | 0 | 0 |  |  | 2 |  | IMPORT | {54c70717-9b3c-4d1a-915b-d33b07e0e9d9} | {8556292c-5122-4589-a24d-07cda880f48b}
/ |  | PS 01.2 |  |  |  | Strojně technologická část - 2. etapa | [5 empty] | 0 |  |  |  | 0 | STA | 0 | 0 | 0 | 0 | 0 | 0 | 0 | 0 | 0 | 0 | 0 | 0 |  |  | 1 |  | IMPORT | {0990c0dd-bd09-46d5-bf9c-f8d583e878e9} | {c09aa9cd-3fce-4f61-9968-9889fba8f4e1} |  | 2
/ |  | PS 02.2 |  |  |  | Elektrotechnologická část - 2. etapa | [5 empty] | 0 |  |  |  | 0 | STA | 0 | 0 | 0 | 0 | 0 | 0 | 0 | 0 | 0 | 0 | 0 | 0 |  |  | 1 |  | IMPORT | {50d7ccd1-4dec-42a5-aa99-9726c2ec1f33} | {c09aa9cd-3fce-4f61-9968-9889fba8f4e1} | 812 31 | 2
/ |  | PS 03.2 |  |  |  | SŘTP - 2.etapa | [5 empty] | 0 |  |  |  | 0 | STA | 0 | 0 | 0 | 0 | 0 | 0 | 0 | 0 | 0 | 0 | 0 | 0 |  |  | 1 |  | IMPORT | {bee002cd-650f-4182-a94a-fccfcf8afdb8} | {c09aa9cd-3fce-4f61-9968-9889fba8f4e1} | 812 31 | 2
/ |  | VRN |  |  |  | Vedlejší rozpočtové náklady | [5 empty] | 0 |  |  |  | 0 | STA | 0 | 0 | 0 | 0 | 0 | 0 | 0 | 0 | 0 | 0 | 0 | 0 |  |  | 1 |  | IMPORT | {ae48afa2-ce12-4f92-bbfa-95e87800a486} | {c09aa9cd-3fce-4f61-9968-9889fba8f4e1} | 827 21 5 | 2
/ |  | ON |  |  |  | Ostatní náklady | [5 empty] | 0 |  |  |  | 0 | STA | 0 | 0 | 0 | 0 | 0 | 0 | 0 | 0 | 0 | 0 | 0 | 0 |  |  | 1 |  | IMPORT | {a49e8076-f9c7-46a0-8c0a-b35d3691feff} | {c09aa9cd-3fce-4f61-9968-9889fba8f4e1} | 827 21 5 | 2

## SO 01.2a - Úprava aktivač...
{f2285c9c-1970-46ba-99ff-c44edcf9db18}
2
| KRYCÍ LIST SOUPISU PRACÍ | [7 empty] | v --- níže se nacházejí doplnkové a pomocné údaje k sestavám --- v | [8 empty] | False
Stavba:
ČOV TPCA - PD techn. čištění OV - 2.etapa
Objekt:
SO 01.2 - Úprava aktivačních nádrží - 2. etapa
Soupis:
SO 01.2a - Úprava aktivačních nádrží - 2. etapa- variantní řešení - společní práce
| KSO: |  |  |  |  | CC-CZ:
| Místo: |  | Kolín |  |  | Datum: | 11. 9. 2018
| Zadavatel: |  |  |  |  | IČ: | 00235440
|  | Město Kolín |  |  |  | DIČ:
| Uchazeč: |  |  |  |  | IČ: | Vyplň údaj
|  | Vyplň údaj |  |  |  | DIČ: | Vyplň údaj
| Projektant: |  |  |  |  | IČ: | 26475081
|  | Sweco Hydroprojekt a.s. |  |  |  | DIČ: | CZ26475081
| Zpracovatel: |  |  |  |  | IČ:
|  | Ing. Petr Novák |  |  |  | DIČ:
Poznámka:
| Cena bez DPH | [5 empty] | 0
|  |  | Základ daně |  |  | Sazba daně | Výše daně
| DPH | základní | 0 |  |  | 21% | 0
|  | snížená | 0 |  |  | 15% | 0
|  | zákl. přenesená | 0 |  |  | 21% | 0
|  | sníž. přenesená | 0 |  |  | 15% | 0
|  | nulová | 0 |  |  | 0% | 0
| Cena s DPH |  |  | v | CZK |  | 0
REKAPITULACE ČLENĚNÍ SOUPISU PRACÍ
Stavba:
ČOV TPCA - PD techn. čištění OV - 2.etapa
Objekt:
SO 01.2 - Úprava aktivačních nádrží - 2. etapa
Soupis:
SO 01.2a - Úprava aktivačních nádrží - 2. etapa- variantní řešení - společní práce
Místo: |  |  | Kolín |  |  | Datum: | 11. 9. 2018
Zadavatel: |  |  | Město Kolín |  |  | Projektant: | Sweco Hydroprojekt a.s.
Uchazeč: |  |  | Vyplň údaj |  |  | Zpracovatel: | Ing. Petr Novák
Kód dílu - Popis | [6 empty] | Cena celkem [CZK]
Náklady stavby celkem | [6 empty] | 0 | [11 empty] | -1
| HSV - Práce a dodávky HSV | [5 empty] | 0
| 9 - Ostatní konstrukce a práce, bourání | [5 empty] | 0
| 997 - Přesun sutě | [5 empty] | 0
| 998 - Přesun hmot | [5 empty] | 0
SOUPIS PRACÍ
Stavba:
ČOV TPCA - PD techn. čištění OV - 2.etapa
Objekt:
SO 01.2 - Úprava aktivačních nádrží - 2. etapa
Soupis:
SO 01.2a - Úprava aktivačních nádrží - 2. etapa- variantní řešení - společní práce
Místo: |  |  | Kolín |  |  | Datum: | 11. 9. 2018
Zadavatel: |  |  | Město Kolín |  |  | Projektant: | Sweco Hydroprojekt a.s.
Uchazeč: |  |  | Vyplň údaj |  |  | Zpracovatel: | Ing. Petr Novák
PČ | Typ | Kód | Popis | MJ | Množství | J.cena [CZK] | Cena celkem [CZK] | Cenová soustava |  | DPH | J. Nh [h] | Nh celkem [h] | J. hmotnost [t] | Hmotnost celkem [t] | J. suť [t] | Suť Celkem [t]
Náklady soupisu celkem | [6 empty] | 0 |  |  |  |  | 0 |  | 0.001245 |  | 0 |  | D | -1 | [10 empty] | 0
| D | HSV | Práce a dodávky HSV |  |  |  | 0 |  |  |  |  | 0 |  | 0.001245 |  | 0 | 1 | D | 0 |  |  |  | ROZPOCET | [6 empty] | 0
| D | 9 | Ostatní konstrukce a práce, bourání |  |  |  | 0 |  |  |  |  | 0 |  | 0.001245 |  | 0 | 1 | D | 1 |  |  |  | ROZPOCET | [6 empty] | 0
1 | K | 9529R5221 | Čištění objektů po zatopení nebo záplavách očištění od nánosu bahna tlakovou vodou stěn nebo podlah | m2 | 150 |  | 0 | r-položka |  | základní |  | 0 | 0 | 0 | 0 | 0 | 4 | K | 2 |  |  |  | ROZPOCET | 0 | 0 | 0 | 0 | 0 | 1 | 0 | 4 | 1818354831
| VV |  | 20,0*7,5 |  | 150 | [12 empty] | VV | 2 | 2 | True | 1 | ROZPOCET
2 | K | 952903112 | Vyčištění objektů čistíren odpadních vod, nádrží, žlabů nebo kanálů světlé výšky prostoru do 3,5 m | m2 | 150 |  | 0 | CS ÚRS 2018 01 |  | základní |  | 0 | 6.8e-06 | 0.00102 | 0 | 0 | 4 | K | 2 |  |  |  | ROZPOCET | 0 | 0 | 0 | 0 | 0 | 1 | 0 | 4 | -1992931266
| VV |  | 20,0*7,5 |  | 150 | [12 empty] | VV | 2 | 2 | True | 1 | ROZPOCET
3 | K | 952903119 | Vyčištění objektů čistíren odpadních vod, nádrží, žlabů nebo kanálů Příplatek k ceně za vyčištění prostorů v přes 3,5 m | m2 | 150 |  | 0 | CS ÚRS 2018 01 |  | základní |  | 0 | 1.5e-06 | 0.000225 | 0 | 0 | 4 | K | 2 |  |  |  | ROZPOCET | 0 | 0 | 0 | 0 | 0 | 1 | 0 | 4 | 144947006
4 | K | 952905131R | Čištění objektů s vyklizením usazenin s vodorovným přemístěním do 10 m | m3 | 15 |  | 0 | R-položka |  | základní |  | 0 | 0 | 0 | 0 | 0 | 4 | K | 2 |  |  |  | ROZPOCET | 0 | 0 | 0 | 0 | 0 | 1 | 0 | 4 | -469335551
| VV |  | 20,0*7,5*0,1 |  | 15 | [12 empty] | VV | 2 | 2 | True | 1 | ROZPOCET
| D | 997 | Přesun sutě |  |  |  | 0 |  |  |  |  | 0 |  | 0 |  | 0 | 1 | D | 1 |  |  |  | ROZPOCET | [6 empty] | 0
5 | K | 997013843r | Poplatek za uložení stavebního odpadu na skládce (skládkovné) odpadního materiálu po otryskávání s obsahem nebezpečných látek zatříděného do katalogu odpadů pod kódem 12 01 16 | t | 26.25 |  | 0 | r-položka |  | základní |  | 0 | 0 | 0 | 0 | 0 | 4 | K | 2 |  |  |  | ROZPOCET | 0 | 0 | 0 | 0 | 0 | 1 | 0 | 4 | 185949379
| VV |  | "Ekologická likvidace odpadu - bahno z nádrže" | [14 empty] | VV | 2 | 1 | True | 0 | ROZPOCET
| VV |  | (20,0*7,5*0,1)*1,750 |  | 26.25 | [12 empty] | VV | 2 | 2 | True | 0 | ROZPOCET
| VV |  | Součet |  | 26.25 | [12 empty] | VV | 2 | 4 | True | 1 | ROZPOCET
| D | 998 | Přesun hmot |  |  |  | 0 |  |  |  |  | 0 |  | 0 |  | 0 | 1 | D | 1 |  |  |  | ROZPOCET | [6 empty] | 0
6 | K | 998142251 | Přesun hmot pro nádrže, jímky, zásobníky a jámy pozemní mimo zemědělství se svislou nosnou konstrukcí monolitickou betonovou tyčovou nebo plošnou vodorovná dopravní vzdálenost do 50 m výšky do 25 m | t | 0.001 |  | 0 | CS ÚRS 2018 01 |  | základní |  | 0 | 0 | 0 | 0 | 0 | 4 | K | 2 |  |  |  | ROZPOCET | 0 | 0 | 0 | 0 | 0 | 1 | 0 | 4 | -1039703102

## SO 01.2b - Úprava aktivač...
[18 empty] | {b5b8de82-838e-4e79-b90c-061ac08d1281} | [5 empty] | ZB_ktce | Kompletní ŽB kostrukce | m3 | 10,853 | 2
2
| KRYCÍ LIST SOUPISU PRACÍ | [7 empty] | v --- níže se nacházejí doplnkové a pomocné údaje k sestavám --- v | [8 empty] | False
Stavba:
ČOV TPCA - PD techn. čištění OV - 2.etapa
Objekt:
SO 01.2 - Úprava aktivačních nádrží - 2. etapa
Soupis:
SO 01.2b - Úprava aktivačních nádrží - 2. etapa- variantní řešení - dělící stěna monolitická
| KSO: |  |  |  |  | CC-CZ:
| Místo: |  | Kolín |  |  | Datum: | 11. 9. 2018
| Zadavatel: |  |  |  |  | IČ: | 00235440
|  | Město Kolín |  |  |  | DIČ:
| Uchazeč: |  |  |  |  | IČ: | Vyplň údaj
|  | Vyplň údaj |  |  |  | DIČ: | Vyplň údaj
| Projektant: |  |  |  |  | IČ: | 26475081
|  | Sweco Hydroprojekt a.s. |  |  |  | DIČ: | CZ26475081
| Zpracovatel: |  |  |  |  | IČ:
|  | Ing. Petr Novák |  |  |  | DIČ:
Poznámka:
| Cena bez DPH | [5 empty] | 0
|  |  | Základ daně |  |  | Sazba daně | Výše daně
| DPH | základní | 0 |  |  | 21% | 0
|  | snížená | 0 |  |  | 15% | 0
|  | zákl. přenesená | 0 |  |  | 21% | 0
|  | sníž. přenesená | 0 |  |  | 15% | 0
|  | nulová | 0 |  |  | 0% | 0
| Cena s DPH |  |  | v | CZK |  | 0
REKAPITULACE ČLENĚNÍ SOUPISU PRACÍ
Stavba:
ČOV TPCA - PD techn. čištění OV - 2.etapa
Objekt:
SO 01.2 - Úprava aktivačních nádrží - 2. etapa
Soupis:
SO 01.2b - Úprava aktivačních nádrží - 2. etapa- variantní řešení - dělící stěna monolitická
Místo: |  |  | Kolín |  |  | Datum: | 11. 9. 2018
Zadavatel: |  |  | Město Kolín |  |  | Projektant: | Sweco Hydroprojekt a.s.
Uchazeč: |  |  | Vyplň údaj |  |  | Zpracovatel: | Ing. Petr Novák
Kód dílu - Popis | [6 empty] | Cena celkem [CZK]
Náklady stavby celkem | [6 empty] | 0 | [11 empty] | -1
| HSV - Práce a dodávky HSV | [5 empty] | 0
| 3 - Svislé a kompletní konstrukce | [5 empty] | 0
| 9 - Ostatní konstrukce a práce, bourání | [5 empty] | 0
| 997 - Přesun sutě | [5 empty] | 0
| 998 - Přesun hmot | [5 empty] | 0
| PSV - Práce a dodávky PSV | [5 empty] | 0
| 711 - Izolace proti vodě, vlhkosti a plynům | [5 empty] | 0
| OST - Ostatní | [5 empty] | 0
SOUPIS PRACÍ
Stavba:
ČOV TPCA - PD techn. čištění OV - 2.etapa
Objekt:
SO 01.2 - Úprava aktivačních nádrží - 2. etapa
Soupis:
SO 01.2b - Úprava aktivačních nádrží - 2. etapa- variantní řešení - dělící stěna monolitická
Místo: |  |  | Kolín |  |  | Datum: | 11. 9. 2018
Zadavatel: |  |  | Město Kolín |  |  | Projektant: | Sweco Hydroprojekt a.s.
Uchazeč: |  |  | Vyplň údaj |  |  | Zpracovatel: | Ing. Petr Novák
PČ | Typ | Kód | Popis | MJ | Množství | J.cena [CZK] | Cena celkem [CZK] | Cenová soustava |  | DPH | J. Nh [h] | Nh celkem [h] | J. hmotnost [t] | Hmotnost celkem [t] | J. suť [t] | Suť Celkem [t]
Náklady soupisu celkem | [6 empty] | 0 |  |  |  |  | 0 |  | 1.8362 |  | 0.66275 |  | D | -1 | [15 empty] | 0
| D | HSV | Práce a dodávky HSV |  |  |  | 0 |  |  |  |  | 0 |  | 1.8235 |  | 0.66275 | 1 | D | 0 |  |  |  | ROZPOCET | [11 empty] | 0
| D | 3 | Svislé a kompletní konstrukce |  |  |  | 0 |  |  |  |  | 0 |  | 1.7575 |  | 0 | 1 | D | 1 |  |  |  | ROZPOCET | [11 empty] | 0
1 | K | 380326243 | Kompletní konstrukce čistíren odpadních vod, nádrží, vodojemů, kanálů z betonu železového bez výztuže a bednění pro prostředí s mrazovými cykly tř. C 30/37, tl. přes 300 mm | m3 | 10.853 |  | 0 | CS ÚRS 2018 01 |  | základní |  | 0 | 0 | 0 | 0 | 0 | 4 | K | 2 |  |  |  | ROZPOCET | [5 empty] | 0 | 0 | 0 | 0 | 0 | 1 | 0 | 4 | -1244647840
| VV |  | (5,0*7,5-2*0,5*0,5-0,55*1,5)*0,3 |  | 10.853 | [12 empty] | VV | 2 | 2 | True | 0 | ROZPOCET
| VV | ZB_ktce | Součet |  | 10.853 | [12 empty] | VV | 2 | 4 | True | 1 | ROZPOCET
2 | K | 380356231 | Bednění kompletních konstrukcí čistíren odpadních vod, nádrží, vodojemů, kanálů konstrukcí neomítaných z betonu prostého nebo železového ploch rovinných zřízení | m2 | 72.35 |  | 0 | CS ÚRS 2018 01 |  | základní |  | 0 | 0.002653 | 0.19195 | 0 | 0 | 4 | K | 2 |  |  |  | ROZPOCET | [5 empty] | 0 | 0 | 0 | 0 | 0 | 1 | 0 | 4 | -2045477282
| VV |  | Včetně zkosení viditelných hran trojůhelníkovou lištou - viz výkres tvaru | [14 empty] | VV | 2 | 1 | True | 0 | ROZPOCET
| VV |  | 2*(5,0*7,5-2*0,5*0,5-0,55*1,5) |  | 72.35 | [12 empty] | VV | 2 | 2 | True | 0 | ROZPOCET
| VV |  | Součet |  | 72.35 | [12 empty] | VV | 2 | 4 | True | 1 | ROZPOCET
3 | K | 380356232 | Bednění kompletních konstrukcí čistíren odpadních vod, nádrží, vodojemů, kanálů konstrukcí neomítaných z betonu prostého nebo železového ploch rovinných odstranění | m2 | 72.35 |  | 0 | CS ÚRS 2018 01 |  | základní |  | 0 | 0 | 0 | 0 | 0 | 4 | K | 2 |  |  |  | ROZPOCET | [5 empty] | 0 | 0 | 0 | 0 | 0 | 1 | 0 | 4 | 2048207834
4 | K | 380361006 | Výztuž kompletních konstrukcí čistíren odpadních vod, nádrží, vodojemů, kanálů z oceli 10 505 (R) nebo BSt 500 | t | 1.411 |  | 0 | CS ÚRS 2018 01 |  | základní |  | 0 | 1.1095 | 1.5655 | 0 | 0 | 4 | K | 2 |  |  |  | ROZPOCET | [5 empty] | 0 | 0 | 0 | 0 | 0 | 1 | 0 | 4 | 1046010346
| VV |  | vyztuženost ŽB ktce cca 130kg/m3 | [14 empty] | VV | 2 | 1 | True | 0 | ROZPOCET
| VV |  | ZB_ktce* 0,130 |  | 1.411 | [12 empty] | VV | 2 | 2 | True | 1 | ROZPOCET
| D | 9 | Ostatní konstrukce a práce, bourání |  |  |  | 0 |  |  |  |  | 0 |  | 0.065991 |  | 0.66275 | 1 | D | 1 |  |  |  | ROZPOCET | [11 empty] | 0
5 | K | 953334315 | Kombinovaný těsnící pás do pracovních spar betonových konstrukcí PVC pás s bobtnavým kruhovým profilem šířky 150 mm | m | 16.95 |  | 0 | CS ÚRS 2018 01 |  | základní |  | 0 | 0.0020356 | 0.034503 | 0 | 0 | 4 | K | 2 |  |  |  | ROZPOCET | [5 empty] | 0 | 0 | 0 | 0 | 0 | 1 | 0 | 4 | -1236405619
| P |  | Poznámka k položce: Poloha a počet pracovních spar může být upraven podle potřeb dodatavtele. | [14 empty] | P | 2
| VV |  | Pracovní spára | [14 empty] | VV | 2 | 1 | True | 0 | ROZPOCET
| VV |  | (5,0+7,5+4,45) |  | 16.95 | [12 empty] | VV | 2 | 2 | True | 0 | ROZPOCET
| VV |  | Součet |  | 16.95 | [12 empty] | VV | 2 | 4 | True | 1 | ROZPOCET
6 | K | 985112111 | Odsekání degradovaného betonu stěn, tloušťky do 10 mm | m2 | 5.085 |  | 0 | CS ÚRS 2018 01 |  | základní |  | 0 | 0 | 0 | 0.022 | 0.11187 | 4 | K | 2 |  |  |  | ROZPOCET | [5 empty] | 0 | 0 | 0 | 0 | 0 | 1 | 0 | 4 | -2090573816
| VV |  | Zdrsnění pracovní spáry před napojením nové konstrukce | [14 empty] | VV | 2 | 1 | True | 0 | ROZPOCET
| VV |  | 0,3*(5,0+7,5+4,45) |  | 5.085 | [12 empty] | VV | 2 | 2 | True | 1 | ROZPOCET
7 | K | 985121121 | Tryskání degradovaného betonu stěn, rubu kleneb a podlah vodou pod tlakem do 300 barů | m2 | 8.475 |  | 0 | CS ÚRS 2018 01 |  | základní |  | 0 | 0 | 0 | 0.065 | 0.55088 | 4 | K | 2 |  |  |  | ROZPOCET | [5 empty] | 0 | 0 | 0 | 0 | 0 | 1 | 0 | 4 | -1456108607
| VV |  | Očištění pracovní spáry před napojením nové konstrukce | [14 empty] | VV | 2 | 1 | True | 0 | ROZPOCET
| VV |  | 0,5*(5,0+7,5+4,45) |  | 8.475 | [12 empty] | VV | 2 | 2 | True | 1 | ROZPOCET
8 | K | 985331213 | Dodatečné vlepování betonářské výztuže včetně vyvrtání a vyčištění otvoru chemickou maltou průměr výztuže 12 mm | m | 98.4 |  | 0 | CS ÚRS 2018 01 |  | základní |  | 0 | 0.00032 | 0.031488 | 0 | 0 | 4 | K | 2 |  |  |  | ROZPOCET | [5 empty] | 0 | 0 | 0 | 0 | 0 | 1 | 0 | 4 | -1245230363
| VV |  | 246*0,400 |  | 98.4 | [12 empty] | VV | 2 | 2 | True | 1 | ROZPOCET
| D | 997 | Přesun sutě |  |  |  | 0 |  |  |  |  | 0 |  | 0 |  | 0 | 1 | D | 1 |  |  |  | ROZPOCET | [11 empty] | 0
9 | K | 997013501 | Odvoz suti a vybouraných hmot na skládku nebo meziskládku se složením, na vzdálenost do 1 km | t | 0.663 |  | 0 | CS ÚRS 2018 01 |  | základní |  | 0 | 0 | 0 | 0 | 0 | 4 | K | 2 |  |  |  | ROZPOCET | [5 empty] | 0 | 0 | 0 | 0 | 0 | 1 | 0 | 4 | -2098677860
10 | K | 997013509 | Odvoz suti a vybouraných hmot na skládku nebo meziskládku se složením, na vzdálenost Příplatek k ceně za každý další i započatý 1 km přes 1 km | t | 9.945 |  | 0 | CS ÚRS 2018 01 |  | základní |  | 0 | 0 | 0 | 0 | 0 | 4 | K | 2 |  |  |  | ROZPOCET | [5 empty] | 0 | 0 | 0 | 0 | 0 | 1 | 0 | 4 | 1247160041
| VV |  | 0,663*15 'Přepočtené koeficientem množství |  | 9.945 | [12 empty] | VV | 2 | 2 | False | 1 | ROZPOCET
| D | 998 | Přesun hmot |  |  |  | 0 |  |  |  |  | 0 |  | 0 |  | 0 | 1 | D | 1 |  |  |  | ROZPOCET | [11 empty] | 0
11 | K | 998142251 | Přesun hmot pro nádrže, jímky, zásobníky a jámy pozemní mimo zemědělství se svislou nosnou konstrukcí monolitickou betonovou tyčovou nebo plošnou vodorovná dopravní vzdálenost do 50 m výšky do 25 m | t | 1.823 |  | 0 | CS ÚRS 2018 01 |  | základní |  | 0 | 0 | 0 | 0 | 0 | 4 | K | 2 |  |  |  | ROZPOCET | [5 empty] | 0 | 0 | 0 | 0 | 0 | 1 | 0 | 4 | -1039703102
| D | PSV | Práce a dodávky PSV |  |  |  | 0 |  |  |  |  | 0 |  | 0.012713 |  | 0 | 2 | D | 0 |  |  |  | ROZPOCET | [11 empty] | 0
| D | 711 | Izolace proti vodě, vlhkosti a plynům |  |  |  | 0 |  |  |  |  | 0 |  | 0.012713 |  | 0 | 2 | D | 1 |  |  |  | ROZPOCET | [11 empty] | 0
12 | K | 711191001 | Provedení nátěru adhezního můstku na ploše vodorovné V | m2 | 3.75 |  | 0 | CS ÚRS 2018 01 |  | základní |  | 0 | 0 | 0 | 0 | 0 | 16 | K | 2 |  |  |  | ROZPOCET | [5 empty] | 0 | 0 | 0 | 0 | 0 | 1 | 0 | 16 | 195804061
| VV |  | Příprava stávajících povrchů před napojením nové konstrukce | [14 empty] | VV | 2 | 1 | True | 0 | ROZPOCET
| VV |  | 0,5*(7,5) |  | 3.75 | [12 empty] | VV | 2 | 2 | True | 1 | ROZPOCET
13 | M | 585851130 | hmota nátěrová adhezní polymercementová | kg | 12.713 |  | 0 | CS ÚRS 2018 01 |  | základní |  | 0 | 0.001 | 0.012713 | 0 | 0 | 32 | M | 2 |  |  |  | ROZPOCET | [5 empty] | 0 | 0 | 0 | 0 | 0 | 1 | 0 | 16 | 2063071636
| P |  | Poznámka k položce: Spotřeba: 1 - 2 kg/m2, tl. 0,7 - 1,5 mm | [14 empty] | P | 2
| VV |  | 8,475*1,5 'Přepočtené koeficientem množství |  | 12.713 | [12 empty] | VV | 2 | 2 | False | 1 | ROZPOCET
14 | K | 711191011 | Provedení nátěru adhezního můstku na ploše svislé S | m2 | 4.725 |  | 0 | CS ÚRS 2018 01 |  | základní |  | 0 | 0 | 0 | 0 | 0 | 16 | K | 2 |  |  |  | ROZPOCET | [5 empty] | 0 | 0 | 0 | 0 | 0 | 1 | 0 | 16 | -1291975163
| VV |  | Příprava stávajících povrchů před napojením nové konstrukce | [14 empty] | VV | 2 | 1 | True | 0 | ROZPOCET
| VV |  | 0,5*(5,0+4,45) |  | 4.725 | [12 empty] | VV | 2 | 2 | True | 1 | ROZPOCET
15 | K | 998711101 | Přesun hmot pro izolace proti vodě, vlhkosti a plynům stanovený z hmotnosti přesunovaného materiálu vodorovná dopravní vzdálenost do 50 m v objektech výšky do 6 m | t | 0.013 |  | 0 | CS ÚRS 2018 01 |  | základní |  | 0 | 0 | 0 | 0 | 0 | 16 | K | 2 |  |  |  | ROZPOCET | [5 empty] | 0 | 0 | 0 | 0 | 0 | 1 | 0 | 16 | 286264007
| D | OST | Ostatní |  |  |  | 0 |  |  |  |  | 0 |  | 0 |  | 0 | 4 | D | 0 |  |  |  | ROZPOCET | [11 empty] | 0
16 | K | 997013801 | Poplatek za uložení stavebního odpadu na skládce (skládkovné) z prostého betonu zatříděného do Katalogu odpadů pod kódem 170 101 | t | 0.663 |  | 0 | CS ÚRS 2018 01 |  | základní |  | 0 | 0 | 0 | 0 | 0 | 4 | K | 1 |  |  |  | ROZPOCET | [5 empty] | 0 | 0 | 0 | 0 | 0 | 1 | 0 | 4 | -4524765

## SO 01.2c - Úprava aktivač...
{54c70717-9b3c-4d1a-915b-d33b07e0e9d9}
2
| KRYCÍ LIST SOUPISU PRACÍ | [7 empty] | v --- níže se nacházejí doplnkové a pomocné údaje k sestavám --- v | [8 empty] | False
Stavba:
ČOV TPCA - PD techn. čištění OV - 2.etapa
Objekt:
SO 01.2 - Úprava aktivačních nádrží - 2. etapa
Soupis:
SO 01.2c - Úprava aktivačních nádrží - 2. etapa- variantní řešení - dělící stěna z plastu
| KSO: |  |  |  |  | CC-CZ:
| Místo: |  | Kolín |  |  | Datum: | 11. 9. 2018
| Zadavatel: |  |  |  |  | IČ: | 00235440
|  | Město Kolín |  |  |  | DIČ:
| Uchazeč: |  |  |  |  | IČ: | Vyplň údaj
|  | Vyplň údaj |  |  |  | DIČ: | Vyplň údaj
| Projektant: |  |  |  |  | IČ: | 26475081
|  | Sweco Hydroprojekt a.s. |  |  |  | DIČ: | CZ26475081
| Zpracovatel: |  |  |  |  | IČ:
|  | Ing. Petr Novák |  |  |  | DIČ:
Poznámka:
| Cena bez DPH | [5 empty] | 0
|  |  | Základ daně |  |  | Sazba daně | Výše daně
| DPH | základní | 0 |  |  | 21% | 0
|  | snížená | 0 |  |  | 15% | 0
|  | zákl. přenesená | 0 |  |  | 21% | 0
|  | sníž. přenesená | 0 |  |  | 15% | 0
|  | nulová | 0 |  |  | 0% | 0
| Cena s DPH |  |  | v | CZK |  | 0
REKAPITULACE ČLENĚNÍ SOUPISU PRACÍ
Stavba:
ČOV TPCA - PD techn. čištění OV - 2.etapa
Objekt:
SO 01.2 - Úprava aktivačních nádrží - 2. etapa
Soupis:
SO 01.2c - Úprava aktivačních nádrží - 2. etapa- variantní řešení - dělící stěna z plastu
Místo: |  |  | Kolín |  |  | Datum: | 11. 9. 2018
Zadavatel: |  |  | Město Kolín |  |  | Projektant: | Sweco Hydroprojekt a.s.
Uchazeč: |  |  | Vyplň údaj |  |  | Zpracovatel: | Ing. Petr Novák
Kód dílu - Popis | [6 empty] | Cena celkem [CZK]
Náklady stavby celkem | [6 empty] | 0 | [11 empty] | -1
| PSV - Práce a dodávky PSV | [5 empty] | 0
| 767 - Konstrukce zámečnické | [5 empty] | 0
SOUPIS PRACÍ
Stavba:
ČOV TPCA - PD techn. čištění OV - 2.etapa
Objekt:
SO 01.2 - Úprava aktivačních nádrží - 2. etapa
Soupis:
SO 01.2c - Úprava aktivačních nádrží - 2. etapa- variantní řešení - dělící stěna z plastu
Místo: |  |  | Kolín |  |  | Datum: | 11. 9. 2018
Zadavatel: |  |  | Město Kolín |  |  | Projektant: | Sweco Hydroprojekt a.s.
Uchazeč: |  |  | Vyplň údaj |  |  | Zpracovatel: | Ing. Petr Novák
PČ | Typ | Kód | Popis | MJ | Množství | J.cena [CZK] | Cena celkem [CZK] | Cenová soustava |  | DPH | J. Nh [h] | Nh celkem [h] | J. hmotnost [t] | Hmotnost celkem [t] | J. suť [t] | Suť Celkem [t]
Náklady soupisu celkem | [6 empty] | 0 |  |  |  |  | 0 |  | 1.4282 |  | 0 |  | D | -1 | [10 empty] | 0
| D | PSV | Práce a dodávky PSV |  |  |  | 0 |  |  |  |  | 0 |  | 1.4282 |  | 0 | 2 | D | 0 |  |  |  | ROZPOCET | [6 empty] | 0
| D | 767 | Konstrukce zámečnické |  |  |  | 0 |  |  |  |  | 0 |  | 1.4282 |  | 0 | 2 | D | 1 |  |  |  | ROZPOCET | [6 empty] | 0
1 | K | 767995115 | Montáž ostatních atypických zámečnických konstrukcí hmotnosti přes 50 do 100 kg | kg | 1360 |  | 0 | CS ÚRS 2018 01 |  | základní |  | 0 | 5e-05 | 0.068 | 0 | 0 | 16 | K | 2 |  |  |  | ROZPOCET | 0 | 0 | 0 | 0 | 0 | 1 | 0 | 16 | 1656200371
| VV |  | 1,36*1000 'Přepočtené koeficientem množství |  | 1360 | [12 empty] | VV | 2 | 2 | False | 1 | ROZPOCET
2 | M | 137r0010 | Nerezová konstrukce dělící příčky | kpl | 1 |  | 0 | r-položka |  | základní |  | 0 | 1.125 | 1.125 | 0 | 0 | 32 | M | 2 |  |  |  | ROZPOCET | 0 | 0 | 0 | 0 | 0 | 1 | 0 | 16 | -2087906035
| P |  | Poznámka k položce: nerezová konstrukce dělící příčky. Jekl 60/60/4 - 80m, L-profil 100/100/10 - 16m, ocel plochá 60/8 - 96m. Předpokládaný prořez 5 %. Spojovací materiál. Kotvení do stěny chemickými kotvami M12 - 20 kusů. | [14 empty] | P | 2
3 | M | 553r0010 | Výplň konstrukce dělící příčky - PE desky | m2 | 42 |  | 0 | r-položka |  | základní |  | 0 | 0.0056 | 0.2352 | 0 | 0 | 32 | M | 2 |  |  |  | ROZPOCET | 0 | 0 | 0 | 0 | 0 | 1 | 0 | 16 | -719888287
| P |  | Poznámka k položce: PE desky tl. 10mm. Předpokládaný prořez 10 %. Spojovací materiál. | [14 empty] | P | 2
4 | K | 998767101 | Přesun hmot pro zámečnické konstrukce stanovený z hmotnosti přesunovaného materiálu vodorovná dopravní vzdálenost do 50 m v objektech výšky do 6 m | t | 1.36 |  | 0 | CS ÚRS 2018 01 |  | základní |  | 0 | 0 | 0 | 0 | 0 | 16 | K | 2 |  |  |  | ROZPOCET | 0 | 0 | 0 | 0 | 0 | 1 | 0 | 16 | -702775623

## PS 01.2 - Strojně technol...
{0990c0dd-bd09-46d5-bf9c-f8d583e878e9}
2
| KRYCÍ LIST SOUPISU PRACÍ | [7 empty] | v --- níže se nacházejí doplnkové a pomocné údaje k sestavám --- v | [8 empty] | False
Stavba:
ČOV TPCA - PD techn. čištění OV - 2.etapa
Objekt:
PS 01.2 - Strojně technologická část - 2. etapa
| KSO: |  |  |  |  | CC-CZ:
| Místo: |  | Kolín |  |  | Datum: | 11. 9. 2018
| Zadavatel: |  |  |  |  | IČ: | 00235440
|  | Město Kolín |  |  |  | DIČ:
| Uchazeč: |  |  |  |  | IČ: | Vyplň údaj
|  | Vyplň údaj |  |  |  | DIČ: | Vyplň údaj
| Projektant: |  |  |  |  | IČ: | 26475081
|  | Sweco Hydroprojekt a.s. |  |  |  | DIČ: | CZ26475081
| Zpracovatel: |  |  |  |  | IČ:
|  | Bc. Lucie Braun |  |  |  | DIČ:
Poznámka:
| Cena bez DPH | [5 empty] | 0
|  |  | Základ daně |  |  | Sazba daně | Výše daně
| DPH | základní | 0 |  |  | 21% | 0
|  | snížená | 0 |  |  | 15% | 0
|  | zákl. přenesená | 0 |  |  | 21% | 0
|  | sníž. přenesená | 0 |  |  | 15% | 0
|  | nulová | 0 |  |  | 0% | 0
| Cena s DPH |  |  | v | CZK |  | 0
REKAPITULACE ČLENĚNÍ SOUPISU PRACÍ
Stavba:
ČOV TPCA - PD techn. čištění OV - 2.etapa
Objekt:
PS 01.2 - Strojně technologická část - 2. etapa
Místo: |  |  | Kolín |  |  | Datum: | 11. 9. 2018
Zadavatel: |  |  | Město Kolín |  |  | Projektant: | Sweco Hydroprojekt a.s.
Uchazeč: |  |  | Vyplň údaj |  |  | Zpracovatel: | Bc. Lucie Braun
Kód dílu - Popis | [6 empty] | Cena celkem [CZK]
Náklady stavby celkem | [6 empty] | 0 | [11 empty] | -1
| D1 - Stroje a zařízení | [5 empty] | 0
| 2.10b - Potrubí a rozvody pro aerační systém nitrifikace, DN150, PN10 Materiál: ocel nerez 1.4307 | [5 empty] | 0
| 2.12b - Potrubí a rozvody pro aerační systém regenerace DN150, PN10 Materiál: ocel nerez 1.4307 | [5 empty] | 0
| 2.21b - Potrubí a rozvody pro interní recirkulaci, DN100, PN10 Materiál: Ocel nerez 1.4307 | [5 empty] | 0
| D01 - Demontáže | [5 empty] | 0
| HSV - Práce a dodávky HSV | [5 empty] | 0
| 1 - Zemní práce | [5 empty] | 0
| 8 - Trubní vedení | [5 empty] | 0
| 9 - Ostatní konstrukce a práce, bourání | [5 empty] | 0
| 997 - Přesun sutě | [5 empty] | 0
| 998 - Přesun hmot | [5 empty] | 0
SOUPIS PRACÍ
Stavba:
ČOV TPCA - PD techn. čištění OV - 2.etapa
Objekt:
PS 01.2 - Strojně technologická část - 2. etapa
Místo: |  |  | Kolín |  |  | Datum: | 11. 9. 2018
Zadavatel: |  |  | Město Kolín |  |  | Projektant: | Sweco Hydroprojekt a.s.
Uchazeč: |  |  | Vyplň údaj |  |  | Zpracovatel: | Bc. Lucie Braun
PČ | Typ | Kód | Popis | MJ | Množství | J.cena [CZK] | Cena celkem [CZK] | Cenová soustava |  | DPH | J. Nh [h] | Nh celkem [h] | J. hmotnost [t] | Hmotnost celkem [t] | J. suť [t] | Suť Celkem [t]
Náklady soupisu celkem | [6 empty] | 0 |  |  |  |  | 0 |  | 0.4375 |  | 0.75 |  | D | -1 | [10 empty] | 0
| D | D1 | Stroje a zařízení |  |  |  | 0 |  |  |  |  | 0 |  | 0 |  | 0 | 1 | D | 0 |  |  |  | ROZPOCET | [6 empty] | 0
1 | K | 2.08 M111-112 | Zařízení pro skladování a dávkování 25% čpavkové vody pro venkovní instalaci | ks | 2 |  | 0 |  |  | základní |  | 0 | 0 | 0 | 0 | 0 | 4 | K | 1 |  |  |  | ROZPOCET | 0 | 0 | 0 | 0 | 0 | 1 | 0 | 4 | 6
| P |  | Poznámka k položce: Poznámka k položce: Zařízení pro skladování a dávkování 25% čpavkové vody pro venkovní instalaci Rozsah dodávky pouze výměna dávkovacích čerpadel! Popis: • Dávkovací čerpadlo (EEx) • Řízení proudovým signálem 4-20 mA • Médium: 25% čpavková voda Rozsah dodávky: • Čerpadlo • Elektromotor s tepelnou ochranou v provedení EEx Parametry: • Parametry čerpadla: Q = 0-27 l/s, p = 0,35 MPa • Materiálové provedení: dle výrobce • Včetně všech ostatních náležitostí nutných pro správnou funkci zařízení | [14 empty] | P | 1
2 | K | 2.10 | Aerační systém v nitrifikačních nádržích | kpl | 1 |  | 0 |  |  | základní |  | 0 | 0 | 0 | 0 | 0 | 4 | K | 1 |  |  |  | ROZPOCET | 0 | 0 | 0 | 0 | 0 | 1 | 0 | 4 | 8
| P |  | Poznámka k položce: Poznámka k položce: Aerační systém v nitrifikačních nádržích Popis: • Aerační systém v nitrifikační nádrži • Počet roštů v jedné nádrži = 1 ks • Médium: aktivační směs • Rozměry nádrže: 13,7 x 7,5 m • Hloubka kapaliny: 4,5 m Rozsah dodávky: • Aerační systém s membránovými jemnobublinnými elementy včetně roštů pro rozvod vzduchu • Ruční odvodňovací zařízení • Materiálové provedení: EPDM Parametry: • Standardní oxygenační kapacita 2256 kgO2/d pro obě nádrže • Napojení roštu na rozvod vzduchu přírubou cca 1 m od dna nádrže • Úprava roštu v místě osazení čerpadla interní recirkulace • Včetně všech ostatních náležitostí nutných pro správnou funkci zařízení | [14 empty] | P | 1
3 | K | 2.12 | Aerační systém v regenerační nádrži | kpl | 1 |  | 0 |  |  | základní |  | 0 | 0 | 0 | 0 | 0 | 4 | K | 1 |  |  |  | ROZPOCET | 0 | 0 | 0 | 0 | 0 | 1 | 0 | 4 | 10
| P |  | Poznámka k položce: Poznámka k položce: Aerační systém v regenerační nádrži Popis: • Aerační systém v regenerační nádrži • Počet roštů v nádrži = 1 ks • Médium: aktivační směs • Rozměry nádrže: 10 x 7,5 m • Hloubka kapaliny: 4,5 m Rozsah dodávky: • Aerační systém s membránovými jemnobublinnými elementy včetně roštů pro rozvod vzduchu • Ruční odvodňovací zařízení • Materiálové provedení: EPDM Parametry: • Množství vzduchu přiváděné na regenerační nádrž je 446 Nm3/hod. • Napojení roštu na rozvod vzduchu přírubou cca 1 m od dna nádrže • Včetně všech ostatních náležitostí nutných pro správnou funkci zařízení | [14 empty] | P | 1
4 | K | 2.20 M340-341 | Míchadla v denitrifikačních nádržích | ks | 1 |  | 0 |  |  | základní |  | 0 | 0 | 0 | 0 | 0 | 4 | K | 1 |  |  |  | ROZPOCET | 0 | 0 | 0 | 0 | 0 | 1 | 0 | 4 | 12
| P |  | Poznámka k položce: Poznámka k položce: Míchadla v denitrifikačních nádržích Popis: • Ponorné míchadlo v denitrifikační nádrži • Počet míchadel v jedné nádrži = 1 ks • Médium: aktivační směs • Rozměry nádrže: 7,5 x 6,5 m • Hloubka kapaliny: 4,5 m Rozsah dodávky: • Míchadlo, včetně kabelu 10 m • Elektromotor s tepelnou ochranou • Čidlo průsaku • Monitorovací jednotka • Sada montážního příslušenství spodní + střední + horní úchyt + sada nerezových kotev • Vodící tyč • Závěsný/převěšovací řetěz • Závěs na kabel • Otočný jeřábek nosnost 150 kg (1ks pro dvě míchadla), patní ložisko pro jeřábek, včetně nerezových kotev Parametry: • Průměr vrtule: 370 mm, bez usměrňovacího kruhu • Úhel vrtule: 13° • Otáčky vrtule: 705 ot/min • Hmotnost míchadla: 70 kg • Příkon: 2,5 kW • Napětí: 400 V • Proud: 6,8 A • Materiálové provedení: nerezová ocel 1.4301 • Včetně všech ostatních náležitostí nutných pro správnou funkci zařízení | [14 empty] | P | 1
5 | K | 2.21 M342-343 | Čerpadlo pro čerpání interní recirkulace | ks | 1 |  | 0 |  |  | základní |  | 0 | 0 | 0 | 0 | 0 | 4 | K | 1 |  |  |  | ROZPOCET | 0 | 0 | 0 | 0 | 0 | 1 | 0 | 4 | 16
| P |  | Poznámka k položce: Poznámka k položce: Čerpadlo pro čerpání interní recirkulace Popis: • Ponorné čerpadlo pro čerpání znečištěných vod • Řízení frekvenčním měničem – požadovaný rozsah čerpání 50 – 100% • Médium: vratný kal Rozsah dodávky: • Čerpadlo, včetně kabelu 10 m • Elektromotor s tepelnou ochranou • Čidlo průsaku • Monitorovací jednotka • Patkové koleno DN80 + sada nerezových kotev patkového kolena • Vodící tyče, horní držák vodících tyčí + sada nerezových kotev horního držáku • Závěsný/převěšovací řetěz • Závěs na kabel • Otočný jeřábek nosnost 150 kg, patní ložisko pro jeřábek, včetně nerezových kotev Parametry: • Parametry čerpadla: Q = 14,6 l/s, H = 1,5 m • Oběžné kolo: jednokanálové • Průchodnost: 76 mm • Hmotnost čerpadla: 72 kg • Hmotnost patkového kolene: 35 kg • Výtlak: DN80 • Příkon: 0,9 kW • Proud: 2,9 A • Otáčky: 940 ot/min • Materiálové provedení: šedá litina • Včetně všech ostatních náležitostí nutných pro správnou funkci zařízení | [14 empty] | P | 1
6 | K | 2.21 S | Čerpadlo pro čerpání interní recirkulace - skaldová rezerva | ks | 1 |  | 0 |  |  | základní |  | 0 | 0 | 0 | 0 | 0 | 4 | K | 1 |  |  |  | ROZPOCET | 0 | 0 | 0 | 0 | 0 | 1 | 0 | 4 | 18
| D | 2.10b | Potrubí a rozvody pro aerační systém nitrifikace, DN150, PN10 Materiál: ocel nerez 1.4307 |  |  |  | 0 |  |  |  |  | 0 |  | 0 |  | 0 | 1 | D | 0 |  |  |  | ROZPOCET | [6 empty] | 0
7 | K | 2.10.1 | Uzavírací klapka DN 150 PN 10 | ks | 1 |  | 0 |  |  | základní |  | 0 | 0 | 0 | 0 | 0 | 4 | K | 1 |  |  |  | ROZPOCET | 0 | 0 | 0 | 0 | 0 | 1 | 0 | 4 | 20
8 | K | 2.10.2 | Potrubí DN150 (156x3mm), PN10 | m | 7 |  | 0 |  |  | základní |  | 0 | 0 | 0 | 0 | 0 | 4 | K | 1 |  |  |  | ROZPOCET | 0 | 0 | 0 | 0 | 0 | 1 | 0 | 4 | 22
9 | K | 2.10.3 | Koleno DN150, 1,5D, 90°, PN10 | ks | 1 |  | 0 |  |  | základní |  | 0 | 0 | 0 | 0 | 0 | 4 | K | 1 |  |  |  | ROZPOCET | 0 | 0 | 0 | 0 | 0 | 1 | 0 | 4 | 24
10 | K | 2.10.4 | Koleno DN150, 1,5D, 45°, PN10 | ks | 2 |  | 0 |  |  | základní |  | 0 | 0 | 0 | 0 | 0 | 4 | K | 1 |  |  |  | ROZPOCET | 0 | 0 | 0 | 0 | 0 | 1 | 0 | 4 | 26
11 | K | 2.10.5 | T-kus, DN150, PN10 | ks | 1 |  | 0 |  |  | základní |  | 0 | 0 | 0 | 0 | 0 | 4 | K | 1 |  |  |  | ROZPOCET | 0 | 0 | 0 | 0 | 0 | 1 | 0 | 4 | 28
12 | K | 2.10.6 | Svar DN150, napojení na stávající potrubí | ks | 1 |  | 0 |  |  | základní |  | 0 | 0 | 0 | 0 | 0 | 4 | K | 1 |  |  |  | ROZPOCET | 0 | 0 | 0 | 0 | 0 | 1 | 0 | 4 | 30
13 | K | 2.10.7 | Příruba točivá, plochá DN150, PN10 | ks | 5 |  | 0 |  |  | základní |  | 0 | 0 | 0 | 0 | 0 | 4 | K | 1 |  |  |  | ROZPOCET | 0 | 0 | 0 | 0 | 0 | 1 | 0 | 4 | 32
14 | K | 2.10.8 | Lemový nákružek, přivařovací, DN150 | ks | 5 |  | 0 |  |  | základní |  | 0 | 0 | 0 | 0 | 0 | 4 | K | 1 |  |  |  | ROZPOCET | 0 | 0 | 0 | 0 | 0 | 1 | 0 | 4 | 34
15 | K | 2.10.9 | Přírubový spoj DN150, PN10 (příruba - klapka – příruba) | ks | 3 |  | 0 |  |  | základní |  | 0 | 0 | 0 | 0 | 0 | 4 | K | 1 |  |  |  | ROZPOCET | 0 | 0 | 0 | 0 | 0 | 1 | 0 | 4 | 36
16 | K | 2.10.10 | Příruba zaslepovací, plochá DN80, PN10 - zaslepení stávajícího potrubí | ks | 1 |  | 0 |  |  | základní |  | 0 | 0 | 0 | 0 | 0 | 4 | K | 1 |  |  |  | ROZPOCET | 0 | 0 | 0 | 0 | 0 | 1 | 0 | 4 | 38
17 | K | 2.10.11 | Přírubový spoj DN80, PN10 (příruba - příruba) | ks | 1 |  | 0 |  |  | základní |  | 0 | 0 | 0 | 0 | 0 | 4 | K | 1 |  |  |  | ROZPOCET | 0 | 0 | 0 | 0 | 0 | 1 | 0 | 4 | 40
18 | K | 2.10.12 | Uložení potrubí DN 150 | kpl | 1 |  | 0 |  |  | základní |  | 0 | 0 | 0 | 0 | 0 | 4 | K | 1 |  |  |  | ROZPOCET | 0 | 0 | 0 | 0 | 0 | 1 | 0 | 4 | 42
| P |  | Poznámka k položce: Poznámka k položce: uložení potrubí DN150 do 1 m délky na betonovou stěnu, včetně objímky, montážního materiálu a kotev | [14 empty] | P | 1
19 | K | 2.10.13 | Uložení potrubí U1 DN 150 | kpl | 1 |  | 0 |  |  | základní |  | 0 | 0 | 0 | 0 | 0 | 4 | K | 1 |  |  |  | ROZPOCET | 0 | 0 | 0 | 0 | 0 | 1 | 0 | 4 | 44
| P |  | Poznámka k položce: Poznámka k položce: uložení potrubí DN150 do 1 m délky na betonovou stěnu, včetně objímky, montážního materiálu a kotev | [14 empty] | P | 1
20 | K | 2.10.14 | Ostatní náležitosti nutné pro správnou funkci zařízení | kpl | 1 |  | 0 |  |  | základní |  | 0 | 0 | 0 | 0 | 0 | 4 | K | 1 |  |  |  | ROZPOCET | 0 | 0 | 0 | 0 | 0 | 1 | 0 | 4 | 46
| P |  | Poznámka k položce: Poznámka k položce: Součástí dodávky bude montážní a kotevní materiál, podpěry, úchyty, třmeny na potrubí, těsnění, ostatní drobný montážní materiál, včetně spojovacího materiálu, drobných armatur na vypouštění potrubí, moření svarů, včetně všech ostatních náležitostí nutných pro správnou funkci zařízení | [14 empty] | P | 1
| D | 2.12b | Potrubí a rozvody pro aerační systém regenerace DN150, PN10 Materiál: ocel nerez 1.4307 |  |  |  | 0 |  |  |  |  | 0 |  | 0 |  | 0 | 1 | D | 0 |  |  |  | ROZPOCET | [6 empty] | 0
21 | K | 2.12.1 | Uzavírací klapka DN 150 PN 10 | ks | 1 |  | 0 |  |  | základní |  | 0 | 0 | 0 | 0 | 0 | 4 | K | 1 |  |  |  | ROZPOCET | 0 | 0 | 0 | 0 | 0 | 1 | 0 | 4 | 48
22 | K | 2.12.2 | Potrubí DN150 (156x3mm), PN10 | m | 1 |  | 0 |  |  | základní |  | 0 | 0 | 0 | 0 | 0 | 4 | K | 1 |  |  |  | ROZPOCET | 0 | 0 | 0 | 0 | 0 | 1 | 0 | 4 | 50
23 | K | 2.12.3 | Koleno DN150, 1,5D, 90°, PN10 | ks | 1 |  | 0 |  |  | základní |  | 0 | 0 | 0 | 0 | 0 | 4 | K | 1 |  |  |  | ROZPOCET | 0 | 0 | 0 | 0 | 0 | 1 | 0 | 4 | 52
24 | K | 2.12.4 | Koleno DN150, 1,5D, 45°, PN10 | ks | 2 |  | 0 |  |  | základní |  | 0 | 0 | 0 | 0 | 0 | 4 | K | 1 |  |  |  | ROZPOCET | 0 | 0 | 0 | 0 | 0 | 1 | 0 | 4 | 54
25 | K | 2.12.5 | T-kus, DN150, PN10 | ks | 1 |  | 0 |  |  | základní |  | 0 | 0 | 0 | 0 | 0 | 4 | K | 1 |  |  |  | ROZPOCET | 0 | 0 | 0 | 0 | 0 | 1 | 0 | 4 | 56
26 | K | 2.12.6 | Svar DN150, napojení na stávající potrubí | ks | 2 |  | 0 |  |  | základní |  | 0 | 0 | 0 | 0 | 0 | 4 | K | 1 |  |  |  | ROZPOCET | 0 | 0 | 0 | 0 | 0 | 1 | 0 | 4 | 58
27 | K | 2.12.7 | Příruba točivá, plochá DN150, PN10 | ks | 3 |  | 0 |  |  | základní |  | 0 | 0 | 0 | 0 | 0 | 4 | K | 1 |  |  |  | ROZPOCET | 0 | 0 | 0 | 0 | 0 | 1 | 0 | 4 | 60
28 | K | 2.12.8 | Lemový nákružek, přivařovací, DN150 | ks | 3 |  | 0 |  |  | základní |  | 0 | 0 | 0 | 0 | 0 | 4 | K | 1 |  |  |  | ROZPOCET | 0 | 0 | 0 | 0 | 0 | 1 | 0 | 4 | 62
29 | K | 2.12.9 | Přírubový spoj DN150, PN10 (příruba - klapka - příruba) | ks | 2 |  | 0 |  |  | základní |  | 0 | 0 | 0 | 0 | 0 | 4 | K | 1 |  |  |  | ROZPOCET | 0 | 0 | 0 | 0 | 0 | 1 | 0 | 4 | 64
30 | K | 2.12.10 | Příruba zaslepovací, plochá DN80, PN10 - zaslepení stávajícího potrubí | ks | 5 |  | 0 |  |  | základní |  | 0 | 0 | 0 | 0 | 0 | 4 | K | 1 |  |  |  | ROZPOCET | 0 | 0 | 0 | 0 | 0 | 1 | 0 | 4 | 66
31 | K | 2.12.11 | Přírubový spoj DN80, PN10 (příruba - příruba) | ks | 5 |  | 0 |  |  | základní |  | 0 | 0 | 0 | 0 | 0 | 4 | K | 1 |  |  |  | ROZPOCET | 0 | 0 | 0 | 0 | 0 | 1 | 0 | 4 | 68
32 | K | 2.12.12 | Uložení potrubí U4 DN 150 | kpl | 1 |  | 0 |  |  | základní |  | 0 | 0 | 0 | 0 | 0 | 4 | K | 1 |  |  |  | ROZPOCET | 0 | 0 | 0 | 0 | 0 | 1 | 0 | 4 | 70
| P |  | Poznámka k položce: Poznámka k položce: uložení potrubí DN150 do 1 m délky na betonovou stěnu, včetně objímky, montážního materiálu a kotev | [14 empty] | P | 1
33 | K | 2.12.13 | Ostatní náležitosti nutné pro správnou funkci zařízení | kpl | 1 |  | 0 |  |  | základní |  | 0 | 0 | 0 | 0 | 0 | 4 | K | 1 |  |  |  | ROZPOCET | 0 | 0 | 0 | 0 | 0 | 1 | 0 | 4 | 72
| P |  | Poznámka k položce: Poznámka k položce: Součástí dodávky bude montážní a kotevní materiál, podpěry, úchyty, třmeny na potrubí, těsnění, ostatní drobný montážní materiál, včetně spojovacího materiálu, drobných armatur na vypouštění potrubí, moření svarů. Včetně všech ostatních náležitostí nutných pro správnou funkci zařízení | [14 empty] | P | 1
| D | 2.21b | Potrubí a rozvody pro interní recirkulaci, DN100, PN10 Materiál: Ocel nerez 1.4307 |  |  |  | 0 |  |  |  |  | 0 |  | 0 |  | 0 | 1 | D | 0 |  |  |  | ROZPOCET | [6 empty] | 0
34 | K | 2.21.1 | Potrubí DN100 (114,3x3mm), PN10 | m | 27.5 |  | 0 |  |  | základní |  | 0 | 0 | 0 | 0 | 0 | 4 | K | 1 |  |  |  | ROZPOCET | 0 | 0 | 0 | 0 | 0 | 1 | 0 | 4 | 74
35 | K | 2.21.2 | Koleno DN100, 1,5D, 90°, PN10 | ks | 2 |  | 0 |  |  | základní |  | 0 | 0 | 0 | 0 | 0 | 4 | K | 1 |  |  |  | ROZPOCET | 0 | 0 | 0 | 0 | 0 | 1 | 0 | 4 | 76
36 | K | 2.21.3 | Redukce centrická, DN80/DN100, PN10 | ks | 1 |  | 0 |  |  | základní |  | 0 | 0 | 0 | 0 | 0 | 4 | K | 1 |  |  |  | ROZPOCET | 0 | 0 | 0 | 0 | 0 | 1 | 0 | 4 | 78
37 | K | 2.21.4 | Příruba točivá, plochá DN80, PN10 | ks | 1 |  | 0 |  |  | základní |  | 0 | 0 | 0 | 0 | 0 | 4 | K | 1 |  |  |  | ROZPOCET | 0 | 0 | 0 | 0 | 0 | 1 | 0 | 4 | 80
38 | K | 2.21.5 | Lemový nákružek, přivařovací, DN80 | ks | 1 |  | 0 |  |  | základní |  | 0 | 0 | 0 | 0 | 0 | 4 | K | 1 |  |  |  | ROZPOCET | 0 | 0 | 0 | 0 | 0 | 1 | 0 | 4 | 82
39 | K | 2.21.6 | Přírubový spoj DN80, PN10 (příruba - příruba) | ks | 1 |  | 0 |  |  | základní |  | 0 | 0 | 0 | 0 | 0 | 4 | K | 1 |  |  |  | ROZPOCET | 0 | 0 | 0 | 0 | 0 | 1 | 0 | 4 | 84
40 | K | 2.21.7 | Uložení potrubí U2 DN 100 | kpl | 6 |  | 0 |  |  | základní |  | 0 | 0 | 0 | 0 | 0 | 4 | K | 1 |  |  |  | ROZPOCET | 0 | 0 | 0 | 0 | 0 | 1 | 0 | 4 | 86
| P |  | Poznámka k položce: Poznámka k položce: uložení potrubí DN100 do 1 m délky na betonovou stěnu, včetně objímky, montážního materiálu a kotev | [14 empty] | P | 1
41 | K | 2.21.8 | Uložení potrubí U3 DN 100 | kpl | 3 |  | 0 |  |  | základní |  | 0 | 0 | 0 | 0 | 0 | 4 | K | 1 |  |  |  | ROZPOCET | 0 | 0 | 0 | 0 | 0 | 1 | 0 | 4 | 88
| P |  | Poznámka k položce: Poznámka k položce: uložení potrubí DN100 do 1 m délky na betonovou stěnu, včetně objímky, montážního materiálu a kotev | [14 empty] | P | 1
42 | K | 2.21.9 | Ostatní náležitosti nutné pro správnou funkci zařízení | kpl | 1 |  | 0 |  |  | základní |  | 0 | 0 | 0 | 0 | 0 | 4 | K | 1 |  |  |  | ROZPOCET | 0 | 0 | 0 | 0 | 0 | 1 | 0 | 4 | 90
| D | D01 | Demontáže |  |  |  | 0 |  |  |  |  | 0 |  | 0 |  | 0 | 1 | D | 0 |  |  |  | ROZPOCET | [6 empty] | 0
43 | K | D01 | Demontáže strojní technologie | kpl | 1 |  | 0 |  |  | základní |  | 0 | 0 | 0 | 0 | 0 | 4 | K | 1 |  |  |  | ROZPOCET | 0 | 0 | 0 | 0 | 0 | 1 | 0 | 4 | 790981124
| P |  | Poznámka k položce: Vystrojení nitrifikace, aerační systém (cca 50 kg), včetně příslušného trubního rozvodu a podpěr 4 kpl (1 linka) Potrubní rozvod, hlavní přívod vzduchu pro nitrifikace (cca. 200 kg), včetně podpěr 1 kpl (1 linka) Dávkování externího substrátu, demontáž dávkovacích čerpadel (cca 10 kg) 2 kpl Vystrojení regenerace, aerační systém (cca 50 kg), včetně příslušného trubního rozvodu a podpěr 2 kpl Potrubní rozvod, hlavní přívod vzduchu pro regeneraci (cca. 20 kg), včetně podpěr 1 kpl | [14 empty] | P | 1
| D | HSV | Práce a dodávky HSV |  |  |  | 0 |  |  |  |  | 0 |  | 0.4375 |  | 0.75 | 1 | D | 0 |  |  |  | ROZPOCET | [6 empty] | 0
| D | 1 | Zemní práce |  |  |  | 0 |  |  |  |  | 0 |  | 0.4375 |  | 0 | 1 | D | 1 |  |  |  | ROZPOCET | [6 empty] | 0
44 | K | 115001104r | Převedení vody potrubím průměru DN přes 250 do 300 | m | 25 |  | 0 | r-položka |  | základní |  | 0 | 0.0175 | 0.4375 | 0 | 0 | 4 | K | 2 |  |  |  | ROZPOCET | 0 | 0 | 0 | 0 | 0 | 1 | 0 | 4 | -1898180561
| VV |  | "Čerpání" | [14 empty] | VV | 2 | 1 | True | 0 | ROZPOCET
| VV |  | 25 "m" |  | 25 | [12 empty] | VV | 2 | 2 | True | 1 | ROZPOCET
| D | 8 | Trubní vedení |  |  |  | 0 |  |  |  |  | 0 |  | 0 |  | 0.75 | 1 | D | 1 |  |  |  | ROZPOCET | [6 empty] | 0
45 | K | 871395811r | Bourání stávajícího potrubí z PVC nebo polypropylenu PP v otevřeném výkopu DN přes 250 do 400 | m | 25 |  | 0 | r-položka |  | základní |  | 0 | 0 | 0 | 0.03 | 0.75 | 4 | K | 2 |  |  |  | ROZPOCET | 0 | 0 | 0 | 0 | 0 | 1 | 0 | 4 | 356002546
| VV |  | "Čerpání" | [14 empty] | VV | 2 | 1 | True | 0 | ROZPOCET
| VV |  | 25 "m" |  | 25 | [12 empty] | VV | 2 | 2 | True | 1 | ROZPOCET
| D | 9 | Ostatní konstrukce a práce, bourání |  |  |  | 0 |  |  |  |  | 0 |  | 0 |  | 0 | 1 | D | 1 |  |  |  | ROZPOCET | [6 empty] | 0
46 | K | 952905131R | Čištění objektů s vyklizením usazenin s vodorovným přemístěním do 10 m | m3 | 15 |  | 0 | R-položka |  | základní |  | 0 | 0 | 0 | 0 | 0 | 4 | K | 2 |  |  |  | ROZPOCET | 0 | 0 | 0 | 0 | 0 | 1 | 0 | 4 | -1836997699
| VV |  | 20,0*7,5*0,1 |  | 15 | [12 empty] | VV | 2 | 2 | True | 1 | ROZPOCET
| D | 997 | Přesun sutě |  |  |  | 0 |  |  |  |  | 0 |  | 0 |  | 0 | 1 | D | 1 |  |  |  | ROZPOCET | [6 empty] | 0
47 | K | 997013843r | Poplatek za uložení stavebního odpadu na skládce (skládkovné) odpadního materiálu po otryskávání s obsahem nebezpečných látek zatříděného do katalogu odpadů pod kódem 12 01 16 | t | 26.25 |  | 0 | r-položka |  | základní |  | 0 | 0 | 0 | 0 | 0 | 4 | K | 2 |  |  |  | ROZPOCET | 0 | 0 | 0 | 0 | 0 | 1 | 0 | 4 | -1861076748
| VV |  | "Ekologická likvidace odpadu - bahno z nádrže" | [14 empty] | VV | 2 | 1 | True | 0 | ROZPOCET
| VV |  | (20,0*7,5*0,1)*1,750 |  | 26.25 | [12 empty] | VV | 2 | 2 | True | 0 | ROZPOCET
| VV |  | Součet |  | 26.25 | [12 empty] | VV | 2 | 4 | True | 1 | ROZPOCET
48 | K | 997221551r | Vodorovná doprava suti bez naložení, ale se složením a s hrubým urovnáním ze sypkých materiálů, na vzdálenost do 1 km | t | 0.75 |  | 0 | r-položka |  | základní |  | 0 | 0 | 0 | 0 | 0 | 4 | K | 2 |  |  |  | ROZPOCET | 0 | 0 | 0 | 0 | 0 | 1 | 0 | 4 | -46597294
49 | K | 997221559r | Vodorovná doprava suti bez naložení, ale se složením a s hrubým urovnáním Příplatek k ceně za každý další i započatý 1 km přes 1 km | t | 10.5 |  | 0 | r-položka |  | základní |  | 0 | 0 | 0 | 0 | 0 | 4 | K | 2 |  |  |  | ROZPOCET | 0 | 0 | 0 | 0 | 0 | 1 | 0 | 4 | 1032764324
| VV |  | 0,75*14 'Přepočtené koeficientem množství |  | 10.5 | [12 empty] | VV | 2 | 2 | False | 1 | ROZPOCET
50 | K | 997221611r | Nakládání na dopravní prostředky pro vodorovnou dopravu suti | t | 0.75 |  | 0 | r-položka |  | základní |  | 0 | 0 | 0 | 0 | 0 | 4 | K | 2 |  |  |  | ROZPOCET | 0 | 0 | 0 | 0 | 0 | 1 | 0 | 4 | 785835590
| D | 998 | Přesun hmot |  |  |  | 0 |  |  |  |  | 0 |  | 0 |  | 0 | 1 | D | 1 |  |  |  | ROZPOCET | [6 empty] | 0
51 | K | 998276101r | Přesun hmot pro trubní vedení hloubené z trub z plastických hmot nebo sklolaminátových pro vodovody nebo kanalizace v otevřeném výkopu dopravní vzdálenost do 15 m | t | 0.438 |  | 0 | r-položka |  | základní |  | 0 | 0 | 0 | 0 | 0 | 4 | K | 2 |  |  |  | ROZPOCET | 0 | 0 | 0 | 0 | 0 | 1 | 0 | 4 | -857099034
52 | K | 998276125r | Přesun hmot pro trubní vedení hloubené z trub z plastických hmot nebo sklolaminátových Příplatek k cenám za zvětšený přesun přes vymezenou největší dopravní vzdálenost přes 500 do 1000 m | t | 0.438 |  | 0 | r-položka |  | základní |  | 0 | 0 | 0 | 0 | 0 | 4 | K | 2 |  |  |  | ROZPOCET | 0 | 0 | 0 | 0 | 0 | 1 | 0 | 4 | 1780574795

## PS 02.2 - Elektrotechnolo...
{50d7ccd1-4dec-42a5-aa99-9726c2ec1f33}
2
| KRYCÍ LIST SOUPISU PRACÍ | [7 empty] | v --- níže se nacházejí doplnkové a pomocné údaje k sestavám --- v | [8 empty] | False
Stavba:
ČOV TPCA - PD techn. čištění OV - 2.etapa
Objekt:
PS 02.2 - Elektrotechnologická část - 2. etapa
| KSO: |  | 812 31 |  |  | CC-CZ: | 12511
| Místo: |  | Kolín |  |  | Datum: | 11. 9. 2018
| CZ-CPV: |  | 51111000-3 |  |  | CZ-CPA: | 43.21.10
| Zadavatel: |  |  |  |  | IČ:
|  | Město Kolín |  |  |  | DIČ:
| Uchazeč: |  |  |  |  | IČ: | Vyplň údaj
|  | Vyplň údaj |  |  |  | DIČ: | Vyplň údaj
| Projektant: |  |  |  |  | IČ:
|  | Ing. Jiří Boušek |  |  |  | DIČ:
| Zpracovatel: |  |  |  |  | IČ:
|  | Milan Zelený, DiS |  |  |  | DIČ:
Poznámka:
Je-li v názvu položky v kontrolním rozpočtu nebo v soupisu prací uvedena v kolonce "Popis" obchodní značka jakéhokoliv materiálu, výrobku nebo technologie, má tento název pouze informativní charakter. Pro ocenění a následně pro realizaci je možné použít jiný materiál, výrobek nebo technologii, se srovnatelnými nebo lepšími užitnými vlastnostmi, které odpovídají požadavkům dokumentace.
| Cena bez DPH | [5 empty] | 0
|  |  | Základ daně |  |  | Sazba daně | Výše daně
| DPH | základní | 0 |  |  | 21% | 0
|  | snížená | 0 |  |  | 15% | 0
|  | zákl. přenesená | 0 |  |  | 21% | 0
|  | sníž. přenesená | 0 |  |  | 15% | 0
|  | nulová | 0 |  |  | 0% | 0
| Cena s DPH |  |  | v | CZK |  | 0
REKAPITULACE ČLENĚNÍ SOUPISU PRACÍ
Stavba:
ČOV TPCA - PD techn. čištění OV - 2.etapa
Objekt:
PS 02.2 - Elektrotechnologická část - 2. etapa
Místo: |  |  | Kolín |  |  | Datum: | 11. 9. 2018
Zadavatel: |  |  | Město Kolín |  |  | Projektant: | Ing. Jiří Boušek
Uchazeč: |  |  | Vyplň údaj |  |  | Zpracovatel: | Milan Zelený, DiS
Kód dílu - Popis | [6 empty] | Cena celkem [CZK]
Náklady stavby celkem | [6 empty] | 0 | [11 empty] | -1
| HSV - Práce a dodávky HSV | [5 empty] | 0
| 997 - Přesun sutě | [5 empty] | 0
| PSV - Práce a dodávky PSV | [5 empty] | 0
| 741 - Elektroinstalace - silnoproud | [5 empty] | 0
| 783 - Dokončovací práce - nátěry | [5 empty] | 0
| M - Práce a dodávky M | [5 empty] | 0
| 21-M - Elektromontáže | [5 empty] | 0
| 46-M - Zemní práce při extr.mont.pracích | [5 empty] | 0
SOUPIS PRACÍ
Stavba:
ČOV TPCA - PD techn. čištění OV - 2.etapa
Objekt:
PS 02.2 - Elektrotechnologická část - 2. etapa
Místo: |  |  | Kolín |  |  | Datum: | 11. 9. 2018
Zadavatel: |  |  | Město Kolín |  |  | Projektant: | Ing. Jiří Boušek
Uchazeč: |  |  | Vyplň údaj |  |  | Zpracovatel: | Milan Zelený, DiS
PČ | Typ | Kód | Popis | MJ | Množství | J.cena [CZK] | Cena celkem [CZK] | Cenová soustava |  | DPH | J. Nh [h] | Nh celkem [h] | J. hmotnost [t] | Hmotnost celkem [t] | J. suť [t] | Suť Celkem [t]
Náklady soupisu celkem | [6 empty] | 0 |  |  |  |  | 0 |  | 0.18063 |  | 0 |  | D | -1 | [10 empty] | 0
| D | HSV | Práce a dodávky HSV |  |  |  | 0 |  |  |  |  | 0 |  | 0 |  | 0 | 1 | D | 0 |  |  |  | ROZPOCET | [6 empty] | 0
| D | 997 | Přesun sutě |  |  |  | 0 |  |  |  |  | 0 |  | 0 |  | 0 | 1 | D | 1 |  |  |  | ROZPOCET | [6 empty] | 0
1 | K | 997013211 | Vnitrostaveništní doprava suti a vybouraných hmot vodorovně do 50 m svisle ručně (nošením po schodech) pro budovy a haly výšky do 6 m | t | 0.001 |  | 0 | CS ÚRS 2018 02 |  | základní |  | 0 | 0 | 0 | 0 | 0 | 4 | K | 2 |  |  |  | ROZPOCET | 0 | 0 | 0 | 0 | 0 | 1 | 0 | 4 | 898912779
| VV |  | "DPS 11-7102-02-05 ČOV TPCA – PD technologie čištění OV | [14 empty] | VV | 2 | 1 | True | 0 | ROZPOCET
| VV |  | "PS 02 ELEKTROTECHNOLOGICKÁ ČÁST | [14 empty] | VV | 2 | 1 | True | 0 | ROZPOCET
| VV |  | "D.2 Dokumentace technických a technologických zařízení | [14 empty] | VV | 2 | 1 | True | 0 | ROZPOCET
| VV |  | "DEMONTÁŽ ELEKTROTECHNOLOGICKÁ ČÁST | [14 empty] | VV | 2 | 1 | True | 0 | ROZPOCET
| VV |  | "TECHNOLOGICKÝ ROZVADĚČ RM1 | [14 empty] | VV | 2 | 1 | True | 0 | ROZPOCET
| VV |  | "3x demontáž stávající motorový spouštěč s hodnotou 0,63-1A | [14 empty] | VV | 2 | 1 | True | 0 | ROZPOCET
| VV |  | "KOV suť hmotnost celkem 0,001t | [14 empty] | VV | 2 | 1 | True | 0 | ROZPOCET
| VV |  | 0,001 |  | 0.001 | [12 empty] | VV | 2 | 2 | True | 0 | ROZPOCET
| VV |  | Součet |  | 0.001 | [12 empty] | VV | 2 | 4 | True | 1 | ROZPOCET
2 | K | 997221561 | Vodorovná doprava suti bez naložení, ale se složením a s hrubým urovnáním z kusových materiálů, na vzdálenost do 1 km | t | 0.001 |  | 0 | CS ÚRS 2018 02 |  | základní |  | 0 | 0 | 0 | 0 | 0 | 4 | K | 2 |  |  |  | ROZPOCET | 0 | 0 | 0 | 0 | 0 | 1 | 0 | 4 | -2043776164
| VV |  | "DPS 11-7102-02-05 ČOV TPCA – PD technologie čištění OV | [14 empty] | VV | 2 | 1 | True | 0 | ROZPOCET
| VV |  | "PS 02 ELEKTROTECHNOLOGICKÁ ČÁST | [14 empty] | VV | 2 | 1 | True | 0 | ROZPOCET
| VV |  | "D.2 Dokumentace technických a technologických zařízení | [14 empty] | VV | 2 | 1 | True | 0 | ROZPOCET
| VV |  | "DEMONTÁŽ ELEKTROTECHNOLOGICKÁ ČÁST | [14 empty] | VV | 2 | 1 | True | 0 | ROZPOCET
| VV |  | "TECHNOLOGICKÝ ROZVADĚČ RM1 | [14 empty] | VV | 2 | 1 | True | 0 | ROZPOCET
| VV |  | "3x demontáž stávající motorový spouštěč s hodnotou 0,63-1A | [14 empty] | VV | 2 | 1 | True | 0 | ROZPOCET
| VV |  | "KOV suť hmotnost celkem 0,001t | [14 empty] | VV | 2 | 1 | True | 0 | ROZPOCET
| VV |  | 0,001 |  | 0.001 | [12 empty] | VV | 2 | 2 | True | 0 | ROZPOCET
| VV |  | Součet |  | 0.001 | [12 empty] | VV | 2 | 4 | True | 1 | ROZPOCET
3 | K | 997221569 | Vodorovná doprava suti bez naložení, ale se složením a s hrubým urovnáním Příplatek k ceně za každý další i započatý 1 km přes 1 km | t | 0.015 |  | 0 | CS ÚRS 2018 02 |  | základní |  | 0 | 0 | 0 | 0 | 0 | 4 | K | 2 |  |  |  | ROZPOCET | 0 | 0 | 0 | 0 | 0 | 1 | 0 | 4 | 1222498047
| VV |  | "DPS 11-7102-02-05 ČOV TPCA – PD technologie čištění OV | [14 empty] | VV | 2 | 1 | True | 0 | ROZPOCET
| VV |  | "PS 02 ELEKTROTECHNOLOGICKÁ ČÁST | [14 empty] | VV | 2 | 1 | True | 0 | ROZPOCET
| VV |  | "D.2 Dokumentace technických a technologických zařízení | [14 empty] | VV | 2 | 1 | True | 0 | ROZPOCET
| VV |  | "DEMONTÁŽ ELEKTROTECHNOLOGICKÁ ČÁST | [14 empty] | VV | 2 | 1 | True | 0 | ROZPOCET
| VV |  | "TECHNOLOGICKÝ ROZVADĚČ RM1 | [14 empty] | VV | 2 | 1 | True | 0 | ROZPOCET
| VV |  | "3x demontáž stávající motorový spouštěč s hodnotou 0,63-1A | [14 empty] | VV | 2 | 1 | True | 0 | ROZPOCET
| VV |  | "KOV suť hmotnost celkem 0,001t | [14 empty] | VV | 2 | 1 | True | 0 | ROZPOCET
| VV |  | 0,001 |  | 0.001 | [12 empty] | VV | 2 | 2 | True | 0 | ROZPOCET
| VV |  | Součet |  | 0.001 | [12 empty] | VV | 2 | 4 | True | 0 | ROZPOCET
| VV |  | 0,001*15 "Přepočtené koeficientem množství |  | 0.015 | [12 empty] | VV | 2 | 2 | True | 1 | ROZPOCET
| D | PSV | Práce a dodávky PSV |  |  |  | 0 |  |  |  |  | 0 |  | 0.09655 |  | 0 | 2 | D | 0 |  |  |  | ROZPOCET | [6 empty] | 0
| D | 741 | Elektroinstalace - silnoproud |  |  |  | 0 |  |  |  |  | 0 |  | 0.09595 |  | 0 | 2 | D | 1 |  |  |  | ROZPOCET | [6 empty] | 0
4 | K | 741110011 | Montáž trubek elektroinstalačních s nasunutím nebo našroubováním do krabic plastových tuhých, uložených volně, vnější Ø přes 16 do 23 mm | m | 5 |  | 0 | CS ÚRS 2018 02 |  | základní |  | 0 | 0 | 0 | 0 | 0 | 16 | K | 2 |  |  |  | ROZPOCET | 0 | 0 | 0 | 0 | 0 | 1 | 0 | 16 | -1456736753
| VV |  | "DPS 11-7102-02-05 ČOV TPCA – PD technologie čištění OV | [14 empty] | VV | 2 | 1 | True | 0 | ROZPOCET
| VV |  | "PS 02 ELEKTROTECHNOLOGICKÁ ČÁST | [14 empty] | VV | 2 | 1 | True | 0 | ROZPOCET
| VV |  | "D.2 Dokumentace technických a technologických zařízení | [14 empty] | VV | 2 | 1 | True | 0 | ROZPOCET
| VV |  | "MONTÁŽ ELEKTROTECHNOLOGICKÁ ČÁST | [14 empty] | VV | 2 | 1 | True | 0 | ROZPOCET
| VV |  | "Nosné a ochranné kabelové konstrukce | [14 empty] | VV | 2 | 1 | True | 0 | ROZPOCET
| VV |  | "5,00m pancéřová trubka P21 pevně uložená | [14 empty] | VV | 2 | 1 | True | 0 | ROZPOCET
| VV |  | 5,00 |  | 5 | [12 empty] | VV | 2 | 2 | True | 0 | ROZPOCET
| VV |  | Součet |  | 5 | [12 empty] | VV | 2 | 4 | True | 1 | ROZPOCET
5 | M | 34571093 | trubka elektroinstalační tuhá z PVC D 22,1/25 mm, délka 3 m | m | 5 |  | 0 | CS ÚRS 2018 02 |  | základní |  | 0 | 0.00031 | 0.00155 | 0 | 0 | 32 | M | 2 |  |  |  | ROZPOCET | 0 | 0 | 0 | 0 | 0 | 1 | 0 | 16 | 944112338
| VV |  | "DPS 11-7102-02-05 ČOV TPCA – PD technologie čištění OV | [14 empty] | VV | 2 | 1 | True | 0 | ROZPOCET
| VV |  | "PS 02 ELEKTROTECHNOLOGICKÁ ČÁST | [14 empty] | VV | 2 | 1 | True | 0 | ROZPOCET
| VV |  | "D.2 Dokumentace technických a technologických zařízení | [14 empty] | VV | 2 | 1 | True | 0 | ROZPOCET
| VV |  | "DODÁVKA ELEKTROTECHNOLOGICKÁ ČÁST | [14 empty] | VV | 2 | 1 | True | 0 | ROZPOCET
| VV |  | "Nosné a ochranné kabelové konstrukce | [14 empty] | VV | 2 | 1 | True | 0 | ROZPOCET
| VV |  | "5,00m pancéřová trubka P21 pevně uložená | [14 empty] | VV | 2 | 1 | True | 0 | ROZPOCET
| VV |  | 5,00 |  | 5 | [12 empty] | VV | 2 | 2 | True | 0 | ROZPOCET
| VV |  | Součet |  | 5 | [12 empty] | VV | 2 | 4 | True | 1 | ROZPOCET
6 | K | 741110051 | Montáž trubek elektroinstalačních s nasunutím nebo našroubováním do krabic plastových ohebných, uložených volně, vnější Ø přes 11 do 23 mm | m | 5 |  | 0 | CS ÚRS 2018 02 |  | základní |  | 0 | 0 | 0 | 0 | 0 | 16 | K | 2 |  |  |  | ROZPOCET | 0 | 0 | 0 | 0 | 0 | 1 | 0 | 16 | -235108662
| VV |  | "DPS 11-7102-02-05 ČOV TPCA – PD technologie čištění OV | [14 empty] | VV | 2 | 1 | True | 0 | ROZPOCET
| VV |  | "PS 02 ELEKTROTECHNOLOGICKÁ ČÁST | [14 empty] | VV | 2 | 1 | True | 0 | ROZPOCET
| VV |  | "D.2 Dokumentace technických a technologických zařízení | [14 empty] | VV | 2 | 1 | True | 0 | ROZPOCET
| VV |  | "MONTÁŽ ELEKTROTECHNOLOGICKÁ ČÁST | [14 empty] | VV | 2 | 1 | True | 0 | ROZPOCET
| VV |  | "Nosné a ochranné kabelové konstrukce | [14 empty] | VV | 2 | 1 | True | 0 | ROZPOCET
| VV |  | "5,00m hadice pancéřová ohebná P21 | [14 empty] | VV | 2 | 1 | True | 0 | ROZPOCET
| VV |  | 5,00 |  | 5 | [12 empty] | VV | 2 | 2 | True | 0 | ROZPOCET
| VV |  | Součet |  | 5 | [12 empty] | VV | 2 | 4 | True | 1 | ROZPOCET
7 | M | 34571072 | trubka elektroinstalační ohebná z PVC (EN) 2320 | m | 5 |  | 0 | CS ÚRS 2018 02 |  | základní |  | 0 | 4e-05 | 0.0002 | 0 | 0 | 32 | M | 2 |  |  |  | ROZPOCET | 0 | 0 | 0 | 0 | 0 | 1 | 0 | 16 | -488510111
| VV |  | "DPS 11-7102-02-05 ČOV TPCA – PD technologie čištění OV | [14 empty] | VV | 2 | 1 | True | 0 | ROZPOCET
| VV |  | "PS 02 ELEKTROTECHNOLOGICKÁ ČÁST | [14 empty] | VV | 2 | 1 | True | 0 | ROZPOCET
| VV |  | "D.2 Dokumentace technických a technologických zařízení | [14 empty] | VV | 2 | 1 | True | 0 | ROZPOCET
| VV |  | "DODÁVKA ELEKTROTECHNOLOGICKÁ ČÁST | [14 empty] | VV | 2 | 1 | True | 0 | ROZPOCET
| VV |  | "Nosné a ochranné kabelové konstrukce | [14 empty] | VV | 2 | 1 | True | 0 | ROZPOCET
| VV |  | "5,00m hadice pancéřová ohebná P21 | [14 empty] | VV | 2 | 1 | True | 0 | ROZPOCET
| VV |  | 5,00 |  | 5 | [12 empty] | VV | 2 | 2 | True | 0 | ROZPOCET
| VV |  | Součet |  | 5 | [12 empty] | VV | 2 | 4 | True | 1 | ROZPOCET
8 | K | 741122219 | Montáž kabelů měděných bez ukončení uložených volně nebo v liště plných kulatých (CYKY) počtu a průřezu žil 4x1,5 až 2,5 mm2 | m | 185 |  | 0 | CS ÚRS 2018 02 |  | základní |  | 0 | 0 | 0 | 0 | 0 | 16 | K | 2 |  |  |  | ROZPOCET | 0 | 0 | 0 | 0 | 0 | 1 | 0 | 16 | -678441377
| VV |  | "DPS 11-7102-02-05 ČOV TPCA – PD technologie čištění OV | [14 empty] | VV | 2 | 1 | True | 0 | ROZPOCET
| VV |  | "PS 02 ELEKTROTECHNOLOGICKÁ ČÁST | [14 empty] | VV | 2 | 1 | True | 0 | ROZPOCET
| VV |  | "D.2 Dokumentace technických a technologických zařízení | [14 empty] | VV | 2 | 1 | True | 0 | ROZPOCET
| VV |  | "MONTÁŽ ELEKTROTECHNOLOGICKÁ ČÁST | [14 empty] | VV | 2 | 1 | True | 0 | ROZPOCET
| VV |  | "1850,00m napájecí kabel CYKY 4x2,5mm2, uložený volně | [14 empty] | VV | 2 | 1 | True | 0 | ROZPOCET
| VV |  | 185,00 |  | 185 | [12 empty] | VV | 2 | 2 | True | 0 | ROZPOCET
| VV |  | Součet |  | 185 | [12 empty] | VV | 2 | 4 | True | 1 | ROZPOCET
9 | M | 34111064 | kabel silový s Cu jádrem 1 kV 4x2,5mm2 | m | 185 |  | 0 | CS ÚRS 2018 02 |  | základní |  | 0 | 0.00021 | 0.03885 | 0 | 0 | 32 | M | 2 |  |  |  | ROZPOCET | 0 | 0 | 0 | 0 | 0 | 1 | 0 | 16 | -1113889198
| VV |  | "DPS 11-7102-02-05 ČOV TPCA – PD technologie čištění OV | [14 empty] | VV | 2 | 1 | True | 0 | ROZPOCET
| VV |  | "PS 02 ELEKTROTECHNOLOGICKÁ ČÁST | [14 empty] | VV | 2 | 1 | True | 0 | ROZPOCET
| VV |  | "D.2 Dokumentace technických a technologických zařízení | [14 empty] | VV | 2 | 1 | True | 0 | ROZPOCET
| VV |  | "DODÁVKA ELEKTROTECHNOLOGICKÁ ČÁST | [14 empty] | VV | 2 | 1 | True | 0 | ROZPOCET
| VV |  | "185,00m napájecí kabel CYKY 4x2,5mm2, uložený volně | [14 empty] | VV | 2 | 1 | True | 0 | ROZPOCET
| VV |  | 185,00 |  | 185 | [12 empty] | VV | 2 | 2 | True | 0 | ROZPOCET
| VV |  | Součet |  | 185 | [12 empty] | VV | 2 | 4 | True | 1 | ROZPOCET
10 | K | 741122237 | Montáž kabelů měděných bez ukončení uložených volně nebo v liště plných kulatých (CYKY) počtu a průřezu žil 7x1,5 až 2,5 mm2 | m | 185 |  | 0 | CS ÚRS 2018 02 |  | základní |  | 0 | 0 | 0 | 0 | 0 | 16 | K | 2 |  |  |  | ROZPOCET | 0 | 0 | 0 | 0 | 0 | 1 | 0 | 16 | 1067488203
| VV |  | "DPS 11-7102-02-05 ČOV TPCA – PD technologie čištění OV | [14 empty] | VV | 2 | 1 | True | 0 | ROZPOCET
| VV |  | "PS 02 ELEKTROTECHNOLOGICKÁ ČÁST | [14 empty] | VV | 2 | 1 | True | 0 | ROZPOCET
| VV |  | "D.2 Dokumentace technických a technologických zařízení | [14 empty] | VV | 2 | 1 | True | 0 | ROZPOCET
| VV |  | "MONTÁŽ ELEKTROTECHNOLOGICKÁ ČÁST | [14 empty] | VV | 2 | 1 | True | 0 | ROZPOCET
| VV |  | "185,00m napájecí kabel CYKY 7x1,5mm2, uložený volně | [14 empty] | VV | 2 | 1 | True | 0 | ROZPOCET
| VV |  | 185,00 |  | 185 | [12 empty] | VV | 2 | 2 | True | 0 | ROZPOCET
| VV |  | Součet |  | 185 | [12 empty] | VV | 2 | 4 | True | 1 | ROZPOCET
11 | M | 34111110 | kabel silový s Cu jádrem 1 kV 7x1,5mm2 | m | 185 |  | 0 | CS ÚRS 2018 02 |  | základní |  | 0 | 0.00021 | 0.03885 | 0 | 0 | 32 | M | 2 |  |  |  | ROZPOCET | 0 | 0 | 0 | 0 | 0 | 1 | 0 | 16 | -669662141
| VV |  | "DPS 11-7102-02-05 ČOV TPCA – PD technologie čištění OV | [14 empty] | VV | 2 | 1 | True | 0 | ROZPOCET
| VV |  | "PS 02 ELEKTROTECHNOLOGICKÁ ČÁST | [14 empty] | VV | 2 | 1 | True | 0 | ROZPOCET
| VV |  | "D.2 Dokumentace technických a technologických zařízení | [14 empty] | VV | 2 | 1 | True | 0 | ROZPOCET
| VV |  | "DODÁVKA ELEKTROTECHNOLOGICKÁ ČÁST | [14 empty] | VV | 2 | 1 | True | 0 | ROZPOCET
| VV |  | "185,00m napájecí kabel CYKY 7x1,5mm2, uložený volně | [14 empty] | VV | 2 | 1 | True | 0 | ROZPOCET
| VV |  | 185,00 |  | 185 | [12 empty] | VV | 2 | 2 | True | 0 | ROZPOCET
| VV |  | Součet |  | 185 | [12 empty] | VV | 2 | 4 | True | 1 | ROZPOCET
12 | K | 741128002 | Ostatní práce při montáži vodičů a kabelů úpravy vodičů a kabelů označování dalším štítkem | kus | 15 |  | 0 | CS ÚRS 2018 02 |  | základní |  | 0 | 0 | 0 | 0 | 0 | 16 | K | 2 |  |  |  | ROZPOCET | 0 | 0 | 0 | 0 | 0 | 1 | 0 | 16 | 1943145913
| VV |  | "DPS 11-7102-02-05 ČOV TPCA – PD technologie čištění OV | [14 empty] | VV | 2 | 1 | True | 0 | ROZPOCET
| VV |  | "PS 02 ELEKTROTECHNOLOGICKÁ ČÁST | [14 empty] | VV | 2 | 1 | True | 0 | ROZPOCET
| VV |  | "D.2 Dokumentace technických a technologických zařízení | [14 empty] | VV | 2 | 1 | True | 0 | ROZPOCET
| VV |  | "MONTÁŽ ELEKTROTECHNOLOGICKÁ ČÁST | [14 empty] | VV | 2 | 1 | True | 0 | ROZPOCET
| VV |  | "15x kabelový štítek popisný | [14 empty] | VV | 2 | 1 | True | 0 | ROZPOCET
| VV |  | 15 |  | 15 | [12 empty] | VV | 2 | 2 | True | 0 | ROZPOCET
| VV |  | Součet |  | 15 | [12 empty] | VV | 2 | 4 | True | 1 | ROZPOCET
13 | M | 741128003R | štítek označovací na kabel | kus | 15 |  | 0 | R-položka |  | základní |  | 0 | 0 | 0 | 0 | 0 | 32 | M | 2 |  |  |  | ROZPOCET | 0 | 0 | 0 | 0 | 0 | 1 | 0 | 16 | -3358463
14 | K | 741128021 | Ostatní práce při montáži vodičů a kabelů Příplatek k cenám montáže vodičů a kabelů za zatahování vodičů a kabelů | m | 22 |  | 0 | CS ÚRS 2018 02 |  | základní |  | 0 | 0 | 0 | 0 | 0 | 16 | K | 2 |  |  |  | ROZPOCET | 0 | 0 | 0 | 0 | 0 | 1 | 0 | 16 | 629798241
| VV |  | "DPS 11-7102-02-05 ČOV TPCA – PD technologie čištění OV | [14 empty] | VV | 2 | 1 | True | 0 | ROZPOCET
| VV |  | "PS 02 ELEKTROTECHNOLOGICKÁ ČÁST | [14 empty] | VV | 2 | 1 | True | 0 | ROZPOCET
| VV |  | "D.2 Dokumentace technických a technologických zařízení | [14 empty] | VV | 2 | 1 | True | 0 | ROZPOCET
| VV |  | "MONTÁŽ ELEKTROTECHNOLOGICKÁ ČÁST | [14 empty] | VV | 2 | 1 | True | 0 | ROZPOCET
| VV |  | "Nosné a ochranné kabelové konstrukce | [14 empty] | VV | 2 | 1 | True | 0 | ROZPOCET
| VV |  | "zatažení kabelu do 5,00m pancéřová trubka P21 pevně uložená | [14 empty] | VV | 2 | 1 | True | 0 | ROZPOCET
| VV |  | 5,00 |  | 5 | [12 empty] | VV | 2 | 2 | True | 0 | ROZPOCET
| VV |  | "zatažení kabelu do 5,00m hadice pancéřová ohebná P21 | [14 empty] | VV | 2 | 1 | True | 0 | ROZPOCET
| VV |  | 5,00 |  | 5 | [12 empty] | VV | 2 | 2 | True | 0 | ROZPOCET
| VV |  | "zatažení kabelu do 12,00m elektro chránička plastová D200, výkop v komunikaci | [14 empty] | VV | 2 | 1 | True | 0 | ROZPOCET
| VV |  | 12,00 |  | 12 | [12 empty] | VV | 2 | 2 | True | 0 | ROZPOCET
| VV |  | Součet |  | 22 | [12 empty] | VV | 2 | 4 | True | 1 | ROZPOCET
15 | K | 741132134 | Ukončení kabelů smršťovací záklopkou nebo páskou se zapojením bez letování, průřezu žil do 2,5 mm2 | kus | 15 |  | 0 | CS ÚRS 2018 02 |  | základní |  | 0 | 0 | 0 | 0 | 0 | 16 | K | 2 |  |  |  | ROZPOCET | 0 | 0 | 0 | 0 | 0 | 1 | 0 | 16 | 1792702469
| VV |  | "DPS 11-7102-02-05 ČOV TPCA – PD technologie čištění OV | [14 empty] | VV | 2 | 1 | True | 0 | ROZPOCET
| VV |  | "PS 02 ELEKTROTECHNOLOGICKÁ ČÁST | [14 empty] | VV | 2 | 1 | True | 0 | ROZPOCET
| VV |  | "D.2 Dokumentace technických a technologických zařízení | [14 empty] | VV | 2 | 1 | True | 0 | ROZPOCET
| VV |  | "MONTÁŽ ELEKTROTECHNOLOGICKÁ ČÁST | [14 empty] | VV | 2 | 1 | True | 0 | ROZPOCET
| VV |  | "15x ukončení kabelu do 2,5mm2 | [14 empty] | VV | 2 | 1 | True | 0 | ROZPOCET
| VV |  | 15 |  | 15 | [12 empty] | VV | 2 | 2 | True | 0 | ROZPOCET
| VV |  | Součet |  | 15 | [12 empty] | VV | 2 | 4 | True | 1 | ROZPOCET
16 | K | 741210001 | Montáž rozvodnic oceloplechových nebo plastových bez zapojení vodičů běžných, hmotnosti do 20 kg | kus | 2 |  | 0 | CS ÚRS 2018 02 |  | základní |  | 0 | 0 | 0 | 0 | 0 | 16 | K | 2 |  |  |  | ROZPOCET | 0 | 0 | 0 | 0 | 0 | 1 | 0 | 16 | 116583348
| VV |  | "DPS 11-7102-02-05 ČOV TPCA – PD technologie čištění OV | [14 empty] | VV | 2 | 1 | True | 0 | ROZPOCET
| VV |  | "PS 02 ELEKTROTECHNOLOGICKÁ ČÁST | [14 empty] | VV | 2 | 1 | True | 0 | ROZPOCET
| VV |  | "D.2 Dokumentace technických a technologických zařízení | [14 empty] | VV | 2 | 1 | True | 0 | ROZPOCET
| VV |  | "MONTÁŽ ELEKTROTECHNOLOGICKÁ ČÁST | [14 empty] | VV | 2 | 1 | True | 0 | ROZPOCET
| VV |  | "2x deblokační skříňka plastová (ovládání uzávěru) | [14 empty] | VV | 2 | 1 | True | 0 | ROZPOCET
| VV |  | "krytí IP54 s vestavnými přístroji na DIN liště | [14 empty] | VV | 2 | 1 | True | 0 | ROZPOCET
| VV |  | "- 3f silový spínač 12A, ovládací tlačítko stop a start | [14 empty] | VV | 2 | 1 | True | 0 | ROZPOCET
| VV |  | "- řadové svorky, průchodky, příslušenství | [14 empty] | VV | 2 | 1 | True | 0 | ROZPOCET
| VV |  | "včetně nosné pozinkované konstrukce | [14 empty] | VV | 2 | 1 | True | 0 | ROZPOCET
| VV |  | 2 |  | 2 | [12 empty] | VV | 2 | 2 | True | 0 | ROZPOCET
| VV |  | Součet |  | 2 | [12 empty] | VV | 2 | 4 | True | 1 | ROZPOCET
17 | M | 35711647R | ovládací skříňka | kus | 2 |  | 0 | R-položka |  | základní |  | 0 | 0 | 0 | 0 | 0 | 32 | M | 2 |  |  |  | ROZPOCET | 0 | 0 | 0 | 0 | 0 | 1 | 0 | 16 | 809469016
| VV |  | "DPS 11-7102-02-05 ČOV TPCA – PD technologie čištění OV | [14 empty] | VV | 2 | 1 | True | 0 | ROZPOCET
| VV |  | "PS 02 ELEKTROTECHNOLOGICKÁ ČÁST | [14 empty] | VV | 2 | 1 | True | 0 | ROZPOCET
| VV |  | "D.2 Dokumentace technických a technologických zařízení | [14 empty] | VV | 2 | 1 | True | 0 | ROZPOCET
| VV |  | "DODÁVKA ELEKTROTECHNOLOGICKÁ ČÁST | [14 empty] | VV | 2 | 1 | True | 0 | ROZPOCET
| VV |  | "2x deblokační skříňka plastová (ovládání uzávěru) | [14 empty] | VV | 2 | 1 | True | 0 | ROZPOCET
| VV |  | "krytí IP54 s vestavnými přístroji na DIN liště | [14 empty] | VV | 2 | 1 | True | 0 | ROZPOCET
| VV |  | "- 3f silový spínač 12A, ovládací tlačítko stop a start | [14 empty] | VV | 2 | 1 | True | 0 | ROZPOCET
| VV |  | "- řadové svorky, průchodky, příslušenství | [14 empty] | VV | 2 | 1 | True | 0 | ROZPOCET
| VV |  | "včetně nosné pozinkované konstrukce | [14 empty] | VV | 2 | 1 | True | 0 | ROZPOCET
| VV |  | 2 |  | 2 | [12 empty] | VV | 2 | 2 | True | 0 | ROZPOCET
| VV |  | Součet |  | 2 | [12 empty] | VV | 2 | 4 | True | 1 | ROZPOCET
18 | K | 741240023R | Montáž ostatního příslušenství rozvoden - doplňkový elektromateriál | soubor | 1 |  | 0 | R-položka |  | základní |  | 0 | 0 | 0 | 0 | 0 | 16 | K | 2 |  |  |  | ROZPOCET | 0 | 0 | 0 | 0 | 0 | 1 | 0 | 16 | 374368019
| VV |  | "DPS 11-7102-02-05 ČOV TPCA – PD technologie čištění OV | [14 empty] | VV | 2 | 1 | True | 0 | ROZPOCET
| VV |  | "PS 02 ELEKTROTECHNOLOGICKÁ ČÁST | [14 empty] | VV | 2 | 1 | True | 0 | ROZPOCET
| VV |  | "D.2 Dokumentace technických a technologických zařízení | [14 empty] | VV | 2 | 1 | True | 0 | ROZPOCET
| VV |  | "MONTÁŽ ELEKTROTECHNOLOGICKÁ ČÁST | [14 empty] | VV | 2 | 1 | True | 0 | ROZPOCET
| VV |  | "1x pomocný materiál (tamperová krabice, rozvodnicové krabice, atd.) | [14 empty] | VV | 2 | 1 | True | 0 | ROZPOCET
| VV |  | "- materiál, který nelze určit při zpracování technologického postupu | [14 empty] | VV | 2 | 1 | True | 0 | ROZPOCET
| VV |  | "- podružný a pomocný instalační materiál, např.: | [14 empty] | VV | 2 | 1 | True | 0 | ROZPOCET
| VV |  | "prodrátování v rozvaděči, spojovací a upevňovací materiál v rozvaděči, DIN lišty | [14 empty] | VV | 2 | 1 | True | 0 | ROZPOCET
| VV |  | 1 |  | 1 | [12 empty] | VV | 2 | 2 | True | 0 | ROZPOCET
| VV |  | Součet |  | 1 | [12 empty] | VV | 2 | 4 | True | 1 | ROZPOCET
19 | K | 741330101 | Montáž stykačů nn se zapojením vodičů střídavých vestavných reverzačních v zapojení hvězda-trojúhelník třípólových do 25 A | kus | 4 |  | 0 | CS ÚRS 2018 02 |  | základní |  | 0 | 0 | 0 | 0 | 0 | 16 | K | 2 |  |  |  | ROZPOCET | 0 | 0 | 0 | 0 | 0 | 1 | 0 | 16 | -83452549
| VV |  | "DPS 11-7102-02-05 ČOV TPCA – PD technologie čištění OV | [14 empty] | VV | 2 | 1 | True | 0 | ROZPOCET
| VV |  | "PS 02 ELEKTROTECHNOLOGICKÁ ČÁST | [14 empty] | VV | 2 | 1 | True | 0 | ROZPOCET
| VV |  | "D.2 Dokumentace technických a technologických zařízení | [14 empty] | VV | 2 | 1 | True | 0 | ROZPOCET
| VV |  | "MONTÁŽ ELEKTROTECHNOLOGICKÁ ČÁST | [14 empty] | VV | 2 | 1 | True | 0 | ROZPOCET
| VV |  | "TECHNOLOGICKÝ ROZVADĚČ RM4 | [14 empty] | VV | 2 | 1 | True | 0 | ROZPOCET
| VV |  | "doplnění elektrovýzbroje stávajícího oceloplechového rozvaděče | [14 empty] | VV | 2 | 1 | True | 0 | ROZPOCET
| VV |  | "2x motorový spouštěč s hodnotou 2,5-4A | [14 empty] | VV | 2 | 1 | True | 0 | ROZPOCET
| VV |  | 2 |  | 2 | [12 empty] | VV | 2 | 2 | True | 0 | ROZPOCET
| VV |  | "1x stykač 12A | [14 empty] | VV | 2 | 1 | True | 0 | ROZPOCET
| VV |  | 1 |  | 1 | [12 empty] | VV | 2 | 2 | True | 0 | ROZPOCET
| VV |  | "1x stykač 9A | [14 empty] | VV | 2 | 1 | True | 0 | ROZPOCET
| VV |  | 1 |  | 1 | [12 empty] | VV | 2 | 2 | True | 0 | ROZPOCET
| VV |  | Součet |  | 4 | [12 empty] | VV | 2 | 4 | True | 1 | ROZPOCET
20 | M | 42917652R | spouštěč motorový třífázový 2,5-4A | kus | 2 |  | 0 | R-položka |  | základní |  | 0 | 0.00025 | 0.0005 | 0 | 0 | 32 | M | 2 |  |  |  | ROZPOCET | 0 | 0 | 0 | 0 | 0 | 1 | 0 | 16 | 734167016
| VV |  | "DPS 11-7102-02-05 ČOV TPCA – PD technologie čištění OV | [14 empty] | VV | 2 | 1 | True | 0 | ROZPOCET
| VV |  | "PS 02 ELEKTROTECHNOLOGICKÁ ČÁST | [14 empty] | VV | 2 | 1 | True | 0 | ROZPOCET
| VV |  | "D.2 Dokumentace technických a technologických zařízení | [14 empty] | VV | 2 | 1 | True | 0 | ROZPOCET
| VV |  | "DODÁVKA ELEKTROTECHNOLOGICKÁ ČÁST | [14 empty] | VV | 2 | 1 | True | 0 | ROZPOCET
| VV |  | "TECHNOLOGICKÝ ROZVADĚČ RM4 | [14 empty] | VV | 2 | 1 | True | 0 | ROZPOCET
| VV |  | "doplnění elektrovýzbroje stávajícího oceloplechového rozvaděče | [14 empty] | VV | 2 | 1 | True | 0 | ROZPOCET
| VV |  | "2x motorový spouštěč s hodnotou 2,5-4A | [14 empty] | VV | 2 | 1 | True | 0 | ROZPOCET
| VV |  | 2 |  | 2 | [12 empty] | VV | 2 | 2 | True | 0 | ROZPOCET
| VV |  | Součet |  | 2 | [12 empty] | VV | 2 | 4 | True | 1 | ROZPOCET
21 | M | 35821102R | stykač 3pólový 12A | kus | 1 |  | 0 | R-položka |  | základní |  | 0 | 0.00035 | 0.00035 | 0 | 0 | 32 | M | 2 |  |  |  | ROZPOCET | 0 | 0 | 0 | 0 | 0 | 1 | 0 | 16 | 514210294
| VV |  | "DPS 11-7102-02-05 ČOV TPCA – PD technologie čištění OV | [14 empty] | VV | 2 | 1 | True | 0 | ROZPOCET
| VV |  | "PS 02 ELEKTROTECHNOLOGICKÁ ČÁST | [14 empty] | VV | 2 | 1 | True | 0 | ROZPOCET
| VV |  | "D.2 Dokumentace technických a technologických zařízení | [14 empty] | VV | 2 | 1 | True | 0 | ROZPOCET
| VV |  | "DODÁVKA ELEKTROTECHNOLOGICKÁ ČÁST | [14 empty] | VV | 2 | 1 | True | 0 | ROZPOCET
| VV |  | "TECHNOLOGICKÝ ROZVADĚČ RM4 | [14 empty] | VV | 2 | 1 | True | 0 | ROZPOCET
| VV |  | "doplnění elektrovýzbroje stávajícího oceloplechového rozvaděče | [14 empty] | VV | 2 | 1 | True | 0 | ROZPOCET
| VV |  | "1x stykač 12A | [14 empty] | VV | 2 | 1 | True | 0 | ROZPOCET
| VV |  | 1 |  | 1 | [12 empty] | VV | 2 | 2 | True | 0 | ROZPOCET
| VV |  | Součet |  | 1 | [12 empty] | VV | 2 | 4 | True | 1 | ROZPOCET
22 | M | 35821103R | stykač 3pólový 9A | kus | 1 |  | 0 | R-položka |  | základní |  | 0 | 0.00035 | 0.00035 | 0 | 0 | 32 | M | 2 |  |  |  | ROZPOCET | 0 | 0 | 0 | 0 | 0 | 1 | 0 | 16 | -612929642
| VV |  | "DPS 11-7102-02-05 ČOV TPCA – PD technologie čištění OV | [14 empty] | VV | 2 | 1 | True | 0 | ROZPOCET
| VV |  | "PS 02 ELEKTROTECHNOLOGICKÁ ČÁST | [14 empty] | VV | 2 | 1 | True | 0 | ROZPOCET
| VV |  | "D.2 Dokumentace technických a technologických zařízení | [14 empty] | VV | 2 | 1 | True | 0 | ROZPOCET
| VV |  | "DODÁVKA ELEKTROTECHNOLOGICKÁ ČÁST | [14 empty] | VV | 2 | 1 | True | 0 | ROZPOCET
| VV |  | "TECHNOLOGICKÝ ROZVADĚČ RM4 | [14 empty] | VV | 2 | 1 | True | 0 | ROZPOCET
| VV |  | "doplnění elektrovýzbroje stávajícího oceloplechového rozvaděče | [14 empty] | VV | 2 | 1 | True | 0 | ROZPOCET
| VV |  | "1x stykač 9A | [14 empty] | VV | 2 | 1 | True | 0 | ROZPOCET
| VV |  | 1 |  | 1 | [12 empty] | VV | 2 | 2 | True | 0 | ROZPOCET
| VV |  | Součet |  | 1 | [12 empty] | VV | 2 | 4 | True | 1 | ROZPOCET
23 | K | 741330634 | Montáž relé pomocných se zapojením vodičů vestavných v krytu s kontakty 4P | kus | 2 |  | 0 | CS ÚRS 2018 02 |  | základní |  | 0 | 0 | 0 | 0 | 0 | 16 | K | 2 |  |  |  | ROZPOCET | 0 | 0 | 0 | 0 | 0 | 1 | 0 | 16 | 1057491972
| VV |  | "DPS 11-7102-02-05 ČOV TPCA – PD technologie čištění OV | [14 empty] | VV | 2 | 1 | True | 0 | ROZPOCET
| VV |  | "PS 02 ELEKTROTECHNOLOGICKÁ ČÁST | [14 empty] | VV | 2 | 1 | True | 0 | ROZPOCET
| VV |  | "D.2 Dokumentace technických a technologických zařízení | [14 empty] | VV | 2 | 1 | True | 0 | ROZPOCET
| VV |  | "MONTÁŽ ELEKTROTECHNOLOGICKÁ ČÁST | [14 empty] | VV | 2 | 1 | True | 0 | ROZPOCET
| VV |  | "2x pomocné relé | [14 empty] | VV | 2 | 1 | True | 0 | ROZPOCET
| VV |  | 2 |  | 2 | [12 empty] | VV | 2 | 2 | True | 0 | ROZPOCET
| VV |  | Součet |  | 2 | [12 empty] | VV | 2 | 4 | True | 1 | ROZPOCET
| VV |  | "POZN.: | [14 empty] | VV | 2 | 1 | True | 0 | ROZPOCET
| VV |  | " Záleží na tom, zda budou dodány motory s čidly pro teplotu a vniknutí vlhkosti do vinutí a zda | [14 empty] | VV | 2 | 1 | True | 0 | ROZPOCET
| VV |  | "budou vlhkostní a termistorová relé dodána s čerpadly a míchadly. | [14 empty] | VV | 2 | 1 | True | 0 | ROZPOCET
24 | M | 35835202 | relé průmyslová výkonová v krytu se šroubovými svorkami 24 V ss, 4p | kus | 2 |  | 0 | CS ÚRS 2018 02 |  | základní |  | 0 | 0.00015 | 0.0003 | 0 | 0 | 32 | M | 2 |  |  |  | ROZPOCET | 0 | 0 | 0 | 0 | 0 | 1 | 0 | 16 | -1336475359
| VV |  | "DPS 11-7102-02-05 ČOV TPCA – PD technologie čištění OV | [14 empty] | VV | 2 | 1 | True | 0 | ROZPOCET
| VV |  | "PS 02 ELEKTROTECHNOLOGICKÁ ČÁST | [14 empty] | VV | 2 | 1 | True | 0 | ROZPOCET
| VV |  | "D.2 Dokumentace technických a technologických zařízení | [14 empty] | VV | 2 | 1 | True | 0 | ROZPOCET
| VV |  | "DODÁVKA ELEKTROTECHNOLOGICKÁ ČÁST | [14 empty] | VV | 2 | 1 | True | 0 | ROZPOCET
| VV |  | "2x pomocné relé | [14 empty] | VV | 2 | 1 | True | 0 | ROZPOCET
| VV |  | 2 |  | 2 | [12 empty] | VV | 2 | 2 | True | 0 | ROZPOCET
| VV |  | Součet |  | 2 | [12 empty] | VV | 2 | 4 | True | 1 | ROZPOCET
| VV |  | "POZN.: | [14 empty] | VV | 2 | 1 | True | 0 | ROZPOCET
| VV |  | " Záleží na tom, zda budou dodány motory s čidly pro teplotu a vniknutí vlhkosti do vinutí a zda | [14 empty] | VV | 2 | 1 | True | 0 | ROZPOCET
| VV |  | "budou vlhkostní a termistorová relé dodána s čerpadly a míchadly. | [14 empty] | VV | 2 | 1 | True | 0 | ROZPOCET
25 | K | 741810001 | Zkoušky a prohlídky elektrických rozvodů a zařízení celková prohlídka a vyhotovení revizní zprávy pro objem montážních prací do 100 tis. Kč | kus | 1 |  | 0 | CS ÚRS 2018 02 |  | základní |  | 0 | 0 | 0 | 0 | 0 | 16 | K | 2 |  |  |  | ROZPOCET | 0 | 0 | 0 | 0 | 0 | 1 | 0 | 16 | -762546592
| VV |  | "DPS 11-7102-02-05 ČOV TPCA – PD technologie čištění OV | [14 empty] | VV | 2 | 1 | True | 0 | ROZPOCET
| VV |  | "PS 02 ELEKTROTECHNOLOGICKÁ ČÁST | [14 empty] | VV | 2 | 1 | True | 0 | ROZPOCET
| VV |  | "D.2 Dokumentace technických a technologických zařízení | [14 empty] | VV | 2 | 1 | True | 0 | ROZPOCET
| VV |  | "MONTÁŽ ELEKTROTECHNOLOGICKÁ ČÁST | [14 empty] | VV | 2 | 1 | True | 0 | ROZPOCET
| VV |  | "1x zkoušky a prohlídky elektrických rozvodů a zařízení, vyhotovení revizní zprávy | [14 empty] | VV | 2 | 1 | True | 0 | ROZPOCET
| VV |  | 1 |  | 1 | [12 empty] | VV | 2 | 2 | True | 0 | ROZPOCET
| VV |  | Součet |  | 1 | [12 empty] | VV | 2 | 4 | True | 1 | ROZPOCET
26 | K | 741811001 | Zkoušky a prohlídky rozvodných zařízení kontrola rozváděčů nn, (1 pole) manipulačních, ovládacích nebo reléových | kus | 1 |  | 0 | CS ÚRS 2018 02 |  | základní |  | 0 | 0 | 0 | 0 | 0 | 16 | K | 2 |  |  |  | ROZPOCET | 0 | 0 | 0 | 0 | 0 | 1 | 0 | 16 | -1158605023
| VV |  | "DPS 11-7102-02-05 ČOV TPCA – PD technologie čištění OV | [14 empty] | VV | 2 | 1 | True | 0 | ROZPOCET
| VV |  | "PS 02 ELEKTROTECHNOLOGICKÁ ČÁST | [14 empty] | VV | 2 | 1 | True | 0 | ROZPOCET
| VV |  | "D.2 Dokumentace technických a technologických zařízení | [14 empty] | VV | 2 | 1 | True | 0 | ROZPOCET
| VV |  | "MONTÁŽ ELEKTROTECHNOLOGICKÁ ČÁST | [14 empty] | VV | 2 | 1 | True | 0 | ROZPOCET
| VV |  | "TECHNOLOGICKÝ ROZVADĚČ RM4 | [14 empty] | VV | 2 | 1 | True | 0 | ROZPOCET
| VV |  | "doplnění elektrovýzbroje stávajícího oceloplechového rozvaděče | [14 empty] | VV | 2 | 1 | True | 0 | ROZPOCET
| VV |  | "2x motorový spouštěč s hodnotou 2,5-4A | [14 empty] | VV | 2 | 1 | True | 0 | ROZPOCET
| VV |  | "1x stykač 12A | [14 empty] | VV | 2 | 1 | True | 0 | ROZPOCET
| VV |  | "1x stykač 9A | [14 empty] | VV | 2 | 1 | True | 0 | ROZPOCET
| VV |  | 1 |  | 1 | [12 empty] | VV | 2 | 2 | True | 0 | ROZPOCET
| VV |  | Součet |  | 1 | [12 empty] | VV | 2 | 4 | True | 1 | ROZPOCET
27 | K | 741910502 | Montáž kovových nosných a doplňkových konstrukcí se zhotovením pro rozvodny z profilů ocelových tenkostěnných | kg | 15 |  | 0 | CS ÚRS 2018 02 |  | základní |  | 0 | 0 | 0 | 0 | 0 | 16 | K | 2 |  |  |  | ROZPOCET | 0 | 0 | 0 | 0 | 0 | 1 | 0 | 16 | 1809452961
| VV |  | "DPS 11-7102-02-05 ČOV TPCA – PD technologie čištění OV | [14 empty] | VV | 2 | 1 | True | 0 | ROZPOCET
| VV |  | "PS 02 ELEKTROTECHNOLOGICKÁ ČÁST | [14 empty] | VV | 2 | 1 | True | 0 | ROZPOCET
| VV |  | "D.2 Dokumentace technických a technologických zařízení | [14 empty] | VV | 2 | 1 | True | 0 | ROZPOCET
| VV |  | "MONTÁŽ ELEKTROTECHNOLOGICKÁ ČÁST | [14 empty] | VV | 2 | 1 | True | 0 | ROZPOCET
| VV |  | "1x pomocné a nosné konstrukce pro uchycení přístrojů a kabelů | [14 empty] | VV | 2 | 1 | True | 0 | ROZPOCET
| VV |  | "materiál provedení pozink, hmotnost 15,00kg | [14 empty] | VV | 2 | 1 | True | 0 | ROZPOCET
| VV |  | 15,00 |  | 15 | [12 empty] | VV | 2 | 2 | True | 0 | ROZPOCET
| VV |  | Součet |  | 15 | [12 empty] | VV | 2 | 4 | True | 1 | ROZPOCET
38 | M | 13814224R | pozinkované profily pro nosné konstrukce | kg | 15 |  | 0 | R-položka |  | základní |  | 0 | 0.001 | 0.015 | 0 | 0 | 32 | M | 2 |  |  |  | ROZPOCET | 0 | 0 | 0 | 0 | 0 | 1 | 0 | 16 | -1030856597
| VV |  | "DPS 11-7102-02-05 ČOV TPCA – PD technologie čištění OV | [14 empty] | VV | 2 | 1 | True | 0 | ROZPOCET
| VV |  | "PS 02 ELEKTROTECHNOLOGICKÁ ČÁST | [14 empty] | VV | 2 | 1 | True | 0 | ROZPOCET
| VV |  | "D.2 Dokumentace technických a technologických zařízení | [14 empty] | VV | 2 | 1 | True | 0 | ROZPOCET
| VV |  | "DODÁVKA ELEKTROTECHNOLOGICKÁ ČÁST | [14 empty] | VV | 2 | 1 | True | 0 | ROZPOCET
| VV |  | "1x pomocné a nosné konstrukce pro uchycení přístrojů a kabelů | [14 empty] | VV | 2 | 1 | True | 0 | ROZPOCET
| VV |  | "materiál provedení pozink, hmotnost 15,00kg | [14 empty] | VV | 2 | 1 | True | 0 | ROZPOCET
| VV |  | 15,00 |  | 15 | [12 empty] | VV | 2 | 2 | True | 0 | ROZPOCET
| VV |  | Součet |  | 15 | [12 empty] | VV | 2 | 4 | True | 1 | ROZPOCET
28 | K | 741990041 | Ostatní doplňkové práce elektromontážní montáž tabulek pro rozvodny a elektrická zařízení výstražné a označovací | kus | 3 |  | 0 | CS ÚRS 2018 02 |  | základní |  | 0 | 0 | 0 | 0 | 0 | 16 | K | 2 |  |  |  | ROZPOCET | 0 | 0 | 0 | 0 | 0 | 1 | 0 | 16 | -1767453341
| VV |  | "DPS 11-7102-02-05 ČOV TPCA – PD technologie čištění OV | [14 empty] | VV | 2 | 1 | True | 0 | ROZPOCET
| VV |  | "PS 02 ELEKTROTECHNOLOGICKÁ ČÁST | [14 empty] | VV | 2 | 1 | True | 0 | ROZPOCET
| VV |  | "D.2 Dokumentace technických a technologických zařízení | [14 empty] | VV | 2 | 1 | True | 0 | ROZPOCET
| VV |  | "MONTÁŽ ELEKTROTECHNOLOGICKÁ ČÁST | [14 empty] | VV | 2 | 1 | True | 0 | ROZPOCET
| VV |  | "2x deblokační skříňka plastová (ovládání uzávěru) | [14 empty] | VV | 2 | 1 | True | 0 | ROZPOCET
| VV |  | "krytí IP54 s vestavnými přístroji na DIN liště | [14 empty] | VV | 2 | 1 | True | 0 | ROZPOCET
| VV |  | "- 3f silový spínač 12A, ovládací tlačítko stop a start | [14 empty] | VV | 2 | 1 | True | 0 | ROZPOCET
| VV |  | "- řadové svorky, průchodky, příslušenství | [14 empty] | VV | 2 | 1 | True | 0 | ROZPOCET
| VV |  | "včetně nosné pozinkované konstrukce | [14 empty] | VV | 2 | 1 | True | 0 | ROZPOCET
| VV |  | 2 |  | 2 | [12 empty] | VV | 2 | 2 | True | 0 | ROZPOCET
| VV |  | "TECHNOLOGICKÝ ROZVADĚČ RM4 | [14 empty] | VV | 2 | 1 | True | 0 | ROZPOCET
| VV |  | "doplnění elektrovýzbroje stávajícího oceloplechového rozvaděče | [14 empty] | VV | 2 | 1 | True | 0 | ROZPOCET
| VV |  | "2x motorový spouštěč s hodnotou 2,5-4A | [14 empty] | VV | 2 | 1 | True | 0 | ROZPOCET
| VV |  | "1x stykač 12A | [14 empty] | VV | 2 | 1 | True | 0 | ROZPOCET
| VV |  | "1x stykač 9A | [14 empty] | VV | 2 | 1 | True | 0 | ROZPOCET
| VV |  | 1 |  | 1 | [12 empty] | VV | 2 | 2 | True | 0 | ROZPOCET
| VV |  | Součet |  | 3 | [12 empty] | VV | 2 | 4 | True | 1 | ROZPOCET
29 | M | 73534510 | tabulka bezpečnostní s tiskem 2 barvy A4 210x297mm | kus | 3 |  | 0 | CS ÚRS 2018 02 |  | základní |  | 0 | 0 | 0 | 0 | 0 | 32 | M | 2 |  |  |  | ROZPOCET | 0 | 0 | 0 | 0 | 0 | 1 | 0 | 16 | 127021862
30 | K | 741990063R | Ostatní doplňkové práce elektromontážní dokončovací práce - stavební přípomoce | kus | 1 |  | 0 | R-položka |  | základní |  | 0 | 0 | 0 | 0 | 0 | 16 | K | 2 |  |  |  | ROZPOCET | 0 | 0 | 0 | 0 | 0 | 1 | 0 | 16 | 386122611
| VV |  | "DPS 11-7102-02-05 ČOV TPCA – PD technologie čištění OV | [14 empty] | VV | 2 | 1 | True | 0 | ROZPOCET
| VV |  | "PS 02 ELEKTROTECHNOLOGICKÁ ČÁST | [14 empty] | VV | 2 | 1 | True | 0 | ROZPOCET
| VV |  | "D.2 Dokumentace technických a technologických zařízení | [14 empty] | VV | 2 | 1 | True | 0 | ROZPOCET
| VV |  | "MONTÁŽ ELEKTROTECHNOLOGICKÁ ČÁST | [14 empty] | VV | 2 | 1 | True | 0 | ROZPOCET
| VV |  | "Zednické výpomoci pro elektromontážní práce | [14 empty] | VV | 2 | 1 | True | 0 | ROZPOCET
| VV |  | "- vysekání, vyvrtání a vynechání rýh, kapes, prostupů pro rozvody a upevňovací prvky | [14 empty] | VV | 2 | 1 | True | 0 | ROZPOCET
| VV |  | "- zaplnění, zazdění nebo zabetonování rýh, kapes, prostupů | [14 empty] | VV | 2 | 1 | True | 0 | ROZPOCET
| VV |  | 1 |  | 1 | [12 empty] | VV | 2 | 2 | True | 0 | ROZPOCET
| VV |  | Součet |  | 1 | [12 empty] | VV | 2 | 4 | True | 1 | ROZPOCET
31 | K | 998741101 | Přesun hmot pro silnoproud stanovený z hmotnosti přesunovaného materiálu vodorovná dopravní vzdálenost do 50 m v objektech výšky do 6 m | t | 0.096 |  | 0 | CS ÚRS 2018 02 |  | základní |  | 0 | 0 | 0 | 0 | 0 | 16 | K | 2 |  |  |  | ROZPOCET | 0 | 0 | 0 | 0 | 0 | 1 | 0 | 16 | -1868008377
| D | 783 | Dokončovací práce - nátěry |  |  |  | 0 |  |  |  |  | 0 |  | 0.0006 |  | 0 | 2 | D | 1 |  |  |  | ROZPOCET | [6 empty] | 0
32 | K | 783334201 | Základní antikorozní nátěr zámečnických konstrukcí jednonásobný epoxidový | m2 | 1 |  | 0 | CS ÚRS 2018 02 |  | základní |  | 0 | 0.00014 | 0.00014 | 0 | 0 | 16 | K | 2 |  |  |  | ROZPOCET | 0 | 0 | 0 | 0 | 0 | 1 | 0 | 16 | -1441156175
| VV |  | "DPS 11-7102-02-05 ČOV TPCA – PD technologie čištění OV | [14 empty] | VV | 2 | 1 | True | 0 | ROZPOCET
| VV |  | "PS 02 ELEKTROTECHNOLOGICKÁ ČÁST | [14 empty] | VV | 2 | 1 | True | 0 | ROZPOCET
| VV |  | "D.2 Dokumentace technických a technologických zařízení | [14 empty] | VV | 2 | 1 | True | 0 | ROZPOCET
| VV |  | "MONTÁŽ ELEKTROTECHNOLOGICKÁ ČÁST | [14 empty] | VV | 2 | 1 | True | 0 | ROZPOCET
| VV |  | "Nosné a ochranné kabelové konstrukce | [14 empty] | VV | 2 | 1 | True | 0 | ROZPOCET
| VV |  | "1,00m2 nátěr ocelových konstrukcí | [14 empty] | VV | 2 | 1 | True | 0 | ROZPOCET
| VV |  | 1,00 |  | 1 | [12 empty] | VV | 2 | 2 | True | 0 | ROZPOCET
| VV |  | Součet |  | 1 | [12 empty] | VV | 2 | 4 | True | 1 | ROZPOCET
33 | K | 783335101 | Mezinátěr zámečnických konstrukcí jednonásobný epoxidový | m2 | 1 |  | 0 | CS ÚRS 2018 02 |  | základní |  | 0 | 0.00023 | 0.00023 | 0 | 0 | 16 | K | 2 |  |  |  | ROZPOCET | 0 | 0 | 0 | 0 | 0 | 1 | 0 | 16 | 1865804508
| VV |  | "DPS 11-7102-02-05 ČOV TPCA – PD technologie čištění OV | [14 empty] | VV | 2 | 1 | True | 0 | ROZPOCET
| VV |  | "PS 02 ELEKTROTECHNOLOGICKÁ ČÁST | [14 empty] | VV | 2 | 1 | True | 0 | ROZPOCET
| VV |  | "D.2 Dokumentace technických a technologických zařízení | [14 empty] | VV | 2 | 1 | True | 0 | ROZPOCET
| VV |  | "MONTÁŽ ELEKTROTECHNOLOGICKÁ ČÁST | [14 empty] | VV | 2 | 1 | True | 0 | ROZPOCET
| VV |  | "Nosné a ochranné kabelové konstrukce | [14 empty] | VV | 2 | 1 | True | 0 | ROZPOCET
| VV |  | "1,00m2 nátěr ocelových konstrukcí | [14 empty] | VV | 2 | 1 | True | 0 | ROZPOCET
| VV |  | 1,00 |  | 1 | [12 empty] | VV | 2 | 2 | True | 0 | ROZPOCET
| VV |  | Součet |  | 1 | [12 empty] | VV | 2 | 4 | True | 1 | ROZPOCET
34 | K | 783337101 | Krycí nátěr (email) zámečnických konstrukcí jednonásobný epoxidový | m2 | 1 |  | 0 | CS ÚRS 2018 02 |  | základní |  | 0 | 0.00023 | 0.00023 | 0 | 0 | 16 | K | 2 |  |  |  | ROZPOCET | 0 | 0 | 0 | 0 | 0 | 1 | 0 | 16 | -1782057349
| VV |  | "DPS 11-7102-02-05 ČOV TPCA – PD technologie čištění OV | [14 empty] | VV | 2 | 1 | True | 0 | ROZPOCET
| VV |  | "PS 02 ELEKTROTECHNOLOGICKÁ ČÁST | [14 empty] | VV | 2 | 1 | True | 0 | ROZPOCET
| VV |  | "D.2 Dokumentace technických a technologických zařízení | [14 empty] | VV | 2 | 1 | True | 0 | ROZPOCET
| VV |  | "MONTÁŽ ELEKTROTECHNOLOGICKÁ ČÁST | [14 empty] | VV | 2 | 1 | True | 0 | ROZPOCET
| VV |  | "Nosné a ochranné kabelové konstrukce | [14 empty] | VV | 2 | 1 | True | 0 | ROZPOCET
| VV |  | "1,00m2 nátěr ocelových konstrukcí | [14 empty] | VV | 2 | 1 | True | 0 | ROZPOCET
| VV |  | 1,00 |  | 1 | [12 empty] | VV | 2 | 2 | True | 0 | ROZPOCET
| VV |  | Součet |  | 1 | [12 empty] | VV | 2 | 4 | True | 1 | ROZPOCET
| D | M | Práce a dodávky M |  |  |  | 0 |  |  |  |  | 0 |  | 0.08408 |  | 0 | 3 | D | 0 |  |  |  | ROZPOCET | [6 empty] | 0
| D | 21-M | Elektromontáže |  |  |  | 0 |  |  |  |  | 0 |  | 0 |  | 0 | 3 | D | 1 |  |  |  | ROZPOCET | [6 empty] | 0
35 | K | 210021071 | Montáž příchytek pro kabely plastových jednoduchých, průměru 16 až 25 mm | kus | 10 |  | 0 | CS ÚRS 2018 02 |  | základní |  | 0 | 0 | 0 | 0 | 0 | 64 | K | 2 |  |  |  | ROZPOCET | 0 | 0 | 0 | 0 | 0 | 1 | 0 | 64 | 1382096392
| VV |  | "DPS 11-7102-02-05 ČOV TPCA – PD technologie čištění OV | [14 empty] | VV | 2 | 1 | True | 0 | ROZPOCET
| VV |  | "PS 02 ELEKTROTECHNOLOGICKÁ ČÁST | [14 empty] | VV | 2 | 1 | True | 0 | ROZPOCET
| VV |  | "D.2 Dokumentace technických a technologických zařízení | [14 empty] | VV | 2 | 1 | True | 0 | ROZPOCET
| VV |  | "MONTÁŽ ELEKTROTECHNOLOGICKÁ ČÁST | [14 empty] | VV | 2 | 1 | True | 0 | ROZPOCET
| VV |  | "Nosné a ochranné kabelové konstrukce | [14 empty] | VV | 2 | 1 | True | 0 | ROZPOCET
| VV |  | "montáž 5,00m pancéřová trubka P21 pevně uložená | [14 empty] | VV | 2 | 1 | True | 0 | ROZPOCET
| VV |  | "kotvení elektroinstalační trubky á 1,00m | [14 empty] | VV | 2 | 1 | True | 0 | ROZPOCET
| VV |  | 5,00 |  | 5 | [12 empty] | VV | 2 | 2 | True | 0 | ROZPOCET
| VV |  | "montáž 5,00m hadice pancéřová ohebná P21 | [14 empty] | VV | 2 | 1 | True | 0 | ROZPOCET
| VV |  | "kotvení elektroinstalační trubky á 1,00m | [14 empty] | VV | 2 | 1 | True | 0 | ROZPOCET
| VV |  | 5,00 |  | 5 | [12 empty] | VV | 2 | 2 | True | 0 | ROZPOCET
| VV |  | Součet |  | 10 | [12 empty] | VV | 2 | 4 | True | 1 | ROZPOCET
36 | M | 28654651 | příchytka plastová PPR 21mm | kus | 10 |  | 0 | CS ÚRS 2018 02 |  | základní |  | 0 | 0 | 0 | 0 | 0 | 128 | M | 2 |  |  |  | ROZPOCET | 0 | 0 | 0 | 0 | 0 | 1 | 0 | 128 | 2001195513
| VV |  | "DPS 11-7102-02-05 ČOV TPCA – PD technologie čištění OV | [14 empty] | VV | 2 | 1 | True | 0 | ROZPOCET
| VV |  | "PS 02 ELEKTROTECHNOLOGICKÁ ČÁST | [14 empty] | VV | 2 | 1 | True | 0 | ROZPOCET
| VV |  | "D.2 Dokumentace technických a technologických zařízení | [14 empty] | VV | 2 | 1 | True | 0 | ROZPOCET
| VV |  | "DODÁVKA ELEKTROTECHNOLOGICKÁ ČÁST | [14 empty] | VV | 2 | 1 | True | 0 | ROZPOCET
| VV |  | "Nosné a ochranné kabelové konstrukce | [14 empty] | VV | 2 | 1 | True | 0 | ROZPOCET
| VV |  | "montáž 5,00m pancéřová trubka P21 pevně uložená | [14 empty] | VV | 2 | 1 | True | 0 | ROZPOCET
| VV |  | "kotvení elektroinstalační trubky á 1,00m | [14 empty] | VV | 2 | 1 | True | 0 | ROZPOCET
| VV |  | 5,00 |  | 5 | [12 empty] | VV | 2 | 2 | True | 0 | ROZPOCET
| VV |  | "montáž 5,00m hadice pancéřová ohebná P21 | [14 empty] | VV | 2 | 1 | True | 0 | ROZPOCET
| VV |  | "kotvení elektroinstalační trubky á 1,00m | [14 empty] | VV | 2 | 1 | True | 0 | ROZPOCET
| VV |  | 5,00 |  | 5 | [12 empty] | VV | 2 | 2 | True | 0 | ROZPOCET
| VV |  | Součet |  | 10 | [12 empty] | VV | 2 | 4 | True | 1 | ROZPOCET
| D | 46-M | Zemní práce při extr.mont.pracích |  |  |  | 0 |  |  |  |  | 0 |  | 0.08408 |  | 0 | 3 | D | 1 |  |  |  | ROZPOCET | [6 empty] | 0
37 | K | 460710103R | Zabetonování otvorů ve stěnách plochy do 0,09 m2 s utěsněním | kus | 2 |  | 0 | R-položka |  | základní |  | 0 | 0.04204 | 0.08408 | 0 | 0 | 64 | K | 2 |  |  |  | ROZPOCET | 0 | 0 | 0 | 0 | 0 | 1 | 0 | 64 | -2088389053
| VV |  | "DPS 11-7102-02-05 ČOV TPCA – PD technologie čištění OV | [14 empty] | VV | 2 | 1 | True | 0 | ROZPOCET
| VV |  | "PS 02 ELEKTROTECHNOLOGICKÁ ČÁST | [14 empty] | VV | 2 | 1 | True | 0 | ROZPOCET
| VV |  | "D.2 Dokumentace technických a technologických zařízení | [14 empty] | VV | 2 | 1 | True | 0 | ROZPOCET
| VV |  | "MONTÁŽ ELEKTROTECHNOLOGICKÁ ČÁST | [14 empty] | VV | 2 | 1 | True | 0 | ROZPOCET
| VV |  | "2x vybourání ortvoru D100 pro prostupy kabelů | [14 empty] | VV | 2 | 1 | True | 0 | ROZPOCET
| VV |  | 2 |  | 2 | [12 empty] | VV | 2 | 2 | True | 0 | ROZPOCET
| VV |  | Součet |  | 2 | [12 empty] | VV | 2 | 4 | True | 1 | ROZPOCET

## PS 03.2 - SŘTP - 2.etapa
{bee002cd-650f-4182-a94a-fccfcf8afdb8}
2
| KRYCÍ LIST SOUPISU PRACÍ | [7 empty] | v --- níže se nacházejí doplnkové a pomocné údaje k sestavám --- v | [8 empty] | False
Stavba:
ČOV TPCA - PD techn. čištění OV - 2.etapa
Objekt:
PS 03.2 - SŘTP - 2.etapa
| KSO: |  | 812 31 |  |  | CC-CZ: | 12511
| Místo: |  | Kolín |  |  | Datum: | 11. 9. 2018
| CZ-CPV: |  | 51200000-4 |  |  | CZ-CPA: | 43.21.10
| Zadavatel: |  |  |  |  | IČ:
|  | Město Kolín |  |  |  | DIČ:
| Uchazeč: |  |  |  |  | IČ: | Vyplň údaj
|  | Vyplň údaj |  |  |  | DIČ: | Vyplň údaj
| Projektant: |  |  |  |  | IČ:
|  | Jindřich Zeman |  |  |  | DIČ:
| Zpracovatel: |  |  |  |  | IČ:
|  | Milan Zelený, DiS |  |  |  | DIČ:
Poznámka:
Je-li v názvu položky v kontrolním rozpočtu nebo v soupisu prací uvedena v kolonce "Popis" obchodní značka jakéhokoliv materiálu, výrobku nebo technologie, má tento název pouze informativní charakter. Pro ocenění a následně pro realizaci je možné použít jiný materiál, výrobek nebo technologii, se srovnatelnými nebo lepšími užitnými vlastnostmi, které odpovídají požadavkům dokumentace.
| Cena bez DPH | [5 empty] | 0
|  |  | Základ daně |  |  | Sazba daně | Výše daně
| DPH | základní | 0 |  |  | 21% | 0
|  | snížená | 0 |  |  | 15% | 0
|  | zákl. přenesená | 0 |  |  | 21% | 0
|  | sníž. přenesená | 0 |  |  | 15% | 0
|  | nulová | 0 |  |  | 0% | 0
| Cena s DPH |  |  | v | CZK |  | 0
REKAPITULACE ČLENĚNÍ SOUPISU PRACÍ
Stavba:
ČOV TPCA - PD techn. čištění OV - 2.etapa
Objekt:
PS 03.2 - SŘTP - 2.etapa
Místo: |  |  | Kolín |  |  | Datum: | 11. 9. 2018
Zadavatel: |  |  | Město Kolín |  |  | Projektant: | Jindřich Zeman
Uchazeč: |  |  | Vyplň údaj |  |  | Zpracovatel: | Milan Zelený, DiS
Kód dílu - Popis | [6 empty] | Cena celkem [CZK]
Náklady stavby celkem | [6 empty] | 0 | [11 empty] | -1
| PSV - Práce a dodávky PSV | [5 empty] | 0
| 741 - Elektroinstalace - silnoproud | [5 empty] | 0
| 742 - Elektroinstalace - slaboproud | [5 empty] | 0
| M - Práce a dodávky M | [5 empty] | 0
| 35-M - Montáž čerpadel, kompr.a vodoh.zař. | [5 empty] | 0
SOUPIS PRACÍ
Stavba:
ČOV TPCA - PD techn. čištění OV - 2.etapa
Objekt:
PS 03.2 - SŘTP - 2.etapa
Místo: |  |  | Kolín |  |  | Datum: | 11. 9. 2018
Zadavatel: |  |  | Město Kolín |  |  | Projektant: | Jindřich Zeman
Uchazeč: |  |  | Vyplň údaj |  |  | Zpracovatel: | Milan Zelený, DiS
PČ | Typ | Kód | Popis | MJ | Množství | J.cena [CZK] | Cena celkem [CZK] | Cenová soustava |  | DPH | J. Nh [h] | Nh celkem [h] | J. hmotnost [t] | Hmotnost celkem [t] | J. suť [t] | Suť Celkem [t]
Náklady soupisu celkem | [6 empty] | 0 |  |  |  |  | 0 |  | 0.18054 |  | 0.034 |  | D | -1 | [10 empty] | 0
| D | PSV | Práce a dodávky PSV |  |  |  | 0 |  |  |  |  | 0 |  | 0.159 |  | 0.034 | 2 | D | 0 |  |  |  | ROZPOCET | [6 empty] | 0
| D | 741 | Elektroinstalace - silnoproud |  |  |  | 0 |  |  |  |  | 0 |  | 0.125 |  | 0 | 2 | D | 1 |  |  |  | ROZPOCET | [6 empty] | 0
1 | K | 741128002 | Ostatní práce při montáži vodičů a kabelů úpravy vodičů a kabelů označování dalším štítkem | kus | 8 |  | 0 | CS ÚRS 2018 02 |  | základní |  | 0 | 0 | 0 | 0 | 0 | 16 | K | 2 |  |  |  | ROZPOCET | 0 | 0 | 0 | 0 | 0 | 1 | 0 | 16 | 1208342698
| VV |  | "DPS 11-7102-02-05 ČOV TPCA – PD technologie čištění OV | [14 empty] | VV | 2 | 1 | True | 0 | ROZPOCET
| VV |  | "PS 03 SŘTP | [14 empty] | VV | 2 | 1 | True | 0 | ROZPOCET
| VV |  | "D.2 Dokumentace technických a technologických zařízení | [14 empty] | VV | 2 | 1 | True | 0 | ROZPOCET
| VV |  | "MONTÁŽ SŘTP | [14 empty] | VV | 2 | 1 | True | 0 | ROZPOCET
| VV |  | "8x značení kabelů štítkem | [14 empty] | VV | 2 | 1 | True | 0 | ROZPOCET
| VV |  | 8 |  | 8 | [12 empty] | VV | 2 | 2 | True | 0 | ROZPOCET
| VV |  | Součet |  | 8 | [12 empty] | VV | 2 | 4 | True | 1 | ROZPOCET
2 | M | 73558003R | kabelový štítek | kus | 8 |  | 0 | R-položka |  | základní |  | 0 | 0 | 0 | 0 | 0 | 32 | M | 2 |  |  |  | ROZPOCET | 0 | 0 | 0 | 0 | 0 | 1 | 0 | 16 | -1172644632
3 | K | 741128003R | Ostatní práce při montáži vodičů a kabelů - úprava stávajících kabelů | kus | 4 |  | 0 | R-položka |  | základní |  | 0 | 0 | 0 | 0 | 0 | 16 | K | 2 |  |  |  | ROZPOCET | 0 | 0 | 0 | 0 | 0 | 1 | 0 | 16 | 1980186009
| VV |  | "DPS 11-7102-02-05 ČOV TPCA – PD technologie čištění OV | [14 empty] | VV | 2 | 1 | True | 0 | ROZPOCET
| VV |  | "PS 03 SŘTP | [14 empty] | VV | 2 | 1 | True | 0 | ROZPOCET
| VV |  | "D.2 Dokumentace technických a technologických zařízení | [14 empty] | VV | 2 | 1 | True | 0 | ROZPOCET
| VV |  | "MONTÁŽ SŘTP | [14 empty] | VV | 2 | 1 | True | 0 | ROZPOCET
| VV |  | "Zkrácení délky stávajícího kabelu a připojení na jiné pozici | [14 empty] | VV | 2 | 1 | True | 0 | ROZPOCET
| VV |  | "1x úprava stávajícího kabelu CYKY 3x1,5 | [14 empty] | VV | 2 | 1 | True | 0 | ROZPOCET
| VV |  | "pozice DT2 - QIC 133/Fv133 | [14 empty] | VV | 2 | 1 | True | 0 | ROZPOCET
| VV |  | 1 |  | 1 | [12 empty] | VV | 2 | 2 | True | 0 | ROZPOCET
| VV |  | "1x úprava stávajícího kabelu CYKY 3x1,5 | [14 empty] | VV | 2 | 1 | True | 0 | ROZPOCET
| VV |  | "pozice QIC 133/Fv133 - QIC 133 | [14 empty] | VV | 2 | 1 | True | 0 | ROZPOCET
| VV |  | 1 |  | 1 | [12 empty] | VV | 2 | 2 | True | 0 | ROZPOCET
| VV |  | "1x úprava stávajícího kabelu CYKY 3x1,5 | [14 empty] | VV | 2 | 1 | True | 0 | ROZPOCET
| VV |  | "pozice DT2 - QIC 134/Fv134 | [14 empty] | VV | 2 | 1 | True | 0 | ROZPOCET
| VV |  | 1 |  | 1 | [12 empty] | VV | 2 | 2 | True | 0 | ROZPOCET
| VV |  | "1x úprava stávajícího kabelu CYKY 3x1,5 | [14 empty] | VV | 2 | 1 | True | 0 | ROZPOCET
| VV |  | "pozice QIC 134/Fv134 - QIC134 | [14 empty] | VV | 2 | 1 | True | 0 | ROZPOCET
| VV |  | 1 |  | 1 | [12 empty] | VV | 2 | 2 | True | 0 | ROZPOCET
| VV |  | Součet |  | 4 | [12 empty] | VV | 2 | 4 | True | 1 | ROZPOCET
4 | K | 741128004R | Ostatní práce při montáži vodičů a kabelů - úprava stávajících kabelů | kus | 4 |  | 0 | R-položka |  | základní |  | 0 | 0 | 0 | 0 | 0 | 16 | K | 2 |  |  |  | ROZPOCET | 0 | 0 | 0 | 0 | 0 | 1 | 0 | 16 | -1207004337
| VV |  | "DPS 11-7102-02-05 ČOV TPCA – PD technologie čištění OV | [14 empty] | VV | 2 | 1 | True | 0 | ROZPOCET
| VV |  | "PS 03 SŘTP | [14 empty] | VV | 2 | 1 | True | 0 | ROZPOCET
| VV |  | "D.2 Dokumentace technických a technologických zařízení | [14 empty] | VV | 2 | 1 | True | 0 | ROZPOCET
| VV |  | "MONTÁŽ SŘTP | [14 empty] | VV | 2 | 1 | True | 0 | ROZPOCET
| VV |  | "Zkrácení délky stávajícího kabelu a připojení na jiné pozici | [14 empty] | VV | 2 | 1 | True | 0 | ROZPOCET
| VV |  | "1x úprava stávajícího kabelu TCEKFE 3x2x1 | [14 empty] | VV | 2 | 1 | True | 0 | ROZPOCET
| VV |  | "pozice QIC 133 - QIC 133/Fv133 | [14 empty] | VV | 2 | 1 | True | 0 | ROZPOCET
| VV |  | 1 |  | 1 | [12 empty] | VV | 2 | 2 | True | 0 | ROZPOCET
| VV |  | "1x úprava stávajícího kabelu TCEKFE 3x2x1 | [14 empty] | VV | 2 | 1 | True | 0 | ROZPOCET
| VV |  | "pozice QIC 133/Fv133 - DT2 | [14 empty] | VV | 2 | 1 | True | 0 | ROZPOCET
| VV |  | 1 |  | 1 | [12 empty] | VV | 2 | 2 | True | 0 | ROZPOCET
| VV |  | "1x úprava stávajícího kabelu TCEKFE 3x2x1 | [14 empty] | VV | 2 | 1 | True | 0 | ROZPOCET
| VV |  | "pozice QIC 134 - QIC 134/Fv134 | [14 empty] | VV | 2 | 1 | True | 0 | ROZPOCET
| VV |  | 1 |  | 1 | [12 empty] | VV | 2 | 2 | True | 0 | ROZPOCET
| VV |  | "1x úprava stávajícího kabelu TCEKFE 3x2x1 | [14 empty] | VV | 2 | 1 | True | 0 | ROZPOCET
| VV |  | "pozice QIC 134/Fv134 - DT2 | [14 empty] | VV | 2 | 1 | True | 0 | ROZPOCET
| VV |  | 1 |  | 1 | [12 empty] | VV | 2 | 2 | True | 0 | ROZPOCET
| VV |  | Součet |  | 4 | [12 empty] | VV | 2 | 4 | True | 1 | ROZPOCET
5 | K | 741130021 | Ukončení vodičů izolovaných s označením a zapojením na svorkovnici s otevřením a uzavřením krytu, průřezu žíly do 2,5 mm2 | kus | 8 |  | 0 | CS ÚRS 2018 02 |  | základní |  | 0 | 0 | 0 | 0 | 0 | 16 | K | 2 |  |  |  | ROZPOCET | 0 | 0 | 0 | 0 | 0 | 1 | 0 | 16 | -1291401481
| VV |  | "DPS 11-7102-02-05 ČOV TPCA – PD technologie čištění OV | [14 empty] | VV | 2 | 1 | True | 0 | ROZPOCET
| VV |  | "PS 03 SŘTP | [14 empty] | VV | 2 | 1 | True | 0 | ROZPOCET
| VV |  | "D.2 Dokumentace technických a technologických zařízení | [14 empty] | VV | 2 | 1 | True | 0 | ROZPOCET
| VV |  | "MONTÁŽ SŘTP | [14 empty] | VV | 2 | 1 | True | 0 | ROZPOCET
| VV |  | "Montáže a montážní materiál | [14 empty] | VV | 2 | 1 | True | 0 | ROZPOCET
| VV |  | "8x ukončení kabelů na svorkovnici nebo na přístroji | [14 empty] | VV | 2 | 1 | True | 0 | ROZPOCET
| VV |  | 8 |  | 8 | [12 empty] | VV | 2 | 2 | True | 0 | ROZPOCET
| VV |  | Součet |  | 8 | [12 empty] | VV | 2 | 4 | True | 1 | ROZPOCET
6 | K | 741210001 | Montáž rozvodnic oceloplechových nebo plastových bez zapojení vodičů běžných, hmotnosti do 20 kg | kus | 1 |  | 0 | CS ÚRS 2018 02 |  | základní |  | 0 | 0 | 0 | 0 | 0 | 16 | K | 2 |  |  |  | ROZPOCET | 0 | 0 | 0 | 0 | 0 | 1 | 0 | 16 | -1932905529
| VV |  | "DPS 11-7102-02-05 ČOV TPCA – PD technologie čištění OV | [14 empty] | VV | 2 | 1 | True | 0 | ROZPOCET
| VV |  | "PS 03 SŘTP | [14 empty] | VV | 2 | 1 | True | 0 | ROZPOCET
| VV |  | "D.2 Dokumentace technických a technologických zařízení | [14 empty] | VV | 2 | 1 | True | 0 | ROZPOCET
| VV |  | "MONTÁŽ SŘTP | [14 empty] | VV | 2 | 1 | True | 0 | ROZPOCET
| VV |  | "Měření O2 v aktivaci 2 | [14 empty] | VV | 2 | 1 | True | 0 | ROZPOCET
| VV |  | "1x rozvaděčová skříňka MX, krytí IP66, 6x kabelová průchodka IP65 | [14 empty] | VV | 2 | 1 | True | 0 | ROZPOCET
| VV |  | "- skříňka obsahuje: přepěťovky, 1x ochrana napájení 230V AC, 2x ochrana pro linku 4-20mA | [14 empty] | VV | 2 | 1 | True | 0 | ROZPOCET
| VV |  | "příslušenství namontované: čištění vzduchem (připojení 6/8 mm) | [14 empty] | VV | 2 | 1 | True | 0 | ROZPOCET
| VV |  | "konstrukce pozinkovaného stojanu s protisluneční stříškou včetně montážního příslušenství | [14 empty] | VV | 2 | 1 | True | 0 | ROZPOCET
| VV |  | "pozice QIC 134 | [14 empty] | VV | 2 | 1 | True | 0 | ROZPOCET
| VV |  | 1 |  | 1 | [12 empty] | VV | 2 | 2 | True | 0 | ROZPOCET
| VV |  | Součet |  | 1 | [12 empty] | VV | 2 | 4 | True | 1 | ROZPOCET
7 | M | 35711649R | rozvaděčová skříňka | kus | 1 |  | 0 | R-položka |  | základní |  | 0 | 0.1 | 0.1 | 0 | 0 | 32 | M | 2 |  |  |  | ROZPOCET | 0 | 0 | 0 | 0 | 0 | 1 | 0 | 16 | 1365886910
| VV |  | "DPS 11-7102-02-05 ČOV TPCA – PD technologie čištění OV | [14 empty] | VV | 2 | 1 | True | 0 | ROZPOCET
| VV |  | "PS 03 SŘTP | [14 empty] | VV | 2 | 1 | True | 0 | ROZPOCET
| VV |  | "D.2 Dokumentace technických a technologických zařízení | [14 empty] | VV | 2 | 1 | True | 0 | ROZPOCET
| VV |  | "DODÁVKA SŘTP | [14 empty] | VV | 2 | 1 | True | 0 | ROZPOCET
| VV |  | "Měření O2 v aktivaci 2 | [14 empty] | VV | 2 | 1 | True | 0 | ROZPOCET
| VV |  | "1x rozvaděčová skříňka MX, krytí IP66, 6x kabelová průchodka IP65 | [14 empty] | VV | 2 | 1 | True | 0 | ROZPOCET
| VV |  | "- skříňka obsahuje: přepěťovky, 1x ochrana napájení 230V AC, 2x ochrana pro linku 4-20mA | [14 empty] | VV | 2 | 1 | True | 0 | ROZPOCET
| VV |  | "příslušenství namontované: čištění vzduchem (připojení 6/8 mm) | [14 empty] | VV | 2 | 1 | True | 0 | ROZPOCET
| VV |  | "konstrukce pozinkovaného stojanu s protisluneční stříškou včetně montážního příslušenství | [14 empty] | VV | 2 | 1 | True | 0 | ROZPOCET
| VV |  | "pozice QIC 134 | [14 empty] | VV | 2 | 1 | True | 0 | ROZPOCET
| VV |  | 1 |  | 1 | [12 empty] | VV | 2 | 2 | True | 0 | ROZPOCET
| VV |  | Součet |  | 1 | [12 empty] | VV | 2 | 4 | True | 1 | ROZPOCET
8 | K | 741240023R | Montáž ostatního příslušenství rozvoden - doplňkový elektromateriál | soubor | 1 |  | 0 | R-položka |  | základní |  | 0 | 0 | 0 | 0 | 0 | 16 | K | 2 |  |  |  | ROZPOCET | 0 | 0 | 0 | 0 | 0 | 1 | 0 | 16 | -490040746
| VV |  | "DPS 11-7102-02-05 ČOV TPCA – PD technologie čištění OV | [14 empty] | VV | 2 | 1 | True | 0 | ROZPOCET
| VV |  | "PS 03 SŘTP | [14 empty] | VV | 2 | 1 | True | 0 | ROZPOCET
| VV |  | "D.2 Dokumentace technických a technologických zařízení | [14 empty] | VV | 2 | 1 | True | 0 | ROZPOCET
| VV |  | "MONTÁŽ SŘTP | [14 empty] | VV | 2 | 1 | True | 0 | ROZPOCET
| VV |  | "1x pomocný materiál (tamperová krabice, rozvodnicové krabice, atd.) | [14 empty] | VV | 2 | 1 | True | 0 | ROZPOCET
| VV |  | "- materiál, který nelze určit při zpracování technologického postupu | [14 empty] | VV | 2 | 1 | True | 0 | ROZPOCET
| VV |  | "- podružný a pomocný instalační materiál, např.: | [14 empty] | VV | 2 | 1 | True | 0 | ROZPOCET
| VV |  | "prodrátování v rozvaděči, spojovací a upevňovací materiál v rozvaděči, DIN lišty | [14 empty] | VV | 2 | 1 | True | 0 | ROZPOCET
| VV |  | 1 |  | 1 | [12 empty] | VV | 2 | 2 | True | 0 | ROZPOCET
| VV |  | Součet |  | 1 | [12 empty] | VV | 2 | 4 | True | 1 | ROZPOCET
9 | K | 741810002 | Zkoušky a prohlídky elektrických rozvodů a zařízení celková prohlídka a vyhotovení revizní zprávy pro objem montážních prací přes 100 do 500 tis. Kč | kus | 1 |  | 0 | CS ÚRS 2018 02 |  | základní |  | 0 | 0 | 0 | 0 | 0 | 16 | K | 2 |  |  |  | ROZPOCET | 0 | 0 | 0 | 0 | 0 | 1 | 0 | 16 | 1685067349
| VV |  | "DPS 11-7102-02-05 ČOV TPCA – PD technologie čištění OV | [14 empty] | VV | 2 | 1 | True | 0 | ROZPOCET
| VV |  | "PS 03 SŘTP | [14 empty] | VV | 2 | 1 | True | 0 | ROZPOCET
| VV |  | "D.2 Dokumentace technických a technologických zařízení | [14 empty] | VV | 2 | 1 | True | 0 | ROZPOCET
| VV |  | "MONTÁŽ SŘTP | [14 empty] | VV | 2 | 1 | True | 0 | ROZPOCET
| VV |  | "1x zkoušky a prohlídky elektrických rozvodů a zařízení, vyhotovení revizní zprávy | [14 empty] | VV | 2 | 1 | True | 0 | ROZPOCET
| VV |  | 1 |  | 1 | [12 empty] | VV | 2 | 2 | True | 0 | ROZPOCET
| VV |  | Součet |  | 1 | [12 empty] | VV | 2 | 4 | True | 1 | ROZPOCET
10 | K | 741910502 | Montáž kovových nosných a doplňkových konstrukcí se zhotovením pro rozvodny z profilů ocelových tenkostěnných | kg | 25 |  | 0 | CS ÚRS 2018 02 |  | základní |  | 0 | 0 | 0 | 0 | 0 | 16 | K | 2 |  |  |  | ROZPOCET | 0 | 0 | 0 | 0 | 0 | 1 | 0 | 16 | -597216208
| VV |  | "DPS 11-7102-02-05 ČOV TPCA – PD technologie čištění OV | [14 empty] | VV | 2 | 1 | True | 0 | ROZPOCET
| VV |  | "PS 03 SŘTP | [14 empty] | VV | 2 | 1 | True | 0 | ROZPOCET
| VV |  | "D.2 Dokumentace technických a technologických zařízení | [14 empty] | VV | 2 | 1 | True | 0 | ROZPOCET
| VV |  | "MONTÁŽ SŘTP | [14 empty] | VV | 2 | 1 | True | 0 | ROZPOCET
| VV |  | "1x pomocné a nosné konstrukce pro uchycení přístrojů a kabelů pro pol. 134 | [14 empty] | VV | 2 | 1 | True | 0 | ROZPOCET
| VV |  | "materiál provedení nerez, hmotnost 25,00kg | [14 empty] | VV | 2 | 1 | True | 0 | ROZPOCET
| VV |  | 25,00 |  | 25 | [12 empty] | VV | 2 | 2 | True | 0 | ROZPOCET
| VV |  | Součet |  | 25 | [12 empty] | VV | 2 | 4 | True | 1 | ROZPOCET
11 | M | 13756621R | nerezový materiál pro nosné konstrukce | kg | 25 |  | 0 | R-položka |  | základní |  | 0 | 0.001 | 0.025 | 0 | 0 | 32 | M | 2 |  |  |  | ROZPOCET | 0 | 0 | 0 | 0 | 0 | 1 | 0 | 16 | 503220761
| VV |  | "DPS 11-7102-02-05 ČOV TPCA – PD technologie čištění OV | [14 empty] | VV | 2 | 1 | True | 0 | ROZPOCET
| VV |  | "PS 03 SŘTP | [14 empty] | VV | 2 | 1 | True | 0 | ROZPOCET
| VV |  | "D.2 Dokumentace technických a technologických zařízení | [14 empty] | VV | 2 | 1 | True | 0 | ROZPOCET
| VV |  | "DODÁVKA SŘTP | [14 empty] | VV | 2 | 1 | True | 0 | ROZPOCET
| VV |  | "1x pomocné a nosné konstrukce pro uchycení přístrojů a kabelů pro pol. 134 | [14 empty] | VV | 2 | 1 | True | 0 | ROZPOCET
| VV |  | "materiál provedení nerez, hmotnost 25,00kg | [14 empty] | VV | 2 | 1 | True | 0 | ROZPOCET
| VV |  | 25,00 |  | 25 | [12 empty] | VV | 2 | 2 | True | 0 | ROZPOCET
| VV |  | Součet |  | 25 | [12 empty] | VV | 2 | 4 | True | 1 | ROZPOCET
12 | K | 741990041 | Ostatní doplňkové práce elektromontážní montáž tabulek pro rozvodny a elektrická zařízení výstražné a označovací | kus | 1 |  | 0 | CS ÚRS 2018 02 |  | základní |  | 0 | 0 | 0 | 0 | 0 | 16 | K | 2 |  |  |  | ROZPOCET | 0 | 0 | 0 | 0 | 0 | 1 | 0 | 16 | -941625355
| VV |  | "DPS 11-7102-02-05 ČOV TPCA – PD technologie čištění OV | [14 empty] | VV | 2 | 1 | True | 0 | ROZPOCET
| VV |  | "PS 03 SŘTP | [14 empty] | VV | 2 | 1 | True | 0 | ROZPOCET
| VV |  | "D.2 Dokumentace technických a technologických zařízení | [14 empty] | VV | 2 | 1 | True | 0 | ROZPOCET
| VV |  | "MONTÁŽ SŘTP | [14 empty] | VV | 2 | 1 | True | 0 | ROZPOCET
| VV |  | "Měření O2 v aktivaci 2 | [14 empty] | VV | 2 | 1 | True | 0 | ROZPOCET
| VV |  | "1x rozvaděčová skříňka MX, krytí IP66, 6x kabelová průchodka IP65 | [14 empty] | VV | 2 | 1 | True | 0 | ROZPOCET
| VV |  | "- skříňka obsahuje: přepěťovky, 1x ochrana napájení 230V AC, 2x ochrana pro linku 4-20mA | [14 empty] | VV | 2 | 1 | True | 0 | ROZPOCET
| VV |  | "příslušenství namontované: čištění vzduchem (připojení 6/8 mm) | [14 empty] | VV | 2 | 1 | True | 0 | ROZPOCET
| VV |  | "konstrukce pozinkovaného stojanu s protisluneční stříškou včetně montážního příslušenství | [14 empty] | VV | 2 | 1 | True | 0 | ROZPOCET
| VV |  | "pozice QIC 134 | [14 empty] | VV | 2 | 1 | True | 0 | ROZPOCET
| VV |  | 1 |  | 1 | [12 empty] | VV | 2 | 2 | True | 0 | ROZPOCET
| VV |  | Součet |  | 1 | [12 empty] | VV | 2 | 4 | True | 1 | ROZPOCET
13 | M | 73534510 | tabulka bezpečnostní s tiskem 2 barvy A4 210x297mm | kus | 1 |  | 0 | CS ÚRS 2018 02 |  | základní |  | 0 | 0 | 0 | 0 | 0 | 32 | M | 2 |  |  |  | ROZPOCET | 0 | 0 | 0 | 0 | 0 | 1 | 0 | 16 | -395372311
14 | K | 741990063R | Ostatní doplňkové práce elektromontážní dokončovací práce - stavební přípomoce | kus | 1 |  | 0 | R-položka |  | základní |  | 0 | 0 | 0 | 0 | 0 | 16 | K | 2 |  |  |  | ROZPOCET | 0 | 0 | 0 | 0 | 0 | 1 | 0 | 16 | 1356093323
| VV |  | "DPS 11-7102-02-05 ČOV TPCA – PD technologie čištění OV | [14 empty] | VV | 2 | 1 | True | 0 | ROZPOCET
| VV |  | "PS 03 SŘTP | [14 empty] | VV | 2 | 1 | True | 0 | ROZPOCET
| VV |  | "D.2 Dokumentace technických a technologických zařízení | [14 empty] | VV | 2 | 1 | True | 0 | ROZPOCET
| VV |  | "MONTÁŽ SŘTP | [14 empty] | VV | 2 | 1 | True | 0 | ROZPOCET
| VV |  | "Zednické výpomoci pro elektromontážní práce | [14 empty] | VV | 2 | 1 | True | 0 | ROZPOCET
| VV |  | "- vysekání, vyvrtání a vynechání rýh, kapes, prostupů pro rozvody a upevňovací prvky | [14 empty] | VV | 2 | 1 | True | 0 | ROZPOCET
| VV |  | "- zaplnění, zazdění nebo zabetonování rýh, kapes, prostupů | [14 empty] | VV | 2 | 1 | True | 0 | ROZPOCET
| VV |  | 1 |  | 1 | [12 empty] | VV | 2 | 2 | True | 0 | ROZPOCET
| VV |  | Součet |  | 1 | [12 empty] | VV | 2 | 4 | True | 1 | ROZPOCET
15 | K | 998741102 | Přesun hmot pro silnoproud stanovený z hmotnosti přesunovaného materiálu vodorovná dopravní vzdálenost do 50 m v objektech výšky přes 6 do 12 m | t | 0.125 |  | 0 | CS ÚRS 2018 02 |  | základní |  | 0 | 0 | 0 | 0 | 0 | 16 | K | 2 |  |  |  | ROZPOCET | 0 | 0 | 0 | 0 | 0 | 1 | 0 | 16 | -588575848
| D | 742 | Elektroinstalace - slaboproud |  |  |  | 0 |  |  |  |  | 0 |  | 0.034 |  | 0.034 | 2 | D | 1 |  |  |  | ROZPOCET | [6 empty] | 0
16 | K | 742330002R | Montáž provizorního řízení po dobu výstavby | kus | 1 |  | 0 | R-položka |  | základní |  | 0 | 0.034 | 0.034 | 0.034 | 0.034 | 16 | K | 2 |  |  |  | ROZPOCET | 0 | 0 | 0 | 0 | 0 | 1 | 0 | 16 | -494287678
| VV |  | "DPS 11-7102-02-05 ČOV TPCA – PD technologie čištění OV | [14 empty] | VV | 2 | 1 | True | 0 | ROZPOCET
| VV |  | "PS 03 SŘTP | [14 empty] | VV | 2 | 1 | True | 0 | ROZPOCET
| VV |  | "D.2 Dokumentace technických a technologických zařízení | [14 empty] | VV | 2 | 1 | True | 0 | ROZPOCET
| VV |  | "MONTÁŽ SŘTP | [14 empty] | VV | 2 | 1 | True | 0 | ROZPOCET
| VV |  | "PROVIZORIA | [14 empty] | VV | 2 | 1 | True | 0 | ROZPOCET
| VV |  | "1x provizorní řízení technologie během výstavby | [14 empty] | VV | 2 | 1 | True | 0 | ROZPOCET
| VV |  | 1 |  | 1 | [12 empty] | VV | 2 | 2 | True | 0 | ROZPOCET
| VV |  | Součet |  | 1 | [12 empty] | VV | 2 | 4 | True | 1 | ROZPOCET
17 | K | 742360418R | Seřízení, oživení a uvedení do provozu | kus | 2 |  | 0 | R-položka |  | základní |  | 0 | 0 | 0 | 0 | 0 | 16 | K | 2 |  |  |  | ROZPOCET | 0 | 0 | 0 | 0 | 0 | 1 | 0 | 16 | -909633390
| VV |  | "DPS 11-7102-02-05 ČOV TPCA – PD technologie čištění OV | [14 empty] | VV | 2 | 1 | True | 0 | ROZPOCET
| VV |  | "PS 03 SŘTP | [14 empty] | VV | 2 | 1 | True | 0 | ROZPOCET
| VV |  | "D.2 Dokumentace technických a technologických zařízení | [14 empty] | VV | 2 | 1 | True | 0 | ROZPOCET
| VV |  | "MONTÁŽ SŘTP | [14 empty] | VV | 2 | 1 | True | 0 | ROZPOCET
| VV |  | "1x seřízení, oživení a uvedení do provozu jednotlivých zařízení SŘTP | [14 empty] | VV | 2 | 1 | True | 0 | ROZPOCET
| VV |  | 1 |  | 1 | [12 empty] | VV | 2 | 2 | True | 0 | ROZPOCET
| VV |  | "1x oživení a odzkoušení všech poruchových a provozních hlášení z rozvaděčů EI do rozvaděčů SŘTP | [14 empty] | VV | 2 | 1 | True | 0 | ROZPOCET
| VV |  | 1 |  | 1 | [12 empty] | VV | 2 | 2 | True | 0 | ROZPOCET
| VV |  | Součet |  | 2 | [12 empty] | VV | 2 | 4 | True | 1 | ROZPOCET
18 | K | 742240023R | odladění programového vyladění | kus | 1 |  | 0 | R-položka |  | základní |  | 0 | 0 | 0 | 0 | 0 | 16 | K | 2 |  |  |  | ROZPOCET | 0 | 0 | 0 | 0 | 0 | 1 | 0 | 16 | 1444192452
| VV |  | Odladění programového vybavení | [14 empty] | VV | 2 | 1 | True | 0 | ROZPOCET
| VV |  | "DPS 11-7102-02-05 ČOV TPCA – PD technologie čištění OV" | [14 empty] | VV | 2 | 1 | True | 0 | ROZPOCET
| VV |  | "PS 03 SŘTP" | [14 empty] | VV | 2 | 1 | True | 0 | ROZPOCET
| VV |  | "D.2 Dokumentace technických a technologických zařízení" | [14 empty] | VV | 2 | 1 | True | 0 | ROZPOCET
| VV |  | "MONTÁŽ SŘTP" | [14 empty] | VV | 2 | 1 | True | 0 | ROZPOCET
| VV |  | "1x odladění programového vybavení" | [14 empty] | VV | 2 | 1 | True | 0 | ROZPOCET
| VV |  | 1 |  | 1 | [12 empty] | VV | 2 | 2 | True | 0 | ROZPOCET
| VV |  | Součet |  | 1 | [12 empty] | VV | 2 | 4 | True | 1 | ROZPOCET
19 | K | 998742102 | Přesun hmot pro slaboproud stanovený z hmotnosti přesunovaného materiálu vodorovná dopravní vzdálenost do 50 m v objektech výšky přes 6 do 12 m | t | 0.034 |  | 0 | CS ÚRS 2018 02 |  | základní |  | 0 | 0 | 0 | 0 | 0 | 16 | K | 2 |  |  |  | ROZPOCET | 0 | 0 | 0 | 0 | 0 | 1 | 0 | 16 | 1151432102
| D | M | Práce a dodávky M |  |  |  | 0 |  |  |  |  | 0 |  | 0.02154 |  | 0 | 3 | D | 0 |  |  |  | ROZPOCET | [6 empty] | 0
| D | 35-M | Montáž čerpadel, kompr.a vodoh.zař. |  |  |  | 0 |  |  |  |  | 0 |  | 0.02154 |  | 0 | 3 | D | 1 |  |  |  | ROZPOCET | [6 empty] | 0
20 | K | 350380005R | Zařízení pro chemickou úpravu vody Montáž měřící přístroj - měření koncentrace rozpuštěného kyslíku | kus | 1 |  | 0 | R-položka |  | základní |  | 0 | 0.00184 | 0.00184 | 0 | 0 | 64 | K | 2 |  |  |  | ROZPOCET | 0 | 0 | 0 | 0 | 0 | 1 | 0 | 64 | 1147435032
| VV |  | "DPS 11-7102-02-05 ČOV TPCA – PD technologie čištění OV | [14 empty] | VV | 2 | 1 | True | 0 | ROZPOCET
| VV |  | "PS 03 SŘTP | [14 empty] | VV | 2 | 1 | True | 0 | ROZPOCET
| VV |  | "D.2 Dokumentace technických a technologických zařízení | [14 empty] | VV | 2 | 1 | True | 0 | ROZPOCET
| VV |  | "MONTÁŽ SŘTP | [14 empty] | VV | 2 | 1 | True | 0 | ROZPOCET
| VV |  | "Měření O2 v aktivaci 2 | [14 empty] | VV | 2 | 1 | True | 0 | ROZPOCET
| VV |  | "1x optická kyslíková sonda pro měření koncentrace rozpuštěného kyslíku ve vodách | [14 empty] | VV | 2 | 1 | True | 0 | ROZPOCET
| VV |  | "provedení nerezová ocel, bez adaptéru | [14 empty] | VV | 2 | 1 | True | 0 | ROZPOCET
| VV |  | "včetně digitálního převodníku pro analýzy kapalin a kabelu dl. 7,00m | [14 empty] | VV | 2 | 1 | True | 0 | ROZPOCET
| VV |  | "pozice QIC 134 | [14 empty] | VV | 2 | 1 | True | 0 | ROZPOCET
| VV |  | 1 |  | 1 | [12 empty] | VV | 2 | 2 | True | 0 | ROZPOCET
| VV |  | Součet |  | 1 | [12 empty] | VV | 2 | 4 | True | 1 | ROZPOCET
21 | M | 48467122R | měření rozpuštěného kyslíku | kus | 1 |  | 0 | R-položka |  | základní |  | 0 | 0.0197 | 0.0197 | 0 | 0 | 128 | M | 2 |  |  |  | ROZPOCET | 0 | 0 | 0 | 0 | 0 | 1 | 0 | 128 | 1389150557
| VV |  | "DPS 11-7102-02-05 ČOV TPCA – PD technologie čištění OV | [14 empty] | VV | 2 | 1 | True | 0 | ROZPOCET
| VV |  | "PS 03 SŘTP | [14 empty] | VV | 2 | 1 | True | 0 | ROZPOCET
| VV |  | "D.2 Dokumentace technických a technologických zařízení | [14 empty] | VV | 2 | 1 | True | 0 | ROZPOCET
| VV |  | "DODÁVKA SŘTP | [14 empty] | VV | 2 | 1 | True | 0 | ROZPOCET
| VV |  | "Měření O2 v aktivaci 2 | [14 empty] | VV | 2 | 1 | True | 0 | ROZPOCET
| VV |  | "1x optická kyslíková sonda pro měření koncentrace rozpuštěného kyslíku ve vodách | [14 empty] | VV | 2 | 1 | True | 0 | ROZPOCET
| VV |  | "provedení nerezová ocel, bez adaptéru | [14 empty] | VV | 2 | 1 | True | 0 | ROZPOCET
| VV |  | "včetně digitálního převodníku pro analýzy kapalin a kabelu dl. 7,00m | [14 empty] | VV | 2 | 1 | True | 0 | ROZPOCET
| VV |  | "pozice QIC 134 | [14 empty] | VV | 2 | 1 | True | 0 | ROZPOCET
| VV |  | 1 |  | 1 | [12 empty] | VV | 2 | 2 | True | 0 | ROZPOCET
| VV |  | Součet |  | 1 | [12 empty] | VV | 2 | 4 | True | 1 | ROZPOCET

## VRN - Vedlejší rozpočtové...
{ae48afa2-ce12-4f92-bbfa-95e87800a486}
2
| KRYCÍ LIST SOUPISU PRACÍ | [7 empty] | v --- níže se nacházejí doplnkové a pomocné údaje k sestavám --- v | [8 empty] | False
Stavba:
ČOV TPCA - PD techn. čištění OV - 2.etapa
Objekt:
VRN - Vedlejší rozpočtové náklady
| KSO: |  | 827 21 5 |  |  | CC-CZ:
| Místo: |  | Kolín |  |  | Datum: | 11. 9. 2018
| Zadavatel: |  |  |  |  | IČ: | 00235440
|  | Město Kolín |  |  |  | DIČ:
| Uchazeč: |  |  |  |  | IČ: | Vyplň údaj
|  | Vyplň údaj |  |  |  | DIČ: | Vyplň údaj
| Projektant: |  |  |  |  | IČ: | 26475081
|  | Sweco Hydroprojekt a.s. |  |  |  | DIČ: | CZ26475081
| Zpracovatel: |  |  |  |  | IČ:
|  | Ing. Petr Novák |  |  |  | DIČ:
Poznámka:
| Cena bez DPH | [5 empty] | 0
|  |  | Základ daně |  |  | Sazba daně | Výše daně
| DPH | základní | 0 |  |  | 21% | 0
|  | snížená | 0 |  |  | 15% | 0
|  | zákl. přenesená | 0 |  |  | 21% | 0
|  | sníž. přenesená | 0 |  |  | 15% | 0
|  | nulová | 0 |  |  | 0% | 0
| Cena s DPH |  |  | v | CZK |  | 0
REKAPITULACE ČLENĚNÍ SOUPISU PRACÍ
Stavba:
ČOV TPCA - PD techn. čištění OV - 2.etapa
Objekt:
VRN - Vedlejší rozpočtové náklady
Místo: |  |  | Kolín |  |  | Datum: | 11. 9. 2018
Zadavatel: |  |  | Město Kolín |  |  | Projektant: | Sweco Hydroprojekt a.s.
Uchazeč: |  |  | Vyplň údaj |  |  | Zpracovatel: | Ing. Petr Novák
Kód dílu - Popis | [6 empty] | Cena celkem [CZK]
Náklady stavby celkem | [6 empty] | 0 | [11 empty] | -1
| VRN - Vedlejší rozpočtové náklady | [5 empty] | 0
| NUS - Náklady s umístěním stavby | [5 empty] | 0
| VRN6 - Územní vlivy | [5 empty] | 0
| VRN7 - Provozní vlivy | [5 empty] | 0
| VRN9 - Ostatní náklady | [5 empty] | 0
SOUPIS PRACÍ
Stavba:
ČOV TPCA - PD techn. čištění OV - 2.etapa
Objekt:
VRN - Vedlejší rozpočtové náklady
Místo: |  |  | Kolín |  |  | Datum: | 11. 9. 2018
Zadavatel: |  |  | Město Kolín |  |  | Projektant: | Sweco Hydroprojekt a.s.
Uchazeč: |  |  | Vyplň údaj |  |  | Zpracovatel: | Ing. Petr Novák
PČ | Typ | Kód | Popis | MJ | Množství | J.cena [CZK] | Cena celkem [CZK] | Cenová soustava |  | DPH | J. Nh [h] | Nh celkem [h] | J. hmotnost [t] | Hmotnost celkem [t] | J. suť [t] | Suť Celkem [t]
Náklady soupisu celkem | [6 empty] | 0 |  |  |  |  | 0 |  | 0 |  | 0 |  | D | -1 | [7 empty] | 0
| D | VRN | Vedlejší rozpočtové náklady |  |  |  | 0 |  |  |  |  | 0 |  | 0 |  | 0 | 1 | D | 0 | ROZPOCET | [6 empty] | 0
| D | NUS | Náklady s umístěním stavby |  |  |  | 0 |  |  |  |  | 0 |  | 0 |  | 0 | 1 | D | 1 | ROZPOCET | [6 empty] | 0
1 | K | 1 | Náklady s umístěním stavby | Kč | 1 |  | 0 |  |  | základní |  | 0 | 0 | 0 | 0 | 0 | 4 | K | 2 | ROZPOCET | 0 | 0 | 0 | 0 | 0 | 1 | 0 | 4 | 1649433635
| D | VRN6 | Územní vlivy |  |  |  | 0 |  |  |  |  | 0 |  | 0 |  | 0 | 5 | D | 1 | ROZPOCET | [6 empty] | 0
2 | K | 06 | Základní rozdělení průvodních činností a nákladů územní vlivy | Kč | 1 |  | 0 |  |  | základní |  | 0 | 0 | 0 | 0 | 0 | 1024 | K | 2 | ROZPOCET | 0 | 0 | 0 | 0 | 0 | 1 | 0 | 1024 | -1173550687
| D | VRN7 | Provozní vlivy |  |  |  | 0 |  |  |  |  | 0 |  | 0 |  | 0 | 5 | D | 1 | ROZPOCET | [6 empty] | 0
3 | K | 07 | Základní rozdělení průvodních činností a nákladů provozní vlivy | Kč | 1 |  | 0 |  |  | základní |  | 0 | 0 | 0 | 0 | 0 | 1024 | K | 2 | ROZPOCET | 0 | 0 | 0 | 0 | 0 | 1 | 0 | 1024 | -1890351685
| D | VRN9 | Ostatní náklady |  |  |  | 0 |  |  |  |  | 0 |  | 0 |  | 0 | 5 | D | 1 | ROZPOCET | [6 empty] | 0
4 | K | 09 | Základní rozdělení průvodních činností a nákladů ostatní náklady | Kč | 1 |  | 0 |  |  | základní |  | 0 | 0 | 0 | 0 | 0 | 1024 | K | 2 | ROZPOCET | 0 | 0 | 0 | 0 | 0 | 1 | 0 | 1024 | 1524459869

## ON - Ostatní náklady
{a49e8076-f9c7-46a0-8c0a-b35d3691feff}
2
| KRYCÍ LIST SOUPISU PRACÍ | [7 empty] | v --- níže se nacházejí doplnkové a pomocné údaje k sestavám --- v | [8 empty] | False
Stavba:
ČOV TPCA - PD techn. čištění OV - 2.etapa
Objekt:
ON - Ostatní náklady
| KSO: |  | 827 21 5 |  |  | CC-CZ:
| Místo: |  | Kolín |  |  | Datum: | 11. 9. 2018
| Zadavatel: |  |  |  |  | IČ: | 00235440
|  | Město Kolín |  |  |  | DIČ:
| Uchazeč: |  |  |  |  | IČ: | Vyplň údaj
|  | Vyplň údaj |  |  |  | DIČ: | Vyplň údaj
| Projektant: |  |  |  |  | IČ: | 26475081
|  | Sweco Hydroprojekt a.s. |  |  |  | DIČ: | CZ26475081
| Zpracovatel: |  |  |  |  | IČ:
|  | Ing. Petr Novák |  |  |  | DIČ:
Poznámka:
| Cena bez DPH | [5 empty] | 0
|  |  | Základ daně |  |  | Sazba daně | Výše daně
| DPH | základní | 0 |  |  | 21% | 0
|  | snížená | 0 |  |  | 15% | 0
|  | zákl. přenesená | 0 |  |  | 21% | 0
|  | sníž. přenesená | 0 |  |  | 15% | 0
|  | nulová | 0 |  |  | 0% | 0
| Cena s DPH |  |  | v | CZK |  | 0
REKAPITULACE ČLENĚNÍ SOUPISU PRACÍ
Stavba:
ČOV TPCA - PD techn. čištění OV - 2.etapa
Objekt:
ON - Ostatní náklady
Místo: |  |  | Kolín |  |  | Datum: | 11. 9. 2018
Zadavatel: |  |  | Město Kolín |  |  | Projektant: | Sweco Hydroprojekt a.s.
Uchazeč: |  |  | Vyplň údaj |  |  | Zpracovatel: | Ing. Petr Novák
Kód dílu - Popis | [6 empty] | Cena celkem [CZK]
Náklady stavby celkem | [6 empty] | 0 | [11 empty] | -1
| VRN - Vedlejší rozpočtové náklady | [5 empty] | 0
| VRN9 - Ostatní náklady | [5 empty] | 0
SOUPIS PRACÍ
Stavba:
ČOV TPCA - PD techn. čištění OV - 2.etapa
Objekt:
ON - Ostatní náklady
Místo: |  |  | Kolín |  |  | Datum: | 11. 9. 2018
Zadavatel: |  |  | Město Kolín |  |  | Projektant: | Sweco Hydroprojekt a.s.
Uchazeč: |  |  | Vyplň údaj |  |  | Zpracovatel: | Ing. Petr Novák
PČ | Typ | Kód | Popis | MJ | Množství | J.cena [CZK] | Cena celkem [CZK] | Cenová soustava |  | DPH | J. Nh [h] | Nh celkem [h] | J. hmotnost [t] | Hmotnost celkem [t] | J. suť [t] | Suť Celkem [t]
Náklady soupisu celkem | [6 empty] | 0 |  |  |  |  | 0 |  | 0 |  | 0 |  | D | -1 | [7 empty] | 0
| D | VRN | Vedlejší rozpočtové náklady |  |  |  | 0 |  |  |  |  | 0 |  | 0 |  | 0 | 5 | D | 0 | ROZPOCET | [6 empty] | 0
| D | VRN9 | Ostatní náklady |  |  |  | 0 |  |  |  |  | 0 |  | 0 |  | 0 | 5 | D | 1 | ROZPOCET | [6 empty] | 0
1 | K | 1 | Zajištění DIRu | Kč | 1 |  | 0 |  |  | základní |  | 0 | 0 | 0 | 0 | 0 | 262144 | K | 2 | ROZPOCET | 0 | 0 | 0 | 0 | 0 | 1 | 0 | 262144 | 1838403591
2 | K | 2 | Vytýčení sítí | Kč | 1 |  | 0 |  |  | základní |  | 0 | 0 | 0 | 0 | 0 | 262144 | K | 2 | ROZPOCET | 0 | 0 | 0 | 0 | 0 | 1 | 0 | 262144 | 1931971392
3 | K | 3 | DSPS včetně geodetického zaměření dle vyhl. č. 499/2006 Sb. příl. č. 3 i v digitálním zpracování | Kč | 1 |  | 0 |  |  | základní |  | 0 | 0 | 0 | 0 | 0 | 262144 | K | 2 | ROZPOCET | 0 | 0 | 0 | 0 | 0 | 1 | 0 | 262144 | -60774985
5 | K | 5 | Náklady na dopracování detailů RPD | Kč | 1 |  | 0 |  |  | základní |  | 0 | 0 | 0 | 0 | 0 | 262144 | K | 2 | ROZPOCET | 0 | 0 | 0 | 0 | 0 | 1 | 0 | 262144 | 528567618
6 | K | 6 | Náklady na dopravní značení dle DIO | Kč | 1 |  | 0 |  |  | základní |  | 0 | 0 | 0 | 0 | 0 | 262144 | K | 2 | ROZPOCET | 0 | 0 | 0 | 0 | 0 | 1 | 0 | 262144 | -172021996

## Seznam figur
SEZNAM FIGUR
Kód: | 11-7102-02-05b_DPS
Stavba: | ČOV TPCA - PD techn. čištění OV - 2.etapa
Datum: | 11. 9. 2018
Kód | Popis | MJ | Výměra
SO 01.2/ SO 01.2b | Úprava aktivačních nádrží - 2. etapa- variantní řešení - dělící stěna monolitická
ZB_ktce | Kompletní ŽB kostrukce | m3 | 10.853
| (5,0*7,5-2*0,5*0,5-0,55*1,5)*0,3 |  | 10.853
ZB_ktce | Součet |  | 10.853
Použití figury:
380326243 | Kompletní konstrukce ČOV, nádrží nebo vodojemů ze ŽB mrazuvzdorného tř. C 30/37 tl nad 300 mm | m3 | 10.853
380361006 | Výztuž kompletních konstrukcí ČOV, nádrží nebo vodojemů z betonářské oceli 10 505 | t | 1.411

## Pokyny pro vyplnění
Struktura údajů, formát souboru a metodika pro zpracování
Struktura
Soubor je složen ze záložky Rekapitulace stavby a záložek s názvem soupisu prací pro jednotlivé objekty ve formátu XLSX. Každá ze záložek přitom obsahuje
ještě samostatné sestavy vymezené orámovaním a nadpisem sestavy.
Rekapitulace stavby obsahuje sestavu Rekapitulace stavby a Rekapitulace objektů stavby a soupisů prací.
V sestavě Rekapitulace stavby jsou uvedeny informace identifikující předmět veřejné zakázky na stavební práce, KSO, CC-CZ, CZ-CPV, CZ-CPA a rekapitulaci
celkové nabídkové ceny uchazeče.
Termínem "uchazeč" (resp. zhotovitel) se myslí "účastník zadávacího řízení" ve smyslu zákona o zadávání veřejných zakázek.
V sestavě Rekapitulace objektů stavby a soupisů prací je uvedena rekapitulace stavebních objektů, inženýrských objektů, provozních souborů,
vedlejších a ostatních nákladů a ostatních nákladů s rekapitulací nabídkové ceny za jednotlivé soupisy prací. Na základě údaje Typ je možné
identifikovat, zda se jedná o objekt nebo soupis prací pro daný objekt:
|  | STA | Stavební objekt pozemní
|  | ING | Stavební objekt inženýrský
|  | PRO | Provozní soubor
|  | VON | Vedlejší a ostatní náklady
|  | OST | Ostatní
|  | Soupis | Soupis prací pro daný typ objektu
Soupis prací pro jednotlivé objekty obsahuje sestavy Krycí list soupisu prací, Rekapitulace členění soupisu prací, Soupis prací. Za soupis prací může být považován
i objekt stavby v případě, že neobsahuje podřízenou zakázku.
Krycí list soupisu obsahuje rekapitulaci informací o předmětu veřejné zakázky ze sestavy Rekapitulace stavby, informaci o zařazení objektu do KSO,
CC-CZ, CZ-CPV, CZ-CPA a rekapitulaci celkové nabídkové ceny uchazeče za aktuální soupis prací.
Rekapitulace členění soupisu prací obsahuje rekapitulaci soupisu prací ve všech úrovních členění soupisu tak, jak byla tato členění použita (např.
stavební díly, funkční díly, případně jiné členění) s rekapitulací nabídkové ceny.
Soupis prací obsahuje položky veškerých stavebních nebo montážních prací, dodávek materiálů a služeb nezbytných pro zhotovení stavebního objektu,
inženýrského objektu, provozního souboru, vedlejších a ostatních nákladů.
Pro položky soupisu prací se zobrazují následující informace:
|  | PČ |  | Pořadové číslo položky v aktuálním soupisu
|  | TYP |  | Typ položky: K - konstrukce, M - materiál, PP - plný popis, PSC - poznámka k souboru cen, P - poznámka k položce, VV - výkaz výměr
|  | Kód |  | Kód položky
|  | Popis |  | Zkrácený popis položky
|  | MJ |  | Měrná jednotka položky
|  | Množství |  | Množství v měrné jednotce
|  | J.cena |  | Jednotková cena položky. Zadaní může obsahovat namísto J.ceny sloupce J.materiál a J.montáž, jejichž součet definuje
J.cenu položky.
|  | Cena celkem |  | Celková cena položky daná jako součin množství a j.ceny
|  | Cenová soustava |  | Příslušnost položky do cenové soustavy
Ke každé položce soupisu prací se na samostatných řádcích může zobrazovat:
Plný popis položky
Poznámka k souboru cen a poznámka zadavatele
Výkaz výměr
Pokud je k řádku výkazu výměr evidovaný údaj ve sloupci Kód, jedná se o definovaný odkaz, na který se může odvolávat výkaz výměr z jiné položky.
Metodika pro zpracování
Jednotlivé sestavy jsou v souboru provázány. Editovatelné pole jsou zvýrazněny žlutým podbarvením, ostatní pole neslouží k editaci a nesmí být jakkoliv
modifikovány.
Uchazeč je pro podání nabídky povinen vyplnit žlutě podbarvená pole:
Pole Uchazeč v sestavě Rekapitulace stavby - zde uchazeč vyplní svůj název (název subjektu)
Pole IČ a DIČ v sestavě Rekapitulace stavby - zde uchazeč vyplní svoje IČ a DIČ
Datum v sestavě Rekapitulace stavby - zde uchazeč vyplní datum vytvoření nabídky
J.cena = jednotková cena v sestavě Soupis prací o maximálním počtu desetinných míst uvedených v poli
- pokud sestavy soupisů prací obsahují pole J.cena, měla by být všechna tato pole vyplněna nenulovými
Poznámka - nepovinný údaj pro položku soupisu
V případě, že sestavy soupisů prací neobsahují pole J.cena, potom ve všech soupisech prací obsahují pole:
- J.materiál - jednotková cena materiálu
- J.montáž - jednotková cena montáže
Uchazeč v tomto případě by měl vyplnit všechna pole J.materiál a pole J.montáž nenulovými kladnými číslicemi. V případech, kdy položka
neobsahuje žádný materiál je přípustné, aby pole J.materiál bylo vyplněno nulou. V případech, kdy položka neobsahuje žádnou montáž je přípustné,
aby pole J.montáž bylo vyplněno nulou. Obě pole - J.materiál, J.Montáž u jedné položky by však neměly být vyplněny nulou.
Rekapitulace stavby
Název |  |  | Povinný |  | Popis | Typ | Max. počet
atributu |  |  | (A/N) |  |  |  | znaků
Kód |  |  | A |  | Kód stavby | String | 20
Stavba |  |  | A |  | Název stavby | String | 120
Místo |  |  | N |  | Místo stavby | String | 50
Datum |  |  | A |  | Datum vykonaného exportu | Date
KSO |  |  | N |  | Klasifikace stavebního objektu | String | 15
CC-CZ |  |  | N |  | Klasifikace stavbeních děl | String | 15
CZ-CPV |  |  | N |  | Společný slovník pro veřejné zakázky | String | 20
CZ-CPA |  |  | N |  | Klasifikace produkce podle činností | String | 20
Zadavatel |  |  | N |  | Zadavatel zadaní | String | 50
IČ |  |  | N |  | IČ zadavatele zadaní | String | 20
DIČ |  |  | N |  | DIČ zadavatele zadaní | String | 20
Uchazeč |  |  | N |  | Uchazeč veřejné zakázky | String | 50
Projektant |  |  | N |  | Projektant | String | 50
Poznámka |  |  | N |  | Poznámka k zadání | String | 255
Sazba DPH |  |  | A |  | Rekapitulace sazeb DPH u položek soupisů | eGSazbaDph
Základna DPH |  |  | A |  | Základna DPH určena součtem celkové ceny z položek soupisů | Double
Hodnota DPH |  |  | A |  | Hodnota DPH | Double
Cena bez DPH |  |  | A |  | Celková cena bez DPH za celou stavbu. Sčítává se ze všech listů. | Double
Cena s DPH |  |  | A |  | Celková cena s DPH za celou stavbu | Double
Rekapitulace objektů stavby a soupisů prací
Název |  |  | Povinný |  | Popis | Typ | Max. počet
atributu |  |  | (A/N) |  |  |  | znaků
Kód |  |  | A |  | Přebírá se z Rekapitulace stavby | String | 20
Stavba |  |  | A |  | Přebírá se z Rekapitulace stavby | String | 120
Místo |  |  | N |  | Přebírá se z Rekapitulace stavby | String | 50
Datum |  |  | A |  | Přebírá se z Rekapitulace stavby | Date
Zadavatel |  |  | N |  | Přebírá se z Rekapitulace stavby | String | 50
Projektant |  |  | N |  | Přebírá se z Rekapitulace stavby | String | 50
Uchazeč |  |  | N |  | Přebírá se z Rekapitulace stavby | String | 50
Kód |  |  | A |  | Kód objektu | String | 20
Objektu, Soupis prací |  |  | A |  | Název objektu | String | 120
Cena bez DPH |  |  | A |  | Cena bez DPH za daný objekt | Double
Cena s DPH |  |  | A |  | Cena spolu s DPH za daný objekt | Double
Typ |  |  | A |  | Typ zakázky | eGTypZakazky
Krycí list soupisu
Název |  |  | Povinný |  | Popis | Typ | Max. počet
atributu |  |  | (A/N) |  |  |  | znaků
Stavba |  |  | A |  | Přebírá se z Rekapitulace stavby | String | 120
Objekt |  |  | A |  | Kód a název objektu | String | 20 + 120
Soupis |  |  | A |  | Kód a název soupisu | String | 20 + 120
KSO |  |  | N |  | Klasifikace stavebního objektu | String | 15
CC-CZ |  |  | N |  | Klasifikace stavbeních děl | String | 15
CZ-CPV |  |  | N |  | Společný slovník pro veřejné zakázky | String | 20
CZ-CPA |  |  | N |  | Klasifikace produkce podle činností | String | 20
Místo |  |  | N |  | Přebírá se z Rekapitulace stavby | String | 50
Zadavatel |  |  | N |  | Přebírá se z Rekapitulace stavby | String | 50
Uchazeč |  |  | N |  | Přebírá se z Rekapitulace stavby | String | 50
Projektant |  |  | N |  | Přebírá se z Rekapitulace stavby | String | 50
Poznámka |  |  | N |  | Poznámka k soupisu prací | String | 255
Sazba DPH |  |  | A |  | Rekapitulace sazeb DPH na položkách aktuálního soupisu | eGSazbaDph
Základna DPH |  |  | A |  | Základna DPH určena součtem celkové ceny z položek aktuálního soupisu | Double
Hodnota DPH |  |  | A |  | Hodnota DPH | Double
Cena bez DPH |  |  | A |  | Cena bez DPH za daný soupis | Double
Cena s DPH |  |  | A |  | Cena s DPH za daný soupis | Double
Rekapitulace členění soupisu prací
Název |  |  | Povinný |  | Popis | Typ | Max. počet
atributu |  |  | (A/N) |  |  |  | znaků
Stavba |  |  | A |  | Přebírá se z Rekapitulace stavby | String | 120
Objekt |  |  | A |  | Kód a název objektu, přebírá se z Krycího listu soupisu | String | 20 + 120
Soupis |  |  | A |  | Kód a název objektu, přebírá se z Krycího listu soupisu | String | 20 + 120
Místo |  |  | N |  | Přebírá se z Rekapitulace stavby | String | 50
Datum |  |  | A |  | Přebírá se z Rekapitulace stavby | Date
Zadavatel |  |  | N |  | Přebírá se z Rekapitulace stavby | String | 50
Projektant |  |  | N |  | Přebírá se z Rekapitulace stavby | String | 50
Uchazeč |  |  | N |  | Přebírá se z Rekapitulace stavby | String | 50
Kód dílu - Popis |  |  | A |  | Kód a název dílu ze soupisu | String | 20 + 100
Cena celkem |  |  | A |  | Cena celkem za díl ze soupisu | Double
Soupis prací
Název |  |  | Povinný |  | Popis | Typ | Max. počet
atributu |  |  | (A/N) |  |  |  | znaků
Stavba |  |  | A |  | Přebírá se z Rekapitulace stavby | String | 120
Objekt |  |  | A |  | Kód a název objektu | String | 20 + 120
Soupis |  |  | A |  | Přebírá se z Krycího listu soupisu | String | 20 + 120
Místo |  |  | N |  | Přebírá se z Krycího listu soupisu | String | 50
Datum |  |  | A |  | Přebírá se z Krycího listu soupisu | Date
Zadavatel |  |  | N |  | Přebírá se z Krycího listu soupisu | String | 50
Projektant |  |  | N |  | Přebírá se z Krycího listu soupisu | String | 50
Uchazeč |  |  | N |  | Přebírá se z Krycího listu soupisu | String | 50
PČ |  |  | A |  | Pořadové číslo položky soupisu | Long
Typ |  |  | A |  | Typ položky soupisu | eGTypPolozky | 1
Kód |  |  | A |  | Kód položky ze soupisu | String | 20
Popis |  |  | A |  | Popis položky ze soupisu | String | 255
MJ |  |  | A |  | Měrná jednotka položky | String | 10
Množství |  |  | A |  | Množství položky soupisu | Double
J.Cena |  |  | A |  | Jednotková cena položky | Double
Cena celkem |  |  | A |  | Cena celkem vyčíslena jako J.Cena * Množství | Double
Cenová soustava |  |  | N |  | Zařazení položky do cenové soustavy | String | 50
p |  |  | N |  | Poznámka položky ze soupisu | Memo
psc |  |  | N |  | Poznámka k souboru cen ze soupisu | Memo
pp |  |  | N |  | Plný popis položky ze soupisu | Memo
vv |  |  | N |  | Výkaz výměr (figura, výraz, výměra) ze soupisu | Text,Text,Double | 20, 150
DPH |  |  | A |  | Sazba DPH pro položku | eGSazbaDPH
Hmotnost |  |  | A |  | Hmotnost položky ze soupisu | Double
Suť |  |  | A |  | Suť položky ze soupisu | Double
Nh |  |  | N |  | Normohodiny položky ze soupisu | Double
Datová věta
Typ věty |  |  | Hodnota |  | Význam
eGSazbaDPH |  |  | základní |  | Základní sazba DPH
|  |  | snížená |  | Snížená sazba DPH
|  |  | nulová |  | Nulová sazba DPH
|  |  | zákl. přenesená |  | Základní sazba DPH přenesená
|  |  | sníž. přenesená |  | Snížená sazba DPH přenesená
eGTypZakazky |  |  | STA |  | Stavební objekt
|  |  | PRO |  | Provozní soubor
|  |  | ING |  | Inženýrský objekt
|  |  | VON |  | Vedlejší a ostatní náklady
|  |  | OST |  | Ostatní náklady
eGTypPolozky |  |  | 1 |  | Položka typu HSV
|  |  | 2 |  | Položka typu PSV
|  |  | 3 |  | Položka typu M
|  |  | 4 |  | Položka typu OST