## Rekapitulace stavby
Export Komplet | [25 empty] | VZ | 2.0 |  |  |  |  | False | False | {1b4b7b6c-f1b4-46a2-bec8-c182267c44ea}
[18 empty] | >> skryté sloupce << | [12 empty] | 0,01 | 21
[31 empty] | 0,01 | 15
|  | REKAPITULACE STAVBY | [16 empty] | v --- níže se nacházejí doplnkové a pomocné údaje k sestavám --- v | [11 empty] | 0,001
|  | Kód: |  |  |  |  | 1 | [23 empty] | 0,01
|  | Stavba: |  |  |  |  | BD Benešova 642-644, Kolín | [23 empty] | 0,01
|  | KSO: | [11 empty] | CC-CZ: | [16 empty] | 0,01
|  | Místo: | [11 empty] | Datum: |  | 14. 2. 2021 | [14 empty] | 0,01
0,01
|  | Zadavatel: | [11 empty] | IČ: | [16 empty] | 0,01
|  |  | Město Kolín | [10 empty] | DIČ: | [16 empty] | 0,01
0,01
|  | Zhotovitel: | [11 empty] | IČ: | [16 empty] | 0,01
[14 empty] | DIČ: | [16 empty] | 0,01
False
|  | Projektant: | [11 empty] | IČ: | [16 empty] | False
|  |  | Revitali s.r.o. | [10 empty] | DIČ: | [16 empty] | True
0,01
|  | Zpracovatel: | [11 empty] | IČ: | [16 empty] | 0,01
[14 empty] | DIČ: | [16 empty] | False
Poznámka:
Soupis prací je sestaven s využitím Cenové soustavy ÚRS. Položky, které pochází z této cenové soustavy, jsou ve sloupci 'Cenová soustava' označeny popisem 'CS ÚRS' a úrovní příslušného kalendářního pololetí. Veškeré další informace vymezující popis a podmínky použití těchto položek z Cenové soustavy, které nejsou uvedeny přímo v soupisu prací, jsou neomezeně dálkově k dispozici na https://podminky.urs.cz. Součástí zadávací dokumentace je nejen výkaz výměr ale i projektová dokumentace a cena musí být tvořena na základě prohlídky stavby a minimálně těchto dvou částí zadávací dokumentace. Přesto, že tento výkaz výměr byl vypracován s nejvyšší péčí, je na výhradní odpovědnosti nabízejícího zkontrolovat položky a výměry zde uvedené s výkresovou a textovou částí dokumentace a případně uvést opravené či doplněné položky na zvláštní list nabídky.
|  | Cena bez DPH | [11 empty] | 6578492.02
[8 empty] | Sazba daně |  | Základ daně |  |  |  | Výše daně
|  | DPH |  | základní |  |  |  | 21% |  | 0 |  |  |  | 0
|  |  |  | snížená |  |  |  | 15% |  | 6578492.02 |  |  |  | 986773.8
|  |  |  | zákl. přenesená |  |  |  | 21% |  | 0 |  |  |  | 0
|  |  |  | sníž. přenesená |  |  |  | 15% |  | 0 |  |  |  | 0
|  |  |  | nulová |  |  |  | 0% |  | 0 |  |  |  | 0
|  | Cena s DPH | [6 empty] | v |  | CZK |  |  | 7565265.82
REKAPITULACE OBJEKTŮ STAVBY A SOUPISŮ PRACÍ
| Kód: | [6 empty] | 1
| Stavba: | [6 empty] | BD Benešova 642-644, Kolín
| Místo: | [11 empty] | Datum: |  | 14. 2. 2021
| Zadavatel: | [6 empty] | Město Kolín |  |  |  |  | Projektant: |  | Revitali s.r.o. |  |  |  | Informatívní údaje z listů zakázek
| Zhotovitel: | [11 empty] | Zpracovatel:
| Kód |  |  |  | Popis | [6 empty] | Cena bez DPH [CZK] |  |  |  | Cena s DPH [CZK] | Typ |  | z toho Ostat. náklady [CZK] | DPH [CZK] | Normohodiny [h] | DPH základní [CZK] | DPH snížená [CZK] | DPH základní přenesená [CZK] | DPH snížená přenesená [CZK] | Základna DPH základní | Základna DPH snížená | Základna DPH zákl. přenesená | Základna DPH sníž. přenesená | Základna DPH nulová
| Náklady stavby celkem | [10 empty] | 6578492.02 |  |  |  | 7565265.82 |  |  | 0 | 986773.8 | 4885.5437 | 0 | 986773.8 | 0 | 0 | 0 | 6578492.02 | 0 | 0 | 0 | D | 0 | ###NOIMPORT### | IMPORT | {1b4b7b6c-f1b4-46a2-bec8-c182267c44ea} | {00000000-0000-0000-0000-000000000000}
/ |  | 1.etapa |  |  |  | Střecha | [5 empty] | 6402492.02 |  |  |  | 7362865.82 | STA |  | 0 | 960373.8 | 4885.5437 | 0 | 960373.8 | 0 | 0 | 0 | 6402492.02 | 0 | 0 | 0 |  | 1 |  | IMPORT | {92060fa0-eae4-4b09-9265-a129aadc75b4} | {1b4b7b6c-f1b4-46a2-bec8-c182267c44ea} | 1
/ |  | VRN |  |  |  | Ostatní a vedlejší náklady | [5 empty] | 176000 |  |  |  | 202400 | STA |  | 0 | 26400 | 0 | 0 | 26400 | 0 | 0 | 0 | 176000 | 0 | 0 | 0 |  | 1 |  | IMPORT | {a62552ba-959c-4b5b-8223-8f370e1822d8} | {1b4b7b6c-f1b4-46a2-bec8-c182267c44ea} | 1

## 1.etapa - Střecha
[9 empty] | >> skryté sloupce << | [9 empty] | {92060fa0-eae4-4b09-9265-a129aadc75b4}
1
| KRYCÍ LIST SOUPISU PRACÍ | [8 empty] | v --- níže se nacházejí doplnkové a pomocné údaje k sestavám --- v | [8 empty] | False
Stavba:
BD Benešova 642-644, Kolín
Objekt:
1.etapa - Střecha
| KSO: |  |  |  |  | CC-CZ:
| Místo: |  |  |  |  | Datum: | 14. 2. 2021
| Zadavatel: |  |  |  |  | IČ:
|  | Město Kolín |  |  |  | DIČ:
| Zhotovitel: |  |  |  |  | IČ:
DIČ:
| Projektant: |  |  |  |  | IČ:
|  | Revitali s.r.o. |  |  |  | DIČ:
| Zpracovatel: |  |  |  |  | IČ:
DIČ:
Poznámka:
| Cena bez DPH | [5 empty] | 6402492.02
|  |  | Základ daně |  |  | Sazba daně | Výše daně
| DPH | základní | 0 |  |  | 21% | 0
|  | snížená | 6402492.02 |  |  | 15% | 960373.8
|  | zákl. přenesená | 0 |  |  | 21% | 0
|  | sníž. přenesená | 0 |  |  | 15% | 0
|  | nulová | 0 |  |  | 0% | 0
| Cena s DPH |  |  | v | CZK |  | 7362865.82
REKAPITULACE ČLENĚNÍ SOUPISU PRACÍ
Stavba:
BD Benešova 642-644, Kolín
Objekt:
1.etapa - Střecha
Místo: | [5 empty] | Datum: | 14. 2. 2021
Zadavatel: |  |  | Město Kolín |  |  | Projektant: | Revitali s.r.o.
Zhotovitel: | [5 empty] | Zpracovatel:
Kód dílu - Popis | [6 empty] | Cena celkem [CZK]
Náklady stavby celkem | [6 empty] | 6402492.02 | [12 empty] | -1
| HSV - Práce a dodávky HSV | [5 empty] | 2116812.97
| 6 - Úpravy povrchů, podlahy a osazování výplní | [5 empty] | 823475.84
| 61 - Úprava povrchů vnitřních | [5 empty] | 4772.65
| 62 - Úprava povrchů vnějších | [5 empty] | 818703.19
| 9 - Ostatní konstrukce a práce, bourání | [5 empty] | 1002589.25
| 94 - Lešení a stavební výtahy | [5 empty] | 962652
| 96 - Bourání konstrukcí | [5 empty] | 16937.25
| 98 - Sanace | [5 empty] | 23000
| 997 - Přesun sutě | [5 empty] | 276607.48
| 998 - Přesun hmot | [5 empty] | 14140.4
| PSV - Práce a dodávky PSV | [5 empty] | 4285679.05
| 713 - Izolace tepelné | [5 empty] | 1093265.73
| 742 - Elektro | [5 empty] | 551631.4
| 762 - Konstrukce tesařské | [5 empty] | 371518.41
| 764 - Konstrukce klempířské | [5 empty] | 1224136.84
| 765 - Krytina skládaná | [5 empty] | 833718.8
| 766 - Konstrukce truhlářské | [5 empty] | 51667.71
| 783 - Dokončovací práce - nátěry | [5 empty] | 159515.25
| 784 - Dokončovací práce - malby a tapety | [5 empty] | 224.91
SOUPIS PRACÍ
Stavba:
BD Benešova 642-644, Kolín
Objekt:
1.etapa - Střecha
Místo: | [5 empty] | Datum: | 14. 2. 2021
Zadavatel: |  |  | Město Kolín |  |  | Projektant: | Revitali s.r.o.
Zhotovitel: | [5 empty] | Zpracovatel:
PČ | Typ | Kód | Popis | MJ | Množství | J.cena [CZK] | Cena celkem [CZK] | Cenová soustava |  |  | DPH | J. Nh [h] | Nh celkem [h] | J. hmotnost [t] | Hmotnost celkem [t] | J. suť [t] | Suť Celkem [t]
Náklady soupisu celkem | [6 empty] | 6402492.02 | [5 empty] | 4885.5437 |  | 65.856 |  | 65.906 |  | D | -1 | [7 empty] | 6402492.02
| D | HSV | Práce a dodávky HSV |  |  |  | 2116812.97 | [5 empty] | 2398.4517 |  | 13.3397 |  | 5.4107 | 1 | D | 0 | ROZPOCET | [6 empty] | 2116812.97
| D | 6 | Úpravy povrchů, podlahy a osazování výplní |  |  |  | 823475.84 | [5 empty] | 898.5092 |  | 13.3397 |  | 0 | 1 | D | 1 | ROZPOCET | [6 empty] | 823475.84
| D | 61 | Úprava povrchů vnitřních |  |  |  | 4772.65 | [5 empty] | 8.1994 |  | 0.13045 |  | 0 | 1 | D | 2 | ROZPOCET | [6 empty] | 4772.65
1 | K | 612325302 | Vápenocementová omítka ostění nebo nadpraží štuková | m2 | 3.825 | 743 | 2841.98 | CS ÚRS 2021 01 |  |  | snížená | 1.355 | 5.1829 | 0.03358 | 0.12844 | 0 | 0 | 4 | K | 3 | ROZPOCET | 0 | 2841.98 | 0 | 0 | 0 | 2 | 2841.98 | 4 | 1685757171
2 | K | 619991001 | Zakrytí vnitřních ploch před znečištěním včetně pozdějšího odkrytí podlah fólií přilepenou lepící páskou | m2 | 3 | 20.7 | 62.1 | CS ÚRS 2021 01 |  |  | snížená | 0.04 | 0.12 | 0 | 0 | 0 | 0 | 4 | K | 3 | ROZPOCET | 0 | 62.1 | 0 | 0 | 0 | 2 | 62.1 | 4 | -1052957923
3 | K | 622143003 | Montáž omítkových profilů plastových, pozinkovaných nebo dřevěných upevněných vtlačením do podkladní vrstvy nebo přibitím rohových s tkaninou | m | 12.75 | 39.9 | 508.73 | CS ÚRS 2021 01 |  |  | snížená | 0.11 | 1.4025 | 0 | 0 | 0 | 0 | 4 | K | 3 | ROZPOCET | 0 | 508.73 | 0 | 0 | 0 | 2 | 508.73 | 4 | -1689328276
4 | M | 63127466 | profil rohový s výztužnou tkaninou | m | 13.388 | 29.2 | 390.93 | CS ÚRS 2021 01 |  |  | snížená | 0 | 0 | 0.00011 | 0.0014727 | 0 | 0 | 8 | M | 3 | ROZPOCET | 0 | 390.93 | 0 | 0 | 0 | 2 | 390.93 | 4 | -2091133507
5 | K | 622143004 | Montáž omítkových profilů plastových, pozinkovaných nebo dřevěných upevněných vtlačením do podkladní vrstvy nebo přibitím začišťovacích samolepících pro vytvoření dilatujícího spoje s okenním rámem | m | 12.75 | 34.8 | 443.7 | CS ÚRS 2021 01 |  |  | snížená | 0.096 | 1.224 | 0 | 0 | 0 | 0 | 4 | K | 3 | ROZPOCET | 0 | 443.7 | 0 | 0 | 0 | 2 | 443.7 | 4 | -1954726971
6 | M | 59051476 | profil začišťovací PVC 9mm s výztužnou tkaninou pro ostění ETICS | m | 13.388 | 29.6 | 396.28 | CS ÚRS 2021 01 |  |  | snížená | 0 | 0 | 4e-05 | 0.00053552 | 0 | 0 | 8 | M | 3 | ROZPOCET | 0 | 396.28 | 0 | 0 | 0 | 2 | 396.28 | 4 | 1095110323
7 | K | 629991012 | Zakrytí vnějších ploch před znečištěním včetně pozdějšího odkrytí výplní otvorů a svislých ploch fólií přilepenou na začišťovací lištu | m2 | 6.75 | 19.1 | 128.93 | CS ÚRS 2021 01 |  |  | snížená | 0.04 | 0.27 | 0 | 0 | 0 | 0 | 4 | K | 3 | ROZPOCET | 0 | 128.93 | 0 | 0 | 0 | 2 | 128.93 | 4 | -1779281430
| D | 62 | Úprava povrchů vnějších |  |  |  | 818703.19 | [5 empty] | 890.3099 |  | 13.2093 |  | 0 | 1 | D | 2 | ROZPOCET | [6 empty] | 818703.19
8 | K | 629995101 | Očištění vnějších ploch tlakovou vodou omytím | m2 | 483.148 | 59.6 | 28795.62 | CS ÚRS 2021 01 |  |  | snížená | 0.14 | 67.6407 | 0 | 0 | 0 | 0 | 4 | K | 3 | ROZPOCET | 0 | 28795.62 | 0 | 0 | 0 | 2 | 28795.62 | 4 | -1296016531
9 | K | 621325101 | Oprava vápenocementové omítky vnějších ploch stupně členitosti 1 hladké podhledů, v rozsahu opravované plochy do 10% | m2 | 145.02 | 55 | 7976.1 | CS ÚRS 2021 01 |  |  | snížená | 0.093 | 13.4869 | 0.00382 | 0.55398 | 0 | 0 | 4 | K | 3 | ROZPOCET | 0 | 7976.1 | 0 | 0 | 0 | 2 | 7976.1 | 4 | 966421552
10 | K | 621131121 | Podkladní a spojovací vrstva vnějších omítaných ploch penetrace nanášená ručně podhledů | m2 | 145.02 | 56.8 | 8237.14 | CS ÚRS 2021 01 |  |  | snížená | 0.095 | 13.7769 | 0.00026 | 0.037705 | 0 | 0 | 4 | K | 3 | ROZPOCET | 0 | 8237.14 | 0 | 0 | 0 | 2 | 8237.14 | 4 | -803511929
11 | K | 621221011 | Montáž kontaktního zateplení lepením a mechanickým kotvením z desek z minerální vlny s podélnou orientací vláken na vnější podhledy, tloušťky desek přes 40 do 80 mm | m2 | 55.14 | 758 | 41796.12 | CS ÚRS 2021 01 |  |  | snížená | 1.37 | 75.5418 | 0.00939 | 0.51776 | 0 | 0 | 4 | K | 3 | ROZPOCET | 0 | 41796.12 | 0 | 0 | 0 | 2 | 41796.12 | 4 | 1659269019
12 | M | 63151519 | deska tepelně izolační minerální kontaktních fasád podélné vlákno λ=0,036 tl 50mm | m2 | 56.243 | 194 | 10911.14 | CS ÚRS 2021 01 |  |  | snížená | 0 | 0 | 0.0075 | 0.42182 | 0 | 0 | 8 | M | 3 | ROZPOCET | 0 | 10911.14 | 0 | 0 | 0 | 2 | 10911.14 | 4 | -1088200974
13 | K | 621221031 | Montáž kontaktního zateplení lepením a mechanickým kotvením z desek z minerální vlny s podélnou orientací vláken na vnější podhledy, tloušťky desek přes 120 do 160 mm | m2 | 89.88 | 840 | 75499.2 | CS ÚRS 2021 01 |  |  | snížená | 1.43 | 128.5284 | 0.0097 | 0.87184 | 0 | 0 | 4 | K | 3 | ROZPOCET | 0 | 75499.2 | 0 | 0 | 0 | 2 | 75499.2 | 4 | 38730068
14 | M | 63151538 | deska tepelně izolační minerální kontaktních fasád podélné vlákno λ=0,036 tl 160mm | m2 | 91.678 | 481 | 44097.12 | CS ÚRS 2021 01 |  |  | snížená | 0 | 0 | 0.018 | 1.6502 | 0 | 0 | 8 | M | 3 | ROZPOCET | 0 | 44097.12 | 0 | 0 | 0 | 2 | 44097.12 | 4 | 9450053
15 | K | 621251105 | Montáž kontaktního zateplení lepením a mechanickým kotvením Příplatek k cenám za zápustnou montáž kotev s použitím tepelněizolačních zátek na vnější podhledy z minerální vlny | m2 | 145.02 | 38.4 | 5568.77 | CS ÚRS 2021 01 |  |  | snížená | 0.016 | 2.3203 | 9e-05 | 0.013052 | 0 | 0 | 4 | K | 3 | ROZPOCET | 0 | 5568.77 | 0 | 0 | 0 | 2 | 5568.77 | 4 | -1503698248
16 | K | 621532031 | Omítka tenkovrstvá silikonová vnějších ploch probarvená, včetně penetrace podkladu hydrofilní, s regulací vlhkosti na povrchu a se zvýšenou ochranou proti mikroorganismům zrnitá, tloušťky 3,0 mm podhledů | m2 | 145.02 | 508 | 73670.16 | CS ÚRS 2021 01 |  |  | snížená | 0.285 | 41.3307 | 0.00478 | 0.6932 | 0 | 0 | 4 | K | 3 | ROZPOCET | 0 | 73670.16 | 0 | 0 | 0 | 2 | 73670.16 | 4 | -1378697307
17 | K | 622325101 | Oprava vápenocementové omítky vnějších ploch stupně členitosti 1 hladké stěn, v rozsahu opravované plochy do 10% | m2 | 248.548 | 47.6 | 11830.88 | CS ÚRS 2021 01 |  |  | snížená | 0.077 | 19.1382 | 0.00382 | 0.94945 | 0 | 0 | 4 | K | 3 | ROZPOCET | 0 | 11830.88 | 0 | 0 | 0 | 2 | 11830.88 | 4 | 1471579093
18 | K | 622325201 | Oprava vápenocementové omítky vnějších ploch stupně členitosti 1 štukové stěn, v rozsahu opravované plochy do 10% | m2 | 89.58 | 55.7 | 4989.61 | CS ÚRS 2021 01 |  |  | snížená | 0.088 | 7.883 | 0.00418 | 0.37444 | 0 | 0 | 4 | K | 3 | ROZPOCET | 0 | 4989.61 | 0 | 0 | 0 | 2 | 4989.61 | 4 | -551995523
19 | K | 622131121 | Podkladní a spojovací vrstva vnějších omítaných ploch penetrace nanášená ručně stěn | m2 | 248.548 | 49.2 | 12228.56 | CS ÚRS 2021 01 |  |  | snížená | 0.074 | 18.3926 | 0.00026 | 0.064622 | 0 | 0 | 4 | K | 3 | ROZPOCET | 0 | 12228.56 | 0 | 0 | 0 | 2 | 12228.56 | 4 | 2131296867
20 | K | 622221001 | Montáž kontaktního zateplení lepením a mechanickým kotvením z desek z minerální vlny s podélnou orientací vláken na vnější stěny, tloušťky desek do 40 mm | m2 | 38.948 | 595 | 23174.06 | CS ÚRS 2021 01 |  |  | snížená | 1.02 | 39.727 | 0.00927 | 0.36105 | 0 | 0 | 4 | K | 3 | ROZPOCET | 0 | 23174.06 | 0 | 0 | 0 | 2 | 23174.06 | 4 | -1665713435
21 | M | 631x6 | deska tepelně izolační minerální kontaktních fasád tl 30mm | m2 | 39.727 | 199 | 7905.67 |  |  |  | snížená | 0 | 0 | 0.006 | 0.23836 | 0 | 0 | 8 | M | 3 | ROZPOCET | 0 | 7905.67 | 0 | 0 | 0 | 2 | 7905.67 | 4 | 1126654357
22 | K | 622221011 | Montáž kontaktního zateplení lepením a mechanickým kotvením z desek z minerální vlny s podélnou orientací vláken na vnější stěny, tloušťky desek přes 40 do 80 mm | m2 | 157.35 | 611 | 96140.85 | CS ÚRS 2021 01 |  |  | snížená | 1.04 | 163.644 | 0.00935 | 1.4712 | 0 | 0 | 4 | K | 3 | ROZPOCET | 0 | 96140.85 | 0 | 0 | 0 | 2 | 96140.85 | 4 | -1730470413
23 | M | 63152260 | deska tepelně izolační minerální kontaktních fasád podélné vlákno λ=0,035 tl 50mm | m2 | 160.497 | 153 | 24556.04 | CS ÚRS 2021 01 |  |  | snížená | 0 | 0 | 0.00775 | 1.2439 | 0 | 0 | 8 | M | 3 | ROZPOCET | 0 | 24556.04 | 0 | 0 | 0 | 2 | 24556.04 | 4 | -1791750900
24 | K | 622221031 | Montáž kontaktního zateplení lepením a mechanickým kotvením z desek z minerální vlny s podélnou orientací vláken na vnější stěny, tloušťky desek přes 120 do 160 mm | m2 | 52.25 | 674 | 35216.5 | CS ÚRS 2021 01 |  |  | snížená | 1.08 | 56.43 | 0.0096 | 0.5016 | 0 | 0 | 4 | K | 3 | ROZPOCET | 0 | 35216.5 | 0 | 0 | 0 | 2 | 35216.5 | 4 | -1017184381
25 | M | 63151538 | deska tepelně izolační minerální kontaktních fasád podélné vlákno λ=0,036 tl 160mm | m2 | 53.295 | 481 | 25634.9 | CS ÚRS 2021 01 |  |  | snížená | 0 | 0 | 0.018 | 0.95931 | 0 | 0 | 8 | M | 3 | ROZPOCET | 0 | 25634.9 | 0 | 0 | 0 | 2 | 25634.9 | 4 | 386275800
26 | K | 622251105 | Montáž kontaktního zateplení lepením a mechanickým kotvením Příplatek k cenám za zápustnou montáž kotev s použitím tepelněizolačních zátek na vnější stěny z minerální vlny | m2 | 248.548 | 24.4 | 6064.57 | CS ÚRS 2021 01 |  |  | snížená | 0.008 | 1.9884 | 6e-05 | 0.014913 | 0 | 0 | 4 | K | 3 | ROZPOCET | 0 | 6064.57 | 0 | 0 | 0 | 2 | 6064.57 | 4 | -1100127445
27 | K | 622212051 | Montáž kontaktního zateplení vnějšího ostění, nadpraží nebo parapetu lepením z polystyrenových desek nebo z kombinovaných desek hloubky špalet přes 200 do 400 mm, tloušťky desek do 40 mm | m | 148.8 | 237 | 35265.6 | CS ÚRS 2021 01 |  |  | snížená | 0.39 | 58.032 | 0.00339 | 0.50443 | 0 | 0 | 4 | K | 3 | ROZPOCET | 0 | 35265.6 | 0 | 0 | 0 | 2 | 35265.6 | 4 | -1874161559
28 | M | 28375931 | deska EPS 70 fasádní λ=0,039 tl 30mm | m2 | 49.104 | 30.6 | 1502.58 | CS ÚRS 2021 01 |  |  | snížená | 0 | 0 | 0.00051 | 0.025043 | 0 | 0 | 8 | M | 3 | ROZPOCET | 0 | 1502.58 | 0 | 0 | 0 | 2 | 1502.58 | 4 | 697557927
29 | K | 622212051 | Montáž kontaktního zateplení vnějšího ostění, nadpraží nebo parapetu lepením z polystyrenových desek nebo z kombinovaných desek hloubky špalet přes 200 do 400 mm, tloušťky desek do 40 mm | m | 70 | 237 | 16590 | CS ÚRS 2021 01 |  |  | snížená | 0.39 | 27.3 | 0.00339 | 0.2373 | 0 | 0 | 4 | K | 3 | ROZPOCET | 0 | 16590 | 0 | 0 | 0 | 2 | 16590 | 4 | -1416256502
30 | M | 28376415 | deska z polystyrénu XPS, hrana polodrážková a hladký povrch 300kPa tl 30mm | m2 | 23.1 | 81.8 | 1889.58 | CS ÚRS 2021 01 |  |  | snížená | 0 | 0 | 0.0009 | 0.02079 | 0 | 0 | 8 | M | 3 | ROZPOCET | 0 | 1889.58 | 0 | 0 | 0 | 2 | 1889.58 | 4 | -1648489604
31 | K | 622532031 | Omítka tenkovrstvá silikonová vnějších ploch probarvená, včetně penetrace podkladu hydrofilní, s regulací vlhkosti na povrchu a se zvýšenou ochranou proti mikroorganismům zrnitá, tloušťky 3,0 mm stěn | m2 | 297.652 | 490 | 145849.48 | CS ÚRS 2021 01 |  |  | snížená | 0.245 | 72.9247 | 0.00478 | 1.4228 | 0 | 0 | 4 | K | 3 | ROZPOCET | 0 | 145849.48 | 0 | 0 | 0 | 2 | 145849.48 | 4 | 1550988763
32 | K | 622143003 | Montáž omítkových profilů plastových, pozinkovaných nebo dřevěných upevněných vtlačením do podkladní vrstvy nebo přibitím rohových s tkaninou | m | 436.25 | 39.9 | 17406.38 | CS ÚRS 2021 01 |  |  | snížená | 0.11 | 47.9875 | 0 | 0 | 0 | 0 | 4 | K | 3 | ROZPOCET | 0 | 17406.38 | 0 | 0 | 0 | 2 | 17406.38 | 4 | -1373885849
33 | M | 63127466 | profil rohový s výztužnou tkaninou | m | 123.69 | 29.2 | 3611.75 | CS ÚRS 2021 01 |  |  | snížená | 0 | 0 | 0.00011 | 0.013606 | 0 | 0 | 8 | M | 3 | ROZPOCET | 0 | 3611.75 | 0 | 0 | 0 | 2 | 3611.75 | 4 | -1557213992
34 | M | 590x5 | pprofil rohový s výztužnou tkaninou a okapničkou | m | 334.373 | 25 | 8359.33 |  |  |  | snížená | 0 | 0 | 3e-05 | 0.010031 | 0 | 0 | 8 | M | 3 | ROZPOCET | 0 | 8359.33 | 0 | 0 | 0 | 2 | 8359.33 | 4 | 591376460
35 | K | 622143004 | Montáž omítkových profilů plastových, pozinkovaných nebo dřevěných upevněných vtlačením do podkladní vrstvy nebo přibitím začišťovacích samolepících pro vytvoření dilatujícího spoje s okenním rámem | m | 161.55 | 34.8 | 5621.94 | CS ÚRS 2021 01 |  |  | snížená | 0.096 | 15.5088 | 0 | 0 | 0 | 0 | 4 | K | 3 | ROZPOCET | 0 | 5621.94 | 0 | 0 | 0 | 2 | 5621.94 | 4 | 1121690948
36 | M | 59051476 | profil začišťovací PVC 9mm s výztužnou tkaninou pro ostění ETICS | m | 169.628 | 29.6 | 5020.99 | CS ÚRS 2021 01 |  |  | snížená | 0 | 0 | 4e-05 | 0.0067851 | 0 | 0 | 8 | M | 3 | ROZPOCET | 0 | 5020.99 | 0 | 0 | 0 | 2 | 5020.99 | 4 | -1157467876
37 | K | 622252001 | Montáž profilů kontaktního zateplení zakládacích soklových připevněných hmoždinkami | m | 23.4 | 119 | 2784.6 | CS ÚRS 2021 01 |  |  | snížená | 0.23 | 5.382 | 3e-05 | 0.000702 | 0 | 0 | 4 | K | 3 | ROZPOCET | 0 | 2784.6 | 0 | 0 | 0 | 2 | 2784.6 | 4 | 880868082
38 | M | 59051653 | profil zakládací Al tl 0,7mm pro ETICS pro izolant tl 160mm | m | 24.57 | 86.4 | 2122.85 | CS ÚRS 2021 01 |  |  | snížená | 0 | 0 | 0.0006 | 0.014742 | 0 | 0 | 8 | M | 3 | ROZPOCET | 0 | 2122.85 | 0 | 0 | 0 | 2 | 2122.85 | 4 | 579524293
39 | K | 622252002 | Montáž profilů kontaktního zateplení ostatních stěnových, dilatačních apod. lepených do tmelu | m | 70 | 50.8 | 3556 | CS ÚRS 2021 01 |  |  | snížená | 0.14 | 9.8 | 0 | 0 | 0 | 0 | 4 | K | 3 | ROZPOCET | 0 | 3556 | 0 | 0 | 0 | 2 | 3556 | 4 | 337337323
40 | M | 59051512 | profil začišťovací s okapnicí PVC s výztužnou tkaninou pro parapet ETICS | m | 73.5 | 43.7 | 3211.95 | CS ÚRS 2021 01 |  |  | snížená | 0 | 0 | 0.0002 | 0.0147 | 0 | 0 | 8 | M | 3 | ROZPOCET | 0 | 3211.95 | 0 | 0 | 0 | 2 | 3211.95 | 4 | 1070184830
41 | K | 629991012 | Zakrytí vnějších ploch před znečištěním včetně pozdějšího odkrytí výplní otvorů a svislých ploch fólií přilepenou na začišťovací lištu | m2 | 88.65 | 19.1 | 1693.22 | CS ÚRS 2021 01 |  |  | snížená | 0.04 | 3.546 | 0 | 0 | 0 | 0 | 4 | K | 3 | ROZPOCET | 0 | 1693.22 | 0 | 0 | 0 | 2 | 1693.22 | 4 | 1825945587
42 | K | K041 | Příplatek za vícebarevnou fasádu- viz. barevné řešení | m2 | 442.672 | 5 | 2213.36 |  |  |  | snížená | 0 | 0 | 0 | 0 | 0 | 0 | 4 | K | 3 | ROZPOCET | 0 | 2213.36 | 0 | 0 | 0 | 2 | 2213.36 | 4 | -1774224233
43 | K | K042 | Příplatek za použití šroubovacích hmoždinek (pouze v případě nutnosti) | m2 | 393.568 | 40 | 15742.72 |  |  |  | snížená | 0 | 0 | 0 | 0 | 0 | 0 | 4 | K | 3 | ROZPOCET | 0 | 15742.72 | 0 | 0 | 0 | 2 | 15742.72 | 4 | 2073294119
44 | K | K090 | Zpevnění plochy původních poškozených omítek organokřemičitým konsolidantem | m2 | 39.357 | 50 | 1967.85 |  |  |  | snížená | 0 | 0 | 0 | 0 | 0 | 0 | 4 | K | 3 | ROZPOCET | 0 | 1967.85 | 0 | 0 | 0 | 2 | 1967.85 | 4 | 611502690
| D | 9 | Ostatní konstrukce a práce, bourání |  |  |  | 1002589.25 | [5 empty] | 993.1601 |  | 0 |  | 5.4107 | 1 | D | 1 | ROZPOCET | [6 empty] | 1002589.25
| D | 94 | Lešení a stavební výtahy |  |  |  | 962652 | [5 empty] | 941.8 |  | 0 |  | 0 | 1 | D | 2 | ROZPOCET | [6 empty] | 962652
45 | K | 941211112 | Montáž lešení řadového rámového lehkého pracovního s podlahami s provozním zatížením tř. 3 do 200 kg/m2 šířky tř. SW06 přes 0,6 do 0,9 m, výšky přes 10 do 25 m | m2 | 3400 | 50 | 170000 | CS ÚRS 2021 01 |  |  | snížená | 0.119 | 404.6 | 0 | 0 | 0 | 0 | 4 | K | 3 | ROZPOCET | 0 | 170000 | 0 | 0 | 0 | 2 | 170000 | 4 | 540554506
46 | K | 941211211 | Montáž lešení řadového rámového lehkého pracovního s podlahami s provozním zatížením tř. 3 do 200 kg/m2 Příplatek za první a každý další den použití lešení k ceně -1111 nebo -1112 | m2 | 210800 | 1.83 | 385764 | CS ÚRS 2021 01 |  |  | snížená | 0 | 0 | 0 | 0 | 0 | 0 | 4 | K | 3 | ROZPOCET | 0 | 385764 | 0 | 0 | 0 | 2 | 385764 | 4 | -901011201
47 | K | 941211812 | Demontáž lešení řadového rámového lehkého pracovního s provozním zatížením tř. 3 do 200 kg/m2 šířky tř. SW06 přes 0,6 do 0,9 m, výšky přes 10 do 25 m | m2 | 3400 | 31.2 | 106080 | CS ÚRS 2021 01 |  |  | snížená | 0.076 | 258.4 | 0 | 0 | 0 | 0 | 4 | K | 3 | ROZPOCET | 0 | 106080 | 0 | 0 | 0 | 2 | 106080 | 4 | -1081709130
48 | K | 944511111 | Montáž ochranné sítě zavěšené na konstrukci lešení z textilie z umělých vláken | m2 | 3400 | 17.8 | 60520 | CS ÚRS 2021 01 |  |  | snížená | 0.049 | 166.6 | 0 | 0 | 0 | 0 | 4 | K | 3 | ROZPOCET | 0 | 60520 | 0 | 0 | 0 | 2 | 60520 | 4 | -1720851769
49 | K | 944511211 | Montáž ochranné sítě Příplatek za první a každý další den použití sítě k ceně -1111 | m2 | 210800 | 0.36 | 75888 | CS ÚRS 2021 01 |  |  | snížená | 0 | 0 | 0 | 0 | 0 | 0 | 4 | K | 3 | ROZPOCET | 0 | 75888 | 0 | 0 | 0 | 2 | 75888 | 4 | 1486219788
50 | K | 944511811 | Demontáž ochranné sítě zavěšené na konstrukci lešení z textilie z umělých vláken | m2 | 3400 | 12 | 40800 | CS ÚRS 2021 01 |  |  | snížená | 0.033 | 112.2 | 0 | 0 | 0 | 0 | 4 | K | 3 | ROZPOCET | 0 | 40800 | 0 | 0 | 0 | 2 | 40800 | 4 | -1738407155
51 | K | 945412113 | Teleskopická hydraulická montážní plošina na samohybném podvozku, s otočným košem výšky zdvihu do 32 m | den | 30 | 4120 | 123600 | CS ÚRS 2021 01 |  |  | snížená | 0 | 0 | 0 | 0 | 0 | 0 | 4 | K | 3 | ROZPOCET | 0 | 123600 | 0 | 0 | 0 | 2 | 123600 | 4 | 1114154981
| D | 96 | Bourání konstrukcí |  |  |  | 16937.25 | [5 empty] | 51.3601 |  | 0 |  | 5.4107 | 1 | D | 2 | ROZPOCET | [6 empty] | 16937.25
52 | K | 966080103 | Bourání kontaktního zateplení včetně povrchové úpravy omítkou nebo nátěrem z polystyrénových desek, tloušťky přes 60 do 120 mm | m2 | 197.535 | 65.5 | 12938.54 | CS ÚRS 2021 01 |  |  | snížená | 0.198 | 39.1119 | 0 | 0 | 0.014 | 2.7655 | 4 | K | 3 | ROZPOCET | 0 | 12938.54 | 0 | 0 | 0 | 2 | 12938.54 | 4 | 1089891178
53 | K | 968062376 | Vybourání dřevěných rámů oken s křídly, dveřních zárubní, vrat, stěn, ostění nebo obkladů rámů oken s křídly zdvojených, plochy do 4 m2 | m2 | 6.75 | 125 | 843.75 | CS ÚRS 2021 01 |  |  | snížená | 0.383 | 2.5853 | 0 | 0 | 0.034 | 0.2295 | 4 | K | 3 | ROZPOCET | 0 | 843.75 | 0 | 0 | 0 | 2 | 843.75 | 4 | -1808552146
54 | K | 978015321 | Otlučení vápenných nebo vápenocementových omítek vnějších ploch s vyškrabáním spar a s očištěním zdiva stupně členitosti 1 a 2, v rozsahu do 10 % | m2 | 483.148 | 6.53 | 3154.96 | CS ÚRS 2021 01 |  |  | snížená | 0.02 | 9.663 | 0 | 0 | 0.005 | 2.4157 | 4 | K | 3 | ROZPOCET | 0 | 3154.96 | 0 | 0 | 0 | 2 | 3154.96 | 4 | -1582283143
| D | 98 | Sanace |  |  |  | 23000 | [5 empty] | 0 |  | 0 |  | 0 | 1 | D | 2 | ROZPOCET | [6 empty] | 23000
55 | K | K089 | Sanace římsy nad 6NP | m | 23 | 1000 | 23000 |  |  |  | snížená | 0 | 0 | 0 | 0 | 0 | 0 | 4 | K | 3 | ROZPOCET | 0 | 23000 | 0 | 0 | 0 | 2 | 23000 | 4 | -164117828
| D | 997 | Přesun sutě |  |  |  | 276607.48 | [5 empty] | 464.3078 |  | 0 |  | 0 | 1 | D | 1 | ROZPOCET | [6 empty] | 276607.48
56 | K | 997013159 | Vnitrostaveništní doprava suti a vybouraných hmot vodorovně do 50 m svisle s omezením mechanizace pro budovy a haly výšky přes 27 do 30 m | t | 65.906 | 2550 | 168060.3 | CS ÚRS 2021 01 |  |  | snížená | 6.8 | 448.1608 | 0 | 0 | 0 | 0 | 4 | K | 2 | ROZPOCET | 0 | 168060.3 | 0 | 0 | 0 | 2 | 168060.3 | 4 | 1433951829
57 | K | 997013501 | Odvoz suti a vybouraných hmot na skládku nebo meziskládku se složením, na vzdálenost do 1 km | t | 65.906 | 233 | 15356.1 | CS ÚRS 2021 01 |  |  | snížená | 0.125 | 8.2383 | 0 | 0 | 0 | 0 | 4 | K | 2 | ROZPOCET | 0 | 15356.1 | 0 | 0 | 0 | 2 | 15356.1 | 4 | 382785518
58 | K | 997013509 | Odvoz suti a vybouraných hmot na skládku nebo meziskládku se složením, na vzdálenost Příplatek k ceně za každý další i započatý 1 km přes 1 km | t | 1318.12 | 10.2 | 13444.82 | CS ÚRS 2021 01 |  |  | snížená | 0.006 | 7.9087 | 0 | 0 | 0 | 0 | 4 | K | 2 | ROZPOCET | 0 | 13444.82 | 0 | 0 | 0 | 2 | 13444.82 | 4 | -1238058532
59 | K | 997013631 | Poplatek za uložení stavebního odpadu na skládce (skládkovné) směsného stavebního a demoličního zatříděného do Katalogu odpadů pod kódem 17 09 04 | t | 65.906 | 1210 | 79746.26 | CS ÚRS 2021 01 |  |  | snížená | 0 | 0 | 0 | 0 | 0 | 0 | 4 | K | 2 | ROZPOCET | 0 | 79746.26 | 0 | 0 | 0 | 2 | 79746.26 | 4 | 490660369
| D | 998 | Přesun hmot |  |  |  | 14140.4 | [5 empty] | 42.4746 |  | 0 |  | 0 | 1 | D | 1 | ROZPOCET | [6 empty] | 14140.4
60 | K | 998017004 | Přesun hmot pro budovy občanské výstavby, bydlení, výrobu a služby s omezením mechanizace vodorovná dopravní vzdálenost do 100 m pro budovy s jakoukoliv nosnou konstrukcí výšky přes 24 do 36 m | t | 13.34 | 1060 | 14140.4 | CS ÚRS 2021 01 |  |  | snížená | 3.184 | 42.4746 | 0 | 0 | 0 | 0 | 4 | K | 2 | ROZPOCET | 0 | 14140.4 | 0 | 0 | 0 | 2 | 14140.4 | 4 | 571520761
| D | PSV | Práce a dodávky PSV |  |  |  | 4285679.05 | [5 empty] | 2487.092 |  | 52.5163 |  | 60.4953 | 2 | D | 0 | ROZPOCET | [6 empty] | 4285679.05
| D | 713 | Izolace tepelné |  |  |  | 1093265.73 | [5 empty] | 161.6663 |  | 2.3179 |  | 0 | 2 | D | 1 | ROZPOCET | [6 empty] | 1093265.73
61 | K | 713151162 | Montáž tepelné izolace střech šikmých rohožemi, pásy, deskami (izolační materiál ve specifikaci) přišroubovanými šrouby nad krokve, sklonu střechy přes 30° do 45° tloušťky izolace přes 60 do 100 mm | m2 | 619.793 | 96.4 | 59748.05 | CS ÚRS 2021 01 |  |  | snížená | 0.168 | 104.1252 | 0.00011 | 0.068177 | 0 | 0 | 16 | K | 2 | ROZPOCET | 0 | 59748.05 | 0 | 0 | 0 | 2 | 59748.05 | 16 | -2138734860
62 | M | 631x1 | difúzně otevřené PUR/PIR desky tl.100mm | m2 | 681.772 | 700 | 477240.4 |  |  |  | snížená | 0 | 0 | 0.002 | 1.3635 | 0 | 0 | 32 | M | 2 | ROZPOCET | 0 | 477240.4 | 0 | 0 | 0 | 2 | 477240.4 | 16 | 1036984224
63 | K | 713151152 | Montáž tepelné izolace střech šikmých rohožemi, pásy, deskami (izolační materiál ve specifikaci) přišroubovanými šrouby nad krokve, sklonu střechy do 30° tloušťky izolace přes 60 do 100 mm | m2 | 383.607 | 89.1 | 34179.38 | CS ÚRS 2021 01 |  |  | snížená | 0.15 | 57.5411 | 0.00011 | 0.042197 | 0 | 0 | 16 | K | 2 | ROZPOCET | 0 | 34179.38 | 0 | 0 | 0 | 2 | 34179.38 | 16 | 929577791
64 | M | 631x2 | difúzně otevřené PUR/PIR desky tl.100mm | m2 | 421.968 | 700 | 295377.6 |  |  |  | snížená | 0 | 0 | 0.002 | 0.84394 | 0 | 0 | 32 | M | 2 | ROZPOCET | 0 | 295377.6 | 0 | 0 | 0 | 2 | 295377.6 | 16 | 1601900796
65 | K | K072 | D+M difuzní vzduchotěsné folie | m2 | 1003.4 | 100 | 100340 |  |  |  | snížená | 0 | 0 | 0 | 0 | 0 | 0 | 16 | K | 2 | ROZPOCET | 0 | 100340 | 0 | 0 | 0 | 2 | 100340 | 16 | -1782259379
66 | K | K073 | D+M difuzně otevřené pojistné folie | m2 | 1003.4 | 100 | 100340 |  |  |  | snížená | 0 | 0 | 0 | 0 | 0 | 0 | 16 | K | 2 | ROZPOCET | 0 | 100340 | 0 | 0 | 0 | 2 | 100340 | 16 | -551820753
67 | K | 998713204 | Přesun hmot pro izolace tepelné stanovený procentní sazbou (%) z ceny vodorovná dopravní vzdálenost do 50 m v objektech výšky přes 24 do 36 m | % | 10672.254 | 2.44 | 26040.3 | CS ÚRS 2021 01 |  |  | snížená | 0 | 0 | 0 | 0 | 0 | 0 | 16 | K | 2 | ROZPOCET | 0 | 26040.3 | 0 | 0 | 0 | 2 | 26040.3 | 16 | -618373576
| D | 742 | Elektro |  |  |  | 551631.4 | [5 empty] | 0 |  | 0 |  | 0 | 2 | D | 1 | ROZPOCET | [6 empty] | 551631.4
68 | K | K107 | Pásek FeZn 30x4 mm (v zemi) - 0,95kg/m | m | 350 | 131.4 | 45990 |  |  |  | snížená | 0 | 0 | 0 | 0 | 0 | 0 | 16 | K | 2 | ROZPOCET | 0 | 45990 | 0 | 0 | 0 | 2 | 45990 | 16 | -489753235
69 | K | K108 | Vodič FeZn f 10 mm (na podpěrách) - 0,40kg/m | m | 1090 | 177 | 192930 |  |  |  | snížená | 0 | 0 | 0 | 0 | 0 | 0 | 16 | K | 2 | ROZPOCET | 0 | 192930 | 0 | 0 | 0 | 2 | 192930 | 16 | 127685991
70 | K | K109 | Podpěra PV 1a svodového vodiče-PODPĚRA BEZ ZATEPLENÍ | ks | 460 | 13.2 | 6072 |  |  |  | snížená | 0 | 0 | 0 | 0 | 0 | 0 | 16 | K | 2 | ROZPOCET | 0 | 6072 | 0 | 0 | 0 | 2 | 6072 | 16 | 1422298737
71 | K | K110 | Podpěra PV 15c - na hřebenáče | ks | 80 | 19.2 | 1536 |  |  |  | snížená | 0 | 0 | 0 | 0 | 0 | 0 | 16 | K | 2 | ROZPOCET | 0 | 1536 | 0 | 0 | 0 | 2 | 1536 | 16 | -1231020545
72 | K | K111 | Podpěra PV 11 - pod tašky | ks | 630 | 38 | 23940 |  |  |  | snížená | 0 | 0 | 0 | 0 | 0 | 0 | 16 | K | 2 | ROZPOCET | 0 | 23940 | 0 | 0 | 0 | 2 | 23940 | 16 | 378463898
73 | K | K048 | Podpěra pro ploché střechy | ks | 140 | 47.52 | 6652.8 |  |  |  | snížená | 0 | 0 | 0 | 0 | 0 | 0 | 16 | K | 2 | ROZPOCET | 0 | 6652.8 | 0 | 0 | 0 | 2 | 6652.8 | 16 | -740738164
74 | K | K112 | Svorka spojovací SP | ks | 60 | 115 | 6900 |  |  |  | snížená | 0 | 0 | 0 | 0 | 0 | 0 | 16 | K | 2 | ROZPOCET | 0 | 6900 | 0 | 0 | 0 | 2 | 6900 | 16 | -827556621
75 | K | K113 | Svorka spojovací SS | ks | 230 | 114.58 | 26353.4 |  |  |  | snížená | 0 | 0 | 0 | 0 | 0 | 0 | 16 | K | 2 | ROZPOCET | 0 | 26353.4 | 0 | 0 | 0 | 2 | 26353.4 | 16 | -156675481
76 | K | K114 | Svorka křížová SK | ks | 30 | 125.9 | 3777 |  |  |  | snížená | 0 | 0 | 0 | 0 | 0 | 0 | 16 | K | 2 | ROZPOCET | 0 | 3777 | 0 | 0 | 0 | 2 | 3777 | 16 | -1203217039
77 | K | K115 | Svorka okapová SOa | ks | 20 | 127.63 | 2552.6 |  |  |  | snížená | 0 | 0 | 0 | 0 | 0 | 0 | 16 | K | 2 | ROZPOCET | 0 | 2552.6 | 0 | 0 | 0 | 2 | 2552.6 | 16 | -1768451309
78 | K | K116 | jímací tyč vč. svorek a držáků 3m | ks | 10 | 663 | 6630 |  |  |  | snížená | 0 | 0 | 0 | 0 | 0 | 0 | 16 | K | 2 | ROZPOCET | 0 | 6630 | 0 | 0 | 0 | 2 | 6630 | 16 | 1055852337
79 | K | K117 | jímací tyč vč. svorek a držáků 0,6m | ks | 55 | 327 | 17985 |  |  |  | snížená | 0 | 0 | 0 | 0 | 0 | 0 | 16 | K | 2 | ROZPOCET | 0 | 17985 | 0 | 0 | 0 | 2 | 17985 | 16 | 1778476350
80 | K | K118 | Svorka připojovací SR 02 | ks | 60 | 124.82 | 7489.2 |  |  |  | snížená | 0 | 0 | 0 | 0 | 0 | 0 | 16 | K | 2 | ROZPOCET | 0 | 7489.2 | 0 | 0 | 0 | 2 | 7489.2 | 16 | -936049534
81 | K | K119 | Zkušební svorka | ks | 14 | 140.52 | 1967.28 |  |  |  | snížená | 0 | 0 | 0 | 0 | 0 | 0 | 16 | K | 2 | ROZPOCET | 0 | 1967.28 | 0 | 0 | 0 | 2 | 1967.28 | 16 | -1551512712
82 | K | K120 | Ochranný úhelník, trubka | ks | 14 | 514.3 | 7200.2 |  |  |  | snížená | 0 | 0 | 0 | 0 | 0 | 0 | 16 | K | 2 | ROZPOCET | 0 | 7200.2 | 0 | 0 | 0 | 2 | 7200.2 | 16 | 1175881750
83 | K | K121 | Označovací štítek | ks | 14 | 62.43 | 874.02 |  |  |  | snížená | 0 | 0 | 0 | 0 | 0 | 0 | 16 | K | 2 | ROZPOCET | 0 | 874.02 | 0 | 0 | 0 | 2 | 874.02 | 16 | -1722683333
84 | K | K122 | Vytyčení trasy kabelového vedení v zastavěném terénu | m | 220 | 2.1 | 462 |  |  |  | snížená | 0 | 0 | 0 | 0 | 0 | 0 | 16 | K | 2 | ROZPOCET | 0 | 462 | 0 | 0 | 0 | 2 | 462 | 16 | 1197329699
85 | K | K123 | Výkop kabelové rýhy 35 × 60 cm (šířka/hloubka) / zemina tř. 3 | m | 220 | 134 | 29480 |  |  |  | snížená | 0 | 0 | 0 | 0 | 0 | 0 | 16 | K | 2 | ROZPOCET | 0 | 29480 | 0 | 0 | 0 | 2 | 29480 | 16 | -1265862556
86 | K | K124 | Zához kabelové rýhy 35 × 60 cm (šířka/hloubka) / zemina tř. 3 | m | 220 | 67 | 14740 |  |  |  | snížená | 0 | 0 | 0 | 0 | 0 | 0 | 16 | K | 2 | ROZPOCET | 0 | 14740 | 0 | 0 | 0 | 2 | 14740 | 16 | 2073128157
87 | K | K125 | Zaměření kabelové trasy |  | 220 | 58 | 12760 |  |  |  | snížená | 0 | 0 | 0 | 0 | 0 | 0 | 16 | K | 2 | ROZPOCET | 0 | 12760 | 0 | 0 | 0 | 2 | 12760 | 16 | 175677398
88 | K | K126 | Zpracování výsledků zaměření |  | 220 | 82 | 18040 |  |  |  | snížená | 0 | 0 | 0 | 0 | 0 | 0 | 16 | K | 2 | ROZPOCET | 0 | 18040 | 0 | 0 | 0 | 2 | 18040 | 16 | 1448868522
89 | K | K127 | PRŮZKUM ELEKTROINSTALACE | h | 10 | 380 | 3800 |  |  |  | snížená | 0 | 0 | 0 | 0 | 0 | 0 | 16 | K | 2 | ROZPOCET | 0 | 3800 | 0 | 0 | 0 | 2 | 3800 | 16 | 938833081
90 | K | K066 | kOORDINACE SE STÁVAJÍÍCÍMI ROZVODY | soub | 1 | 10000 | 10000 |  |  |  | snížená | 0 | 0 | 0 | 0 | 0 | 0 | 16 | K | 2 | ROZPOCET | 0 | 10000 | 0 | 0 | 0 | 2 | 10000 | 16 | 1734403611
91 | K | K067 | Demontáž stávající elektroinstalace vč. likvidace | kpl | 1 | 35000 | 35000 |  |  |  | snížená | 0 | 0 | 0 | 0 | 0 | 0 | 16 | K | 2 | ROZPOCET | 0 | 35000 | 0 | 0 | 0 | 2 | 35000 | 16 | -676995798
92 | K | K068 | Komplexní zkoušky, výchozí revize, | soub | 1 | 20000 | 20000 |  |  |  | snížená | 0 | 0 | 0 | 0 | 0 | 0 | 16 | K | 2 | ROZPOCET | 0 | 20000 | 0 | 0 | 0 | 2 | 20000 | 16 | 1791610094
93 | K | K128 | Podružný materiál | kpl | 1 | 19325.26 | 19325.26 |  |  |  | snížená | 0 | 0 | 0 | 0 | 0 | 0 | 16 | K | 2 | ROZPOCET | 0 | 19325.26 | 0 | 0 | 0 | 2 | 19325.26 | 16 | -19470062
94 | K | K129 | Podíl přidružených výkonů | kpl | 1 | 4343.32 | 4343.32 |  |  |  | snížená | 0 | 0 | 0 | 0 | 0 | 0 | 16 | K | 2 | ROZPOCET | 0 | 4343.32 | 0 | 0 | 0 | 2 | 4343.32 | 16 | -1492429979
95 | K | K130 | Doprava | kpl | 1 | 4831.32 | 4831.32 |  |  |  | snížená | 0 | 0 | 0 | 0 | 0 | 0 | 16 | K | 2 | ROZPOCET | 0 | 4831.32 | 0 | 0 | 0 | 2 | 4831.32 | 16 | -107021270
96 | K | K131 | Projekt skutečného provedení | kpl | 1 | 20000 | 20000 |  |  |  | snížená | 0 | 0 | 0 | 0 | 0 | 0 | 16 | K | 2 | ROZPOCET | 0 | 20000 | 0 | 0 | 0 | 2 | 20000 | 16 | -188883183
| D | 762 | Konstrukce tesařské |  |  |  | 371518.41 | [5 empty] | 452.0836 |  | 15.3771 |  | 11.0374 | 2 | D | 1 | ROZPOCET | [6 empty] | 371518.41
97 | K | 762341811 | Demontáž bednění a laťování bednění střech rovných, obloukových, sklonu do 60° se všemi nadstřešními konstrukcemi z prken hrubých, hoblovaných tl. do 32 mm | m2 | 200.68 | 34.1 | 6843.19 | CS ÚRS 2021 01 |  |  | snížená | 0.09 | 18.0612 | 0 | 0 | 0.015 | 3.0102 | 16 | K | 2 | ROZPOCET | 0 | 6843.19 | 0 | 0 | 0 | 2 | 6843.19 | 16 | 578359313
98 | K | 762083111 | Práce společné pro tesařské konstrukce impregnace řeziva máčením proti dřevokaznému hmyzu a houbám, třída ohrožení 1 a 2 (dřevo v interiéru) | m3 | 15.425 | 1080 | 16659 | CS ÚRS 2021 01 |  |  | snížená | 1.56 | 24.063 | 0.00122 | 0.018818 | 0 | 0 | 16 | K | 2 | ROZPOCET | 0 | 16659 | 0 | 0 | 0 | 2 | 16659 | 16 | 595462921
99 | K | 762341210 | Bednění a laťování montáž bednění střech rovných a šikmých sklonu do 60° s vyřezáním otvorů z prken hrubých na sraz tl. do 32 mm | m2 | 584.287 | 110 | 64271.57 | CS ÚRS 2021 01 |  |  | snížená | 0.29 | 169.4432 | 0 | 0 | 0 | 0 | 16 | K | 2 | ROZPOCET | 0 | 64271.57 | 0 | 0 | 0 | 2 | 64271.57 | 16 | -1227540734
100 | M | 60515111 | řezivo jehličnaté boční prkno 20-30mm | m3 | 15.425 | 4530 | 69875.25 | CS ÚRS 2021 01 |  |  | snížená | 0 | 0 | 0.55 | 8.4838 | 0 | 0 | 32 | M | 2 | ROZPOCET | 0 | 69875.25 | 0 | 0 | 0 | 2 | 69875.25 | 16 | 1890885525
101 | K | 762342214 | Bednění a laťování montáž laťování střech jednoduchých sklonu do 60° při osové vzdálenosti latí přes 150 do 360 mm | m2 | 619.793 | 56.7 | 35142.26 | CS ÚRS 2021 01 |  |  | snížená | 0.135 | 83.6721 | 0 | 0 | 0 | 0 | 16 | K | 2 | ROZPOCET | 0 | 35142.26 | 0 | 0 | 0 | 2 | 35142.26 | 16 | 37647347
102 | M | 60514114 | řezivo jehličnaté lať impregnovaná dl 4 m | m3 | 8.182 | 6230 | 50973.86 | CS ÚRS 2021 01 |  |  | snížená | 0 | 0 | 0.55 | 4.5001 | 0 | 0 | 32 | M | 2 | ROZPOCET | 0 | 50973.86 | 0 | 0 | 0 | 2 | 50973.86 | 16 | 335696929
103 | K | 762342441 | Bednění a laťování montáž lišt trojúhelníkových nebo kontralatí | m | 1204.08 | 12.6 | 15171.41 | CS ÚRS 2021 01 |  |  | snížená | 0.03 | 36.1224 | 0 | 0 | 0 | 0 | 16 | K | 2 | ROZPOCET | 0 | 15171.41 | 0 | 0 | 0 | 2 | 15171.41 | 16 | 1868770881
104 | M | 60514114 | řezivo jehličnaté lať impregnovaná dl 4 m | m3 | 3.179 | 6230 | 19805.17 | CS ÚRS 2021 01 |  |  | snížená | 0 | 0 | 0.55 | 1.7485 | 0 | 0 | 32 | M | 2 | ROZPOCET | 0 | 19805.17 | 0 | 0 | 0 | 2 | 19805.17 | 16 | -1171145894
105 | K | 762342812 | Demontáž bednění a laťování laťování střech sklonu do 60° se všemi nadstřešními konstrukcemi, z latí průřezové plochy do 25 cm2 při osové vzdálenosti přes 0,22 do 0,50 m | m2 | 1003.4 | 18.9 | 18964.26 | CS ÚRS 2021 01 |  |  | snížená | 0.05 | 50.17 | 0 | 0 | 0.005 | 5.017 | 16 | K | 2 | ROZPOCET | 0 | 18964.26 | 0 | 0 | 0 | 2 | 18964.26 | 16 | -2125293598
106 | K | 762342813 | Demontáž bednění a laťování laťování střech sklonu do 60° se všemi nadstřešními konstrukcemi, z latí průřezové plochy do 25 cm2 při osové vzdálenosti přes 0,50 m | m2 | 1003.4 | 15.1 | 15151.34 | CS ÚRS 2021 01 |  |  | snížená | 0.04 | 40.136 | 0 | 0 | 0.003 | 3.0102 | 16 | K | 2 | ROZPOCET | 0 | 15151.34 | 0 | 0 | 0 | 2 | 15151.34 | 16 | 1612836476
107 | K | 762395000 | Spojovací prostředky krovů, bednění a laťování, nadstřešních konstrukcí svory, prkna, hřebíky, pásová ocel, vruty | m3 | 26.786 | 1260 | 33750.36 | CS ÚRS 2021 01 |  |  | snížená | 0 | 0 | 0.02337 | 0.62599 | 0 | 0 | 16 | K | 2 | ROZPOCET | 0 | 33750.36 | 0 | 0 | 0 | 2 | 33750.36 | 16 | -514351341
108 | K | 998762104 | Přesun hmot pro konstrukce tesařské stanovený z hmotnosti přesunovaného materiálu vodorovná dopravní vzdálenost do 50 m v objektech výšky přes 24 do 36 m | t | 15.377 | 1620 | 24910.74 | CS ÚRS 2021 01 |  |  | snížená | 1.978 | 30.4157 | 0 | 0 | 0 | 0 | 16 | K | 2 | ROZPOCET | 0 | 24910.74 | 0 | 0 | 0 | 2 | 24910.74 | 16 | -1553411754
| D | 764 | Konstrukce klempířské |  |  |  | 1224136.84 | [5 empty] | 707.7219 |  | 3.9836 |  | 3.0352 | 2 | D | 1 | ROZPOCET | [6 empty] | 1224136.84
109 | K | 764001891 | Demontáž klempířských konstrukcí oplechování úžlabí do suti | m | 91.335 | 54.2 | 4950.36 | CS ÚRS 2021 01 |  |  | snížená | 0.119 | 10.8689 | 0 | 0 | 0.00348 | 0.31785 | 16 | K | 2 | ROZPOCET | 0 | 4950.36 | 0 | 0 | 0 | 2 | 4950.36 | 16 | -1870649987
110 | K | 764002801 | Demontáž klempířských konstrukcí závětrné lišty do suti | m | 114.4 | 47.4 | 5422.56 | CS ÚRS 2021 01 |  |  | snížená | 0.104 | 11.8976 | 0 | 0 | 0.0017 | 0.19448 | 16 | K | 2 | ROZPOCET | 0 | 5422.56 | 0 | 0 | 0 | 2 | 5422.56 | 16 | 833788710
111 | K | 764002812 | Demontáž klempířských konstrukcí okapového plechu do suti, v krytině skládané | m | 228.935 | 66.6 | 15247.07 | CS ÚRS 2021 01 |  |  | snížená | 0.146 | 33.4245 | 0 | 0 | 0.00177 | 0.40521 | 16 | K | 2 | ROZPOCET | 0 | 15247.07 | 0 | 0 | 0 | 2 | 15247.07 | 16 | -865046163
112 | K | 764002851 | Demontáž klempířských konstrukcí oplechování parapetů do suti | m | 70 | 88.9 | 6223 | CS ÚRS 2021 01 |  |  | snížená | 0.195 | 13.65 | 0 | 0 | 0.00167 | 0.1169 | 16 | K | 2 | ROZPOCET | 0 | 6223 | 0 | 0 | 0 | 2 | 6223 | 16 | -878755057
113 | K | 764002861 | Demontáž klempířských konstrukcí oplechování říms do suti | m | 23 | 117 | 2691 | CS ÚRS 2021 01 |  |  | snížená | 0.256 | 5.888 | 0 | 0 | 0.00223 | 0.05129 | 16 | K | 2 | ROZPOCET | 0 | 2691 | 0 | 0 | 0 | 2 | 2691 | 16 | 304867042
114 | K | 764002871 | Demontáž klempířských konstrukcí lemování zdí do suti | m | 233.535 | 81.6 | 19056.46 | CS ÚRS 2021 01 |  |  | snížená | 0.179 | 41.8028 | 0 | 0 | 0.00175 | 0.40869 | 16 | K | 2 | ROZPOCET | 0 | 19056.46 | 0 | 0 | 0 | 2 | 19056.46 | 16 | 1781041019
115 | K | 764002881 | Demontáž klempířských konstrukcí lemování střešních prostupů do suti | m2 | 10 | 264 | 2640 | CS ÚRS 2021 01 |  |  | snížená | 0.58 | 5.8 | 0 | 0 | 0.00584 | 0.0584 | 16 | K | 2 | ROZPOCET | 0 | 2640 | 0 | 0 | 0 | 2 | 2640 | 16 | -424198271
116 | K | 764004801 | Demontáž klempířských konstrukcí žlabu podokapního do suti | m | 221.6 | 86.2 | 19101.92 | CS ÚRS 2021 01 |  |  | snížená | 0.189 | 41.8824 | 0 | 0 | 0.0026 | 0.57616 | 16 | K | 2 | ROZPOCET | 0 | 19101.92 | 0 | 0 | 0 | 2 | 19101.92 | 16 | 1299148389
117 | K | 764004861 | Demontáž klempířských konstrukcí svodu do suti | m | 230 | 67 | 15410 | CS ÚRS 2021 01 |  |  | snížená | 0.147 | 33.81 | 0 | 0 | 0.00394 | 0.9062 | 16 | K | 2 | ROZPOCET | 0 | 15410 | 0 | 0 | 0 | 2 | 15410 | 16 | -558944052
118 | K | 764111641 | Krytina ze svitků, ze šablon nebo taškových tabulí z pozinkovaného plechu s povrchovou úpravou s úpravou u okapů, prostupů a výčnělků střechy rovné drážkováním ze svitků do rš 670 mm, sklon střechy do 30° | m2 | 383.607 | 1360 | 521705.52 | CS ÚRS 2021 01 |  |  | snížená | 0.959 | 367.8791 | 0.00661 | 2.5356 | 0 | 0 | 16 | K | 2 | ROZPOCET | 0 | 521705.52 | 0 | 0 | 0 | 2 | 521705.52 | 16 | 2145252030
119 | K | 764212633 | Oplechování střešních prvků z pozinkovaného plechu s povrchovou úpravou štítu závětrnou lištou rš 250 mm | m | 92.4 | 284 | 26241.6 | CS ÚRS 2021 01 |  |  | snížená | 0.283 | 26.1492 | 0.00218 | 0.20143 | 0 | 0 | 16 | K | 2 | ROZPOCET | 0 | 26241.6 | 0 | 0 | 0 | 2 | 26241.6 | 16 | 22487122
120 | K | 764212663 | Oplechování střešních prvků z pozinkovaného plechu s povrchovou úpravou okapu okapovým plechem střechy rovné rš 250 mm | m | 137.6 | 267 | 36739.2 | CS ÚRS 2021 01 |  |  | snížená | 0.228 | 31.3728 | 0.00228 | 0.31373 | 0 | 0 | 16 | K | 2 | ROZPOCET | 0 | 36739.2 | 0 | 0 | 0 | 2 | 36739.2 | 16 | 1164835727
121 | K | 764311615 | Lemování zdí z pozinkovaného plechu s povrchovou úpravou boční nebo horní rovné, střech s krytinou skládanou mimo prejzovou rš 400 mm | m | 233.535 | 304 | 70994.64 | CS ÚRS 2021 01 |  |  | snížená | 0.248 | 57.9167 | 0.0035 | 0.81737 | 0 | 0 | 16 | K | 2 | ROZPOCET | 0 | 70994.64 | 0 | 0 | 0 | 2 | 70994.64 | 16 | -1884964576
122 | K | 764314612 | Lemování prostupů z pozinkovaného plechu s povrchovou úpravou bez lišty, střech s krytinou skládanou nebo z plechu | m2 | 10 | 1470 | 14700 | CS ÚRS 2021 01 |  |  | snížená | 1.593 | 15.93 | 0.01079 | 0.1079 | 0 | 0 | 16 | K | 2 | ROZPOCET | 0 | 14700 | 0 | 0 | 0 | 2 | 14700 | 16 | 1504172757
123 | K | 764511643 | Žlab podokapní z pozinkovaného plechu s povrchovou úpravou včetně háků a čel kotlík oválný (trychtýřový), rš žlabu/průměr svodu 330/120 mm | kus | 21 | 538 | 11298 | CS ÚRS 2021 01 |  |  | snížená | 0.45 | 9.45 | 0.00036 | 0.00756 | 0 | 0 | 16 | K | 2 | ROZPOCET | 0 | 11298 | 0 | 0 | 0 | 2 | 11298 | 16 | 1372575750
124 | K | 998764204 | Přesun hmot pro konstrukce klempířské stanovený procentní sazbou (%) z ceny vodorovná dopravní vzdálenost do 50 m v objektech výšky přes 24 do 36 m | % | 12039.111 | 1.68 | 20225.71 | CS ÚRS 2021 01 |  |  | snížená | 0 | 0 | 0 | 0 | 0 | 0 | 16 | K | 2 | ROZPOCET | 0 | 20225.71 | 0 | 0 | 0 | 2 | 20225.71 | 16 | -1593355469
125 | K | K009 | D+M prvku K1 VENKOVNI OKENNÍ PARAPET: PARAPETNÍ PLECH POZINKOVANÝ ROZMĚR DÉLKOVÝ-DLE ŠÍŘE OKEN ROZV Š. 400 mm POZINKOVANÝ PLECH TL. 0,55 mm, LAKOVANÝ, RAL VIZ VÝBĚR INVESTORA | m | 14 | 636 | 8904 |  |  |  | snížená | 0 | 0 | 0 | 0 | 0 | 0 | 16 | K | 2 | ROZPOCET | 0 | 8904 | 0 | 0 | 0 | 2 | 8904 | 16 | -256346979
126 | K | K010 | D+M prvku K2 SVISLÝ DEŠŤOVÝ SVOD VČETNĚ NOVÝH ÚCHYTŮ Á 1,5 M A KOLEN PRŮMĚR 120 mm POZINKOVANÝ PLECH TL. 0,55 mm, LAKOVANÝ, RAL VIZ VÝBĚR INVESTORA NAPOJIT DO STÁVAJÍCÍ DEŠŤOVÉ KANALIZACE | m | 230 | 1080 | 248400 |  |  |  | snížená | 0 | 0 | 0 | 0 | 0 | 0 | 16 | K | 2 | ROZPOCET | 0 | 248400 | 0 | 0 | 0 | 2 | 248400 | 16 | -1586780207
127 | K | K011 | D+M prvku K3 PŮLKRUHOVÝ ŽLAB, UCHYTIT DO NOVÝCH HÁKŮ PŮLKRUH ∅160 mm POZINKOVANÝ PLECH TL. 0,55 mm, LAKOVANÝ, RAL VIZ VÝBĚR INVESTORA | m | 221.6 | 548 | 121436.8 |  |  |  | snížená | 0 | 0 | 0 | 0 | 0 | 0 | 16 | K | 2 | ROZPOCET | 0 | 121436.8 | 0 | 0 | 0 | 2 | 121436.8 | 16 | 1159853104
128 | K | K017 | D+M prvku K9 LEM POTRUBÍ PRŮMĚRU 180 MM PRO STŘEŠNÍ BET STŘEŠNÍ KRYTINU ROZMĚRY OVĚŘIT NA STAVBĚ | kus | 1 | 1000 | 1000 |  |  |  | snížená | 0 | 0 | 0 | 0 | 0 | 0 | 16 | K | 2 | ROZPOCET | 0 | 1000 | 0 | 0 | 0 | 2 | 1000 | 16 | 1607847056
129 | K | K037 | D+M prvku K11 VENKOVNI OKENNÍ PARAPET: PARAPETNÍ PLECH POZINKOVANÝ ROZMĚR DÉLKOVÝ-DLE ŠÍŘE OKEN ROZV Š. 320 mm POZINKOVANÝ PLECH TL. 0,55 mm, LAKOVANÝ, RAL VIZ VÝBĚR INVESTORA | m | 56 | 568 | 31808 |  |  |  | snížená | 0 | 0 | 0 | 0 | 0 | 0 | 16 | K | 2 | ROZPOCET | 0 | 31808 | 0 | 0 | 0 | 2 | 31808 | 16 | -2095406020
130 | K | K106 | D+M prvku K12 "VENKOVNI OPLECHOVANÍ ŘÍMSY: PARAPETNÍ PLECH POZINKOVANÝ ROZMĚR DÉLKOVÝ-DLE ŠÍŘE OKEN ROZV Š. 630 mm POZINKOVANÝ PLECH TL. 0,55 mm, LAKOVANÝ, RAL VIZ VÝBĚR INVESTORA | m | 23 | 867 | 19941 |  |  |  | snížená | 0 | 0 | 0 | 0 | 0 | 0 | 16 | K | 2 | ROZPOCET | 0 | 19941 | 0 | 0 | 0 | 2 | 19941 | 16 | -1128836953
| D | 765 | Krytina skládaná |  |  |  | 833718.8 | [5 empty] | 905.7586 |  | 30.5694 |  | 46.4077 | 2 | D | 1 | ROZPOCET | [6 empty] | 833718.8
131 | K | 765191911 | Demontáž pojistné hydroizolační fólie kladené ve sklonu přes 30° | m2 | 1003.4 | 15.8 | 15853.72 | CS ÚRS 2021 01 |  |  | snížená | 0.035 | 35.119 | 0 | 0 | 0.00013 | 0.13044 | 16 | K | 2 | ROZPOCET | 0 | 15853.72 | 0 | 0 | 0 | 2 | 15853.72 | 16 | -1627593058
132 | K | 765192001 | Nouzové zakrytí střechy plachtou | m2 | 1003.4 | 38.2 | 38329.88 | CS ÚRS 2021 01 |  |  | snížená | 0.034 | 34.1156 | 0.00014 | 0.14048 | 0 | 0 | 16 | K | 2 | ROZPOCET | 0 | 38329.88 | 0 | 0 | 0 | 2 | 38329.88 | 16 | -756157601
133 | K | 765121801 | Demontáž krytiny betonové na sucho, sklonu do 30° do suti | m2 | 1003.4 | 121 | 121411.4 | CS ÚRS 2021 01 |  |  | snížená | 0.248 | 248.8432 | 0 | 0 | 0.04508 | 45.2333 | 16 | K | 2 | ROZPOCET | 0 | 121411.4 | 0 | 0 | 0 | 2 | 121411.4 | 16 | -1395739259
134 | K | 765121821 | Demontáž krytiny betonové Příplatek k cenám za sklon přes 30° do suti | m2 | 619.793 | 19.5 | 12085.96 | CS ÚRS 2021 01 |  |  | snížená | 0.04 | 24.7917 | 0 | 0 | 0 | 0 | 16 | K | 2 | ROZPOCET | 0 | 12085.96 | 0 | 0 | 0 | 2 | 12085.96 | 16 | -2127632228
135 | K | 765121881 | Demontáž krytiny betonové hřebenů a nároží, sklonu do 30° z hřebenáčů na sucho do suti | m | 75 | 60.5 | 4537.5 | CS ÚRS 2021 01 |  |  | snížená | 0.124 | 9.3 | 0 | 0 | 0.01392 | 1.044 | 16 | K | 2 | ROZPOCET | 0 | 4537.5 | 0 | 0 | 0 | 2 | 4537.5 | 16 | 1761864050
136 | K | 765121891 | Demontáž krytiny betonové Příplatek k cenám za sklon přes 30° do suti | m | 75 | 23.4 | 1755 | CS ÚRS 2021 01 |  |  | snížená | 0.048 | 3.6 | 0 | 0 | 0 | 0 | 16 | K | 2 | ROZPOCET | 0 | 1755 | 0 | 0 | 0 | 2 | 1755 | 16 | -405440980
137 | K | 765123012 | Krytina betonová drážková skládaná na sucho sklonu střechy do 30° z tašek s povrchovou úpravou | m2 | 619.793 | 568 | 352042.42 | CS ÚRS 2021 01 |  |  | snížená | 0.44 | 272.7089 | 0.04644 | 28.7832 | 0 | 0 | 16 | K | 2 | ROZPOCET | 0 | 352042.42 | 0 | 0 | 0 | 2 | 352042.42 | 16 | -1502416682
138 | K | 765123911 | Krytina betonová drážková skládaná na sucho sklonu střechy do 30° Příplatek cenám za sklon přes 30° do 40° | m2 | 619.793 | 89.3 | 55347.51 | CS ÚRS 2021 01 |  |  | snížená | 0.147 | 91.1096 | 3e-05 | 0.018594 | 0 | 0 | 16 | K | 2 | ROZPOCET | 0 | 55347.51 | 0 | 0 | 0 | 2 | 55347.51 | 16 | 1336827084
139 | K | K071 | D+M doplňků střešní krytiny dle doporučení výrobce (větrací tašky, protisněhové háky, prostupové tašky, odvětrání atd.) | m2 | 619.793 | 100 | 61979.3 |  |  |  | snížená | 0 | 0 | 0 | 0 | 0 | 0 | 16 | K | 2 | ROZPOCET | 0 | 61979.3 | 0 | 0 | 0 | 2 | 61979.3 | 16 | -599263677
140 | K | 765123122 | Krytina betonová drážková skládaná na sucho sklonu střechy do 30° prvky okapové hrany větrací mřížka univerzální | m | 137.6 | 122 | 16787.2 | CS ÚRS 2021 01 |  |  | snížená | 0.126 | 17.3376 | 0.00032 | 0.044032 | 0 | 0 | 16 | K | 2 | ROZPOCET | 0 | 16787.2 | 0 | 0 | 0 | 2 | 16787.2 | 16 | 2036235993
141 | K | 765123212 | Krytina betonová drážková skládaná na sucho sklonu střechy do 30° nárožní hrana provětrávaná z hřebenáčů s povrchovou úpravou | m | 14 | 1410 | 19740 | CS ÚRS 2021 01 |  |  | snížená | 1.269 | 17.766 | 0.01432 | 0.20048 | 0 | 0 | 16 | K | 2 | ROZPOCET | 0 | 19740 | 0 | 0 | 0 | 2 | 19740 | 16 | -1820602251
142 | K | 765123312 | Krytina betonová drážková skládaná na sucho sklonu střechy do 30° hřeben provětrávaný z hřebenáčů s povrchovou úpravou | m | 61 | 1150 | 70150 | CS ÚRS 2021 01 |  |  | snížená | 0.774 | 47.214 | 0.01436 | 0.87596 | 0 | 0 | 16 | K | 2 | ROZPOCET | 0 | 70150 | 0 | 0 | 0 | 2 | 70150 | 16 | -945457729
143 | K | 765123512 | Krytina betonová drážková skládaná na sucho sklonu střechy do 30° štítová hrana z okrajových tašek s povrchovou úpravou | m | 22 | 964 | 21208 | CS ÚRS 2021 01 |  |  | snížená | 0.855 | 18.81 | 0.02303 | 0.50666 | 0 | 0 | 16 | K | 2 | ROZPOCET | 0 | 21208 | 0 | 0 | 0 | 2 | 21208 | 16 | 1711454069
144 | K | 998765104 | Přesun hmot pro krytiny skládané stanovený z hmotnosti přesunovaného materiálu vodorovná dopravní vzdálenost do 50 m na objektech výšky přes 24 do 36 m | t | 30.569 | 1390 | 42490.91 | CS ÚRS 2021 01 |  |  | snížená | 2.782 | 85.043 | 0 | 0 | 0 | 0 | 16 | K | 2 | ROZPOCET | 0 | 42490.91 | 0 | 0 | 0 | 2 | 42490.91 | 16 | -588567180
| D | 766 | Konstrukce truhlářské |  |  |  | 51667.71 | [5 empty] | 2.25 |  | 0.01275 |  | 0.015 | 2 | D | 1 | ROZPOCET | [6 empty] | 51667.71
145 | K | 766441821 | Demontáž parapetních desek dřevěných nebo plastových šířky do 300 mm délky přes 1 m | kus | 3 | 50.4 | 151.2 | CS ÚRS 2021 01 |  |  | snížená | 0.12 | 0.36 | 0 | 0 | 0.005 | 0.015 | 16 | K | 2 | ROZPOCET | 0 | 151.2 | 0 | 0 | 0 | 2 | 151.2 | 16 | 1562646481
146 | K | 766694113 | Montáž ostatních truhlářských konstrukcí parapetních desek dřevěných nebo plastových šířky do 300 mm, délky přes 1600 do 2600 mm | kus | 3 | 265 | 795 | CS ÚRS 2021 01 |  |  | snížená | 0.63 | 1.89 | 0 | 0 | 0 | 0 | 16 | K | 2 | ROZPOCET | 0 | 795 | 0 | 0 | 0 | 2 | 795 | 16 | 383392659
147 | M | 61144402 | parapet plastový vnitřní komůrkový tl 20mm š 305mm | m | 6.75 | 299 | 2018.25 | CS ÚRS 2021 01 |  |  | snížená | 0 | 0 | 0.0018 | 0.01215 | 0 | 0 | 32 | M | 2 | ROZPOCET | 0 | 2018.25 | 0 | 0 | 0 | 2 | 2018.25 | 16 | -1701388243
148 | M | 61144019 | koncovka k parapetu plastovému vnitřnímu 1 pár | sada | 3 | 30.2 | 90.6 | CS ÚRS 2021 01 |  |  | snížená | 0 | 0 | 0.0002 | 0.0006 | 0 | 0 | 32 | M | 2 | ROZPOCET | 0 | 90.6 | 0 | 0 | 0 | 2 | 90.6 | 16 | -370822674
149 | K | K040 | D+M prvku O.1 vč. parotěsných a paropropustých pásek OKNO DVOUKŘÍDLÉ, Uw=max. 1,2 W/m²K 2250 x 1000mm- podrobný popis viz. PD | kus | 3 | 16000 | 48000 |  |  |  | snížená | 0 | 0 | 0 | 0 | 0 | 0 | 16 | K | 2 | ROZPOCET | 0 | 48000 | 0 | 0 | 0 | 2 | 48000 | 16 | 596376276
150 | K | 998766204 | Přesun hmot pro konstrukce truhlářské stanovený procentní sazbou (%) z ceny vodorovná dopravní vzdálenost do 50 m v objektech výšky přes 24 do 36 m | % | 510.551 | 1.2 | 612.66 | CS ÚRS 2021 01 |  |  | snížená | 0 | 0 | 0 | 0 | 0 | 0 | 16 | K | 2 | ROZPOCET | 0 | 612.66 | 0 | 0 | 0 | 2 | 612.66 | 16 | -568584831
| D | 783 | Dokončovací práce - nátěry |  |  |  | 159515.25 | [5 empty] | 257.2406 |  | 0.25364 |  | 0 | 2 | D | 1 | ROZPOCET | [6 empty] | 159515.25
151 | K | 783213121 | Preventivní napouštěcí nátěr tesařských prvků proti dřevokazným houbám, hmyzu a plísním zabudovaných do konstrukce dvojnásobný syntetický | m2 | 802.72 | 174 | 139673.28 | CS ÚRS 2021 01 |  |  | snížená | 0.291 | 233.5915 | 0.00022 | 0.1766 | 0 | 0 | 16 | K | 2 | ROZPOCET | 0 | 139673.28 | 0 | 0 | 0 | 2 | 139673.28 | 16 | -14326297
152 | K | 783823135 | Penetrační nátěr omítek hladkých omítek hladkých, zrnitých tenkovrstvých nebo štukových stupně členitosti 1 a 2 silikonový | m2 | 89.58 | 44.5 | 3986.31 | CS ÚRS 2021 01 |  |  | snížená | 0.075 | 6.7185 | 0.00014 | 0.012541 | 0 | 0 | 16 | K | 2 | ROZPOCET | 0 | 3986.31 | 0 | 0 | 0 | 2 | 3986.31 | 16 | 1618572127
153 | K | 783827425 | Krycí (ochranný ) nátěr omítek dvojnásobný hladkých omítek hladkých, zrnitých tenkovrstvých nebo štukových stupně členitosti 1 a 2 silikonový | m2 | 89.58 | 177 | 15855.66 | CS ÚRS 2021 01 |  |  | snížená | 0.189 | 16.9306 | 0.00072 | 0.064498 | 0 | 0 | 16 | K | 2 | ROZPOCET | 0 | 15855.66 | 0 | 0 | 0 | 2 | 15855.66 | 16 | -999687838
| D | 784 | Dokončovací práce - malby a tapety |  |  |  | 224.91 | [5 empty] | 0.37103 |  | 0.0019125 |  | 0 | 2 | D | 1 | ROZPOCET | [6 empty] | 224.91
154 | K | 784181111 | Penetrace podkladu jednonásobná základní silikátová bezbarvá v místnostech výšky do 3,80 m | m2 | 3.825 | 21.9 | 83.77 | CS ÚRS 2021 01 |  |  | snížená | 0.033 | 0.12623 | 0.00021 | 0.00080325 | 0 | 0 | 16 | K | 2 | ROZPOCET | 0 | 83.77 | 0 | 0 | 0 | 2 | 83.77 | 16 | -1298599610
155 | K | 784221101 | Malby z malířských směsí otěruvzdorných za sucha dvojnásobné, bílé za sucha otěruvzdorné dobře v místnostech výšky do 3,80 m | m2 | 3.825 | 36.9 | 141.14 | CS ÚRS 2021 01 |  |  | snížená | 0.064 | 0.2448 | 0.00029 | 0.0011092 | 0 | 0 | 16 | K | 2 | ROZPOCET | 0 | 141.14 | 0 | 0 | 0 | 2 | 141.14 | 16 | -2139692372

## VRN - Ostatní a vedlejší ...
[9 empty] | >> skryté sloupce << | [9 empty] | {a62552ba-959c-4b5b-8223-8f370e1822d8}
1
| KRYCÍ LIST SOUPISU PRACÍ | [8 empty] | v --- níže se nacházejí doplnkové a pomocné údaje k sestavám --- v | [8 empty] | False
Stavba:
BD Benešova 642-644, Kolín
Objekt:
VRN - Ostatní a vedlejší náklady
| KSO: |  |  |  |  | CC-CZ:
| Místo: |  |  |  |  | Datum: | 14. 2. 2021
| Zadavatel: |  |  |  |  | IČ:
|  | Město Kolín |  |  |  | DIČ:
| Zhotovitel: |  |  |  |  | IČ:
DIČ:
| Projektant: |  |  |  |  | IČ:
|  | Revitali s.r.o. |  |  |  | DIČ:
| Zpracovatel: |  |  |  |  | IČ:
DIČ:
Poznámka:
Součástí zadávací dokumentace je nejen výkaz výměr, ale i projektová dokumentace. Cena musí být tvořena na základě prohlídky stavby a minimálně těchto dvou částí zadávací dokumentace. Přesto, že tento výkaz výměr byl vypracován s nejvyšší péčí, je na výhradní odpovědnosti nabízejícího zkontrolovat položky a výměry zde uvedené s výkresovou a textovou částí dokumentace a případně uvést opravené či doplněné položky na zvláštní list nabídky.
| Cena bez DPH | [5 empty] | 176000
|  |  | Základ daně |  |  | Sazba daně | Výše daně
| DPH | základní | 0 |  |  | 21% | 0
|  | snížená | 176000 |  |  | 15% | 26400
|  | zákl. přenesená | 0 |  |  | 21% | 0
|  | sníž. přenesená | 0 |  |  | 15% | 0
|  | nulová | 0 |  |  | 0% | 0
| Cena s DPH |  |  | v | CZK |  | 202400
REKAPITULACE ČLENĚNÍ SOUPISU PRACÍ
Stavba:
BD Benešova 642-644, Kolín
Objekt:
VRN - Ostatní a vedlejší náklady
Místo: | [5 empty] | Datum: | 14. 2. 2021
Zadavatel: |  |  | Město Kolín |  |  | Projektant: | Revitali s.r.o.
Zhotovitel: | [5 empty] | Zpracovatel:
Kód dílu - Popis | [6 empty] | Cena celkem [CZK]
Náklady stavby celkem | [6 empty] | 176000 | [12 empty] | -1
| VRN - Vedlejší rozpočtové náklady | [5 empty] | 176000
SOUPIS PRACÍ
Stavba:
BD Benešova 642-644, Kolín
Objekt:
VRN - Ostatní a vedlejší náklady
Místo: | [5 empty] | Datum: | 14. 2. 2021
Zadavatel: |  |  | Město Kolín |  |  | Projektant: | Revitali s.r.o.
Zhotovitel: | [5 empty] | Zpracovatel:
PČ | Typ | Kód | Popis | MJ | Množství | J.cena [CZK] | Cena celkem [CZK] | Cenová soustava |  |  | DPH | J. Nh [h] | Nh celkem [h] | J. hmotnost [t] | Hmotnost celkem [t] | J. suť [t] | Suť Celkem [t]
Náklady soupisu celkem | [6 empty] | 176000 | [5 empty] | 0 |  | 0 |  | 0 |  | D | -1 | [7 empty] | 176000
| D | VRN | Vedlejší rozpočtové náklady |  |  |  | 176000 | [5 empty] | 0 |  | 0 |  | 0 | 5 | D | 0 | ROZPOCET | [6 empty] | 176000
1 | K | K001 | Mimostaveništní doprava Obsahuje náklady na veškerou dopravu potřebného materiálu a výrobků od místa prodejce nebo výrobce do prostoru složení v objektu zařízení staveniště, včetně nákladů s dopravou souvisejících (naložení při pořízení, složení na stavbě, provoz mechanizmu nutného k naložení, složení a přepravě, vyřízení a úhrada dopravních výjímek, povolení, zvláštních oprávnění k dopravě, doprovod, dopravní trasování apod.). Při dovozu ze třetích zemí náklady na clo, dovozní přirážky apod. Vzdálenost je dána vzdáleností konkrétního výrobce či prodejce při pořízení konkrétní věci od místa vyložení na staveniště. Obsahuje dopravu pracovníků na stavbu | kpl | 1 | 30000 | 30000 |  |  |  | snížená | 0 | 0 | 0 | 0 | 0 | 0 | 4 | K | 1 | ROZPOCET | 0 | 30000 | 0 | 0 | 0 | 2 | 30000 | 4 | 878418553
2 | K | K002 | Zařízení staveniště Veškeré náklady související se zařízením staveniště, zejména: náklady s umístěním, dopravou, provozem a likvidací skladů a buňkoviště, náklady s projednáním připojení, připojením a odpojením stavby na veř.rozvod elektrické energie a vody a úhrada za spotřebovaná tato média, náklady na umístění, dopravu, provoz a likvidaci hygienických zařízení stavby, náklady na staveništní rozvaděč(e), vnitrostaveništní rozvody elektrické energie a vody, náklady na vytápění a osvětlení staveniště, náklady na opatření k zamezení negativního vlivu stavby na okolí (protiprachová, protihluková apod.), náklady na čištění veřejných komunikací znečištěných stavbou, náklady na úklid prostoru staveniště, náklady na znovuuvedení prostoru zařízení staveniště do původního stavu atd. | kpl | 1 | 50000 | 50000 |  |  |  | snížená | 0 | 0 | 0 | 0 | 0 | 0 | 4 | K | 1 | ROZPOCET | 0 | 50000 | 0 | 0 | 0 | 2 | 50000 | 4 | -1886525768
3 | K | K003 | Provedení výtažných zkoušek, ověření soudržnosti podkladu a přídržnost lepící hmoty | kpl | 1 | 10000 | 10000 |  |  |  | snížená | 0 | 0 | 0 | 0 | 0 | 0 | 4 | K | 1 | ROZPOCET | 0 | 10000 | 0 | 0 | 0 | 2 | 10000 | 4 | 1773536654
4 | K | K006 | Ochrana zeleně a kontrukcí kolem objektu | kpl | 1 | 5000 | 5000 |  |  |  | snížená | 0 | 0 | 0 | 0 | 0 | 0 | 4 | K | 1 | ROZPOCET | 0 | 5000 | 0 | 0 | 0 | 2 | 5000 | 4 | 203325977
5 | K | K086 | Dílenská a výrobní dokumentace | kpl | 1 | 5000 | 5000 |  |  |  | snížená | 0 | 0 | 0 | 0 | 0 | 0 | 4 | K | 1 | ROZPOCET | 0 | 5000 | 0 | 0 | 0 | 2 | 5000 | 4 | 175302575
6 | K | K087 | Dokumentace průběhu prací Během prací budou jednotlivé postupy průběžně dokumentovány (foto+ zápisy) a na závěr prací sestavena zpráva o průběhu prací s uvedením použitých materiálů a doporučením pro další režim údržby. | kpl | 1 | 1000 | 1000 |  |  |  | snížená | 0 | 0 | 0 | 0 | 0 | 0 | 4 | K | 1 | ROZPOCET | 0 | 1000 | 0 | 0 | 0 | 2 | 1000 | 4 | 984299206
8 | K | x5 | Opatření BOZP v rozsahu NV 591/2006 Sb. a další platné legislativy Náklady na veškerá opatření na úseku BOZP v rozsahu NV 591/2006Sb, NV 262/2005 Sb., zák. 309/2006 Sb., zák. 183/2006 Sb., další platné legislativy, Plánu BOZP, zejména: oplocení a likvidace oplocení staveniště, označení staveniště, koordinátor BOZP, zabezpečení vjezdu a výjezdu na staveniště, zpracování technologických postupů bouracích, montážních, betonářských a dalších prací, opatření při práci ve výškách a nad volnou hloubkou, opatření při zemních pracích, opatření kolektivní ochrany, opatření individuální ochrany, opatření při bouracích pracích, opatření při betonářských a montážních pracích, platná revizní oprávnění, opatření při užívání stavební mechanizace, protipožární opatření, vybavení prostředky první pomoci, protipožárními prostředky, opatření při přenosu elektrické energie apod. | kpl | 1 | 25000 | 25000 |  |  |  | snížená | 0 | 0 | 0 | 0 | 0 | 0 | 4 | K | 1 | ROZPOCET | 0 | 25000 | 0 | 0 | 0 | 2 | 25000 | 4 | -1552062953
9 | K | x7 | Vypracování dokumentace skutečného provedení Obsahuje vypracování dokumentace skutečného provedení stavby autorizovanou osobou v 3 tištěných paré + 1x na digitálním nosiči - VE FORMÁTECH PDF a V OTEVŘENÉM FORMÁTU dwg A doc, dále soupis a zdůvodnění změn oproti původní dokumentaci, projednání změn oproti původní dokumentaci, vyžadujících povolení Změny stavby před dokončením, pokud tato změna nebyla vědomě vyvolána zadavatelem stavby, včetně vypracování všech podkladů a podání na příslušném úřadě veřejné správy. | kpl | 1 | 15000 | 15000 |  |  |  | snížená | 0 | 0 | 0 | 0 | 0 | 0 | 4 | K | 1 | ROZPOCET | 0 | 15000 | 0 | 0 | 0 | 2 | 15000 | 4 | 1046987378
10 | K | K103 | Aktuální stav sítí v místě stavby, zaměření sítí, vytyčení kabelových tras a tras sítí | kpl | 1 | 5000 | 5000 |  |  |  | snížená | 0 | 0 | 0 | 0 | 0 | 0 | 4 | K | 1 | ROZPOCET | 0 | 5000 | 0 | 0 | 0 | 2 | 5000 | 4 | -1417391951
11 | K | K104 | Studie a průzkumy pro zdárné provedení stavby | kpl | 1 | 5000 | 5000 |  |  |  | snížená | 0 | 0 | 0 | 0 | 0 | 0 | 4 | K | 1 | ROZPOCET | 0 | 5000 | 0 | 0 | 0 | 2 | 5000 | 4 | 597654612
12 | K | K105 | Další materiál a práce nutné pro zdárné dokončení díla | kpl | 1 | 5000 | 5000 |  |  |  | snížená | 0 | 0 | 0 | 0 | 0 | 0 | 4 | K | 1 | ROZPOCET | 0 | 5000 | 0 | 0 | 0 | 2 | 5000 | 4 | 1187401631
13 | K | K132 | Zábory vč. vyřízení a poplatku | kpl | 1 | 20000 | 20000 |  |  |  | snížená | 0 | 0 | 0 | 0 | 0 | 0 | 4 | K | 1 | ROZPOCET | 0 | 20000 | 0 | 0 | 0 | 2 | 20000 | 4 | -41005428

## Pokyny pro vyplnění
Struktura údajů, formát souboru a metodika pro zpracování
Struktura
Soubor je složen ze záložky Rekapitulace stavby a záložek s názvem soupisu prací pro jednotlivé objekty ve formátu XLSX. Každá ze záložek přitom obsahuje
ještě samostatné sestavy vymezené orámovaním a nadpisem sestavy.
Rekapitulace stavby obsahuje sestavu Rekapitulace stavby a Rekapitulace objektů stavby a soupisů prací.
V sestavě Rekapitulace stavby jsou uvedeny informace identifikující předmět veřejné zakázky na stavební práce, KSO, CC-CZ, CZ-CPV, CZ-CPA a rekapitulaci
celkové nabídkové ceny uchazeče.
Termínem "uchazeč" (resp. zhotovitel) se myslí "účastník zadávacího řízení" ve smyslu zákona o zadávání veřejných zakázek.
V sestavě Rekapitulace objektů stavby a soupisů prací je uvedena rekapitulace stavebních objektů, inženýrských objektů, provozních souborů,
vedlejších a ostatních nákladů a ostatních nákladů s rekapitulací nabídkové ceny za jednotlivé soupisy prací. Na základě údaje Typ je možné
identifikovat, zda se jedná o objekt nebo soupis prací pro daný objekt:
|  | STA | Stavební objekt pozemní
|  | ING | Stavební objekt inženýrský
|  | PRO | Provozní soubor
|  | VON | Vedlejší a ostatní náklady
|  | OST | Ostatní
|  | Soupis | Soupis prací pro daný typ objektu
Soupis prací pro jednotlivé objekty obsahuje sestavy Krycí list soupisu prací, Rekapitulace členění soupisu prací, Soupis prací. Za soupis prací může být považován
i objekt stavby v případě, že neobsahuje podřízenou zakázku.
Krycí list soupisu obsahuje rekapitulaci informací o předmětu veřejné zakázky ze sestavy Rekapitulace stavby, informaci o zařazení objektu do KSO,
CC-CZ, CZ-CPV, CZ-CPA a rekapitulaci celkové nabídkové ceny uchazeče za aktuální soupis prací.
Rekapitulace členění soupisu prací obsahuje rekapitulaci soupisu prací ve všech úrovních členění soupisu tak, jak byla tato členění použita (např.
stavební díly, funkční díly, případně jiné členění) s rekapitulací nabídkové ceny.
Soupis prací obsahuje položky veškerých stavebních nebo montážních prací, dodávek materiálů a služeb nezbytných pro zhotovení stavebního objektu,
inženýrského objektu, provozního souboru, vedlejších a ostatních nákladů.
Pro položky soupisu prací se zobrazují následující informace:
|  | PČ |  | Pořadové číslo položky v aktuálním soupisu
|  | TYP |  | Typ položky: K - konstrukce, M - materiál, PP - plný popis, PSC - poznámka k souboru cen, P - poznámka k položce, VV - výkaz výměr
|  | Kód |  | Kód položky
|  | Popis |  | Zkrácený popis položky
|  | MJ |  | Měrná jednotka položky
|  | Množství |  | Množství v měrné jednotce
|  | J.cena |  | Jednotková cena položky. Zadaní může obsahovat namísto J.ceny sloupce J.materiál a J.montáž, jejichž součet definuje
J.cenu položky.
|  | Cena celkem |  | Celková cena položky daná jako součin množství a j.ceny
|  | Cenová soustava |  | Příslušnost položky do cenové soustavy
Ke každé položce soupisu prací se na samostatných řádcích může zobrazovat:
Plný popis položky
Poznámka k souboru cen a poznámka zadavatele
Výkaz výměr
Pokud je k řádku výkazu výměr evidovaný údaj ve sloupci Kód, jedná se o definovaný odkaz, na který se může odvolávat výkaz výměr z jiné položky.
Metodika pro zpracování
Jednotlivé sestavy jsou v souboru provázány. Editovatelné pole jsou zvýrazněny žlutým podbarvením, ostatní pole neslouží k editaci a nesmí být jakkoliv
modifikovány.
Uchazeč je pro podání nabídky povinen vyplnit žlutě podbarvená pole:
Pole Uchazeč v sestavě Rekapitulace stavby - zde uchazeč vyplní svůj název (název subjektu)
Pole IČ a DIČ v sestavě Rekapitulace stavby - zde uchazeč vyplní svoje IČ a DIČ
Datum v sestavě Rekapitulace stavby - zde uchazeč vyplní datum vytvoření nabídky
J.cena = jednotková cena v sestavě Soupis prací o maximálním počtu desetinných míst uvedených v poli
- pokud sestavy soupisů prací obsahují pole J.cena, měla by být všechna tato pole vyplněna nenulovými
Poznámka - nepovinný údaj pro položku soupisu
V případě, že sestavy soupisů prací neobsahují pole J.cena, potom ve všech soupisech prací obsahují pole:
- J.materiál - jednotková cena materiálu
- J.montáž - jednotková cena montáže
Uchazeč v tomto případě by měl vyplnit všechna pole J.materiál a pole J.montáž nenulovými kladnými číslicemi. V případech, kdy položka
neobsahuje žádný materiál je přípustné, aby pole J.materiál bylo vyplněno nulou. V případech, kdy položka neobsahuje žádnou montáž je přípustné,
aby pole J.montáž bylo vyplněno nulou. Obě pole - J.materiál, J.Montáž u jedné položky by však neměly být vyplněny nulou.
Rekapitulace stavby
Název |  |  | Povinný |  | Popis | Typ | Max. počet
atributu |  |  | (A/N) |  |  |  | znaků
Kód |  |  | A |  | Kód stavby | String | 20
Stavba |  |  | A |  | Název stavby | String | 120
Místo |  |  | N |  | Místo stavby | String | 50
Datum |  |  | A |  | Datum vykonaného exportu | Date
KSO |  |  | N |  | Klasifikace stavebního objektu | String | 15
CC-CZ |  |  | N |  | Klasifikace stavbeních děl | String | 15
CZ-CPV |  |  | N |  | Společný slovník pro veřejné zakázky | String | 20
CZ-CPA |  |  | N |  | Klasifikace produkce podle činností | String | 20
Zadavatel |  |  | N |  | Zadavatel zadaní | String | 50
IČ |  |  | N |  | IČ zadavatele zadaní | String | 20
DIČ |  |  | N |  | DIČ zadavatele zadaní | String | 20
Uchazeč |  |  | N |  | Uchazeč veřejné zakázky | String | 50
Projektant |  |  | N |  | Projektant | String | 50
Poznámka |  |  | N |  | Poznámka k zadání | String | 255
Sazba DPH |  |  | A |  | Rekapitulace sazeb DPH u položek soupisů | eGSazbaDph
Základna DPH |  |  | A |  | Základna DPH určena součtem celkové ceny z položek soupisů | Double
Hodnota DPH |  |  | A |  | Hodnota DPH | Double
Cena bez DPH |  |  | A |  | Celková cena bez DPH za celou stavbu. Sčítává se ze všech listů. | Double
Cena s DPH |  |  | A |  | Celková cena s DPH za celou stavbu | Double
Rekapitulace objektů stavby a soupisů prací
Název |  |  | Povinný |  | Popis | Typ | Max. počet
atributu |  |  | (A/N) |  |  |  | znaků
Kód |  |  | A |  | Přebírá se z Rekapitulace stavby | String | 20
Stavba |  |  | A |  | Přebírá se z Rekapitulace stavby | String | 120
Místo |  |  | N |  | Přebírá se z Rekapitulace stavby | String | 50
Datum |  |  | A |  | Přebírá se z Rekapitulace stavby | Date
Zadavatel |  |  | N |  | Přebírá se z Rekapitulace stavby | String | 50
Projektant |  |  | N |  | Přebírá se z Rekapitulace stavby | String | 50
Uchazeč |  |  | N |  | Přebírá se z Rekapitulace stavby | String | 50
Kód |  |  | A |  | Kód objektu | String | 20
Objektu, Soupis prací |  |  | A |  | Název objektu | String | 120
Cena bez DPH |  |  | A |  | Cena bez DPH za daný objekt | Double
Cena s DPH |  |  | A |  | Cena spolu s DPH za daný objekt | Double
Typ |  |  | A |  | Typ zakázky | eGTypZakazky
Krycí list soupisu
Název |  |  | Povinný |  | Popis | Typ | Max. počet
atributu |  |  | (A/N) |  |  |  | znaků
Stavba |  |  | A |  | Přebírá se z Rekapitulace stavby | String | 120
Objekt |  |  | A |  | Kód a název objektu | String | 20 + 120
Soupis |  |  | A |  | Kód a název soupisu | String | 20 + 120
KSO |  |  | N |  | Klasifikace stavebního objektu | String | 15
CC-CZ |  |  | N |  | Klasifikace stavbeních děl | String | 15
CZ-CPV |  |  | N |  | Společný slovník pro veřejné zakázky | String | 20
CZ-CPA |  |  | N |  | Klasifikace produkce podle činností | String | 20
Místo |  |  | N |  | Přebírá se z Rekapitulace stavby | String | 50
Zadavatel |  |  | N |  | Přebírá se z Rekapitulace stavby | String | 50
Uchazeč |  |  | N |  | Přebírá se z Rekapitulace stavby | String | 50
Projektant |  |  | N |  | Přebírá se z Rekapitulace stavby | String | 50
Poznámka |  |  | N |  | Poznámka k soupisu prací | String | 255
Sazba DPH |  |  | A |  | Rekapitulace sazeb DPH na položkách aktuálního soupisu | eGSazbaDph
Základna DPH |  |  | A |  | Základna DPH určena součtem celkové ceny z položek aktuálního soupisu | Double
Hodnota DPH |  |  | A |  | Hodnota DPH | Double
Cena bez DPH |  |  | A |  | Cena bez DPH za daný soupis | Double
Cena s DPH |  |  | A |  | Cena s DPH za daný soupis | Double
Rekapitulace členění soupisu prací
Název |  |  | Povinný |  | Popis | Typ | Max. počet
atributu |  |  | (A/N) |  |  |  | znaků
Stavba |  |  | A |  | Přebírá se z Rekapitulace stavby | String | 120
Objekt |  |  | A |  | Kód a název objektu, přebírá se z Krycího listu soupisu | String | 20 + 120
Soupis |  |  | A |  | Kód a název objektu, přebírá se z Krycího listu soupisu | String | 20 + 120
Místo |  |  | N |  | Přebírá se z Rekapitulace stavby | String | 50
Datum |  |  | A |  | Přebírá se z Rekapitulace stavby | Date
Zadavatel |  |  | N |  | Přebírá se z Rekapitulace stavby | String | 50
Projektant |  |  | N |  | Přebírá se z Rekapitulace stavby | String | 50
Uchazeč |  |  | N |  | Přebírá se z Rekapitulace stavby | String | 50
Kód dílu - Popis |  |  | A |  | Kód a název dílu ze soupisu | String | 20 + 100
Cena celkem |  |  | A |  | Cena celkem za díl ze soupisu | Double
Soupis prací
Název |  |  | Povinný |  | Popis | Typ | Max. počet
atributu |  |  | (A/N) |  |  |  | znaků
Stavba |  |  | A |  | Přebírá se z Rekapitulace stavby | String | 120
Objekt |  |  | A |  | Kód a název objektu | String | 20 + 120
Soupis |  |  | A |  | Přebírá se z Krycího listu soupisu | String | 20 + 120
Místo |  |  | N |  | Přebírá se z Krycího listu soupisu | String | 50
Datum |  |  | A |  | Přebírá se z Krycího listu soupisu | Date
Zadavatel |  |  | N |  | Přebírá se z Krycího listu soupisu | String | 50
Projektant |  |  | N |  | Přebírá se z Krycího listu soupisu | String | 50
Uchazeč |  |  | N |  | Přebírá se z Krycího listu soupisu | String | 50
PČ |  |  | A |  | Pořadové číslo položky soupisu | Long
Typ |  |  | A |  | Typ položky soupisu | eGTypPolozky | 1
Kód |  |  | A |  | Kód položky ze soupisu | String | 20
Popis |  |  | A |  | Popis položky ze soupisu | String | 255
MJ |  |  | A |  | Měrná jednotka položky | String | 10
Množství |  |  | A |  | Množství položky soupisu | Double
J.Cena |  |  | A |  | Jednotková cena položky | Double
Cena celkem |  |  | A |  | Cena celkem vyčíslena jako J.Cena * Množství | Double
Cenová soustava |  |  | N |  | Zařazení položky do cenové soustavy | String | 50
p |  |  | N |  | Poznámka položky ze soupisu | Memo
psc |  |  | N |  | Poznámka k souboru cen ze soupisu | Memo
pp |  |  | N |  | Plný popis položky ze soupisu | Memo
vv |  |  | N |  | Výkaz výměr (figura, výraz, výměra) ze soupisu | Text,Text,Double | 20, 150
DPH |  |  | A |  | Sazba DPH pro položku | eGSazbaDPH
Hmotnost |  |  | A |  | Hmotnost položky ze soupisu | Double
Suť |  |  | A |  | Suť položky ze soupisu | Double
Nh |  |  | N |  | Normohodiny položky ze soupisu | Double
Datová věta
Typ věty |  |  | Hodnota |  | Význam
eGSazbaDPH |  |  | základní |  | Základní sazba DPH
|  |  | snížená |  | Snížená sazba DPH
|  |  | nulová |  | Nulová sazba DPH
|  |  | zákl. přenesená |  | Základní sazba DPH přenesená
|  |  | sníž. přenesená |  | Snížená sazba DPH přenesená
eGTypZakazky |  |  | STA |  | Stavební objekt
|  |  | PRO |  | Provozní soubor
|  |  | ING |  | Inženýrský objekt
|  |  | VON |  | Vedlejší a ostatní náklady
|  |  | OST |  | Ostatní náklady
eGTypPolozky |  |  | 1 |  | Položka typu HSV
|  |  | 2 |  | Položka typu PSV
|  |  | 3 |  | Položka typu M
|  |  | 4 |  | Položka typu OST