## Rekapitulace
Víceúčelové sportovní hřiště
Zibohlavy p.č. 144/8, 144/3, 307/1, 307/2
#REF!
#REF! | Popis | Cena
#REF!
01: Obecné
**: Nezařazeno
02: Bourací práce
001: Zemní práce
005: Komunikace
009: Ostatní konstrukce a práce
099: Přesun hmot HSV
03: Stavební práce
001: Zemní práce
002: Základy
003: Svislé konstrukce
005: Komunikace
006: Úpravy povrchu
009: Ostatní konstrukce a práce
099: Přesun hmot HSV
762: Konstrukce tesařské
767: Konstrukce zámečnické
783: Nátěry
V04: Inženýrská činnost
V06: Územní vlivy
V07: Provozní vlivy
VRN: Vedlejší rozpočtové náklady
0 | Celkem (bez DPH) | 0
0 | DPH: 21% ze základny | 0
0
| Celkem (včetně DPH) | 0

## Zakazka
Víceúčelové sportovní hřiště
Zibohlavy p.č. 144/8, 144/3, 307/1, 307/2
Poř. | Kód | Popis | MJ | Výměra | Jedn. cena | Cena | Objekt | Oddíl
|  | 01: Obecné |  |  |  | 0
|  | **: Nezařazeno |  |  |  | 0
1 | 00001 | Dodavatel bere na vědomí skutečnost, že výstavba může probíhat za plného provozu investora | soubor | 1 |  | 0 | SO_00 | **
2 | 00002 | V případě vzniklých škod zaviněných dodavatelem na veřejném či soukromém majetku - v souvislosti s pracemi dle tohoto popisu, uhradí tyto škody plně dodavatel | soubor | 1 |  | 0 | SO_00 | **
3 | 00003 | V ceně dodávky musí být zahrnuty ceny za spotřebované energie, plyn a vodu v době výstavby | soubor | 1 |  | 0 | SO_00 | **
4 | 00004 | Při stanovení ceny dle výkazu výměr je potřeba započítat všechny předpokládané doplňkové související - prvky a činnosti s touto položkou související tak, aby cena byla kompletní a prvek funkční | soubor | 1 |  | 0 | SO_00 | **
5 | 00005 | Dodavatel provede a zajistí na svůj účet veškeré potřebné pomocné a zabezpečovací konstrukce - lešení, plošiny atp. pro provedení těchto prací | soubor | 1 |  | 0 | SO_00 | **
6 | 00006 | Ve výkazu výměr jsou výměry stanoveny jako čisté změřené z projektové dokumentace, - zhotovitel musí v rámci nabídky započítat veškeré nadměrné výměry (přesahy, prořezy aj.) | soubor | 1 |  | 0 | SO_00 | **
7 | 00007 | O případném využití bouraných částí stavby (drcení, třídění materiálů ze stavby) rozhodne investor | soubor | 1 |  | 0 | SO_00 | **
|  | 02: Bourací práce |  |  |  | 0
|  | 001: Zemní práce |  |  |  | 0
1 | 113151111 | Rozebrání zpevněných ploch ze silničních dílců | m2 | 22.275 |  | 0 | SO_01 | 001
2 | 11315211R1 | Odstranění zpevněných ploch - antuka | m3 | 29.66 |  | 0 | SO_01 | 001
3 | 113152112 | Odstranění podkladů zpevněných ploch z kameniva drceného | m3 | 125.2738 |  | 0 | SO_01 | 001
4 | 112101121 | Odstranění stromů jehličnatých průměru kmene do 300 mm | kus | 2 |  | 0 | SO_01 | 001
5 | 112211212 | Odstranění pařezů ručně D do 0,3 m v rovině a ve svahu do 1:5 + odklizení a zasypání | kus | 2 |  | 0 | SO_01 | 001
6 | 1623014R1 | Vodorovné přemístění dřevin do 5 km D kmene do 900 mm, včetně naložení a likvidace odpadu | kus | 2 |  | 0 | SO_01 | 001
7 | 113202111 | Vytrhání obrub krajníků obrubníků stojatých | m | 52.993 |  | 0 | SO_01 | 001
|  | 005: Komunikace |  |  |  | 0
1 | 512582121 | Odstranění podkladu ze škváry | m3 | 118.64 |  | 0 | SO_01 | 005
|  | 009: Ostatní konstrukce a práce |  |  |  | 0
1 | 919735112 | Řezání stávajícího živičného krytu hl do 100 mm | m | 9.8 |  | 0 | SO_01 | 009
2 | 91973512R | Řezání stávajícího betonových panelů hl do 200 mm | m | 30.45 |  | 0 | SO_01 | 009
3 | 96504214R | Bourání krytu z asfaltu tl do 100 mm pl přes 4 m2 | m3 | 0.6225 |  | 0 | SO_01 | 009
4 | 962042321 | Bourání zdiva nadzákladového z betonu prostého přes 1 m3 - podezdívka oplocení hřiště | m3 | 3.9772 |  | 0 | SO_01 | 009
5 | 966001212 | Odstranění lavičky | kus | 2 |  | 0 | SO_01 | 009
6 | 966073810 | Rozebrání vrat a vrátek k oplocení plochy do 2 m2 | kus | 2 |  | 0 | SO_01 | 009
7 | 966071711 | Bourání sloupků a vzpěr plotových ocelových do 2,5 m zabetonovaných - po přesunutí brány na nový sloupek | kus | 1 |  | 0 | SO_01 | 009
8 | 9660738R1 | Demontáž stávajících vrat, úprava (zkrácení) křídla a zpětná montáž vrat na nový sloupek oplocení, včetně kotvení a uvedení do funkčního stavu | kus | 1 |  | 0 | SO_01 | 009
|  | 099: Přesun hmot HSV |  |  |  | 0
1 | 997211611 | Nakládání suti na dopravní prostředky pro vodorovnou dopravu | t | 379.058 |  | 0 | SO_01 | 099
2 | 997013501 | Odvoz suti a vybouraných hmot na skládku nebo meziskládku do 1 km se složením | t | 379.0581 |  | 0 | SO_01 | 099
3 | 997013509 | Příplatek k odvozu suti a vybouraných hmot na skládku ZKD 1 km přes 1 km | t | 4927.754 |  | 0 | SO_01 | 099
4 | 997013803 | Poplatek za uložení na skládce (skládkovné) stavebního odpadu cihelného kód odpadu 170 102 | t | 38.558 |  | 0 | SO_01 | 099
5 | 997221845 | Poplatek za uložení na skládce (skládkovné) odpadu asfaltového bez dehtu kód odpadu 170 302 | t | 1.37 |  | 0 | SO_01 | 099
6 | 997223855 | Poplatek za uložení na skládce (skládkovné) zeminy a kameniva kód odpadu 170 504 | t | 162.856 |  | 0 | SO_01 | 099
7 | 997221825 | Poplatek za uložení na skládce (skládkovné) stavebního odpadu železobetonového kód odpadu 170 101 | t | 26.52 |  | 0 | SO_01 | 099
8 | 99701380R | Poplatek za uložení na skládce (skládkovné) stavebního odpadu - škvára | t | 147.944 |  | 0 | SO_01 | 099
9 | 997013831 | Poplatek za uložení na skládce (skládkovné) stavebního odpadu směsného kód odpadu 170 904 | t | 1.81 |  | 0 | SO_01 | 099
|  | 03: Stavební práce |  |  |  | 0
|  | 001: Zemní práce |  |  |  | 0
1 | 181102302 | Úprava pláně v zářezech se zhutněním (min 35 MPa) | m2 | 612.5 |  | 0 | SO_02 | 001
2 | 13115134R | Vrtání jamek pro plotové sloupky D do 400 mm - strojně | m | 39.5 |  | 0 | SO_02 | 001
3 | 132301101 | Hloubení rýh š do 600 mm v hornině tř. 4 objemu do 100 m3 | m3 | 29.232 |  | 0 | SO_02 | 001
4 | 132301109 | Příplatek za lepivost k hloubení rýh š do 600 mm v hornině tř. 4 | m3 | 29.232 |  | 0 | SO_02 | 001
5 | 131301101 | Hloubení jam nezapažených v hornině tř. 4 objemu do 100 m3 | m3 | 8.5036 |  | 0 | SO_02 | 001
6 | 131301109 | Příplatek za lepivost u hloubení jam nezapažených v hornině tř. 4 | m3 | 8.504 |  | 0 | SO_02 | 001
7 | 122201101 | Odkopávky a prokopávky nezapažené v hornině tř. 3 objem do 100 m3 | m3 | 17.0822 |  | 0 | SO_02 | 001
8 | 122201109 | Příplatek za lepivost u odkopávek v hornině tř. 1 až 3 | m3 | 17.082 |  | 0 | SO_02 | 001
9 | 174101101 | Zásyp jam, šachet rýh nebo kolem objektů sypaninou se zhutněním | m3 | 2.2221 |  | 0 | SO_02 | 001
10 | 167101101 | Nakládání výkopku z hornin tř. 1 až 4 do 100 m3 | m3 | 61.8561 |  | 0 | SO_02 | 001
11 | 162301101 | Vodorovné přemístění do 500 m výkopku/sypaniny z horniny tř. 1 až 4 | m3 | 4.444 |  | 0 | SO_02 | 001
12 | 162701105 | Vodorovné přemístění do 10000 m výkopku/sypaniny z horniny tř. 1 až 4 | m3 | 57.412 |  | 0 | SO_02 | 001
13 | 162701109 | Příplatek k vodorovnému přemístění výkopku/sypaniny z horniny tř. 1 až 4 ZKD 1000 m přes 10000 m | m3 | 746.356 |  | 0 | SO_02 | 001
14 | 171201211 | Poplatek za uložení stavebního odpadu - zeminy a kameniva na skládce | t | 103.3416 |  | 0 | SO_02 | 001
|  | 002: Základy |  |  |  | 0
1 | 274313711 | Základové pásy z betonu tř. C 20/25 | m3 | 2.337 |  | 0 | SO_02 | 002
2 | 275313711 | Základové patky z betonu tř. C 20/25 | m3 | 4.4248 |  | 0 | SO_02 | 002
3 | 278311213 | Zálivka kotevních otvorů z cementové zálivkové malty objemu do 0,25 m3 | m3 | 1.1404 |  | 0 | SO_02 | 002
4 | 212752212 | Trativod z drenážních trubek plastových flexibilních D do 100 mm včetně lože otevřený výkop | m | 121.2 |  | 0 | SO_02 | 002
5 | 211971110 | Zřízení opláštění žeber nebo trativodů geotextilií v rýze nebo zářezu sklonu do 1:2 | m2 | 145.44 |  | 0 | SO_02 | 002
6 | 211531111 | Výplň odvodňovacích žeber nebo trativodů kamenivem drceným frakce 8-16 mm | m3 | 19.392 |  | 0 | SO_02 | 002
7 | 21153111R | Výplň vsakovacího objektu kamenivem drceným frakce 8-16 mm | m3 | 7.5 |  | 0 | SO_02 | 002
|  | 003: Svislé konstrukce |  |  |  | 0
1 | 311113142 | Nosná zeď tl do 200 mm z hladkých tvárnic ztraceného bednění včetně výplně z betonu tř. 20/25 | m2 | 30.35 |  | 0 | SO_02 | 003
2 | 311361821 | Výztuž nosných zdí betonářskou ocelí 10 505 | t | 0.36554 |  | 0 | SO_02 | 003
3 | 338171123 | Osazování sloupků a vzpěr plotových ocelových se zabetonováním | kus | 4 |  | 0 | SO_02 | 003
4 | 5534225R | Sloupek plotový ocelový , zelený délky 2850 mm, průměr 38mm, síla stěny1,5 mm | kus | 4 |  | 0 | SO_02 | 003
5 | 15619210 | Krytka plastová 38 mm | kus | 4 |  | 0 | SO_02 | 003
6 | 348401130 | Osazení oplocení ze strojového pletiva s napínacími dráty výšky do 2,0 m do 15° sklonu svahu | m | 4 |  | 0 | SO_02 | 003
7 | 31327515 | Pletivo poplastované se čtvercovými oky 55 mm/2,5mm, 200 cm | m | 4 |  | 0 | SO_02 | 003
8 | 348401350 | Rozvinutí, osazení a napnutí napínacího drátu na oplocení do 15° sklonu svahu | m | 4 |  | 0 | SO_02 | 003
9 | 15619100 | Drát poplastovaný kruhový napínací 2,5/3,5 mm bal. 78 m | m | 4 |  | 0 | SO_02 | 003
10 | 348401360 | Přiháčkování strojového pletiva k napínacímu drátu na oplocení ve sklonu svahu do 15° | m | 4 |  | 0 | SO_02 | 003
11 | 15619200 | Drát poplastovaný kruhový vázací 1,10/1,50 mm bal. 30 m | m | 6 |  | 0 | SO_02 | 003
|  | 005: Komunikace |  |  |  | 0
1 | 564831111 | Podklad ze štěrkodrtě ŠD frakce 0-32 tl 100 mm | m2 | 612.5 |  | 0 | SO_02 | 005
2 | 564861111 | Podklad ze štěrkodrtě ŠD frakce 32-63 tl 200 mm | m2 | 612.5 |  | 0 | SO_02 | 005
3 | 5761363R1 | Koberec asfaltový vodopropustný AKDJ (PA) tl. 40 mm | m2 | 612.5 |  | 0 | SO_02 | 005
4 | 5761463R2 | Koberec asfaltový vodopropustný AKDH (PA) tl. 50 mm | m2 | 612.5 |  | 0 | SO_02 | 005
5 | 5932351R1 | Sportovní vodopropustný povrch TPV z pryžového plnobarevného granulátu tl. 10 mm | m2 | 612.5 |  | 0 | SO_02 | 005
6 | 596211110 | Kladení zámkové dlažby komunikací pro pěší tl 60 mm skupiny A pl do 50 m2 | m2 | 33.5 |  | 0 | SO_02 | 005
7 | 59245028 | Dlažba betonová tl. 60 mm | m2 | 33.5 |  | 0 | SO_02 | 005
8 | 564801111 | Lože HDK 4/8 tl 30 mm | m2 | 33.5 |  | 0 | SO_02 | 005
9 | 564851111 | Podklad ze štěrkodrtě ŠD tl 150 mm | m2 | 33.5 |  | 0 | SO_02 | 005
10 | SPEC_005_001 | D+M Obnovení povrchu - asfaltový povrch, včetně podkladních vrstev, provedení dle stávající skladby | m2 | 6.225 |  | 0 | SO_02 | 005
11 | 599141111 | Zalití spáry modifikovanou asfaltovou zálivkou | m | 9.8 |  | 0 | SO_02 | 005
12 | SPEC_005_002 | D+M Obnovení povrchu -betonový povrch, včetně podkladních vrstev, provedení dle stávající skladby - v místě po vybouraných panelech | m2 | 22.275 |  | 0 | SO_02 | 005
|  | 006: Úpravy povrchu |  |  |  | 0
1 | 637121111 | Okapový chodník z kačírku tl 100 mm s udusáním | m2 | 25.835 |  | 0 | SO_02 | 006
2 | 564871111 | Podklad ze štěrkodrtě ŠD tl 250 mm | m2 | 25.835 |  | 0 | SO_02 | 006
3 | 6324812R1 | D+M Separační vrstva - nopová fólie proti prorůstání | m2 | 28.835 |  | 0 | SO_02 | 006
|  | 009: Ostatní konstrukce a práce |  |  |  | 0
1 | 877355211 | Montáž tvarovek z tvrdého PVC-systém KG - DN 200 - vymezovací pouzdro | kus | 33 |  | 0 | SO_02 | 009
2 | 28611317 | Trubka plastová KG-200x1100 mm | kus | 33 |  | 0 | SO_02 | 009
3 | 877315211 | Montáž tvarovek z tvrdého PVC-systém KG - DN 150 - vymezovací pouzdro | kus | 2 |  | 0 | SO_02 | 009
4 | 28611311 | Trubka plastová KG - 160x600 mm | kus | 2 |  | 0 | SO_02 | 009
5 | 916331112 | Osazení zahradního obrubníku betonového do lože z betonu s boční opěrou | m | 81.2 |  | 0 | SO_02 | 009
6 | 59217003 | obrubník betonový zahradní 50x5x25cm | m | 81.2 |  | 0 | SO_02 | 009
7 | 916991121 | Lože pod obrubníky, krajníky nebo obruby z dlažebních kostek z betonu prostého | m3 | 9.744 |  | 0 | SO_02 | 009
8 | 9361241R1 | D+M Odpadkový koš LENA LN116t | kus | 2 |  | 0 | SO_02 | 009
9 | 9361241R2 | D+M Lavička - DIVA SOLO LDS111t | kus | 4 |  | 0 | SO_02 | 009
10 | 9361241R3 | D+M Stojan na kola EDGETYRE STE410 | kus | 6 |  | 0 | SO_02 | 009
11 | 944511111 | Montáž sítě z textilie z umělých vláken | m2 | 427.53 |  | 0 | SO_02 | 009
12 | 316872R1 | síť polypropylenová pr. 3 mm, oka 45/45 mm | m2 | 427.53 |  | 0 | SO_02 | 009
13 | 155214211 | Montáž ocelového lana D do 10 mm pro uchycení sítí | m | 318.6 |  | 0 | SO_02 | 009
14 | 31452105 | lano ocelové šestipramenné | m | 318.6 |  | 0 | SO_02 | 009
15 | SPEC_009_01 | D+M Nová trasa čerpání stávající splaškové jímky,PVC potrubí délky cca 14,5 m, přechodka PVC-ocel, zakončení kerhákem pro čerpání, včetně výkopových prací, lože, obsypu potrubí, obetonávky potrubí betonem C 20/25, kompletní provedení | soubor | 1 |  | 0
16 | 946111115 | Montáž pojízdných věží trubkových/dílcových š do 0,9 m dl do 3,2 m v do 5,5 m | kus | 1 |  | 0 | SO_02 | 009
17 | 946111215 | Příplatek k pojízdným věžím š do 0,9 m dl do 3,2 m v do 5,5 m za první a ZKD den použití | kus | 5 |  | 0 | SO_02 | 009
18 | 946111815 | Demontáž pojízdných věží trubkových/dílcových š do 0,9 m dl do 3,2 m v do 5,5 m | kus | 1 |  | 0 | SO_02 | 009
19 | 952903112R | Vnější úklid stavby | m2 | 675 |  | 0 | SO_02 | 009
|  | 099: Přesun hmot HSV |  |  |  | 0
1 | 998225111 | Přesun hmot | t | 659.0299 |  | 0 | SO_02 | 099
|  | 762: Konstrukce tesařské |  |  |  | 0
1 | 762134122 | Montáž dřevěného hrazení z hoblovaných fošen - mezera 40 mm, celková výška 1,0 m | m2 | 110.2 |  | 0 | SO_02 | 762
2 | 60511125 | KVH fošny 40/160 mm | m3 | 3.5264 |  | 0 | SO_02 | 762
3 | 762295001 | Spojovací prostředky pro montáž dřevěného hrazení | m3 | 3.526 |  | 0 | SO_02 | 762
4 | 998762201 | Přesun hmot procentní pro kce tesařské v objektech v do 6 m | % | 5.13 |  | 0 | SO_02 | 762
|  | 767: Konstrukce zámečnické |  |  |  | 0
1 | SPEC_767_001 | D+M Ocelové sloupy oplocení hřiště TR 76/4, povrchová úprava žárové zinkování |  | 1874.4 |  | 0 | SO_02 | 767
2 | SPEC_767_002 | D+M Ocelové rozpěry (vzpěry) oplocení hřiště TR 54/3, povrchová úprava žárové zinkování - včetně konstrukce bran a rámů dveří |  | 541.1586 |  | 0 | SO_02 | 767
3 | ZV | D+M Zámek vložkový - podr viz Výpis dveří | kus | 3 |  | 0 | SO_02 | 767
4 | KL-KL | D+M Kování klika + klika, materiál nerez - podr viz Výpis dveří | kus | 3 |  | 0 | SO_02 | 767
5 | SPEC_767_003 | D+M Ocelové pouzdro pro sloupky na tenisouvou (volejbalovou) síť, průměr cca 100 mm, - délka cca 600 mm, povrchová úprava žárové zinkování | kus | 2 |  | 0 | SO_02 | 767
6 | 998767201 | Přesun hmot procentní pro zámečnické konstrukce v objektech v do 6 m | % | 1.35 |  | 0 | SO_02 | 767
|  | 783: Nátěry |  |  |  | 0
1 | 783218111 | Lazurovací dvojnásobný syntetický nátěr tesařských konstrukcí | m2 | 220.4 |  | 0 | SO_02 | 783
2 | 7839971R1 | Lajnování hřiště - lajny stříkané polyuretanovou barvou | m | 521.5853 |  | 0 | SO_02 | 783
|  | V04: Inženýrská činnost |  |  |  | 0
1 | 045002000 | Kompletační a koordinační činnost | soubor | 1 |  | 0 | SO_02 | V04
|  | V06: Územní vlivy |  |  |  | 0
1 | 065002000 | Mimostaveništní doprava | soubor | 1 |  | 0 | SO_02 | V06
|  | V07: Provozní vlivy |  |  |  | 0
1 | 070001000 | Provozní vlivy | soubor | 1 |  | 0 | SO_02 | V07
|  | VRN: Vedlejší rozpočtové náklady |  |  |  | 0
1 | 07 | Zařízení staveniště | % | 1.5 |  | 0 | SO_02 | VRN