## Rekapitulace stavby
Export Komplet | [28 empty] | 2.0 | [5 empty] | False | False | {04ee7ee2-4724-44d8-8d45-91bd065586ac}
[20 empty] | >> skryté sloupce << | [13 empty] | 0,01 | 21
[34 empty] | 0,01 | 15
|  | REKAPITULACE STAVBY | [18 empty] | v --- níže se nacházejí doplnkové a pomocné údaje k sestavám --- v | [11 empty] | Návod na vyplnění | 0,001
|  | Kód: |  |  |  |  | 21012 | [25 empty] | Měnit lze pouze buňky se žlutým podbarvením! 1) na prvním listu Rekapitulace stavby vyplňte v sestavě a) Souhrnný list - údaje o Uchazeči (přenesou se do ostatních sestav i v jiných listech) b) Rekapitulace objektů - potřebné Ostatní náklady 2) na vybraných listech vyplňte v sestavě a) Krycí list - údaje o Uchazeči, pokud se liší od údajů o Uchazeči na Souhrnném listu (údaje se přenesou do ostatních sestav v daném listu) b) Rekapitulace rozpočtu - potřebné Ostatní náklady c) Celkové náklady za stavbu - ceny u položek - množství, pokud má žluté podbarvení - a v případě potřeby poznámku (ta je ve skrytém sloupci) | 0,01
|  | Stavba: |  |  |  |  | OBNOVA TORZA HRADEBNÍ ZDI | [26 empty] | 0,01
|  | KSO: | [13 empty] | CC-CZ: | [17 empty] | 0,01
|  | Místo: |  |  |  |  | Kolín II, Sokolská 545 | [8 empty] | Datum: |  | 30. 3. 2021 | [15 empty] | 0,01
0,01
|  | Zadavatel: | [13 empty] | IČ: | [17 empty] | 0,01
|  |  | Město Kolín, Karlovo nám. 78, Kolín I | [12 empty] | DIČ: | [17 empty] | 0,01
0,01
|  | Uchazeč: | [13 empty] | IČ: |  | Vyplň údaj | [15 empty] | 0,01
|  |  | Vyplň údaj | [12 empty] | DIČ: |  | Vyplň údaj | [15 empty] | 0,01
False
|  | Projektant: | [13 empty] | IČ: |  | 27210341 | [15 empty] | False
|  |  | AZ PROJECT s.r.o., Plynárenská 830, Kolín IV | [12 empty] | DIČ: |  | CZ27210341 | [15 empty] | True
0,01
|  | Zpracovatel: | [13 empty] | IČ: |  | 27210341 | [15 empty] | 0,01
|  |  | AZ PROJECT s.r.o., Plynárenská 830, Kolín IV | [12 empty] | DIČ: |  | CZ27210341 | [15 empty] | True
Poznámka:
|  | Cena bez DPH | [13 empty] | 0
[8 empty] | Sazba daně |  |  | Základ daně |  |  |  |  | Výše daně
|  | DPH |  | základní |  |  |  | 21% |  |  | 0 |  |  |  |  | 0
|  |  |  | snížená |  |  |  | 15% |  |  | 0 |  |  |  |  | 0
|  |  |  | zákl. přenesená |  |  |  | 21% |  |  | 0 |  |  |  |  | 0
|  |  |  | sníž. přenesená |  |  |  | 15% |  |  | 0 |  |  |  |  | 0
|  |  |  | nulová |  |  |  | 0% |  |  | 0 |  |  |  |  | 0
|  | Cena s DPH | [6 empty] | v |  |  | CZK |  |  |  | 0
|  | Projektant | [11 empty] | Zpracovatel
|  | Datum a podpis: | [7 empty] | Razítko |  |  |  | Datum a podpis: |  |  | Razítko
|  | Objednavatel | [11 empty] | Uchazeč
|  | Datum a podpis: | [7 empty] | Razítko |  |  |  | Datum a podpis: |  |  | Razítko
REKAPITULACE OBJEKTŮ STAVBY A SOUPISŮ PRACÍ
| Kód: | [6 empty] | 21012
| Stavba: | [6 empty] | OBNOVA TORZA HRADEBNÍ ZDI
| Místo: | [6 empty] | Kolín II, Sokolská 545 | [6 empty] | Datum: |  | 30. 3. 2021
| Zadavatel: | [6 empty] | Město Kolín, Karlovo nám. 78, Kolín I | [6 empty] | Projektant: |  | AZ PROJECT s.r.o., Plynárenská 830, Kolín IV |  |  |  | Informatívní údaje z listů zakázek
| Uchazeč: | [13 empty] | Zpracovatel: |  | AZ PROJECT s.r.o., Plynárenská 830, Kolín IV
| Kód |  |  |  | Popis | [7 empty] | Cena bez DPH [CZK] |  |  |  |  | Cena s DPH [CZK] | Typ |  | z toho Ostat. náklady [CZK] | DPH [CZK] | Normohodiny [h] | DPH základní [CZK] | DPH snížená [CZK] | DPH základní přenesená [CZK] | DPH snížená přenesená [CZK] | Základna DPH základní | Základna DPH snížená | Základna DPH zákl. přenesená | Základna DPH sníž. přenesená | Základna DPH nulová
| Náklady z rozpočtů | [11 empty] | 0 |  |  |  |  | 0 |  |  | 0 | 0 | 0 | 0 | 0 | 0 | 0 | 0 | 0 | 0 | 0 | 0 |  | D | 0 | ###NOIMPORT### | IMPORT | {04ee7ee2-4724-44d8-8d45-91bd065586ac} | {00000000-0000-0000-0000-000000000000}
|  | 21012 |  |  |  | OBNOVA TORZA HRADEBNÍ ZDI | [6 empty] | 0 |  |  |  |  | 0 | STA |  | 0 | 0 | 0 | 0 | 0 | 0 | 0 | 0 | 0 | 0 | 0 | 0 |  | D | 1 | ###NOIMPORT### | IMPORT | {f9987c76-8690-4eca-9cce-716983d0c2de} | {04ee7ee2-4724-44d8-8d45-91bd065586ac} | 2
/ |  |  | 21012 |  |  |  | OBNOVA TORZA HRADEBNÍ ZDI | [5 empty] | 0 |  |  |  |  | 0 | Soupis |  | 0 | 0 | 0 | 0 | 0 | 0 | 0 | 0 | 0 | 0 | 0 | 0 |  |  | 2 |  | IMPORT | {355836b7-6d80-4338-b129-37bf850fc2b0} | {f9987c76-8690-4eca-9cce-716983d0c2de}

## 21012 - PROVIZORNÍ ZAJIŠT...
[9 empty] | >> skryté sloupce << | [9 empty] | {355836b7-6d80-4338-b129-37bf850fc2b0}
2
| KRYCÍ LIST SOUPISU PRACÍ | [8 empty] | v --- níže se nacházejí doplnkové a pomocné údaje k sestavám --- v | [8 empty] | False
Stavba:
OBNOVA TORZA HRADEBNÍ ZDI
Objekt:
21012 - OBNOVA TORZA HRADEBNÍ ZDI
Soupis:
21012 - OBNOVA TORZA HRADEBNÍ ZDI
| KSO: |  |  |  |  | CC-CZ:
| Místo: |  | Kolín II, Sokolská 545 |  |  | Datum: | 30. 3. 2021
| Zadavatel: |  |  |  |  | IČ:
|  | Město Kolín, Karlovo nám. 78, Kolín I |  |  |  | DIČ:
| Uchazeč: |  |  |  |  | IČ: | Vyplň údaj
|  | Vyplň údaj |  |  |  | DIČ: | Vyplň údaj
| Projektant: |  |  |  |  | IČ: | 27210341
|  | AZ PROJECT s.r.o., Plynárenská 830, Kolín IV |  |  |  | DIČ: | CZ27210341
| Zpracovatel: |  |  |  |  | IČ: | 27210341
|  | AZ PROJECT s.r.o., Plynárenská 830, Kolín IV |  |  |  | DIČ: | CZ27210341
Poznámka:
| Cena bez DPH | [5 empty] | 0
|  |  | Základ daně |  |  | Sazba daně | Výše daně
| DPH | základní | 0 |  |  | 21% | 0
|  | snížená | 0 |  |  | 15% | 0
|  | zákl. přenesená | 0 |  |  | 21% | 0
|  | sníž. přenesená | 0 |  |  | 15% | 0
|  | nulová | 0 |  |  | 0% | 0
| Cena s DPH |  |  | v | CZK |  | 0
| Projektant |  |  | Zpracovatel
| Datum a podpis: |  | Razítko | Datum a podpis: |  |  | Razítko
| Objednavatel |  |  | Uchazeč
| Datum a podpis: |  | Razítko | Datum a podpis: |  |  | Razítko
REKAPITULACE ČLENĚNÍ SOUPISU PRACÍ
Stavba:
OBNOVA TORZA HRADEBNÍ ZDI
Objekt:
21012 - OBNOVA TORZA HRADEBNÍ ZDI
Soupis:
21012 - OBNOVA TORZA HRADEBNÍ ZDI
Místo: |  |  | Kolín II, Sokolská 545 |  |  | Datum: | 30. 3. 2021
Zadavatel: |  |  | Město Kolín, Karlovo nám. 78, Kolín I |  |  | Projektant: | AZ PROJECT s.r.o., Plynárenská 830, Kolín IV
Uchazeč: |  |  | Vyplň údaj |  |  | Zpracovatel: | AZ PROJECT s.r.o., Plynárenská 830, Kolín IV
Kód dílu - Popis | [6 empty] | Cena celkem [CZK]
Náklady ze soupisu prací | [6 empty] | 0 | [12 empty] | -1
| HSV - Práce a dodávky HSV | [5 empty] | 0
| 1 - Zemní práce | [5 empty] | 0
| 3 - Svislé a kompletní konstrukce | [5 empty] | 0
| 6 - Úpravy povrchů, podlahy a osazování výplní | [5 empty] | 0
| 9 - Ostatní konstrukce a práce, bourání | [5 empty] | 0
| 997 - Přesun sutě | [5 empty] | 0
| 998 - Přesun hmot | [5 empty] | 0
| PSV - Práce a dodávky PSV | [5 empty] | 0
| 711 - Izolace proti vodě, vlhkosti a plynům | [5 empty] | 0
| 762 - Konstrukce tesařské | [5 empty] | 0
| 764 - Konstrukce klempířské | [5 empty] | 0
| 765 - Krytina skládaná | [5 empty] | 0
| 767 - Konstrukce zámečnické | [5 empty] | 0
| VRN - Vedlejší rozpočtové náklady | [5 empty] | 0
| VRN3 - Zařízení staveniště | [5 empty] | 0
| VRN4 - Ztížené podmínky - objekt v památkové péči | [5 empty] | 0
| VRN7 - Provozní vlivy | [5 empty] | 0
SOUPIS PRACÍ
Stavba:
OBNOVA TORZA HRADEBNÍ ZDI
Objekt:
21012 - OBNOVA TORZA HRADEBNÍ ZDI
Soupis:
21012 - OBNOVA TORZA HRADEBNÍ ZDI
Místo: |  |  | Kolín II, Sokolská 545 |  |  | Datum: | 30. 3. 2021
Zadavatel: |  |  | Město Kolín, Karlovo nám. 78, Kolín I |  |  | Projektant: | AZ PROJECT s.r.o., Plynárenská 830, Kolín IV
Uchazeč: |  |  | Vyplň údaj |  |  | Zpracovatel: | AZ PROJECT s.r.o., Plynárenská 830, Kolín IV
PČ | Typ | Kód | Popis | MJ | Množství | J.cena [CZK] | Cena celkem [CZK] | Cenová soustava |  |  | DPH | J. Nh [h] | Nh celkem [h] | J. hmotnost [t] | Hmotnost celkem [t] | J. suť [t] | Suť Celkem [t]
Náklady soupisu celkem | [6 empty] | 0 | [5 empty] | 0 |  | 15.5843 |  | 1.9657 |  | D | -1 | [10 empty] | 0
| D | HSV | Práce a dodávky HSV |  |  |  | 0 | [5 empty] | 0 |  | 13.1397 |  | 0.6894 | 1 | D | 0 |  |  |  | ROZPOCET | [6 empty] | 0
| D | 1 | Zemní práce |  |  |  | 0 | [5 empty] | 0 |  | 0 |  | 0 | 1 | D | 1 |  |  |  | ROZPOCET | [6 empty] | 0
1 | K | 111211101 | Odstranění křovin a stromů průměru kmene do 100 mm i s kořeny sklonu terénu do 1:5 ručně | m2 | 4 |  | 0 | CS ÚRS 2021 01 |  |  | základní |  | 0 | 0 | 0 | 0 | 0 | 4 | K | 2 |  |  |  | ROZPOCET | 0 | 0 | 0 | 0 | 0 | 1 | 0 | 4 | -245930260
| D | 3 | Svislé a kompletní konstrukce |  |  |  | 0 | [5 empty] | 0 |  | 13.0033 |  | 0 | 1 | D | 1 |  |  |  | ROZPOCET | [6 empty] | 0
2 | K | 310217851 | Zazdívka otvorů pl do 0,25 m2 ve zdivu nadzákladovém kamenem tl do 450 mm | kus | 2 |  | 0 | CS ÚRS 2021 01 |  |  | základní |  | 0 | 0.28977 | 0.57954 | 0 | 0 | 4 | K | 2 |  |  |  | ROZPOCET | 0 | 0 | 0 | 0 | 0 | 1 | 0 | 4 | -1985867206
3 | K | 310218811 | Zazdívka otvorů ve zdivu nadzákladovém kamenem pl do 1 m2 | m3 | 1.188 |  | 0 | CS ÚRS 2021 01 |  |  | základní |  | 0 | 2.5773 | 3.0618 | 0 | 0 | 4 | K | 2 |  |  |  | ROZPOCET | 0 | 0 | 0 | 0 | 0 | 1 | 0 | 4 | 717563930
| VV |  | 0,2*(0,3*3,3+2,3+2,65) |  | 1.188 | [13 empty] | VV | 2 | 2 | True | 1 | ROZPOCET
4 | K | 310219811 | Zazdívka otvorů ve zdivu nadzákladovém kamenem pl do 4 m2 | m3 | 2.1 |  | 0 | CS ÚRS 2021 01 |  |  | základní |  | 0 | 2.5773 | 5.4123 | 0 | 0 | 4 | K | 2 |  |  |  | ROZPOCET | 0 | 0 | 0 | 0 | 0 | 1 | 0 | 4 | -1695424689
| VV |  | 1,2*1,4/2*2,5 |  | 2.1 | [13 empty] | VV | 2 | 2 | True | 1 | ROZPOCET
5 | K | 310901115 | Úprava líce režného zdiva prováděného na lišty bez spárování | m2 | 43.478 |  | 0 | CS ÚRS 2021 01 |  |  | základní |  | 0 | 0.0004 | 0.017391 | 0 | 0 | 4 | K | 2 |  |  |  | ROZPOCET | 0 | 0 | 0 | 0 | 0 | 1 | 0 | 4 | 1068159512
| VV |  | (0,45*3)*3,65"cihelné zdivo |  | 4.928 | [13 empty] | VV | 2 | 2 | True | 0 | ROZPOCET
| VV |  | 2*3,65+(3,8+3,5)*0,8/2+7,1*1,6+(5+5,4)*1,9/2+1*6,91+0,3*0,3*2"kamenné zdivo |  | 38.55 | [13 empty] | VV | 2 | 2 | True | 0 | ROZPOCET
| VV |  | Součet |  | 43.478 | [13 empty] | VV | 2 | 4 | True | 1 | ROZPOCET
6 | K | 316231121 | Ukončení vrstvy z cihel plných pálených dl 290 mm pevnosti P 40 naplocho | m2 | 14.165 |  | 0 | CS ÚRS 2021 01 |  |  | základní |  | 0 | 0.15862 | 2.2469 | 0 | 0 | 4 | K | 2 |  |  |  | ROZPOCET | 0 | 0 | 0 | 0 | 0 | 1 | 0 | 4 | 1027914065
| VV |  | 0,45*0,45+1,85*3,25+1*7,95 |  | 14.165 | [13 empty] | VV | 2 | 2 | True | 1 | ROZPOCET
7 | K | 331231314 | Zdivo pilířů z cihel lícových plných dl 290 mm na MVC | m3 | 0.739 |  | 0 | CS ÚRS 2021 01 |  |  | základní |  | 0 | 2.2806 | 1.6854 | 0 | 0 | 4 | K | 2 |  |  |  | ROZPOCET | 0 | 0 | 0 | 0 | 0 | 1 | 0 | 4 | -1281843704
| VV |  | 0,45*0,45*3,65 |  | 0.739 | [13 empty] | VV | 2 | 2 | True | 1 | ROZPOCET
| D | 6 | Úpravy povrchů, podlahy a osazování výplní |  |  |  | 0 | [5 empty] | 0 |  | 0.13347 |  | 0 | 1 | D | 1 |  |  |  | ROZPOCET | [6 empty] | 0
8 | K | 622121110 | Zatření spár vápennou maltou vnějších stěn z tvárnic nebo kamene | m2 | 38.55 |  | 0 | CS ÚRS 2021 01 |  |  | základní |  | 0 | 0.00096 | 0.037008 | 0 | 0 | 4 | K | 2 |  |  |  | ROZPOCET | 0 | 0 | 0 | 0 | 0 | 1 | 0 | 4 | 1485249354
| VV |  | 43,478-4,928 |  | 38.55 | [13 empty] | VV | 2 | 2 | True | 1 | ROZPOCET
9 | K | 622311121 | Vápenná omítka hladká jednovrstvá vnějších stěn nanášená ručně | m2 | 3.96 |  | 0 | CS ÚRS 2021 01 |  |  | základní |  | 0 | 0.021 | 0.08316 | 0 | 0 | 4 | K | 2 |  |  |  | ROZPOCET | 0 | 0 | 0 | 0 | 0 | 1 | 0 | 4 | 1598806369
| VV |  | 1,8*2,2 |  | 3.96 | [13 empty] | VV | 2 | 2 | True | 1 | ROZPOCET
10 | K | 622631001 | Spárování spárovací maltou vnějších pohledových ploch stěn z cihel | m2 | 4.928 |  | 0 | CS ÚRS 2021 01 |  |  | základní |  | 0 | 0.0027 | 0.013306 | 0 | 0 | 4 | K | 2 |  |  |  | ROZPOCET | 0 | 0 | 0 | 0 | 0 | 1 | 0 | 4 | 1220652940
| VV |  | 0,45*3*3,65 |  | 4.928 | [13 empty] | VV | 2 | 2 | True | 1 | ROZPOCET
| D | 9 | Ostatní konstrukce a práce, bourání |  |  |  | 0 | [5 empty] | 0 |  | 0.0029172 |  | 0.6894 | 1 | D | 1 |  |  |  | ROZPOCET | [6 empty] | 0
11 | K | 941111111 | Montáž lešení řadového trubkového lehkého s podlahami zatížení do 200 kg/m2 š do 0,9 m v do 10 m | m2 | 60.044 |  | 0 | CS ÚRS 2021 01 |  |  | základní |  | 0 | 0 | 0 | 0 | 0 | 4 | K | 2 |  |  |  | ROZPOCET | 0 | 0 | 0 | 0 | 0 | 1 | 0 | 4 | -1242276550
| VV |  | 1*7,615+10,25*5,115 |  | 60.044 | [13 empty] | VV | 2 | 2 | True | 1 | ROZPOCET
12 | K | 941111211 | Příplatek k lešení řadovému trubkovému lehkému s podlahami š 0,9 m v 10 m za první a ZKD den použití | m2 | 1801.32 |  | 0 | CS ÚRS 2021 01 |  |  | základní |  | 0 | 0 | 0 | 0 | 0 | 4 | K | 2 |  |  |  | ROZPOCET | 0 | 0 | 0 | 0 | 0 | 1 | 0 | 4 | 603335858
| VV |  | 60,044*30 |  | 1801.32 | [13 empty] | VV | 2 | 2 | True | 1 | ROZPOCET
13 | K | 941111811 | Demontáž lešení řadového trubkového lehkého s podlahami zatížení do 200 kg/m2 š do 0,9 m v do 10 m | m2 | 60.044 |  | 0 | CS ÚRS 2021 01 |  |  | základní |  | 0 | 0 | 0 | 0 | 0 | 4 | K | 2 |  |  |  | ROZPOCET | 0 | 0 | 0 | 0 | 0 | 1 | 0 | 4 | 1087476404
14 | K | 949101111 | Lešení pomocné pro objekty pozemních staveb s lešeňovou podlahou v do 1,9 m zatížení do 150 kg/m2 | m2 | 4.44 |  | 0 | CS ÚRS 2021 01 |  |  | základní |  | 0 | 0.00013 | 0.0005772 | 0 | 0 | 4 | K | 2 |  |  |  | ROZPOCET | 0 | 0 | 0 | 0 | 0 | 1 | 0 | 4 | 1977837095
| VV |  | (2,3+3,25)*0,8 |  | 4.44 | [13 empty] | VV | 2 | 2 | True | 1 | ROZPOCET
15 | K | 953961113 | Kotvy chemickým tmelem M 12 hl 110 mm do betonu, ŽB nebo kamene s vyvrtáním otvoru | kus | 9 |  | 0 | CS ÚRS 2021 01 |  |  | základní |  | 0 | 1e-05 | 9e-05 | 0 | 0 | 4 | K | 2 |  |  |  | ROZPOCET | 0 | 0 | 0 | 0 | 0 | 1 | 0 | 4 | -1076912684
16 | K | 953965124 | Kotevní šroub pro chemické kotvy M 12 dl 300 mm | kus | 9 |  | 0 | CS ÚRS 2021 01 |  |  | základní |  | 0 | 0.00025 | 0.00225 | 0 | 0 | 4 | K | 2 |  |  |  | ROZPOCET | 0 | 0 | 0 | 0 | 0 | 1 | 0 | 4 | -554965422
17 | K | 962032230 | Bourání zdiva z cihel pálených nebo vápenopískových na MV nebo MVC do 1 m3 | m3 | 0.383 |  | 0 | CS ÚRS 2021 01 |  |  | základní |  | 0 | 0 | 0 | 1.8 | 0.6894 | 4 | K | 2 |  |  |  | ROZPOCET | 0 | 0 | 0 | 0 | 0 | 1 | 0 | 4 | 226150556
| VV |  | (0,45+0,95)*3,65*0,075 |  | 0.383 | [13 empty] | VV | 2 | 2 | True | 1 | ROZPOCET
| D | 997 | Přesun sutě |  |  |  | 0 | [5 empty] | 0 |  | 0 |  | 0 | 1 | D | 1 |  |  |  | ROZPOCET | [6 empty] | 0
18 | K | 997013501 | Odvoz suti a vybouraných hmot na skládku nebo meziskládku do 1 km se složením | t | 1.966 |  | 0 | CS ÚRS 2021 01 |  |  | základní |  | 0 | 0 | 0 | 0 | 0 | 4 | K | 2 |  |  |  | ROZPOCET | 0 | 0 | 0 | 0 | 0 | 1 | 0 | 4 | 573745193
19 | K | 997013509 | Příplatek k odvozu suti a vybouraných hmot na skládku ZKD 1 km přes 1 km | t | 39.32 |  | 0 | CS ÚRS 2021 01 |  |  | základní |  | 0 | 0 | 0 | 0 | 0 | 4 | K | 2 |  |  |  | ROZPOCET | 0 | 0 | 0 | 0 | 0 | 1 | 0 | 4 | -462161452
| VV |  | 1,966*20 |  | 39.32 | [13 empty] | VV | 2 | 2 | True | 1 | ROZPOCET
20 | K | 997013603 | Poplatek za uložení na skládce (skládkovné) stavebního odpadu cihelného kód odpadu 17 01 02 | t | 0.689 |  | 0 | CS ÚRS 2021 01 |  |  | základní |  | 0 | 0 | 0 | 0 | 0 | 4 | K | 2 |  |  |  | ROZPOCET | 0 | 0 | 0 | 0 | 0 | 1 | 0 | 4 | 527955112
21 | K | 997013631 | Poplatek za uložení na skládce (skládkovné) stavebního odpadu směsného kód odpadu 17 09 04 | t | 0.223 |  | 0 | CS ÚRS 2021 01 |  |  | základní |  | 0 | 0 | 0 | 0 | 0 | 4 | K | 2 |  |  |  | ROZPOCET | 0 | 0 | 0 | 0 | 0 | 1 | 0 | 4 | -879722103
| VV |  | 1,966-0,689-1,054 |  | 0.223 | [13 empty] | VV | 2 | 2 | True | 1 | ROZPOCET
22 | K | 997013811 | Poplatek za uložení na skládce (skládkovné) stavebního odpadu dřevěného kód odpadu 17 02 01 | t | 1.054 |  | 0 | CS ÚRS 2021 01 |  |  | základní |  | 0 | 0 | 0 | 0 | 0 | 4 | K | 2 |  |  |  | ROZPOCET | 0 | 0 | 0 | 0 | 0 | 1 | 0 | 4 | -89435298
| D | 998 | Přesun hmot |  |  |  | 0 | [5 empty] | 0 |  | 0 |  | 0 | 1 | D | 1 |  |  |  | ROZPOCET | [6 empty] | 0
23 | K | 998011001 | Přesun hmot pro budovy zděné v do 6 m | t | 13.14 |  | 0 | CS ÚRS 2021 01 |  |  | základní |  | 0 | 0 | 0 | 0 | 0 | 4 | K | 2 |  |  |  | ROZPOCET | 0 | 0 | 0 | 0 | 0 | 1 | 0 | 4 | 523873906
| D | PSV | Práce a dodávky PSV |  |  |  | 0 | [5 empty] | 0 |  | 2.4446 |  | 1.2763 | 2 | D | 0 |  |  |  | ROZPOCET | [6 empty] | 0
| D | 711 | Izolace proti vodě, vlhkosti a plynům |  |  |  | 0 | [5 empty] | 0 |  | 0.023776 |  | 0 | 2 | D | 1 |  |  |  | ROZPOCET | [6 empty] | 0
24 | K | 711131101 | Provedení izolace proti zemní vlhkosti pásy na sucho vodorovné AIP nebo tkaninou | m2 | 9.8 |  | 0 | CS ÚRS 2021 01 |  |  | základní |  | 0 | 0 | 0 | 0 | 0 | 16 | K | 2 |  |  |  | ROZPOCET | 0 | 0 | 0 | 0 | 0 | 1 | 0 | 16 | -409064612
| VV |  | 1*9,8 |  | 9.8 | [13 empty] | VV | 2 | 2 | True | 1 | ROZPOCET
25 | M | 62821109 | asfaltový pás separační s krycí vrstvou tl do 1,0mm, typu R | m2 | 11.422 |  | 0 | CS ÚRS 2021 01 |  |  | základní |  | 0 | 0.0017 | 0.019417 | 0 | 0 | 32 | M | 2 |  |  |  | ROZPOCET | 0 | 0 | 0 | 0 | 0 | 1 | 0 | 16 | 62709355
| VV |  | 9,8*1,1655 'Přepočtené koeficientem množství |  | 11.422 | [13 empty] | VV | 2 | 2 | False | 1 | ROZPOCET
26 | K | 711132101 | Provedení izolace proti zemní vlhkosti pásy na sucho svislé AIP nebo tkaninou | m2 | 2.1 |  | 0 | CS ÚRS 2021 01 |  |  | základní |  | 0 | 0 | 0 | 0 | 0 | 16 | K | 2 |  |  |  | ROZPOCET | 0 | 0 | 0 | 0 | 0 | 1 | 0 | 16 | 1990328967
| VV |  | 1*(1,2+0,5+0,4) |  | 2.1 | [13 empty] | VV | 2 | 2 | True | 1 | ROZPOCET
27 | M | 62821109 | asfaltový pás separační s krycí vrstvou tl do 1,0mm, typu R | m2 | 2.564 |  | 0 | CS ÚRS 2021 01 |  |  | základní |  | 0 | 0.0017 | 0.0043588 | 0 | 0 | 32 | M | 2 |  |  |  | ROZPOCET | 0 | 0 | 0 | 0 | 0 | 1 | 0 | 16 | 55165166
| VV |  | 2,1*1,221 'Přepočtené koeficientem množství |  | 2.564 | [13 empty] | VV | 2 | 2 | False | 1 | ROZPOCET
28 | K | 998711101 | Přesun hmot tonážní pro izolace proti vodě, vlhkosti a plynům v objektech výšky do 6 m | t | 0.024 |  | 0 | CS ÚRS 2021 01 |  |  | základní |  | 0 | 0 | 0 | 0 | 0 | 16 | K | 2 |  |  |  | ROZPOCET | 0 | 0 | 0 | 0 | 0 | 1 | 0 | 16 | 1113829079
| D | 762 | Konstrukce tesařské |  |  |  | 0 | [5 empty] | 0 |  | 0.82205 |  | 1.0535 | 2 | D | 1 |  |  |  | ROZPOCET | [6 empty] | 0
29 | K | 762083122 | Impregnace řeziva proti dřevokaznému hmyzu, houbám a plísním máčením třída ohrožení 3 a 4 | m3 | 1.429 |  | 0 | CS ÚRS 2021 01 |  |  | základní |  | 0 | 0.00189 | 0.0027008 | 0 | 0 | 16 | K | 2 |  |  |  | ROZPOCET | 0 | 0 | 0 | 0 | 0 | 1 | 0 | 16 | -1391641950
30 | K | 762331811 | Demontáž vázaných kcí krovů z hranolů průřezové plochy do 120 cm2 | m | 10.85 |  | 0 | CS ÚRS 2021 01 |  |  | základní |  | 0 | 0 | 0 | 0.008 | 0.0868 | 16 | K | 2 |  |  |  | ROZPOCET | 0 | 0 | 0 | 0 | 0 | 1 | 0 | 16 | -166589143
| VV |  | 2*2+1*5+0,3*2+0,25*5 |  | 10.85 | [13 empty] | VV | 2 | 2 | True | 1 | ROZPOCET
31 | K | 762331812 | Demontáž vázaných kcí krovů z hranolů průřezové plochy do 224 cm2 | m | 69.05 |  | 0 | CS ÚRS 2021 01 |  |  | základní |  | 0 | 0 | 0 | 0.014 | 0.9667 | 16 | K | 2 |  |  |  | ROZPOCET | 0 | 0 | 0 | 0 | 0 | 1 | 0 | 16 | 1092124957
| VV |  | 1,95*3+1,65*6+2,25*3+2,85*3+2,3+5,5*2+2,3+4,4*2+2,5+2,3+4,4*2 |  | 69.05 | [13 empty] | VV | 2 | 2 | True | 1 | ROZPOCET
32 | K | 762332131 | Montáž vázaných kcí krovů pravidelných z hraněného řeziva průřezové plochy do 120 cm2 | m | 10.85 |  | 0 | CS ÚRS 2021 01 |  |  | základní |  | 0 | 0 | 0 | 0 | 0 | 16 | K | 2 |  |  |  | ROZPOCET | 0 | 0 | 0 | 0 | 0 | 1 | 0 | 16 | 615833190
| VV |  | 0,3*2+0,25*5+1*5+2*2 |  | 10.85 | [13 empty] | VV | 2 | 2 | True | 1 | ROZPOCET
33 | K | 762332132 | Montáž vázaných kcí krovů pravidelných z hraněného řeziva průřezové plochy do 224 cm2 | m | 69.05 |  | 0 | CS ÚRS 2021 01 |  |  | základní |  | 0 | 0 | 0 | 0 | 0 | 16 | K | 2 |  |  |  | ROZPOCET | 0 | 0 | 0 | 0 | 0 | 1 | 0 | 16 | -1743313962
| VV |  | 1,95*3+1,65*6+2,25*3+2,85*3+2,3+5,5*2+2,3+4,4*2+2,5+2,3+4,4*2 |  | 69.05 | [13 empty] | VV | 2 | 2 | True | 1 | ROZPOCET
34 | M | 60512125 | hranol stavební řezivo průřezu do 120cm2 do dl 6m | m3 | 0.118 |  | 0 | CS ÚRS 2021 01 |  |  | základní |  | 0 | 0.55 | 0.0649 | 0 | 0 | 32 | M | 2 |  |  |  | ROZPOCET | 0 | 0 | 0 | 0 | 0 | 1 | 0 | 16 | 1779013337
| VV |  | 0,1*0,1*(0,3*2+0,25*5)+0,07*0,14*(1*5+2*2) |  | 0.107 | [13 empty] | VV | 2 | 2 | True | 1 | ROZPOCET
| VV |  | 0,107*1,1 'Přepočtené koeficientem množství |  | 0.118 | [13 empty] | VV | 2 | 2 | False | 1 | ROZPOCET
35 | M | 60512130 | hranol stavební řezivo průřezu do 224cm2 do dl 6m | m3 | 1.151 |  | 0 | CS ÚRS 2021 01 |  |  | základní |  | 0 | 0.55 | 0.63305 | 0 | 0 | 32 | M | 2 |  |  |  | ROZPOCET | 0 | 0 | 0 | 0 | 0 | 1 | 0 | 16 | 1167833374
| VV |  | 0,1*0,14*(1,95*3+1,65*6+2,25*3+2,85*3) |  | 0.435 | [13 empty] | VV | 2 | 2 | True | 0 | ROZPOCET
| VV |  | 0,14*0,12*(2,3+5,5*2) |  | 0.223 | [13 empty] | VV | 2 | 2 | True | 0 | ROZPOCET
| VV |  | 0,12*0,14*(2,3+4,4*2+2,5) |  | 0.228 | [13 empty] | VV | 2 | 2 | True | 0 | ROZPOCET
| VV |  | 0,12*0,12*(2,3+4,4*2) |  | 0.16 | [13 empty] | VV | 2 | 2 | True | 0 | ROZPOCET
| VV |  | Součet |  | 1.046 | [13 empty] | VV | 2 | 4 | True | 1 | ROZPOCET
| VV |  | 1,046*1,1 'Přepočtené koeficientem množství |  | 1.151 | [13 empty] | VV | 2 | 2 | False | 1 | ROZPOCET
36 | K | 762341210 | Montáž bednění střech rovných a šikmých sklonu do 60° z hrubých prken na sraz | m2 | 0.51 |  | 0 | CS ÚRS 2021 01 |  |  | základní |  | 0 | 0 | 0 | 0 | 0 | 16 | K | 2 |  |  |  | ROZPOCET | 0 | 0 | 0 | 0 | 0 | 1 | 0 | 16 | -662645810
| VV |  | 0,12*(2,3+1,95)"návětrné prkno |  | 0.51 | [13 empty] | VV | 2 | 2 | True | 1 | ROZPOCET
37 | M | 60511081 | řezivo jehličnaté středové smrk tl 18-32mm dl 4-5m | m3 | 0.011 |  | 0 | CS ÚRS 2021 01 |  |  | základní |  | 0 | 0.55 | 0.00605 | 0 | 0 | 32 | M | 2 |  |  |  | ROZPOCET | 0 | 0 | 0 | 0 | 0 | 1 | 0 | 16 | 190595895
| VV |  | 0,510*0,02 |  | 0.01 | [13 empty] | VV | 2 | 2 | True | 1 | ROZPOCET
| VV |  | 0,01*1,1 'Přepočtené koeficientem množství |  | 0.011 | [13 empty] | VV | 2 | 2 | False | 1 | ROZPOCET
38 | K | 762342214 | Montáž laťování na střechách jednoduchých sklonu do 60° osové vzdálenosti do 360 mm | m2 | 19.525 |  | 0 | CS ÚRS 2021 01 |  |  | základní |  | 0 | 0 | 0 | 0 | 0 | 16 | K | 2 |  |  |  | ROZPOCET | 0 | 0 | 0 | 0 | 0 | 1 | 0 | 16 | 954610341
| VV |  | 2,3*2+7,95*1,35+2,15*1,95 |  | 19.525 | [13 empty] | VV | 2 | 2 | True | 1 | ROZPOCET
39 | M | 60514114 | řezivo jehličnaté lať impregnovaná dl 4 m | m3 | 0.149 |  | 0 | CS ÚRS 2021 01 |  |  | základní |  | 0 | 0.55 | 0.08195 | 0 | 0 | 32 | M | 2 |  |  |  | ROZPOCET | 0 | 0 | 0 | 0 | 0 | 1 | 0 | 16 | -1272094476
| VV |  | 0,04*0,06*(6*2,3+4*7,95+5*2,15) |  | 0.135 | [13 empty] | VV | 2 | 2 | True | 1 | ROZPOCET
| VV |  | 0,135*1,1 'Přepočtené koeficientem množství |  | 0.149 | [13 empty] | VV | 2 | 2 | False | 1 | ROZPOCET
40 | K | 762395000 | Spojovací prostředky krovů, bednění, laťování, nadstřešních konstrukcí | m3 | 1.429 |  | 0 | CS ÚRS 2021 01 |  |  | základní |  | 0 | 0.02337 | 0.033396 | 0 | 0 | 16 | K | 2 |  |  |  | ROZPOCET | 0 | 0 | 0 | 0 | 0 | 1 | 0 | 16 | 1402136200
| VV |  | 0,118+1,151+0,149+0,011 |  | 1.429 | [13 empty] | VV | 2 | 2 | True | 1 | ROZPOCET
41 | K | 998762101 | Přesun hmot tonážní pro kce tesařské v objektech v do 6 m | t | 0.822 |  | 0 | CS ÚRS 2021 01 |  |  | základní |  | 0 | 0 | 0 | 0 | 0 | 16 | K | 2 |  |  |  | ROZPOCET | 0 | 0 | 0 | 0 | 0 | 1 | 0 | 16 | 1153803150
| D | 764 | Konstrukce klempířské |  |  |  | 0 | [5 empty] | 0 |  | 0 |  | 0 | 2 | D | 1 |  |  |  | ROZPOCET | [6 empty] | 0
42 | K | 764202105 | Montáž oplechování štítu závětrnou lištou | m | 10.1 |  | 0 | CS ÚRS 2021 01 |  |  | základní |  | 0 | 0 | 0 | 0 | 0 | 16 | K | 2 |  |  |  | ROZPOCET | 0 | 0 | 0 | 0 | 0 | 1 | 0 | 16 | 374058713
| VV |  | 2+8,1 |  | 10.1 | [13 empty] | VV | 2 | 2 | True | 1 | ROZPOCET
43 | M | 13814r | plech olověný tl 0,6mm tabule 1000/2000 mm | kus | 1 |  | 0 |  |  |  | základní |  | 0 | 0 | 0 | 0 | 0 | 32 | M | 2 |  |  |  | ROZPOCET | 0 | 0 | 0 | 0 | 0 | 1 | 0 | 16 | 166771083
| D | 765 | Krytina skládaná |  |  |  | 0 | [5 empty] | 0 |  | 1.4708 |  | 0 | 2 | D | 1 |  |  |  | ROZPOCET | [6 empty] | 0
44 | K | 765111121 | Montáž krytiny keramické hladké sklonu do 30° do malty přes 32 do 40 ks/m2 korunové krytí | m2 | 19.525 |  | 0 | CS ÚRS 2021 01 |  |  | základní |  | 0 | 0.00879 | 0.17162 | 0 | 0 | 16 | K | 2 |  |  |  | ROZPOCET | 0 | 0 | 0 | 0 | 0 | 1 | 0 | 16 | -53554862
45 | M | 59660010 | taška bobrovka režná základní kulatý řez | kus | 764.209 |  | 0 | CS ÚRS 2021 01 |  |  | základní |  | 0 | 0.0017 | 1.2992 | 0 | 0 | 32 | M | 2 |  |  |  | ROZPOCET | 0 | 0 | 0 | 0 | 0 | 1 | 0 | 16 | -108640581
| VV |  | 19,525*39,14 'Přepočtené koeficientem množství |  | 764.209 | [13 empty] | VV | 2 | 2 | False | 1 | ROZPOCET
46 | K | 998765101 | Přesun hmot tonážní pro krytiny skládané v objektech v do 6 m | t | 1.471 |  | 0 | CS ÚRS 2021 01 |  |  | základní |  | 0 | 0 | 0 | 0 | 0 | 16 | K | 2 |  |  |  | ROZPOCET | 0 | 0 | 0 | 0 | 0 | 1 | 0 | 16 | -507578632
| D | 767 | Konstrukce zámečnické |  |  |  | 0 | [5 empty] | 0 |  | 0.12803 |  | 0.22278 | 2 | D | 1 |  |  |  | ROZPOCET | [6 empty] | 0
47 | K | 767391112 | Montáž krytiny z tvarovaných plechů šroubováním | m2 | 13.505 |  | 0 | CS ÚRS 2021 01 |  |  | základní |  | 0 | 0.00028 | 0.0037814 | 0 | 0 | 16 | K | 2 |  |  |  | ROZPOCET | 0 | 0 | 0 | 0 | 0 | 1 | 0 | 16 | -567484433
48 | M | 15484112 | plech trapézový 39/160 AlZn tl 0,88mm"jen pro přesun hmot | m2 | 13.505 |  | 0 | CS ÚRS 2021 01 |  |  | základní |  | 0 | 0.0092 | 0.12425 | 0 | 0 | 32 | M | 2 |  |  |  | ROZPOCET | 0 | 0 | 0 | 0 | 0 | 1 | 0 | 16 | -1242940567
| VV |  | 13,505"jen pro přesun hmot |  | 13.505 | [13 empty] | VV | 2 | 2 | True | 1 | ROZPOCET
49 | K | 767392802 | Demontáž krytin střech z plechů šroubovaných do suti | m2 | 18.32 |  | 0 | CS ÚRS 2021 01 |  |  | základní |  | 0 | 0 | 0 | 0.007 | 0.12824 | 16 | K | 2 |  |  |  | ROZPOCET | 0 | 0 | 0 | 0 | 0 | 1 | 0 | 16 | -1003515452
| VV |  | 2,2*2,15+10,1*1,2+2,15*0,6+0,45*0,4 |  | 18.32 | [13 empty] | VV | 2 | 2 | True | 1 | ROZPOCET
50 | K | 767392812 | Demontáž krytin střech z plechů šroubovaných k dalšímu použití | m2 | 13.505 |  | 0 | CS ÚRS 2021 01 |  |  | základní |  | 0 | 0 | 0 | 0.007 | 0.094535 | 16 | K | 2 |  |  |  | ROZPOCET | 0 | 0 | 0 | 0 | 0 | 1 | 0 | 16 | 63219799
| VV |  | 8*1,5+2,15*0,7 |  | 13.505 | [13 empty] | VV | 2 | 2 | True | 1 | ROZPOCET
51 | K | 998767101 | Přesun hmot tonážní pro zámečnické konstrukce v objektech v do 6 m | t | 0.128 |  | 0 | CS ÚRS 2021 01 |  |  | základní |  | 0 | 0 | 0 | 0 | 0 | 16 | K | 2 |  |  |  | ROZPOCET | 0 | 0 | 0 | 0 | 0 | 1 | 0 | 16 | -1000666088
| D | VRN | Vedlejší rozpočtové náklady |  |  |  | 0 | [5 empty] | 0 |  | 0 |  | 0 | 5 | D | 0 |  |  |  | ROZPOCET | [6 empty] | 0
| D | VRN3 | Zařízení staveniště |  |  |  | 0 | [5 empty] | 0 |  | 0 |  | 0 | 5 | D | 1 |  |  |  | ROZPOCET | [6 empty] | 0
52 | K | 030001000 | Zařízení staveniště | % |  |  | 0 | CS ÚRS 2021 01 |  |  | základní |  | 0 | 0 | 0 | 0 | 0 | 1024 | K | 2 |  |  |  | ROZPOCET | 0 | 0 | 0 | 0 | 0 | 1 | 0 | 1024 | -872603804
| D | VRN4 | Ztížené podmínky - objekt v památkové péči |  |  |  | 0 | [5 empty] | 0 |  | 0 |  | 0 | 5 | D | 1 |  |  |  | ROZPOCET | [6 empty] | 0
53 | K | 045002000 | Ztížené podmínky - objekt v památkové péči, složitý přístup, ... | % |  |  | 0 | CS ÚRS 2021 01 |  |  | základní |  | 0 | 0 | 0 | 0 | 0 | 1024 | K | 2 |  |  |  | ROZPOCET | 0 | 0 | 0 | 0 | 0 | 1 | 0 | 1024 | 287620617
| D | VRN7 | Provozní vlivy |  |  |  | 0 | [5 empty] | 0 |  | 0 |  | 0 | 5 | D | 1 |  |  |  | ROZPOCET | [6 empty] | 0
54 | K | 070001000 | Provozní vlivy, ohrazení staveniště, ... | % |  |  | 0 | CS ÚRS 2021 01 |  |  | základní |  | 0 | 0 | 0 | 0 | 0 | 1024 | K | 2 |  |  |  | ROZPOCET | 0 | 0 | 0 | 0 | 0 | 1 | 0 | 1024 | -223227401