## List1
Výpis klempířských prvků
OZN. | SCHEMA | POPIS | ROZMĚRY | JEDNOT. | POČET | MATERIÁL | POZNÁMKA
K1 |  | SVISLÝ DEŠŤOVÝ SVOD VČETNĚ NOVÝH ÚCHYTŮ Á 1,5 M A KOLEN | PRŮMĚR 120 mm | m | 60 | POZINKOVANÝ PLECH TL. 0,55 mm, LAKOVANÝ, RAL VIZ VÝBĚR INVESTORA | NAPOJIT DO STÁVAJÍCÍ DEŠŤOVÉ KANALIZACE
K2 |  | OKAPNIČKOVA VIPLANIL LIŠTA | ROZV Š. 230 mm | m | 6 | VIPLANYL BÍLÍ | KOTVENO SAMOŘEZNÝMI ŠROUBY DO OSB DESKY TL 15 MM
K4 |  | ROHOVA VIPLANIL LIŠTA | ROZV Š. 150 mm | m | 8 | VIPLANYL BÍLÍ | KOTVENO PŘES KONTAKTNÍ ZATEPLENÍ DO ZDIVA
K5 |  | ZAVĚTRNÁ OKRAJOVA VIPLANIL LIŠTA | ROZV Š. 480 mm | m | 3 | VIPLANYL BÍLÍ | KOTVENO SAMOŘEZNÝMI ŠROUBY DO OSB DESKY TL 15 MM
K5 |  | Z LIŠTA-OCHRANA NOPOVÉ FOLIE, UCHYCENO POMOCÍ VRUTŮ DO POLYSTYRENU | ROZV Š. 150 mm | m | 112 | POZINKOVANÝ PLECH TL. 0,55 mm, LAKOVANÝ, RAL VIZ VÝBĚR INVESTORA
výměna kl.prvků krovu bude posouzena na místě po odhalení skutečností:
předpoklad 10-15 % výměny dešťového žlabu prům 160 mm, 100% výměna okapního krajového plechu rozv šíře 200 mm, 100%výměna oplechování úžlabí