## Rekapitulace stavby
Export VZ |  | List obsahuje: |  |  |  |  | 1) Rekapitulace stavby |  |  | 2) Rekapitulace objektů stavby a soupisů prací | [16 empty] | 3.0 | [5 empty] | False | False | {e22610ca-8a28-4359-9dae-6e0644c04054}
[18 empty] | >> skryté sloupce << | [13 empty] | 0,01 | 21
[32 empty] | 0,01 | 15
|  | REKAPITULACE STAVBY | [16 empty] | v --- níže se nacházejí doplnkové a pomocné údaje k sestavám --- v | [11 empty] | Návod na vyplnění | 0,001
|  | Kód: |  |  |  |  | 1 | [23 empty] | Měnit lze pouze buňky se žlutým podbarvením! 1) v Rekapitulaci stavby vyplňte údaje o Uchazeči (přenesou se do ostatních sestav i v jiných listech) 2) na vybraných listech vyplňte v sestavě Soupis prací ceny u položek Podrobnosti k vyplnění naleznete na poslední záložce s Pokyny pro vyplnění | 0,01
|  | Stavba: |  |  |  |  | BD U Nemocnice zateplení fasády a úprava střechy | [24 empty] | 0,01
|  | KSO: | [11 empty] | CC-CZ: | [17 empty] | 0,01
|  | Místo: | [11 empty] | Datum: |  | 22.10.2018 | [15 empty] | 0,01
0,01
|  | Zadavatel: | [11 empty] | IČ: | [17 empty] | 0,01
|  |  | Město Kolín | [10 empty] | DIČ: | [17 empty] | 0,01
0,01
|  | Uchazeč: | [11 empty] | IČ: |  | Vyplň údaj | [15 empty] | 0,01
|  |  | Vyplň údaj | [10 empty] | DIČ: |  | Vyplň údaj | [15 empty] | 0,01
False
|  | Projektant: | [11 empty] | IČ: | [17 empty] | False
|  |  | D et A stavební společnost s.r.o. | [10 empty] | DIČ: | [17 empty] | True
0,01
|  | Poznámka: | [29 empty] | 0,01
|  |  | Soupis prací je sestaven s využitím Cenové soustavy ÚRS. Položky, které pochází z této cenové soustavy, jsou ve sloupci 'Cenová soustava' označeny popisem 'CS ÚRS' a úrovní příslušného kalendářního pololetí. Veškeré další informace vymezující popis a podmínky použití těchto položek z Cenové soustavy, které nejsou uvedeny přímo v soupisu prací, jsou neomezeně dálkově k dispozici na www.cs-urs.cz, sekce Cenové a technické podmínky. | [28 empty] | False
|  | Cena bez DPH | [11 empty] | 0
[8 empty] | Sazba daně |  | Základ daně |  |  |  | Výše daně
|  | DPH |  | základní |  |  |  | 21% |  | 0 |  |  |  | 0
|  |  |  | snížená |  |  |  | 15% |  | 0 |  |  |  | 0
|  |  |  | zákl. přenesená |  |  |  | 21% |  | 0 |  |  |  | 0
|  |  |  | sníž. přenesená |  |  |  | 15% |  | 0 |  |  |  | 0
|  |  |  | nulová |  |  |  | 0% |  | 0 |  |  |  | 0
|  | Cena s DPH | [6 empty] | v |  | CZK |  |  | 0
REKAPITULACE OBJEKTŮ STAVBY A SOUPISŮ PRACÍ
| Kód: | [6 empty] | 1
| Stavba: | [6 empty] | BD U Nemocnice zateplení fasády a úprava střechy
| Místo: | [11 empty] | Datum: |  | 22.10.2018
| Zadavatel: | [6 empty] | Město Kolín |  |  |  |  | Projektant: |  | D et A stavební společnost s.r.o. |  |  |  | Informatívní údaje z listů zakázek
Uchazeč:
| Kód |  |  |  | Objekt, Soupis prací | [6 empty] | Cena bez DPH [CZK] |  |  |  | Cena s DPH [CZK] | Typ |  | z toho Ostat. náklady [CZK] | DPH [CZK] | Normohodiny [h] | DPH základní [CZK] | DPH snížená [CZK] | DPH základní přenesená [CZK] | DPH snížená přenesená [CZK] | Základna DPH základní | Základna DPH snížená | Základna DPH zákl. přenesená | Základna DPH sníž. přenesená | Základna DPH nulová
| Náklady stavby celkem | [10 empty] | 0 |  |  |  | 0 |  |  | 0 | 0 | 0 | 0 | 0 | 0 | 0 | 0 | 0 | 0 | 0 | 0 |  | D | 0 | ###NOIMPORT### | IMPORT | {e22610ca-8a28-4359-9dae-6e0644c04054} | {00000000-0000-0000-0000-000000000000}
/ |  | 1 |  |  |  | BD U Nemocnice zateplení fasády a úprava střechy | [5 empty] | 0 |  |  |  | 0 | STA |  | 0 | 0 | 0 | 0 | 0 | 0 | 0 | 0 | 0 | 0 | 0 | 0 |  |  | 1 |  | IMPORT | {1f8309c8-15f9-4c93-b6fd-231b8c40b09e} | {e22610ca-8a28-4359-9dae-6e0644c04054} | 1
/ |  | VRN |  |  |  | Ostatní a vedlejší náklady | [5 empty] | 0 |  |  |  | 0 | STA |  | 0 | 0 | 0 | 0 | 0 | 0 | 0 | 0 | 0 | 0 | 0 | 0 |  |  | 1 |  | IMPORT | {dd29ec88-97c6-460e-aee4-227e00769c3b} | {e22610ca-8a28-4359-9dae-6e0644c04054} | 1

## 1 - BD U Nemocnice zatepl...
| List obsahuje: |  | 1) Krycí list soupisu | 2) Rekapitulace |  |  | 3) Soupis prací | Zpět na list: | Rekapitulace stavby
[9 empty] | >> skryté sloupce << | [9 empty] | {1f8309c8-15f9-4c93-b6fd-231b8c40b09e}
1
| KRYCÍ LIST SOUPISU | [8 empty] | v --- níže se nacházejí doplnkové a pomocné údaje k sestavám --- v | [8 empty] | False
Stavba:
BD U Nemocnice zateplení fasády a úprava střechy
Objekt:
1 - BD U Nemocnice zateplení fasády a úprava střechy
| KSO: |  |  |  |  | CC-CZ:
| Místo: |  |  |  |  | Datum: | 22.10.2018
| Zadavatel: |  |  |  |  | IČ:
|  | Město Kolín |  |  |  | DIČ:
| Uchazeč: |  |  |  |  | IČ:
DIČ:
| Projektant: |  |  |  |  | IČ:
|  | D et A stavební společnost s.r.o. |  |  |  | DIČ:
Poznámka:
Součástí zadávací dokumentace je nejen výkaz výměr ale i projektová dokumentace a cena musí být tvořena na základě prohlídky stavby a minimálně těchto dvou částí zadávací dokumentace. Přesto, že tento výkaz výměr byl vypracován s nejvyšší péčí, je na výhradní odpovědnosti nabízejícího zkontrolovat položky a výměry zde uvedené s výkresovou a textovou částí dokumentace a případně uvést opravené či doplněné položky na zvláštní list nabídky.
| Cena bez DPH | [5 empty] | 0
|  |  | Základ daně |  |  | Sazba daně | Výše daně
| DPH | základní | 0 |  |  | 21% | 0
|  | snížená | 0 |  |  | 15% | 0
|  | zákl. přenesená | 0 |  |  | 21% | 0
|  | sníž. přenesená | 0 |  |  | 15% | 0
|  | nulová | 0 |  |  | 0% | 0
| Cena s DPH |  |  | v | CZK |  | 0
REKAPITULACE ČLENĚNÍ SOUPISU PRACÍ
Stavba:
BD U Nemocnice zateplení fasády a úprava střechy
Objekt:
1 - BD U Nemocnice zateplení fasády a úprava střechy
Místo: | [5 empty] | Datum: | 22.10.2018
Zadavatel: |  |  | Město Kolín |  |  | Projektant: | D et A stavební společnost s.r.o.
Uchazeč:
Kód dílu - Popis | [6 empty] | Cena celkem [CZK]
Náklady soupisu celkem | [6 empty] | 0 | [12 empty] | -1
| HSV - Práce a dodávky HSV | [5 empty] | 0
| 1 - Zemní práce | [5 empty] | 0
| 6 - Úpravy povrchů, podlahy a osazování výplní | [5 empty] | 0
| 61 - Úprava povrchů vnitřních | [5 empty] | 0
| 62 - Úprava povrchů vnějších | [5 empty] | 0
| 63 - Podlahy a podlahové konstrukce | [5 empty] | 0
| 9 - Ostatní konstrukce a práce, bourání | [5 empty] | 0
| 94 - Lešení a stavební výtahy | [5 empty] | 0
| 95 - Různé dokončovací konstrukce a práce pozemních staveb | [5 empty] | 0
| 96 - Bourání konstrukcí | [5 empty] | 0
| 997 - Přesun sutě | [5 empty] | 0
| 998 - Přesun hmot | [5 empty] | 0
| PSV - Práce a dodávky PSV | [5 empty] | 0
| 711 - Izolace proti vodě, vlhkosti a plynům | [5 empty] | 0
| 712 - Povlakové krytiny | [5 empty] | 0
| 713 - Izolace tepelné | [5 empty] | 0
| 740 - Elektromontáže | [5 empty] | 0
| 762 - Konstrukce tesařské | [5 empty] | 0
| 763 - Konstrukce suché výstavby | [5 empty] | 0
| 764 - Konstrukce klempířské | [5 empty] | 0
| 765 - Krytina skládaná | [5 empty] | 0
| 766 - Konstrukce truhlářské | [5 empty] | 0
| 767 - Konstrukce zámečnické | [5 empty] | 0
| 784 - Dokončovací práce - malby a tapety | [5 empty] | 0
SOUPIS PRACÍ
Stavba:
BD U Nemocnice zateplení fasády a úprava střechy
Objekt:
1 - BD U Nemocnice zateplení fasády a úprava střechy
Místo: | [5 empty] | Datum: | 22.10.2018
Zadavatel: |  |  | Město Kolín |  |  | Projektant: | D et A stavební společnost s.r.o.
Uchazeč:
PČ | Typ | Kód | Popis | MJ | Množství | J.cena [CZK] | Cena celkem [CZK] | Cenová soustava |  | Poznámka | DPH | J. Nh [h] | Nh celkem [h] | J. hmotnost [t] | Hmotnost celkem [t] | J. suť [t] | Suť Celkem [t]
Náklady soupisu celkem | [6 empty] | 0 | [5 empty] | 0 |  | 160.5718 |  | 138.2925 |  | D | -1 | [10 empty] | 0
| D | HSV | Práce a dodávky HSV |  |  |  | 0 | [5 empty] | 0 |  | 69.8286 |  | 57.7438 | 1 | D | 0 |  |  |  | ROZPOCET | [6 empty] | 0
| D | 1 | Zemní práce |  |  |  | 0 | [5 empty] | 0 |  | 0 |  | 14.535 | 1 | D | 1 |  |  |  | ROZPOCET | [6 empty] | 0
1 | K | 113106121 | Rozebrání dlažeb komunikací pro pěší s přemístěním hmot na skládku na vzdálenost do 3 m nebo s naložením na dopravní prostředek s ložem z kameniva nebo živice a s jakoukoliv výplní spár ručně z betonových nebo kameninových dlaždic, desek nebo tvarovek | m2 | 57 |  | 0 | CS ÚRS 2018 02 |  |  | snížená |  | 0 | 0 | 0 | 0.255 | 14.535 | 4 | K | 2 |  |  |  | ROZPOCET | 0 | 0 | 0 | 0 | 0 | 2 | 0 | 4 | -2076332947
| VV |  | rozebrání okapového chodníku | [15 empty] | VV | 2 | 1 | True | 0 | ROZPOCET
| VV |  | (112,5+0,5*3)*0,5 |  | 57 | [13 empty] | VV | 2 | 2 | True | 1 | ROZPOCET
2 | K | 132212101 | Hloubení zapažených i nezapažených rýh šířky do 600 mm ručním nebo pneumatickým nářadím s urovnáním dna do předepsaného profilu a spádu v horninách tř. 3 soudržných | m3 | 28.5 |  | 0 | CS ÚRS 2018 02 |  |  | snížená |  | 0 | 0 | 0 | 0 | 0 | 4 | K | 2 |  |  |  | ROZPOCET | 0 | 0 | 0 | 0 | 0 | 2 | 0 | 4 | 495773484
| VV |  | výkop pro zateplení pod terénem | [15 empty] | VV | 2 | 1 | True | 0 | ROZPOCET
| VV |  | (112,5+0,5*3)*0,5*0,5 |  | 28.5 | [13 empty] | VV | 2 | 2 | True | 1 | ROZPOCET
3 | K | 132212109 | Hloubení zapažených i nezapažených rýh šířky do 600 mm ručním nebo pneumatickým nářadím s urovnáním dna do předepsaného profilu a spádu v horninách tř. 3 Příplatek k cenám za lepivost horniny tř. 3 | m3 | 28.5 |  | 0 | CS ÚRS 2018 02 |  |  | snížená |  | 0 | 0 | 0 | 0 | 0 | 4 | K | 2 |  |  |  | ROZPOCET | 0 | 0 | 0 | 0 | 0 | 2 | 0 | 4 | 1946904788
4 | K | 162701105 | Vodorovné přemístění výkopku nebo sypaniny po suchu na obvyklém dopravním prostředku, bez naložení výkopku, avšak se složením bez rozhrnutí z horniny tř. 1 až 4 na vzdálenost přes 9 000 do 10 000 m | m3 | 13.338 |  | 0 | CS ÚRS 2018 02 |  |  | snížená |  | 0 | 0 | 0 | 0 | 0 | 4 | K | 2 |  |  |  | ROZPOCET | 0 | 0 | 0 | 0 | 0 | 2 | 0 | 4 | -936819876
| VV |  | výkop-zásyp | [15 empty] | VV | 2 | 1 | True | 0 | ROZPOCET
| VV |  | 28,5-15,162 |  | 13.338 | [13 empty] | VV | 2 | 2 | True | 1 | ROZPOCET
5 | K | 162701109 | Vodorovné přemístění výkopku nebo sypaniny po suchu na obvyklém dopravním prostředku, bez naložení výkopku, avšak se složením bez rozhrnutí z horniny tř. 1 až 4 na vzdálenost Příplatek k ceně za každých dalších i započatých 1 000 m | m3 | 200.07 |  | 0 | CS ÚRS 2018 02 |  |  | snížená |  | 0 | 0 | 0 | 0 | 0 | 4 | K | 2 |  |  |  | ROZPOCET | 0 | 0 | 0 | 0 | 0 | 2 | 0 | 4 | 472930280
| VV |  | 13,338*15 'Přepočtené koeficientem množství |  | 200.07 | [13 empty] | VV | 2 | 2 | False | 1 | ROZPOCET
6 | K | 167101101 | Nakládání, skládání a překládání neulehlého výkopku nebo sypaniny nakládání, množství do 100 m3, z hornin tř. 1 až 4 | m3 | 13.338 |  | 0 | CS ÚRS 2018 02 |  |  | snížená |  | 0 | 0 | 0 | 0 | 0 | 4 | K | 2 |  |  |  | ROZPOCET | 0 | 0 | 0 | 0 | 0 | 2 | 0 | 4 | -442726084
7 | K | 171201201 | Uložení sypaniny na skládky | m3 | 13.338 |  | 0 | CS ÚRS 2018 02 |  |  | snížená |  | 0 | 0 | 0 | 0 | 0 | 4 | K | 2 |  |  |  | ROZPOCET | 0 | 0 | 0 | 0 | 0 | 2 | 0 | 4 | -699601394
8 | K | 171201211 | Poplatek za uložení stavebního odpadu na skládce (skládkovné) zeminy a kameniva zatříděného do Katalogu odpadů pod kódem 170 504 | t | 26.676 |  | 0 | CS ÚRS 2018 02 |  |  | snížená |  | 0 | 0 | 0 | 0 | 0 | 4 | K | 2 |  |  |  | ROZPOCET | 0 | 0 | 0 | 0 | 0 | 2 | 0 | 4 | -1140638423
| VV |  | 13,338*2 'Přepočtené koeficientem množství |  | 26.676 | [13 empty] | VV | 2 | 2 | False | 1 | ROZPOCET
9 | K | 174101101 | Zásyp sypaninou z jakékoliv horniny s uložením výkopku ve vrstvách se zhutněním jam, šachet, rýh nebo kolem objektů v těchto vykopávkách | m3 | 15.162 |  | 0 | CS ÚRS 2018 02 |  |  | snížená |  | 0 | 0 | 0 | 0 | 0 | 4 | K | 2 |  |  |  | ROZPOCET | 0 | 0 | 0 | 0 | 0 | 2 | 0 | 4 | 307260934
| VV |  | zásyp po zateplení pod terénem | [15 empty] | VV | 2 | 1 | True | 0 | ROZPOCET
| VV |  | (112,5+0,5*3)*(0,5-0,15)*(0,5-0,12) |  | 15.162 | [13 empty] | VV | 2 | 2 | True | 1 | ROZPOCET
| D | 6 | Úpravy povrchů, podlahy a osazování výplní |  |  |  | 0 | [5 empty] | 0 |  | 69.6968 |  | 0 | 1 | D | 1 |  |  |  | ROZPOCET | [6 empty] | 0
| D | 61 | Úprava povrchů vnitřních |  |  |  | 0 | [5 empty] | 0 |  | 8.2116 |  | 0 | 1 | D | 2 |  |  |  | ROZPOCET | [6 empty] | 0
10 | K | 612325302 | Vápenocementová omítka ostění nebo nadpraží štuková | m2 | 82.556 |  | 0 | CS ÚRS 2018 02 |  |  | snížená |  | 0 | 0.03358 | 2.7722 | 0 | 0 | 4 | K | 3 |  |  |  | ROZPOCET | 0 | 0 | 0 | 0 | 0 | 2 | 0 | 4 | -1806472684
| VV |  | měněné výplně | [15 empty] | VV | 3 | 1 | True | 0 | ROZPOCET
| VV |  | (1,61+2,92+2,92)*1*0,2 |  | 1.49 | [13 empty] | VV | 3 | 2 | True | 0 | ROZPOCET
| VV |  | (1,61+2,92+2,92)*1*0,2 |  | 1.49 | [13 empty] | VV | 3 | 2 | True | 0 | ROZPOCET
| VV |  | (1,53+2,06+2,06)*1*0,2 |  | 1.13 | [13 empty] | VV | 3 | 2 | True | 0 | ROZPOCET
| VV |  | (1,55+2,9+2,9)*3*0,2 |  | 4.41 | [13 empty] | VV | 3 | 2 | True | 0 | ROZPOCET
| VV |  | (1,44+0,88+0,88)*7*0,2 |  | 4.48 | [13 empty] | VV | 3 | 2 | True | 0 | ROZPOCET
| VV |  | (1,5+2,1+2,1)*59*0,2 |  | 67.26 | [13 empty] | VV | 3 | 2 | True | 0 | ROZPOCET
| VV |  | (1,54+2,1+2,1)*2*0,2 |  | 2.296 | [13 empty] | VV | 3 | 2 | True | 0 | ROZPOCET
| VV |  | Součet |  | 82.556 | [13 empty] | VV | 3 | 4 | True | 1 | ROZPOCET
11 | K | 622143003 | Montáž omítkových profilů plastových nebo pozinkovaných, upevněných vtlačením do podkladní vrstvy nebo přibitím rohových s tkaninou | m | 412.78 |  | 0 | CS ÚRS 2018 02 |  |  | snížená |  | 0 | 0 | 0 | 0 | 0 | 4 | K | 3 |  |  |  | ROZPOCET | 0 | 0 | 0 | 0 | 0 | 2 | 0 | 4 | -1942930982
| VV |  | měněné výplně | [15 empty] | VV | 3 | 1 | True | 0 | ROZPOCET
| VV |  | (1,61+2,92+2,92)*1 |  | 7.45 | [13 empty] | VV | 3 | 2 | True | 0 | ROZPOCET
| VV |  | (1,61+2,92+2,92)*1 |  | 7.45 | [13 empty] | VV | 3 | 2 | True | 0 | ROZPOCET
| VV |  | (1,53+2,06+2,06)*1 |  | 5.65 | [13 empty] | VV | 3 | 2 | True | 0 | ROZPOCET
| VV |  | (1,55+2,9+2,9)*3 |  | 22.05 | [13 empty] | VV | 3 | 2 | True | 0 | ROZPOCET
| VV |  | (1,44+0,88+0,88)*7 |  | 22.4 | [13 empty] | VV | 3 | 2 | True | 0 | ROZPOCET
| VV |  | (1,5+2,1+2,1)*59 |  | 336.3 | [13 empty] | VV | 3 | 2 | True | 0 | ROZPOCET
| VV |  | (1,54+2,1+2,1)*2 |  | 11.48 | [13 empty] | VV | 3 | 2 | True | 0 | ROZPOCET
| VV |  | Součet |  | 412.78 | [13 empty] | VV | 3 | 4 | True | 1 | ROZPOCET
12 | M | 59051480 | profil rohový Al s tkaninou | m | 433.419 |  | 0 | CS ÚRS 2018 02 |  |  | snížená |  | 0 | 3e-05 | 0.013003 | 0 | 0 | 8 | M | 3 |  |  |  | ROZPOCET | 0 | 0 | 0 | 0 | 0 | 2 | 0 | 4 | 397799021
| VV |  | 412,78*1,05 'Přepočtené koeficientem množství |  | 433.419 | [13 empty] | VV | 3 | 2 | False | 1 | ROZPOCET
13 | K | 622143004 | Montáž omítkových profilů plastových nebo pozinkovaných, upevněných vtlačením do podkladní vrstvy nebo přibitím začišťovacích samolepících pro vytvoření dilatujícího spoje s okenním rámem | m | 412.78 |  | 0 | CS ÚRS 2018 02 |  |  | snížená |  | 0 | 0 | 0 | 0 | 0 | 4 | K | 3 |  |  |  | ROZPOCET | 0 | 0 | 0 | 0 | 0 | 2 | 0 | 4 | -739181916
| VV |  | měněné výplně | [15 empty] | VV | 3 | 1 | True | 0 | ROZPOCET
| VV |  | (1,61+2,92+2,92)*1 |  | 7.45 | [13 empty] | VV | 3 | 2 | True | 0 | ROZPOCET
| VV |  | (1,61+2,92+2,92)*1 |  | 7.45 | [13 empty] | VV | 3 | 2 | True | 0 | ROZPOCET
| VV |  | (1,53+2,06+2,06)*1 |  | 5.65 | [13 empty] | VV | 3 | 2 | True | 0 | ROZPOCET
| VV |  | (1,55+2,9+2,9)*3 |  | 22.05 | [13 empty] | VV | 3 | 2 | True | 0 | ROZPOCET
| VV |  | (1,44+0,88+0,88)*7 |  | 22.4 | [13 empty] | VV | 3 | 2 | True | 0 | ROZPOCET
| VV |  | (1,5+2,1+2,1)*59 |  | 336.3 | [13 empty] | VV | 3 | 2 | True | 0 | ROZPOCET
| VV |  | (1,54+2,1+2,1)*2 |  | 11.48 | [13 empty] | VV | 3 | 2 | True | 0 | ROZPOCET
| VV |  | Součet |  | 412.78 | [13 empty] | VV | 3 | 4 | True | 1 | ROZPOCET
14 | M | 59051476 | profil okenní začišťovací se sklovláknitou armovací tkaninou 9 mm/2,4 m | m | 433.419 |  | 0 | CS ÚRS 2018 02 |  |  | snížená |  | 0 | 4e-05 | 0.017337 | 0 | 0 | 8 | M | 3 |  |  |  | ROZPOCET | 0 | 0 | 0 | 0 | 0 | 2 | 0 | 4 | -1006754278
| VV |  | 412,78*1,05 'Přepočtené koeficientem množství |  | 433.419 | [13 empty] | VV | 3 | 2 | False | 1 | ROZPOCET
15 | K | 629991011 | Zakrytí ploch před znečištěním včetně pozdějšího odkrytí výplní otvorů a svislých ploch fólií přilepenou lepící páskou | m2 | 264.355 |  | 0 | CS ÚRS 2018 02 |  |  | snížená |  | 0 | 0 | 0 | 0 | 0 | 4 | K | 3 |  |  |  | ROZPOCET | 0 | 0 | 0 | 0 | 0 | 2 | 0 | 4 | -384167474
| VV |  | měněné výplně | [15 empty] | VV | 3 | 1 | True | 0 | ROZPOCET
| VV |  | 1,61*2,92*1 |  | 4.701 | [13 empty] | VV | 3 | 2 | True | 0 | ROZPOCET
| VV |  | 1,61*2,92*1 |  | 4.701 | [13 empty] | VV | 3 | 2 | True | 0 | ROZPOCET
| VV |  | 1,53*2,06*1 |  | 3.152 | [13 empty] | VV | 3 | 2 | True | 0 | ROZPOCET
| VV |  | 1,55*2,9*3 |  | 13.485 | [13 empty] | VV | 3 | 2 | True | 0 | ROZPOCET
| VV |  | 1,44*0,88*7 |  | 8.87 | [13 empty] | VV | 3 | 2 | True | 0 | ROZPOCET
| VV |  | 1,5*2,1*59 |  | 185.85 | [13 empty] | VV | 3 | 2 | True | 0 | ROZPOCET
| VV |  | 1,54*2,1*2 |  | 6.468 | [13 empty] | VV | 3 | 2 | True | 0 | ROZPOCET
| VV |  | střešní okna | [15 empty] | VV | 3 | 1 | True | 0 | ROZPOCET
| VV |  | 0,78*1,4*34 |  | 37.128 | [13 empty] | VV | 3 | 2 | True | 0 | ROZPOCET
| VV |  | Součet |  | 264.355 | [13 empty] | VV | 3 | 4 | True | 1 | ROZPOCET
16 | K | 632450121 | Potěr cementový vyrovnávací ze suchých směsí v pásu o průměrné (střední) tl. od 10 do 20 mm | m2 | 20.332 |  | 0 | CS ÚRS 2018 02 |  |  | snížená |  | 0 | 0.042 | 0.85394 | 0 | 0 | 4 | K | 3 |  |  |  | ROZPOCET | 0 | 0 | 0 | 0 | 0 | 2 | 0 | 4 | 16832118
| VV |  | vyrovnání pod vnitřní parapety | [15 empty] | VV | 3 | 1 | True | 0 | ROZPOCET
| VV |  | 101,66*0,2 |  | 20.332 | [13 empty] | VV | 3 | 2 | True | 1 | ROZPOCET
17 | K | 621221021-1 | Montáž kontaktního zateplení z desek z minerální vlny s podélnou orientací vláken na vnitřní podhledy, tloušťky desek přes 80 do 120 mm | m2 | 173 |  | 0 |  |  |  | snížená |  | 0 | 0.00947 | 1.6383 | 0 | 0 | 4 | K | 3 |  |  |  | ROZPOCET | 0 | 0 | 0 | 0 | 0 | 2 | 0 | 4 | -1478190811
| VV |  | zateplení suterénu | [15 empty] | VV | 3 | 1 | True | 0 | ROZPOCET
| VV |  | (79,0+71,0+23,0) |  | 173 | [13 empty] | VV | 3 | 2 | True | 1 | ROZPOCET
18 | M | 63151527 | deska tepelně izolační minerální kontaktních fasád tl 100mm u= 0,039 W/m2K | m2 | 176.46 |  | 0 | CS ÚRS 2018 02 |  |  | snížená |  | 0 | 0.0135 | 2.3822 | 0 | 0 | 8 | M | 3 |  |  |  | ROZPOCET | 0 | 0 | 0 | 0 | 0 | 2 | 0 | 4 | 102572139
| VV |  | 173*1,02 'Přepočtené koeficientem množství |  | 176.46 | [13 empty] | VV | 3 | 2 | False | 1 | ROZPOCET
19 | K | 621251105-1 | Montáž kontaktního zateplení Příplatek k cenám za zápustnou montáž kotev s použitím tepelněizolačních zátek na podhledy z minerální vlny | m2 | 173 |  | 0 |  |  |  | snížená |  | 0 | 9e-05 | 0.01557 | 0 | 0 | 4 | K | 3 |  |  |  | ROZPOCET | 0 | 0 | 0 | 0 | 0 | 2 | 0 | 4 | -332351003
20 | K | 611311131 | Potažení vnitřních ploch štukem tloušťky do 3 mm vodorovných konstrukcí stropů rovných | m2 | 173 |  | 0 | CS ÚRS 2018 02 |  |  | snížená |  | 0 | 0.003 | 0.519 | 0 | 0 | 4 | K | 3 |  |  |  | ROZPOCET | 0 | 0 | 0 | 0 | 0 | 2 | 0 | 4 | 547493862
21 | K | K049 | Očištění stropu před montáží zateplení | m2 | 173 |  | 0 |  |  |  | snížená |  | 0 | 0 | 0 | 0 | 0 | 4 | K | 3 |  |  |  | ROZPOCET | 0 | 0 | 0 | 0 | 0 | 2 | 0 | 4 | -1591757058
22 | K | 619991001 | Zakrytí vnitřních ploch před znečištěním včetně pozdějšího odkrytí podlah fólií přilepenou lepící páskou | m2 | 803 |  | 0 | CS ÚRS 2018 02 |  |  | snížená |  | 0 | 0 | 0 | 0 | 0 | 4 | K | 3 |  |  |  | ROZPOCET | 0 | 0 | 0 | 0 | 0 | 2 | 0 | 4 | -1805988072
| VV |  | 1PP | [15 empty] | VV | 3 | 1 | True | 0 | ROZPOCET
| VV |  | 173 |  | 173 | [13 empty] | VV | 3 | 2 | True | 0 | ROZPOCET
| VV |  | podkroví | [15 empty] | VV | 3 | 1 | True | 0 | ROZPOCET
| VV |  | 630,0 |  | 630 | [13 empty] | VV | 3 | 2 | True | 0 | ROZPOCET
| VV |  | Součet |  | 803 | [13 empty] | VV | 3 | 4 | True | 1 | ROZPOCET
| D | 62 | Úprava povrchů vnějších |  |  |  | 0 | [5 empty] | 0 |  | 37.2305 |  | 0 | 1 | D | 2 |  |  |  | ROZPOCET | [6 empty] | 0
23 | K | 621325103 | Oprava vápenocementové omítky vnějších ploch stupně členitosti 1 hladké podhledů, v rozsahu opravované plochy přes 30 do 50% | m2 | 71.6 |  | 0 | CS ÚRS 2018 02 |  |  | snížená |  | 0 | 0.01899 | 1.3597 | 0 | 0 | 4 | K | 3 |  |  |  | ROZPOCET | 0 | 0 | 0 | 0 | 0 | 2 | 0 | 4 | -664609531
| VV |  | tl.50+160 | [15 empty] | VV | 3 | 1 | True | 0 | ROZPOCET
| VV |  | 64,5+7,1 |  | 71.6 | [13 empty] | VV | 3 | 2 | True | 1 | ROZPOCET
24 | K | 621131121 | Podkladní a spojovací vrstva vnějších omítaných ploch penetrace akrylát-silikonová nanášená ručně podhledů | m2 | 71.6 |  | 0 | CS ÚRS 2018 02 |  |  | snížená |  | 0 | 0.00026 | 0.018616 | 0 | 0 | 4 | K | 3 |  |  |  | ROZPOCET | 0 | 0 | 0 | 0 | 0 | 2 | 0 | 4 | 1881660481
| VV |  | tl.50+160 | [15 empty] | VV | 3 | 1 | True | 0 | ROZPOCET
| VV |  | 64,5+7,1 |  | 71.6 | [13 empty] | VV | 3 | 2 | True | 1 | ROZPOCET
25 | K | 621221011 | Montáž kontaktního zateplení z desek z minerální vlny na vnější podhledy, tloušťky desek přes 40 do 80 mm | m2 | 64.5 |  | 0 | CS ÚRS 2018 02 |  |  | snížená |  | 0 | 0.00937 | 0.60437 | 0 | 0 | 4 | K | 3 |  |  |  | ROZPOCET | 0 | 0 | 0 | 0 | 0 | 2 | 0 | 4 | 1674972290
| VV |  | zateplení stříšky nad vchodem | [15 empty] | VV | 3 | 1 | True | 0 | ROZPOCET
| VV |  | 1,5+1,5+1,5 |  | 4.5 | [13 empty] | VV | 3 | 2 | True | 0 | ROZPOCET
| VV |  | zateplení podhledu u přesahu střechy | [15 empty] | VV | 3 | 1 | True | 0 | ROZPOCET
| VV |  | 60,0 |  | 60 | [13 empty] | VV | 3 | 2 | True | 0 | ROZPOCET
| VV |  | Součet |  | 64.5 | [13 empty] | VV | 3 | 4 | True | 1 | ROZPOCET
26 | M | 63141411 | deska tepelně izolační minerální kontaktních fasád tl 50mm | m2 | 65.79 |  | 0 | CS ÚRS 2018 02 |  |  | snížená |  | 0 | 0.0075 | 0.49343 | 0 | 0 | 8 | M | 3 |  |  |  | ROZPOCET | 0 | 0 | 0 | 0 | 0 | 2 | 0 | 4 | -1972552933
| VV |  | 64,5*1,02 'Přepočtené koeficientem množství |  | 65.79 | [13 empty] | VV | 3 | 2 | False | 1 | ROZPOCET
27 | K | 621221031 | Montáž kontaktního zateplení z desek z minerální vlny na vnější podhledy, tloušťky desek přes 120 do 160 mm | m2 | 7.1 |  | 0 | CS ÚRS 2018 02 |  |  | snížená |  | 0 | 0.00956 | 0.067876 | 0 | 0 | 4 | K | 3 |  |  |  | ROZPOCET | 0 | 0 | 0 | 0 | 0 | 2 | 0 | 4 | 1603551410
| VV |  | lodžie | [15 empty] | VV | 3 | 1 | True | 0 | ROZPOCET
| VV |  | 2,65+2,65+1,8 |  | 7.1 | [13 empty] | VV | 3 | 2 | True | 1 | ROZPOCET
28 | M | 63141424 | deska tepelně izolační minerální kontaktních fasád tl 160mm | m2 | 7.242 |  | 0 | CS ÚRS 2018 02 |  |  | snížená |  | 0 | 0.025 | 0.18105 | 0 | 0 | 8 | M | 3 |  |  |  | ROZPOCET | 0 | 0 | 0 | 0 | 0 | 2 | 0 | 4 | -28238305
| VV |  | 7,1*1,02 'Přepočtené koeficientem množství |  | 7.242 | [13 empty] | VV | 3 | 2 | False | 1 | ROZPOCET
29 | K | 621251105 | Montáž kontaktního zateplení Příplatek k cenám za zápustnou montáž kotev s použitím tepelněizolačních zátek na vnější podhledy z minerální vlny | m2 | 71.6 |  | 0 | CS ÚRS 2018 02 |  |  | snížená |  | 0 | 9e-05 | 0.006444 | 0 | 0 | 4 | K | 3 |  |  |  | ROZPOCET | 0 | 0 | 0 | 0 | 0 | 2 | 0 | 4 | -1785318036
| VV |  | tl.50+160 | [15 empty] | VV | 3 | 1 | True | 0 | ROZPOCET
| VV |  | 64,5+7,1 |  | 71.6 | [13 empty] | VV | 3 | 2 | True | 1 | ROZPOCET
30 | K | 621532031 | Omítka tenkovrstvá silikonová vnějších ploch probarvená, včetně penetrace podkladu hydrofilní, s regulací vlhkosti na povrchu a se zvýšenou ochranou proti mikroorganismům zrnitá, tloušťky 3,0 mm podhledů | m2 | 71.6 |  | 0 | CS ÚRS 2018 02 |  |  | snížená |  | 0 | 0.00478 | 0.34225 | 0 | 0 | 4 | K | 3 |  |  |  | ROZPOCET | 0 | 0 | 0 | 0 | 0 | 2 | 0 | 4 | 986666071
| VV |  | tl.50+160 | [15 empty] | VV | 3 | 1 | True | 0 | ROZPOCET
| VV |  | 64,5+7,1 |  | 71.6 | [13 empty] | VV | 3 | 2 | True | 1 | ROZPOCET
31 | K | 622131121 | Podkladní a spojovací vrstva vnějších omítaných ploch penetrace akrylát-silikonová nanášená ručně stěn | m2 | 981.934 |  | 0 | CS ÚRS 2018 02 |  |  | snížená |  | 0 | 0.00026 | 0.2553 | 0 | 0 | 4 | K | 3 |  |  |  | ROZPOCET | 0 | 0 | 0 | 0 | 0 | 2 | 0 | 4 | 2094653447
| VV |  | ESP+XPS | [15 empty] | VV | 3 | 1 | True | 0 | ROZPOCET
| VV |  | 62+1,14+32,64+74+501,645+112,45 |  | 783.875 | [13 empty] | VV | 3 | 2 | True | 0 | ROZPOCET
| VV |  | ostění, nadpraží, parapet | [15 empty] | VV | 3 | 1 | True | 0 | ROZPOCET
| VV |  | 158,92+39,139 |  | 198.059 | [13 empty] | VV | 3 | 2 | True | 0 | ROZPOCET
| VV |  | Součet |  | 981.934 | [13 empty] | VV | 3 | 4 | True | 1 | ROZPOCET
32 | K | 622221011 | Montáž kontaktního zateplení z desek z minerální vlny s podélnou orientací vláken na vnější stěny, tloušťky desek přes 40 do 80 mm | m2 | 2.87 |  | 0 | CS ÚRS 2018 02 |  |  | snížená |  | 0 | 0.00931 | 0.02672 | 0 | 0 | 4 | K | 3 |  |  |  | ROZPOCET | 0 | 0 | 0 | 0 | 0 | 2 | 0 | 4 | 123374628
| VV |  | čelo stříšky nad vstupem | [15 empty] | VV | 3 | 1 | True | 0 | ROZPOCET
| VV |  | 2,9*0,35*2 |  | 2.03 | [13 empty] | VV | 3 | 2 | True | 0 | ROZPOCET
| VV |  | 2,4*0,35 |  | 0.84 | [13 empty] | VV | 3 | 2 | True | 0 | ROZPOCET
| VV |  | Součet |  | 2.87 | [13 empty] | VV | 3 | 4 | True | 1 | ROZPOCET
33 | M | 63141411 | deska tepelně izolační minerální kontaktních fasád tl 50mm | m2 | 2.927 |  | 0 | CS ÚRS 2018 02 |  |  | snížená |  | 0 | 0.0075 | 0.021952 | 0 | 0 | 8 | M | 3 |  |  |  | ROZPOCET | 0 | 0 | 0 | 0 | 0 | 2 | 0 | 4 | 247182606
| VV |  | 2,87*1,02 'Přepočtené koeficientem množství |  | 2.927 | [13 empty] | VV | 3 | 2 | False | 1 | ROZPOCET
34 | K | 622251105 | Montáž kontaktního zateplení Příplatek k cenám za zápustnou montáž kotev s použitím tepelněizolačních zátek na vnější stěny z minerální vlny | m2 | 2.87 |  | 0 | CS ÚRS 2018 02 |  |  | snížená |  | 0 | 6e-05 | 0.0001722 | 0 | 0 | 4 | K | 3 |  |  |  | ROZPOCET | 0 | 0 | 0 | 0 | 0 | 2 | 0 | 4 | 376930916
35 | K | 622211011 | Montáž kontaktního zateplení z polystyrenových desek nebo z kombinovaných desek na vnější stěny, tloušťky desek přes 40 do 80 mm | m2 | 62 |  | 0 | CS ÚRS 2018 02 |  |  | snížená |  | 0 | 0.00825 | 0.5115 | 0 | 0 | 4 | K | 3 |  |  |  | ROZPOCET | 0 | 0 | 0 | 0 | 0 | 2 | 0 | 4 | 858409914
| VV |  | zateplení komínu | [15 empty] | VV | 3 | 1 | True | 0 | ROZPOCET
| VV |  | 4,0*(12,5) |  | 50 | [13 empty] | VV | 3 | 2 | True | 0 | ROZPOCET
| VV |  | u okapových svodů | [15 empty] | VV | 3 | 1 | True | 0 | ROZPOCET
| VV |  | 60,0*0,2 |  | 12 | [13 empty] | VV | 3 | 2 | True | 0 | ROZPOCET
| VV |  | Součet |  | 62 | [13 empty] | VV | 3 | 4 | True | 1 | ROZPOCET
36 | M | 28375933 | deska EPS 70 fasádní tl 50mm λD izolace max. cca 0,039 W/m.K | m2 | 63.24 |  | 0 | CS ÚRS 2018 02 |  |  | snížená |  | 0 | 0.00085 | 0.053754 | 0 | 0 | 8 | M | 3 |  |  |  | ROZPOCET | 0 | 0 | 0 | 0 | 0 | 2 | 0 | 4 | -1296952048
| VV |  | 62*1,02 'Přepočtené koeficientem množství |  | 63.24 | [13 empty] | VV | 3 | 2 | False | 1 | ROZPOCET
37 | K | 622211011 | Montáž kontaktního zateplení z polystyrenových desek nebo z kombinovaných desek na vnější stěny, tloušťky desek přes 40 do 80 mm | m2 | 1.14 |  | 0 | CS ÚRS 2018 02 |  |  | snížená |  | 0 | 0.00825 | 0.009405 | 0 | 0 | 4 | K | 3 |  |  |  | ROZPOCET | 0 | 0 | 0 | 0 | 0 | 2 | 0 | 4 | -1970468308
| VV |  | tl.50mm komín nad terénem | [15 empty] | VV | 3 | 1 | True | 0 | ROZPOCET
| VV |  | 3,8*(0,3) |  | 1.14 | [13 empty] | VV | 3 | 2 | True | 1 | ROZPOCET
38 | M | 28376379 | deska z polystyrénu XPS tl 50mm | m2 | 1.163 |  | 0 | CS ÚRS 2018 02 |  |  | snížená |  | 0 | 0.002 | 0.002326 | 0 | 0 | 8 | M | 3 |  |  |  | ROZPOCET | 0 | 0 | 0 | 0 | 0 | 2 | 0 | 4 | -1153993650
| VV |  | 1,14*1,02 'Přepočtené koeficientem množství |  | 1.163 | [13 empty] | VV | 3 | 2 | False | 1 | ROZPOCET
39 | K | 622211021 | Montáž kontaktního zateplení z polystyrenových desek nebo z kombinovaných desek na vnější stěny, tloušťky desek přes 80 do 120 mm | m2 | 32.64 |  | 0 | CS ÚRS 2018 02 |  |  | snížená |  | 0 | 0.00832 | 0.27156 | 0 | 0 | 4 | K | 3 |  |  |  | ROZPOCET | 0 | 0 | 0 | 0 | 0 | 2 | 0 | 4 | -980514292
| VV |  | tl.100mm | [15 empty] | VV | 3 | 1 | True | 0 | ROZPOCET
| VV |  | (45,2+63,6)*0,3 |  | 32.64 | [13 empty] | VV | 3 | 2 | True | 1 | ROZPOCET
40 | M | 28376383 | deska z polystyrénu XPS, hrana polodrážková a hladký povrch s vyšší odolností tl 120mm | m2 | 33.293 |  | 0 | CS ÚRS 2018 02 |  |  | snížená |  | 0 | 0.004 | 0.13317 | 0 | 0 | 8 | M | 3 |  |  |  | ROZPOCET | 0 | 0 | 0 | 0 | 0 | 2 | 0 | 4 | -1413618576
| VV |  | 32,64*1,02 'Přepočtené koeficientem množství |  | 33.293 | [13 empty] | VV | 3 | 2 | False | 1 | ROZPOCET
41 | K | 622211021 | Montáž kontaktního zateplení z polystyrenových desek nebo z kombinovaných desek na vnější stěny, tloušťky desek přes 80 do 120 mm | m2 | 74 |  | 0 | CS ÚRS 2018 02 |  |  | snížená |  | 0 | 0.00832 | 0.61568 | 0 | 0 | 4 | K | 3 |  |  |  | ROZPOCET | 0 | 0 | 0 | 0 | 0 | 2 | 0 | 4 | 858531832
| VV |  | S03 | [15 empty] | VV | 3 | 1 | True | 0 | ROZPOCET
| VV |  | F1 | [15 empty] | VV | 3 | 1 | True | 0 | ROZPOCET
| VV |  | 5,5+10,5 |  | 16 | [13 empty] | VV | 3 | 2 | True | 0 | ROZPOCET
| VV |  | F2 | [15 empty] | VV | 3 | 1 | True | 0 | ROZPOCET
| VV |  | 0 |  | 0 | [13 empty] | VV | 3 | 2 | True | 0 | ROZPOCET
| VV |  | F3 | [15 empty] | VV | 3 | 1 | True | 0 | ROZPOCET
| VV |  | 21,0+9,0 |  | 30 | [13 empty] | VV | 3 | 2 | True | 0 | ROZPOCET
| VV |  | F4 | [15 empty] | VV | 3 | 1 | True | 0 | ROZPOCET
| VV |  | 25,0+2,0*1,5 |  | 28 | [13 empty] | VV | 3 | 2 | True | 0 | ROZPOCET
| VV |  | Součet |  | 74 | [13 empty] | VV | 3 | 4 | True | 1 | ROZPOCET
42 | M | 28375939 | deska EPS 70 fasádní tl 120mm λD izolace max. cca 0,039 W/m.K | m2 | 75.48 |  | 0 | CS ÚRS 2018 02 |  |  | snížená |  | 0 | 0.00204 | 0.15398 | 0 | 0 | 8 | M | 3 |  |  |  | ROZPOCET | 0 | 0 | 0 | 0 | 0 | 2 | 0 | 4 | 586762251
| VV |  | 74*1,02 'Přepočtené koeficientem množství |  | 75.48 | [13 empty] | VV | 3 | 2 | False | 1 | ROZPOCET
43 | K | 622211031 | Montáž kontaktního zateplení z polystyrenových desek nebo z kombinovaných desek na vnější stěny, tloušťky desek přes 120 do 160 mm | m2 | 501.645 |  | 0 | CS ÚRS 2018 02 |  |  | snížená |  | 0 | 0.0085 | 4.264 | 0 | 0 | 4 | K | 3 |  |  |  | ROZPOCET | 0 | 0 | 0 | 0 | 0 | 2 | 0 | 4 | 1459498181
| VV |  | F1 | [15 empty] | VV | 3 | 1 | True | 0 | ROZPOCET
| VV |  | 232,0+2,3*7,0*2+1,5*3,3*2 |  | 274.1 | [13 empty] | VV | 3 | 2 | True | 0 | ROZPOCET
| VV |  | F2 | [15 empty] | VV | 3 | 1 | True | 0 | ROZPOCET
| VV |  | 171,0 |  | 171 | [13 empty] | VV | 3 | 2 | True | 0 | ROZPOCET
| VV |  | F3 | [15 empty] | VV | 3 | 1 | True | 0 | ROZPOCET
| VV |  | 52,0+132,0 |  | 184 | [13 empty] | VV | 3 | 2 | True | 0 | ROZPOCET
| VV |  | F4 | [15 empty] | VV | 3 | 1 | True | 0 | ROZPOCET
| VV |  | 186,0+2,0*7,1 |  | 200.2 | [13 empty] | VV | 3 | 2 | True | 0 | ROZPOCET
| VV |  | -otvory | [15 empty] | VV | 3 | 1 | True | 0 | ROZPOCET
| VV |  | -1,61*2,92*1 |  | -4.701 | [13 empty] | VV | 3 | 2 | True | 0 | ROZPOCET
| VV |  | -1,61*2,92*1 |  | -4.701 | [13 empty] | VV | 3 | 2 | True | 0 | ROZPOCET
| VV |  | -1,55*2,9*3 |  | -13.485 | [13 empty] | VV | 3 | 2 | True | 0 | ROZPOCET
| VV |  | -1,5*2,1*59 |  | -185.85 | [13 empty] | VV | 3 | 2 | True | 0 | ROZPOCET
| VV |  | -1,54*2,1*2 |  | -6.468 | [13 empty] | VV | 3 | 2 | True | 0 | ROZPOCET
| VV |  | -KZS tl. 190mm | [15 empty] | VV | 3 | 1 | True | 0 | ROZPOCET
| VV |  | -112,45 |  | -112.45 | [13 empty] | VV | 3 | 2 | True | 0 | ROZPOCET
| VV |  | Součet |  | 501.645 | [13 empty] | VV | 3 | 4 | True | 1 | ROZPOCET
44 | M | 28375952 | deska EPS 70 fasádní tl 160mm λD izolace max. cca 0,039 W/m.K | m2 | 511.678 |  | 0 | CS ÚRS 2018 02 |  |  | snížená |  | 0 | 0.00272 | 1.3918 | 0 | 0 | 8 | M | 3 |  |  |  | ROZPOCET | 0 | 0 | 0 | 0 | 0 | 2 | 0 | 4 | 795362766
| VV |  | 501,645*1,02 'Přepočtené koeficientem množství |  | 511.678 | [13 empty] | VV | 3 | 2 | False | 1 | ROZPOCET
45 | K | 622211041 | Montáž kontaktního zateplení z polystyrenových desek nebo z kombinovaných desek na vnější stěny, tloušťky desek přes 160 do 200 mm | m2 | 112.45 |  | 0 | CS ÚRS 2018 02 |  |  | snížená |  | 0 | 0.0085 | 0.95583 | 0 | 0 | 4 | K | 3 |  |  |  | ROZPOCET | 0 | 0 | 0 | 0 | 0 | 2 | 0 | 4 | -1485488933
| VV |  | S2 | [15 empty] | VV | 3 | 1 | True | 0 | ROZPOCET
| VV |  | F1 | [15 empty] | VV | 3 | 1 | True | 0 | ROZPOCET
| VV |  | 4,4+14,6+14,6+4,4*4 |  | 51.2 | [13 empty] | VV | 3 | 2 | True | 0 | ROZPOCET
| VV |  | -1,5*2,1*(1+3+3+4) |  | -34.65 | [13 empty] | VV | 3 | 2 | True | 0 | ROZPOCET
| VV |  | F2 | [15 empty] | VV | 3 | 1 | True | 0 | ROZPOCET
| VV |  | 14,6*4+4,4*2+9,5 |  | 76.7 | [13 empty] | VV | 3 | 2 | True | 0 | ROZPOCET
| VV |  | -1,5*2,1*(3+3+3+3+1+1) |  | -44.1 | [13 empty] | VV | 3 | 2 | True | 0 | ROZPOCET
| VV |  | F3 | [15 empty] | VV | 3 | 1 | True | 0 | ROZPOCET
| VV |  | 9,5*2+15,2*2+4,4*2+9,5 |  | 67.7 | [13 empty] | VV | 3 | 2 | True | 0 | ROZPOCET
| VV |  | -1,5*2,1*(2+2+3+3+1+1) |  | -37.8 | [13 empty] | VV | 3 | 2 | True | 0 | ROZPOCET
| VV |  | F4 | [15 empty] | VV | 3 | 1 | True | 0 | ROZPOCET
| VV |  | 14,6*6+4,4*2 |  | 96.4 | [13 empty] | VV | 3 | 2 | True | 0 | ROZPOCET
| VV |  | -1,5*2,1*(3*6+1+1) |  | -63 | [13 empty] | VV | 3 | 2 | True | 0 | ROZPOCET
| VV |  | Součet |  | 112.45 | [13 empty] | VV | 3 | 4 | True | 1 | ROZPOCET
46 | M | 28375954-1 | deska EPS 70 fasádní tl 190mm λD izolace max. cca 0,039 W/m.K | m2 | 114.699 |  | 0 |  |  |  | snížená |  | 0 | 0.0034 | 0.38998 | 0 | 0 | 8 | M | 3 |  |  |  | ROZPOCET | 0 | 0 | 0 | 0 | 0 | 2 | 0 | 4 | -296088607
| VV |  | 112,45*1,02 'Přepočtené koeficientem množství |  | 114.699 | [13 empty] | VV | 3 | 2 | False | 1 | ROZPOCET
47 | K | 622251101 | Montáž kontaktního zateplení Příplatek k cenám za zápustnou montáž kotev s použitím tepelněizolačních zátek na vnější stěny z polystyrenu | m2 | 783.875 |  | 0 | CS ÚRS 2018 02 |  |  | snížená |  | 0 | 6e-05 | 0.047032 | 0 | 0 | 4 | K | 3 |  |  |  | ROZPOCET | 0 | 0 | 0 | 0 | 0 | 2 | 0 | 4 | -253598086
| VV |  | ESP+XPS | [15 empty] | VV | 3 | 1 | True | 0 | ROZPOCET
| VV |  | 62+1,14+32,64+74+501,645+112,45 |  | 783.875 | [13 empty] | VV | 3 | 2 | True | 1 | ROZPOCET
48 | K | 622212051 | Montáž kontaktního zateplení vnějšího ostění, nadpraží nebo parapetu z polystyrenových desek hloubky špalet přes 200 do 400 mm, tloušťky desek do 40 mm | m | 412.78 |  | 0 | CS ÚRS 2018 02 |  |  | snížená |  | 0 | 0.00339 | 1.3993 | 0 | 0 | 4 | K | 3 |  |  |  | ROZPOCET | 0 | 0 | 0 | 0 | 0 | 2 | 0 | 4 | 1939634375
| VV |  | viz. APU | [15 empty] | VV | 3 | 1 | True | 0 | ROZPOCET
| VV |  | (1,61+2,92+2,92)*1 |  | 7.45 | [13 empty] | VV | 3 | 2 | True | 0 | ROZPOCET
| VV |  | (1,61+2,92+2,92)*1 |  | 7.45 | [13 empty] | VV | 3 | 2 | True | 0 | ROZPOCET
| VV |  | (1,53+2,06+2,06)*1 |  | 5.65 | [13 empty] | VV | 3 | 2 | True | 0 | ROZPOCET
| VV |  | (1,55+2,9+2,9)*3 |  | 22.05 | [13 empty] | VV | 3 | 2 | True | 0 | ROZPOCET
| VV |  | (1,44+0,88+0,88)*7 |  | 22.4 | [13 empty] | VV | 3 | 2 | True | 0 | ROZPOCET
| VV |  | (1,5+2,1+2,1)*59 |  | 336.3 | [13 empty] | VV | 3 | 2 | True | 0 | ROZPOCET
| VV |  | (1,54+2,1+2,1)*2 |  | 11.48 | [13 empty] | VV | 3 | 2 | True | 0 | ROZPOCET
| VV |  | Součet |  | 412.78 | [13 empty] | VV | 3 | 4 | True | 1 | ROZPOCET
49 | M | 28375931 | deska EPS 70 fasádní tl 30mm | m2 | 158.92 |  | 0 | CS ÚRS 2018 02 |  |  | snížená |  | 0 | 0.00051 | 0.081049 | 0 | 0 | 8 | M | 3 |  |  |  | ROZPOCET | 0 | 0 | 0 | 0 | 0 | 2 | 0 | 4 | -2044685356
| VV |  | 412,78*0,35 |  | 144.473 | [13 empty] | VV | 3 | 2 | True | 1 | ROZPOCET
| VV |  | 144,473*1,1 'Přepočtené koeficientem množství |  | 158.92 | [13 empty] | VV | 3 | 2 | False | 1 | ROZPOCET
50 | K | 622212051 | Montáž kontaktního zateplení vnějšího ostění, nadpraží nebo parapetu z polystyrenových desek hloubky špalet přes 200 do 400 mm, tloušťky desek do 40 mm | m | 101.66 |  | 0 | CS ÚRS 2018 02 |  |  | snížená |  | 0 | 0.00339 | 0.34463 | 0 | 0 | 4 | K | 3 |  |  |  | ROZPOCET | 0 | 0 | 0 | 0 | 0 | 2 | 0 | 4 | -288603544
| VV |  | parapet | [15 empty] | VV | 3 | 1 | True | 0 | ROZPOCET
| VV |  | O01 | [15 empty] | VV | 3 | 1 | True | 0 | ROZPOCET
| VV |  | 1,44*7 |  | 10.08 | [13 empty] | VV | 3 | 2 | True | 0 | ROZPOCET
| VV |  | O02 | [15 empty] | VV | 3 | 1 | True | 0 | ROZPOCET
| VV |  | 1,5*59 |  | 88.5 | [13 empty] | VV | 3 | 2 | True | 0 | ROZPOCET
| VV |  | O03 | [15 empty] | VV | 3 | 1 | True | 0 | ROZPOCET
| VV |  | 1,54*2 |  | 3.08 | [13 empty] | VV | 3 | 2 | True | 0 | ROZPOCET
| VV |  | Součet |  | 101.66 | [13 empty] | VV | 3 | 4 | True | 1 | ROZPOCET
51 | M | 28376361 | deska XPS tl 30mm | m2 | 39.139 |  | 0 | CS ÚRS 2018 02 |  |  | snížená |  | 0 | 0.0009 | 0.035225 | 0 | 0 | 8 | M | 3 |  |  |  | ROZPOCET | 0 | 0 | 0 | 0 | 0 | 2 | 0 | 4 | -2074457026
| VV |  | 101,66*0,35 |  | 35.581 | [13 empty] | VV | 3 | 2 | True | 1 | ROZPOCET
| VV |  | 35,581*1,1 'Přepočtené koeficientem množství |  | 39.139 | [13 empty] | VV | 3 | 2 | False | 1 | ROZPOCET
52 | K | 622252001 | Montáž lišt kontaktního zateplení zakládacích soklových připevněných hmoždinkami | m | 113.5 |  | 0 | CS ÚRS 2018 02 |  |  | snížená |  | 0 | 6e-05 | 0.00681 | 0 | 0 | 4 | K | 3 |  |  |  | ROZPOCET | 0 | 0 | 0 | 0 | 0 | 2 | 0 | 4 | 755583065
| VV |  | 1NP | [15 empty] | VV | 3 | 1 | True | 0 | ROZPOCET
| VV |  | 45,5+68,0 |  | 113.5 | [13 empty] | VV | 3 | 2 | True | 1 | ROZPOCET
53 | M | 59051653 | lišta soklová Al s okapničkou zakládací U 16cm 0,95/200cm | m | 119.175 |  | 0 | CS ÚRS 2018 02 |  |  | snížená |  | 0 | 0.0006 | 0.071505 | 0 | 0 | 8 | M | 3 |  |  |  | ROZPOCET | 0 | 0 | 0 | 0 | 0 | 2 | 0 | 4 | 1446378180
| VV |  | 113,5*1,05 'Přepočtené koeficientem množství |  | 119.175 | [13 empty] | VV | 3 | 2 | False | 1 | ROZPOCET
54 | K | 622252002 | Montáž lišt kontaktního zateplení ostatních stěnových, dilatačních apod. lepených do tmelu | m | 101.66 |  | 0 | CS ÚRS 2018 02 |  |  | snížená |  | 0 | 0.00025 | 0.025415 | 0 | 0 | 4 | K | 3 |  |  |  | ROZPOCET | 0 | 0 | 0 | 0 | 0 | 2 | 0 | 4 | -494711982
| VV |  | O01 | [15 empty] | VV | 3 | 1 | True | 0 | ROZPOCET
| VV |  | 1,44*7 |  | 10.08 | [13 empty] | VV | 3 | 2 | True | 0 | ROZPOCET
| VV |  | O02 | [15 empty] | VV | 3 | 1 | True | 0 | ROZPOCET
| VV |  | 1,5*59 |  | 88.5 | [13 empty] | VV | 3 | 2 | True | 0 | ROZPOCET
| VV |  | O03 | [15 empty] | VV | 3 | 1 | True | 0 | ROZPOCET
| VV |  | 1,54*2 |  | 3.08 | [13 empty] | VV | 3 | 2 | True | 0 | ROZPOCET
| VV |  | Součet |  | 101.66 | [13 empty] | VV | 3 | 4 | True | 1 | ROZPOCET
55 | M | 59051512 | profil parapetní se sklovláknitou armovací tkaninou PVC 2 m | m | 106.743 |  | 0 | CS ÚRS 2018 02 |  |  | snížená |  | 0 | 0.0002 | 0.021349 | 0 | 0 | 8 | M | 3 |  |  |  | ROZPOCET | 0 | 0 | 0 | 0 | 0 | 2 | 0 | 4 | -816180897
| VV |  | 101,66*1,05 'Přepočtené koeficientem množství |  | 106.743 | [13 empty] | VV | 3 | 2 | False | 1 | ROZPOCET
56 | K | 622252002 | Montáž lišt kontaktního zateplení ostatních stěnových, dilatačních apod. lepených do tmelu | m | 16.5 |  | 0 | CS ÚRS 2018 02 |  |  | snížená |  | 0 | 0.00025 | 0.004125 | 0 | 0 | 4 | K | 3 |  |  |  | ROZPOCET | 0 | 0 | 0 | 0 | 0 | 2 | 0 | 4 | 26314607
| VV |  | sousední objekt | [15 empty] | VV | 3 | 1 | True | 0 | ROZPOCET
| VV |  | (7,4+0,5) |  | 7.9 | [13 empty] | VV | 3 | 2 | True | 0 | ROZPOCET
| VV |  | (8,1+0,5) |  | 8.6 | [13 empty] | VV | 3 | 2 | True | 0 | ROZPOCET
| VV |  | Součet |  | 16.5 | [13 empty] | VV | 3 | 4 | True | 1 | ROZPOCET
57 | M | 59051502 | profil dilatační rohový | m | 17.325 |  | 0 | CS ÚRS 2018 02 |  |  | snížená |  | 0 | 0.0005 | 0.0086625 | 0 | 0 | 8 | M | 3 |  |  |  | ROZPOCET | 0 | 0 | 0 | 0 | 0 | 2 | 0 | 4 | 132375917
| VV |  | 16,5*1,05 'Přepočtené koeficientem množství |  | 17.325 | [13 empty] | VV | 3 | 2 | False | 1 | ROZPOCET
58 | K | 622143003 | Montáž omítkových profilů plastových nebo pozinkovaných, upevněných vtlačením do podkladní vrstvy nebo přibitím rohových s tkaninou | m | 1138.918 |  | 0 | CS ÚRS 2018 02 |  |  | snížená |  | 0 | 0 | 0 | 0 | 0 | 4 | K | 3 |  |  |  | ROZPOCET | 0 | 0 | 0 | 0 | 0 | 2 | 0 | 4 | 1001035824
| VV |  | viz. APU | [15 empty] | VV | 3 | 1 | True | 0 | ROZPOCET
| VV |  | 412,78 |  | 412.78 | [13 empty] | VV | 3 | 2 | True | 0 | ROZPOCET
| VV |  | rohy zdiva | [15 empty] | VV | 3 | 1 | True | 0 | ROZPOCET
| VV |  | 7,8*8 |  | 62.4 | [13 empty] | VV | 3 | 2 | True | 0 | ROZPOCET
| VV |  | komín | [15 empty] | VV | 3 | 1 | True | 0 | ROZPOCET
| VV |  | 13,0*2 |  | 26 | [13 empty] | VV | 3 | 2 | True | 0 | ROZPOCET
| VV |  | stříška nad vstupem | [15 empty] | VV | 3 | 1 | True | 0 | ROZPOCET
| VV |  | 2,5+2,9+2,9 |  | 8.3 | [13 empty] | VV | 3 | 2 | True | 0 | ROZPOCET
| VV |  | kolem lemování oken | [15 empty] | VV | 3 | 1 | True | 0 | ROZPOCET
| VV |  | 8,5*(5+2+2+2) |  | 93.5 | [13 empty] | VV | 3 | 2 | True | 0 | ROZPOCET
| VV |  | 17,2*(2+4+2+6) |  | 240.8 | [13 empty] | VV | 3 | 2 | True | 0 | ROZPOCET
| VV |  | 12,5*(2) |  | 25 | [13 empty] | VV | 3 | 2 | True | 0 | ROZPOCET
| VV |  | (8,6+8,6+3,2+3,2+1,2+1,2)*2 |  | 52 | [13 empty] | VV | 3 | 2 | True | 0 | ROZPOCET
| VV |  | lodžie | [15 empty] | VV | 3 | 1 | True | 0 | ROZPOCET
| VV |  | 1,7*3 |  | 5.1 | [13 empty] | VV | 3 | 2 | True | 0 | ROZPOCET
| VV |  | římsa | [15 empty] | VV | 3 | 1 | True | 0 | ROZPOCET
| VV |  | 109,5 |  | 109.5 | [13 empty] | VV | 3 | 2 | True | 0 | ROZPOCET
| VV |  | Mezisoučet |  | 1035.38 | [13 empty] | VV | 3 | 3 | True | 0 | ROZPOCET
| VV |  | rezerva 10% | [15 empty] | VV | 3 | 1 | True | 0 | ROZPOCET
| VV |  | 1035,38*0,1 |  | 103.538 | [13 empty] | VV | 3 | 2 | True | 0 | ROZPOCET
| VV |  | Součet |  | 1138.918 | [13 empty] | VV | 3 | 4 | True | 1 | ROZPOCET
59 | M | 59051x | profil rohový Al s tkaninou (s okapnicí či bez) | m | 1195.864 |  | 0 |  |  |  | snížená |  | 0 | 3e-05 | 0.035876 | 0 | 0 | 8 | M | 3 |  |  |  | ROZPOCET | 0 | 0 | 0 | 0 | 0 | 2 | 0 | 4 | 1804202696
| VV |  | 1138,918*1,05 'Přepočtené koeficientem množství |  | 1195.864 | [13 empty] | VV | 3 | 2 | False | 1 | ROZPOCET
60 | K | 622143004 | Montáž omítkových profilů plastových nebo pozinkovaných, upevněných vtlačením do podkladní vrstvy nebo přibitím začišťovacích samolepících pro vytvoření dilatujícího spoje s okenním rámem | m | 412.78 |  | 0 | CS ÚRS 2018 02 |  |  | snížená |  | 0 | 0 | 0 | 0 | 0 | 4 | K | 3 |  |  |  | ROZPOCET | 0 | 0 | 0 | 0 | 0 | 2 | 0 | 4 | 1446147017
| VV |  | (1,61+2,92+2,92)*1 |  | 7.45 | [13 empty] | VV | 3 | 2 | True | 0 | ROZPOCET
| VV |  | (1,61+2,92+2,92)*1 |  | 7.45 | [13 empty] | VV | 3 | 2 | True | 0 | ROZPOCET
| VV |  | (1,53+2,06+2,06)*1 |  | 5.65 | [13 empty] | VV | 3 | 2 | True | 0 | ROZPOCET
| VV |  | (1,55+2,9+2,9)*3 |  | 22.05 | [13 empty] | VV | 3 | 2 | True | 0 | ROZPOCET
| VV |  | (1,44+0,88+0,88)*7 |  | 22.4 | [13 empty] | VV | 3 | 2 | True | 0 | ROZPOCET
| VV |  | (1,5+2,1+2,1)*59 |  | 336.3 | [13 empty] | VV | 3 | 2 | True | 0 | ROZPOCET
| VV |  | (1,54+2,1+2,1)*2 |  | 11.48 | [13 empty] | VV | 3 | 2 | True | 0 | ROZPOCET
| VV |  | Součet |  | 412.78 | [13 empty] | VV | 3 | 4 | True | 1 | ROZPOCET
61 | M | 59051476 | profil okenní začišťovací se sklovláknitou armovací tkaninou 9 mm/2,4 m | m | 433.419 |  | 0 | CS ÚRS 2018 02 |  |  | snížená |  | 0 | 4e-05 | 0.017337 | 0 | 0 | 8 | M | 3 |  |  |  | ROZPOCET | 0 | 0 | 0 | 0 | 0 | 2 | 0 | 4 | 552807458
| VV |  | 412,78*1,05 'Přepočtené koeficientem množství |  | 433.419 | [13 empty] | VV | 3 | 2 | False | 1 | ROZPOCET
62 | K | 622325103 | Oprava vápenocementové omítky vnějších ploch stupně členitosti 1 hladké stěn, v rozsahu opravované plochy přes 30 do 50% | m2 | 945.665 |  | 0 | CS ÚRS 2018 02 |  |  | snížená |  | 0 | 0.01899 | 17.9582 | 0 | 0 | 4 | K | 3 |  |  |  | ROZPOCET | 0 | 0 | 0 | 0 | 0 | 2 | 0 | 4 | -738274700
| VV |  | MW+XPS+EPS+ostění+nadpraží | [15 empty] | VV | 3 | 1 | True | 0 | ROZPOCET
| VV |  | 2,87+783,875+158,92 |  | 945.665 | [13 empty] | VV | 3 | 2 | True | 1 | ROZPOCET
63 | K | 622532031 | Omítka tenkovrstvá silikonová vnějších ploch probarvená, včetně penetrace podkladu hydrofilní, s regulací vlhkosti na povrchu a se zvýšenou ochranou proti mikroorganismům zrnitá, tloušťky 3,0 mm stěn | m2 | 906.885 |  | 0 | CS ÚRS 2018 02 |  |  | snížená |  | 0 | 0.00478 | 4.3349 | 0 | 0 | 4 | K | 3 |  |  |  | ROZPOCET | 0 | 0 | 0 | 0 | 0 | 2 | 0 | 4 | -1053893087
| VV |  | s01 | [15 empty] | VV | 3 | 1 | True | 0 | ROZPOCET
| VV |  | 501,645 |  | 501.645 | [13 empty] | VV | 3 | 2 | True | 0 | ROZPOCET
| VV |  | s03 | [15 empty] | VV | 3 | 1 | True | 0 | ROZPOCET
| VV |  | 74 |  | 74 | [13 empty] | VV | 3 | 2 | True | 0 | ROZPOCET
| VV |  | s02 | [15 empty] | VV | 3 | 1 | True | 0 | ROZPOCET
| VV |  | 112,45 |  | 112.45 | [13 empty] | VV | 3 | 2 | True | 0 | ROZPOCET
| VV |  | čelo stříšky nad vstupem | [15 empty] | VV | 3 | 1 | True | 0 | ROZPOCET
| VV |  | 2,87 |  | 2.87 | [13 empty] | VV | 3 | 2 | True | 0 | ROZPOCET
| VV |  | u okapových svodů | [15 empty] | VV | 3 | 1 | True | 0 | ROZPOCET
| VV |  | 60,0*0,2 |  | 12 | [13 empty] | VV | 3 | 2 | True | 0 | ROZPOCET
| VV |  | zateplení komínu | [15 empty] | VV | 3 | 1 | True | 0 | ROZPOCET
| VV |  | 4,0*(12,5-1,25) |  | 45 | [13 empty] | VV | 3 | 2 | True | 0 | ROZPOCET
| VV |  | ostění+nadpraží | [15 empty] | VV | 3 | 1 | True | 0 | ROZPOCET
| VV |  | 158,92 |  | 158.92 | [13 empty] | VV | 3 | 2 | True | 0 | ROZPOCET
| VV |  | Součet |  | 906.885 | [13 empty] | VV | 3 | 4 | True | 1 | ROZPOCET
64 | K | 622511111 | Omítka tenkovrstvá akrylátová vnějších ploch probarvená, včetně penetrace podkladu mozaiková střednězrnná stěn | m2 | 112.78 |  | 0 | CS ÚRS 2018 02 |  |  | snížená |  | 0 | 0.00628 | 0.70826 | 0 | 0 | 4 | K | 3 |  |  |  | ROZPOCET | 0 | 0 | 0 | 0 | 0 | 2 | 0 | 4 | -1504937727
| VV |  | S03 | [15 empty] | VV | 3 | 1 | True | 0 | ROZPOCET
| VV |  | 74 |  | 74 | [13 empty] | VV | 3 | 2 | True | 0 | ROZPOCET
| VV |  | S02 | [15 empty] | VV | 3 | 1 | True | 0 | ROZPOCET
| VV |  | 32,64+1,14 |  | 33.78 | [13 empty] | VV | 3 | 2 | True | 0 | ROZPOCET
| VV |  | část komínu do -0,31 | [15 empty] | VV | 3 | 1 | True | 0 | ROZPOCET
| VV |  | 4,0*(1,25) |  | 5 | [13 empty] | VV | 3 | 2 | True | 0 | ROZPOCET
| VV |  | Součet |  | 112.78 | [13 empty] | VV | 3 | 4 | True | 1 | ROZPOCET
65 | K | 629995101 | Očištění vnějších ploch tlakovou vodou omytím | m2 | 1073.565 |  | 0 | CS ÚRS 2018 02 |  |  | snížená |  | 0 | 0 | 0 | 0 | 0 | 4 | K | 3 |  |  |  | ROZPOCET | 0 | 0 | 0 | 0 | 0 | 2 | 0 | 4 | 45130004
| VV |  | viz. oprava omítky | [15 empty] | VV | 3 | 1 | True | 0 | ROZPOCET
| VV |  | 945,665+71,6 |  | 1017.265 | [13 empty] | VV | 3 | 2 | True | 0 | ROZPOCET
| VV |  | viz. zateplení pod terénem | [15 empty] | VV | 3 | 1 | True | 0 | ROZPOCET
| VV |  | 54,4+1,9 |  | 56.3 | [13 empty] | VV | 3 | 2 | True | 0 | ROZPOCET
| VV |  | Součet |  | 1073.565 | [13 empty] | VV | 3 | 4 | True | 1 | ROZPOCET
66 | K | K041 | Zpevnění a injektáž zdiva organokřemičitým konsolidantem | m2 | 406.906 |  | 0 |  |  |  | snížená |  | 0 | 0 | 0 | 0 | 0 | 4 | K | 3 |  |  |  | ROZPOCET | 0 | 0 | 0 | 0 | 0 | 2 | 0 | 4 | 833890149
| VV |  | předpoklad ze 40% | [15 empty] | VV | 3 | 1 | True | 0 | ROZPOCET
| VV |  | viz. oprava omítky | [15 empty] | VV | 3 | 1 | True | 0 | ROZPOCET
| VV |  | (71,6+945,665)*0,4 |  | 406.906 | [13 empty] | VV | 3 | 2 | True | 1 | ROZPOCET
67 | K | 629991011 | Zakrytí ploch před znečištěním včetně pozdějšího odkrytí výplní otvorů a svislých ploch fólií přilepenou lepící páskou | m2 | 227.227 |  | 0 | CS ÚRS 2018 02 |  |  | snížená |  | 0 | 0 | 0 | 0 | 0 | 4 | K | 3 |  |  |  | ROZPOCET | 0 | 0 | 0 | 0 | 0 | 2 | 0 | 4 | 362761213
| VV |  | 1,61*2,92*1 |  | 4.701 | [13 empty] | VV | 3 | 2 | True | 0 | ROZPOCET
| VV |  | 1,61*2,92*1 |  | 4.701 | [13 empty] | VV | 3 | 2 | True | 0 | ROZPOCET
| VV |  | 1,53*2,06*1 |  | 3.152 | [13 empty] | VV | 3 | 2 | True | 0 | ROZPOCET
| VV |  | 1,55*2,9*3 |  | 13.485 | [13 empty] | VV | 3 | 2 | True | 0 | ROZPOCET
| VV |  | 1,44*0,88*7 |  | 8.87 | [13 empty] | VV | 3 | 2 | True | 0 | ROZPOCET
| VV |  | 1,5*2,1*59 |  | 185.85 | [13 empty] | VV | 3 | 2 | True | 0 | ROZPOCET
| VV |  | 1,54*2,1*2 |  | 6.468 | [13 empty] | VV | 3 | 2 | True | 0 | ROZPOCET
| VV |  | Součet |  | 227.227 | [13 empty] | VV | 3 | 4 | True | 1 | ROZPOCET
68 | K | K044 | Příplatek za použití šroubavacích hmoždinek (pouze v případě nutnosti) | m2 | 1017.265 |  | 0 |  |  |  | snížená |  | 0 | 0 | 0 | 0 | 0 | 4 | K | 3 |  |  |  | ROZPOCET | 0 | 0 | 0 | 0 | 0 | 2 | 0 | 4 | 1495657200
| VV |  | MW+XPS+EPS+ostění+nadpraží (stěny) | [15 empty] | VV | 3 | 1 | True | 0 | ROZPOCET
| VV |  | 2,87+783,875+158,92 |  | 945.665 | [13 empty] | VV | 3 | 2 | True | 0 | ROZPOCET
| VV |  | podhledy | [15 empty] | VV | 3 | 1 | True | 0 | ROZPOCET
| VV |  | 71,6 |  | 71.6 | [13 empty] | VV | 3 | 2 | True | 0 | ROZPOCET
| VV |  | Součet |  | 1017.265 | [13 empty] | VV | 3 | 4 | True | 1 | ROZPOCET
69 | K | K045 | Příplatek za provedení vícebarevné fasády (dle barevného řešení) | m2 | 1091.265 |  | 0 |  |  |  | snížená |  | 0 | 0 | 0 | 0 | 0 | 4 | K | 3 |  |  |  | ROZPOCET | 0 | 0 | 0 | 0 | 0 | 2 | 0 | 4 | -1245942301
| VV |  | viz. omítka | [15 empty] | VV | 3 | 1 | True | 0 | ROZPOCET
| VV |  | 71,6+906,885+112,78 |  | 1091.265 | [13 empty] | VV | 3 | 2 | True | 1 | ROZPOCET
| D | 63 | Podlahy a podlahové konstrukce |  |  |  | 0 | [5 empty] | 0 |  | 24.2548 |  | 0 | 1 | D | 2 |  |  |  | ROZPOCET | [6 empty] | 0
70 | K | 637121112 | Okapový chodník z kameniva s udusáním a urovnáním povrchu z kačírku tl. 150 mm | m2 | 34.2 |  | 0 | CS ÚRS 2018 02 |  |  | snížená |  | 0 | 0.2756 | 9.4255 | 0 | 0 | 4 | K | 3 |  |  |  | ROZPOCET | 0 | 0 | 0 | 0 | 0 | 2 | 0 | 4 | 1170400609
| VV |  | (112,5+0,5*3)*0,3 |  | 34.2 | [13 empty] | VV | 3 | 2 | True | 1 | ROZPOCET
71 | K | 637311131 | Okapový chodník z obrubníků betonových zahradních, se zalitím spár cementovou maltou do lože z betonu prostého | m | 115 |  | 0 | CS ÚRS 2018 02 |  |  | snížená |  | 0 | 0.12895 | 14.8293 | 0 | 0 | 4 | K | 3 |  |  |  | ROZPOCET | 0 | 0 | 0 | 0 | 0 | 2 | 0 | 4 | 957771386
| VV |  | 115,0 |  | 115 | [13 empty] | VV | 3 | 2 | True | 1 | ROZPOCET
| D | 9 | Ostatní konstrukce a práce, bourání |  |  |  | 0 | [5 empty] | 0 |  | 0.13175 |  | 43.2088 | 1 | D | 1 |  |  |  | ROZPOCET | [6 empty] | 0
| D | 94 | Lešení a stavební výtahy |  |  |  | 0 | [5 empty] | 0 |  | 0.09555 |  | 0 | 1 | D | 2 |  |  |  | ROZPOCET | [6 empty] | 0
72 | K | 941211112 | Montáž lešení řadového rámového lehkého pracovního s podlahami s provozním zatížením tř. 3 do 200 kg/m2 šířky tř. SW06 přes 0,6 do 0,9 m, výšky přes 10 do 25 m | m2 | 1355 |  | 0 | CS ÚRS 2018 02 |  |  | snížená |  | 0 | 0 | 0 | 0 | 0 | 4 | K | 3 |  |  |  | ROZPOCET | 0 | 0 | 0 | 0 | 0 | 2 | 0 | 4 | -1607307813
| VV |  | F1 | [15 empty] | VV | 3 | 1 | True | 0 | ROZPOCET
| VV |  | 400,0 |  | 400 | [13 empty] | VV | 3 | 2 | True | 0 | ROZPOCET
| VV |  | F2 | [15 empty] | VV | 3 | 1 | True | 0 | ROZPOCET
| VV |  | 270,0 |  | 270 | [13 empty] | VV | 3 | 2 | True | 0 | ROZPOCET
| VV |  | F3 | [15 empty] | VV | 3 | 1 | True | 0 | ROZPOCET
| VV |  | 355,0 |  | 355 | [13 empty] | VV | 3 | 2 | True | 0 | ROZPOCET
| VV |  | F4 | [15 empty] | VV | 3 | 1 | True | 0 | ROZPOCET
| VV |  | 330,0 |  | 330 | [13 empty] | VV | 3 | 2 | True | 0 | ROZPOCET
| VV |  | Součet |  | 1355 | [13 empty] | VV | 3 | 4 | True | 1 | ROZPOCET
73 | K | 941211211 | Montáž lešení řadového rámového lehkého pracovního s podlahami s provozním zatížením tř. 3 do 200 kg/m2 Příplatek za první a každý další den použití lešení k ceně -1111 nebo -1112 | m2 | 126015 |  | 0 | CS ÚRS 2018 02 |  |  | snížená |  | 0 | 0 | 0 | 0 | 0 | 4 | K | 3 |  |  |  | ROZPOCET | 0 | 0 | 0 | 0 | 0 | 2 | 0 | 4 | -291121633
| VV |  | předpoklad 3 měsíce | [15 empty] | VV | 3 | 1 | True | 0 | ROZPOCET
| VV |  | 1355,0*31*3 |  | 126015 | [13 empty] | VV | 3 | 2 | True | 1 | ROZPOCET
74 | K | 941211812 | Demontáž lešení řadového rámového lehkého pracovního s provozním zatížením tř. 3 do 200 kg/m2 šířky tř. SW06 přes 0,6 do 0,9 m, výšky přes 10 do 25 m | m2 | 1355 |  | 0 | CS ÚRS 2018 02 |  |  | snížená |  | 0 | 0 | 0 | 0 | 0 | 4 | K | 3 |  |  |  | ROZPOCET | 0 | 0 | 0 | 0 | 0 | 2 | 0 | 4 | -2012357350
75 | K | 944511111 | Montáž ochranné sítě zavěšené na konstrukci lešení z textilie z umělých vláken | m2 | 1355 |  | 0 | CS ÚRS 2018 02 |  |  | snížená |  | 0 | 0 | 0 | 0 | 0 | 4 | K | 3 |  |  |  | ROZPOCET | 0 | 0 | 0 | 0 | 0 | 2 | 0 | 4 | 656659860
76 | K | 944511211 | Montáž ochranné sítě Příplatek za první a každý další den použití sítě k ceně -1111 | m2 | 126015 |  | 0 | CS ÚRS 2018 02 |  |  | snížená |  | 0 | 0 | 0 | 0 | 0 | 4 | K | 3 |  |  |  | ROZPOCET | 0 | 0 | 0 | 0 | 0 | 2 | 0 | 4 | -424628240
77 | K | 944511811 | Demontáž ochranné sítě zavěšené na konstrukci lešení z textilie z umělých vláken | m2 | 1355 |  | 0 | CS ÚRS 2018 02 |  |  | snížená |  | 0 | 0 | 0 | 0 | 0 | 4 | K | 3 |  |  |  | ROZPOCET | 0 | 0 | 0 | 0 | 0 | 2 | 0 | 4 | 465442708
78 | K | 949101111 | Lešení pomocné pracovní pro objekty pozemních staveb pro zatížení do 150 kg/m2, o výšce lešeňové podlahy do 1,9 m | m2 | 735 |  | 0 | CS ÚRS 2018 02 |  |  | snížená |  | 0 | 0.00013 | 0.09555 | 0 | 0 | 4 | K | 3 |  |  |  | ROZPOCET | 0 | 0 | 0 | 0 | 0 | 2 | 0 | 4 | 2012252535
| VV |  | zateplení suterénu | [15 empty] | VV | 3 | 1 | True | 0 | ROZPOCET
| VV |  | 173 |  | 173 | [13 empty] | VV | 3 | 2 | True | 0 | ROZPOCET
| VV |  | podkroví | [15 empty] | VV | 3 | 1 | True | 0 | ROZPOCET
| VV |  | 562,0 |  | 562 | [13 empty] | VV | 3 | 2 | True | 0 | ROZPOCET
| VV |  | Součet |  | 735 | [13 empty] | VV | 3 | 4 | True | 1 | ROZPOCET
| D | 95 | Různé dokončovací konstrukce a práce pozemních staveb |  |  |  | 0 | [5 empty] | 0 |  | 0.0362 |  | 0 | 1 | D | 2 |  |  |  | ROZPOCET | [6 empty] | 0
79 | K | 952901111 | Vyčištění budov nebo objektů před předáním do užívání budov bytové nebo občanské výstavby, světlé výšky podlaží do 4 m | m2 | 905 |  | 0 | CS ÚRS 2018 02 |  |  | snížená |  | 0 | 4e-05 | 0.0362 | 0 | 0 | 4 | K | 3 |  |  |  | ROZPOCET | 0 | 0 | 0 | 0 | 0 | 2 | 0 | 4 | -1286721962
| VV |  | oblast zasažená stavbou | [15 empty] | VV | 3 | 1 | True | 0 | ROZPOCET
| VV |  | 1PP | [15 empty] | VV | 3 | 1 | True | 0 | ROZPOCET
| VV |  | 215,0 |  | 215 | [13 empty] | VV | 3 | 2 | True | 0 | ROZPOCET
| VV |  | podkroví | [15 empty] | VV | 3 | 1 | True | 0 | ROZPOCET
| VV |  | 690,0 |  | 690 | [13 empty] | VV | 3 | 2 | True | 0 | ROZPOCET
| VV |  | Součet |  | 905 | [13 empty] | VV | 3 | 4 | True | 1 | ROZPOCET
80 | K | K058 | Stěhování vnitřního vybavení před realizací a po realizaci | hod | 200 |  | 0 |  |  |  | snížená |  | 0 | 0 | 0 | 0 | 0 | 4 | K | 3 |  |  |  | ROZPOCET | 0 | 0 | 0 | 0 | 0 | 2 | 0 | 4 | -596238024
| D | 96 | Bourání konstrukcí |  |  |  | 0 | [5 empty] | 0 |  | 0 |  | 43.2088 | 1 | D | 2 |  |  |  | ROZPOCET | [6 empty] | 0
81 | K | 966080101 | Bourání kontaktního zateplení včetně povrchové úpravy omítkou nebo nátěrem z polystyrénových desek, tloušťky do 60 mm | m2 | 644.794 |  | 0 | CS ÚRS 2018 02 |  |  | snížená |  | 0 | 0 | 0 | 0.013 | 8.3823 | 4 | K | 3 |  |  |  | ROZPOCET | 0 | 0 | 0 | 0 | 0 | 2 | 0 | 4 | -1468213108
| VV |  | F1 | [15 empty] | VV | 3 | 1 | True | 0 | ROZPOCET
| VV |  | 232,0+0,5*7,1*2+0,3*7,1*2 |  | 243.36 | [13 empty] | VV | 3 | 2 | True | 0 | ROZPOCET
| VV |  | F2 | [15 empty] | VV | 3 | 1 | True | 0 | ROZPOCET
| VV |  | 170,0+1,9*7,1 |  | 183.49 | [13 empty] | VV | 3 | 2 | True | 0 | ROZPOCET
| VV |  | F3 | [15 empty] | VV | 3 | 1 | True | 0 | ROZPOCET
| VV |  | 196,0-15,0 |  | 181 | [13 empty] | VV | 3 | 2 | True | 0 | ROZPOCET
| VV |  | F4 | [15 empty] | VV | 3 | 1 | True | 0 | ROZPOCET
| VV |  | 183,0 |  | 183 | [13 empty] | VV | 3 | 2 | True | 0 | ROZPOCET
| VV |  | -otvory | [15 empty] | VV | 3 | 1 | True | 0 | ROZPOCET
| VV |  | -1,61*2,92*1 |  | -4.701 | [13 empty] | VV | 3 | 2 | True | 0 | ROZPOCET
| VV |  | -1,61*2,92*1 |  | -4.701 | [13 empty] | VV | 3 | 2 | True | 0 | ROZPOCET
| VV |  | -1,55*2,9*3 |  | -13.485 | [13 empty] | VV | 3 | 2 | True | 0 | ROZPOCET
| VV |  | -1,5*2,1*59 |  | -185.85 | [13 empty] | VV | 3 | 2 | True | 0 | ROZPOCET
| VV |  | -1,54*2,1*2 |  | -6.468 | [13 empty] | VV | 3 | 2 | True | 0 | ROZPOCET
| VV |  | ostění a nadpraží | [15 empty] | VV | 3 | 1 | True | 0 | ROZPOCET
| VV |  | (1,61+2,92+2,92)*0,25 |  | 1.863 | [13 empty] | VV | 3 | 2 | True | 0 | ROZPOCET
| VV |  | (1,61+2,92+2,92)*0,25 |  | 1.863 | [13 empty] | VV | 3 | 2 | True | 0 | ROZPOCET
| VV |  | (1,55+2,9+2,9)*3*0,25 |  | 5.513 | [13 empty] | VV | 3 | 2 | True | 0 | ROZPOCET
| VV |  | (1,5+2,1+2,1)*59*0,25 |  | 84.075 | [13 empty] | VV | 3 | 2 | True | 0 | ROZPOCET
| VV |  | (1,54+2,1+2,1)*2*0,25 |  | 2.87 | [13 empty] | VV | 3 | 2 | True | 0 | ROZPOCET
| VV |  | parapet | [15 empty] | VV | 3 | 1 | True | 0 | ROZPOCET
| VV |  | 101,66*0,25 |  | 25.415 | [13 empty] | VV | 3 | 2 | True | 0 | ROZPOCET
| VV |  | -tl.90mm | [15 empty] | VV | 3 | 1 | True | 0 | ROZPOCET
| VV |  | -112,45 |  | -112.45 | [13 empty] | VV | 3 | 2 | True | 0 | ROZPOCET
| VV |  | podhled | [15 empty] | VV | 3 | 1 | True | 0 | ROZPOCET
| VV |  | 60,0 |  | 60 | [13 empty] | VV | 3 | 2 | True | 0 | ROZPOCET
| VV |  | Součet |  | 644.794 | [13 empty] | VV | 3 | 4 | True | 1 | ROZPOCET
82 | K | 966080103 | Bourání kontaktního zateplení včetně povrchové úpravy omítkou nebo nátěrem z polystyrénových desek, tloušťky přes 60 do 120 mm | m2 | 112.45 |  | 0 | CS ÚRS 2018 02 |  |  | snížená |  | 0 | 0 | 0 | 0.014 | 1.5743 | 4 | K | 3 |  |  |  | ROZPOCET | 0 | 0 | 0 | 0 | 0 | 2 | 0 | 4 | 2122789906
| VV |  | S2 | [15 empty] | VV | 3 | 1 | True | 0 | ROZPOCET
| VV |  | F1 | [15 empty] | VV | 3 | 1 | True | 0 | ROZPOCET
| VV |  | 4,4+14,6+14,6+4,4*4 |  | 51.2 | [13 empty] | VV | 3 | 2 | True | 0 | ROZPOCET
| VV |  | -1,5*2,1*(1+3+3+4) |  | -34.65 | [13 empty] | VV | 3 | 2 | True | 0 | ROZPOCET
| VV |  | F2 | [15 empty] | VV | 3 | 1 | True | 0 | ROZPOCET
| VV |  | 14,6*4+4,4*2+9,5 |  | 76.7 | [13 empty] | VV | 3 | 2 | True | 0 | ROZPOCET
| VV |  | -1,5*2,1*(3+3+3+3+1+1) |  | -44.1 | [13 empty] | VV | 3 | 2 | True | 0 | ROZPOCET
| VV |  | F3 | [15 empty] | VV | 3 | 1 | True | 0 | ROZPOCET
| VV |  | 9,5*2+15,2*2+4,4*2+9,5 |  | 67.7 | [13 empty] | VV | 3 | 2 | True | 0 | ROZPOCET
| VV |  | -1,5*2,1*(2+2+3+3+1+1) |  | -37.8 | [13 empty] | VV | 3 | 2 | True | 0 | ROZPOCET
| VV |  | F4 | [15 empty] | VV | 3 | 1 | True | 0 | ROZPOCET
| VV |  | 14,6*6+4,4*2 |  | 96.4 | [13 empty] | VV | 3 | 2 | True | 0 | ROZPOCET
| VV |  | -1,5*2,1*(3*6+1+1) |  | -63 | [13 empty] | VV | 3 | 2 | True | 0 | ROZPOCET
| VV |  | Součet |  | 112.45 | [13 empty] | VV | 3 | 4 | True | 1 | ROZPOCET
83 | K | 968062375 | Vybourání dřevěných rámů oken s křídly, dveřních zárubní, vrat, stěn, ostění nebo obkladů rámů oken s křídly zdvojených, plochy do 2 m2 | m2 | 8.87 |  | 0 | CS ÚRS 2018 02 |  |  | snížená |  | 0 | 0 | 0 | 0.038 | 0.33706 | 4 | K | 3 |  |  |  | ROZPOCET | 0 | 0 | 0 | 0 | 0 | 2 | 0 | 4 | -917669301
| VV |  | O01 | [15 empty] | VV | 3 | 1 | True | 0 | ROZPOCET
| VV |  | 1,44*0,88*7 |  | 8.87 | [13 empty] | VV | 3 | 2 | True | 1 | ROZPOCET
84 | K | 968062376 | Vybourání dřevěných rámů oken s křídly, dveřních zárubní, vrat, stěn, ostění nebo obkladů rámů oken s křídly zdvojených, plochy do 4 m2 | m2 | 113.568 |  | 0 | CS ÚRS 2018 02 |  |  | snížená |  | 0 | 0 | 0 | 0.034 | 3.8613 | 4 | K | 3 |  |  |  | ROZPOCET | 0 | 0 | 0 | 0 | 0 | 2 | 0 | 4 | -1558971781
| VV |  | O02 | [15 empty] | VV | 3 | 1 | True | 0 | ROZPOCET
| VV |  | 1,5*2,1*34 |  | 107.1 | [13 empty] | VV | 3 | 2 | True | 0 | ROZPOCET
| VV |  | O03 | [15 empty] | VV | 3 | 1 | True | 0 | ROZPOCET
| VV |  | 1,54*2,1*2 |  | 6.468 | [13 empty] | VV | 3 | 2 | True | 0 | ROZPOCET
| VV |  | Součet |  | 113.568 | [13 empty] | VV | 3 | 4 | True | 1 | ROZPOCET
85 | K | 968082017 | Vybourání plastových rámů oken s křídly, dveřních zárubní, vrat rámu oken s křídly, plochy přes 2 do 4 m2 | m2 | 78.75 |  | 0 | CS ÚRS 2018 02 |  |  | snížená |  | 0 | 0 | 0 | 0.051 | 4.0162 | 4 | K | 3 |  |  |  | ROZPOCET | 0 | 0 | 0 | 0 | 0 | 2 | 0 | 4 | 384809457
| VV |  | O02 | [15 empty] | VV | 3 | 1 | True | 0 | ROZPOCET
| VV |  | 1,5*2,1*(59-34) |  | 78.75 | [13 empty] | VV | 3 | 2 | True | 1 | ROZPOCET
86 | K | 968072456 | Vybourání kovových rámů oken s křídly, dveřních zárubní, vrat, stěn, ostění nebo obkladů dveřních zárubní, plochy přes 2 m2 | m2 | 26.039 |  | 0 | CS ÚRS 2018 02 |  |  | snížená |  | 0 | 0 | 0 | 0.063 | 1.6405 | 4 | K | 3 |  |  |  | ROZPOCET | 0 | 0 | 0 | 0 | 0 | 2 | 0 | 4 | 1415987686
| VV |  | D01P | [15 empty] | VV | 3 | 1 | True | 0 | ROZPOCET
| VV |  | 1,61*2,92 |  | 4.701 | [13 empty] | VV | 3 | 2 | True | 0 | ROZPOCET
| VV |  | D02P | [15 empty] | VV | 3 | 1 | True | 0 | ROZPOCET
| VV |  | 1,61*2,92 |  | 4.701 | [13 empty] | VV | 3 | 2 | True | 0 | ROZPOCET
| VV |  | D03L | [15 empty] | VV | 3 | 1 | True | 0 | ROZPOCET
| VV |  | 1,53*2,06 |  | 3.152 | [13 empty] | VV | 3 | 2 | True | 0 | ROZPOCET
| VV |  | D04L | [15 empty] | VV | 3 | 1 | True | 0 | ROZPOCET
| VV |  | 1,55*2,9*3 |  | 13.485 | [13 empty] | VV | 3 | 2 | True | 0 | ROZPOCET
| VV |  | Součet |  | 26.039 | [13 empty] | VV | 3 | 4 | True | 1 | ROZPOCET
87 | K | K043 | Demontáž drobných prvků na fasádě (nefunkčních prvků elektro instalací, kotev, háčků apod.) | kpl | 1 |  | 0 |  |  |  | snížená |  | 0 | 0 | 0 | 0 | 0 | 4 | K | 3 |  |  |  | ROZPOCET | 0 | 0 | 0 | 0 | 0 | 2 | 0 | 4 | -307885662
88 | K | 978015351 | Otlučení vápenných nebo vápenocementových omítek vnějších ploch s vyškrabáním spar a s očištěním zdiva stupně členitosti 1 a 2, v rozsahu přes 30 do 40 % | m2 | 1017.265 |  | 0 | CS ÚRS 2018 02 |  |  | snížená |  | 0 | 0 | 0 | 0.023 | 23.3971 | 4 | K | 3 |  |  |  | ROZPOCET | 0 | 0 | 0 | 0 | 0 | 2 | 0 | 4 | -1523454385
| VV |  | viz. oprava omítky | [15 empty] | VV | 3 | 1 | True | 0 | ROZPOCET
| VV |  | 71,6+945,665 |  | 1017.265 | [13 empty] | VV | 3 | 2 | True | 1 | ROZPOCET
89 | K | K056 | Demontáž čísla popisného (3 číslice) a následná zpětná montáž po zateplení | kpl | 3 |  | 0 |  |  |  | snížená |  | 0 | 0 | 0 | 0 | 0 | 4 | K | 3 |  |  |  | ROZPOCET | 0 | 0 | 0 | 0 | 0 | 2 | 0 | 4 | -1287186951
| D | 997 | Přesun sutě |  |  |  | 0 | [5 empty] | 0 |  | 0 |  | 0 | 1 | D | 1 |  |  |  | ROZPOCET | [6 empty] | 0
90 | K | 997013214 | Vnitrostaveništní doprava suti a vybouraných hmot vodorovně do 50 m svisle ručně (nošením po schodech) pro budovy a haly výšky přes 12 do 15 m | t | 138.293 |  | 0 | CS ÚRS 2018 02 |  |  | snížená |  | 0 | 0 | 0 | 0 | 0 | 4 | K | 2 |  |  |  | ROZPOCET | 0 | 0 | 0 | 0 | 0 | 2 | 0 | 4 | -1084607112
91 | K | 997013501 | Odvoz suti a vybouraných hmot na skládku nebo meziskládku se složením, na vzdálenost do 1 km | t | 138.293 |  | 0 | CS ÚRS 2018 02 |  |  | snížená |  | 0 | 0 | 0 | 0 | 0 | 4 | K | 2 |  |  |  | ROZPOCET | 0 | 0 | 0 | 0 | 0 | 2 | 0 | 4 | 572174465
92 | K | 997013509 | Odvoz suti a vybouraných hmot na skládku nebo meziskládku se složením, na vzdálenost Příplatek k ceně za každý další i započatý 1 km přes 1 km | t | 3457.325 |  | 0 | CS ÚRS 2018 02 |  |  | snížená |  | 0 | 0 | 0 | 0 | 0 | 4 | K | 2 |  |  |  | ROZPOCET | 0 | 0 | 0 | 0 | 0 | 2 | 0 | 4 | 424347356
| VV |  | 138,293*25 'Přepočtené koeficientem množství |  | 3457.325 | [13 empty] | VV | 2 | 2 | False | 1 | ROZPOCET
93 | K | 997013801 | Poplatek za uložení stavebního odpadu na skládce (skládkovné) z prostého betonu zatříděného do Katalogu odpadů pod kódem 170 101 | t | 14.535 |  | 0 | CS ÚRS 2018 02 |  |  | snížená |  | 0 | 0 | 0 | 0 | 0 | 4 | K | 2 |  |  |  | ROZPOCET | 0 | 0 | 0 | 0 | 0 | 2 | 0 | 4 | 1810241671
94 | K | 997013807-1 | Poplatek za uložení stavebního odpadu na skládce (skládkovné) z tašek betonových | t | 47.729 |  | 0 |  |  |  | snížená |  | 0 | 0 | 0 | 0 | 0 | 4 | K | 2 |  |  |  | ROZPOCET | 0 | 0 | 0 | 0 | 0 | 2 | 0 | 4 | 283666020
95 | K | 997013811 | Poplatek za uložení stavebního odpadu na skládce (skládkovné) dřevěného zatříděného do Katalogu odpadů pod kódem 170 201 | t | 10.99 |  | 0 | CS ÚRS 2018 02 |  |  | snížená |  | 0 | 0 | 0 | 0 | 0 | 4 | K | 2 |  |  |  | ROZPOCET | 0 | 0 | 0 | 0 | 0 | 2 | 0 | 4 | 156001125
96 | K | 997013814 | Poplatek za uložení stavebního odpadu na skládce (skládkovné) z izolačních materiálů zatříděného do Katalogu odpadů pod kódem 170 604 | t | 3.293 |  | 0 | CS ÚRS 2018 02 |  |  | snížená |  | 0 | 0 | 0 | 0 | 0 | 4 | K | 2 |  |  |  | ROZPOCET | 0 | 0 | 0 | 0 | 0 | 2 | 0 | 4 | 385863061
97 | K | 997013831 | Poplatek za uložení stavebního odpadu na skládce (skládkovné) směsného stavebního a demoličního zatříděného do Katalogu odpadů pod kódem 170 904 | t | 61.746 |  | 0 | CS ÚRS 2018 02 |  |  | snížená |  | 0 | 0 | 0 | 0 | 0 | 4 | K | 2 |  |  |  | ROZPOCET | 0 | 0 | 0 | 0 | 0 | 2 | 0 | 4 | -119722336
| D | 998 | Přesun hmot |  |  |  | 0 | [5 empty] | 0 |  | 0 |  | 0 | 1 | D | 1 |  |  |  | ROZPOCET | [6 empty] | 0
98 | K | 998018003 | Přesun hmot pro budovy občanské výstavby, bydlení, výrobu a služby ruční - bez užití mechanizace vodorovná dopravní vzdálenost do 100 m pro budovy s jakoukoliv nosnou konstrukcí výšky přes 12 do 24 m | t | 69.829 |  | 0 | CS ÚRS 2018 02 |  |  | snížená |  | 0 | 0 | 0 | 0 | 0 | 4 | K | 2 |  |  |  | ROZPOCET | 0 | 0 | 0 | 0 | 0 | 2 | 0 | 4 | 412116257
| D | PSV | Práce a dodávky PSV |  |  |  | 0 | [5 empty] | 0 |  | 90.7432 |  | 80.5487 | 2 | D | 0 |  |  |  | ROZPOCET | [6 empty] | 0
| D | 711 | Izolace proti vodě, vlhkosti a plynům |  |  |  | 0 | [5 empty] | 0 |  | 1.2353 |  | 0 | 2 | D | 1 |  |  |  | ROZPOCET | [6 empty] | 0
99 | K | 711112001 | Provedení izolace proti zemní vlhkosti natěradly a tmely za studena na ploše svislé S nátěrem penetračním | m2 | 90.08 |  | 0 | CS ÚRS 2018 02 |  |  | snížená |  | 0 | 0 | 0 | 0 | 0 | 16 | K | 2 |  |  |  | ROZPOCET | 0 | 0 | 0 | 0 | 0 | 2 | 0 | 16 | 742084380
| VV |  | tl.120mm | [15 empty] | VV | 2 | 1 | True | 0 | ROZPOCET
| VV |  | (45,2+63,6)*0,5 |  | 54.4 | [13 empty] | VV | 2 | 2 | True | 0 | ROZPOCET
| VV |  | tl.100mm | [15 empty] | VV | 2 | 1 | True | 0 | ROZPOCET
| VV |  | (45,2+63,6)*0,3 |  | 32.64 | [13 empty] | VV | 2 | 2 | True | 0 | ROZPOCET
| VV |  | tl.50mm | [15 empty] | VV | 2 | 1 | True | 0 | ROZPOCET
| VV |  | 3,8*(0,5+0,3) |  | 3.04 | [13 empty] | VV | 2 | 2 | True | 0 | ROZPOCET
| VV |  | Součet |  | 90.08 | [13 empty] | VV | 2 | 4 | True | 1 | ROZPOCET
100 | M | 11163150 | lak asfaltový penetrační | t | 0.032 |  | 0 | CS ÚRS 2018 02 |  |  | snížená |  | 0 | 1 | 0.032 | 0 | 0 | 32 | M | 2 |  |  |  | ROZPOCET | 0 | 0 | 0 | 0 | 0 | 2 | 0 | 16 | 1444202606
| VV |  | 90,08*0,00035 'Přepočtené koeficientem množství |  | 0.032 | [13 empty] | VV | 2 | 2 | False | 1 | ROZPOCET
101 | K | 711142559 | Provedení izolace proti zemní vlhkosti pásy přitavením NAIP na ploše svislé S | m2 | 90.08 |  | 0 | CS ÚRS 2018 02 |  |  | snížená |  | 0 | 0.0004 | 0.036032 | 0 | 0 | 16 | K | 2 |  |  |  | ROZPOCET | 0 | 0 | 0 | 0 | 0 | 2 | 0 | 16 | -1740407444
| VV |  | tl.120mm | [15 empty] | VV | 2 | 1 | True | 0 | ROZPOCET
| VV |  | (45,2+63,6)*0,5 |  | 54.4 | [13 empty] | VV | 2 | 2 | True | 0 | ROZPOCET
| VV |  | tl.100mm | [15 empty] | VV | 2 | 1 | True | 0 | ROZPOCET
| VV |  | (45,2+63,6)*0,3 |  | 32.64 | [13 empty] | VV | 2 | 2 | True | 0 | ROZPOCET
| VV |  | tl.50mm | [15 empty] | VV | 2 | 1 | True | 0 | ROZPOCET
| VV |  | 3,8*(0,5+0,3) |  | 3.04 | [13 empty] | VV | 2 | 2 | True | 0 | ROZPOCET
| VV |  | Součet |  | 90.08 | [13 empty] | VV | 2 | 4 | True | 1 | ROZPOCET
102 | M | 1010151195 | Hydroizolační asfaltový pás z SBS modifikovaného asfaltu. Nosná vložka je polyesterová rohož v podélném směru vyztužená skleněnými vlákny. Podélné vyztužení výrazně zlepšuje rozměrovou stabilitu pásu. Na horním povrchu je pás opatřen břidličným ochranným posypem. Na spodním povrchu je opatřen separační PE fólií | m2 | 108.096 |  | 0 |  |  |  | snížená |  | 0 | 0.00554 | 0.59885 | 0 | 0 | 32 | M | 2 |  |  |  | ROZPOCET | 0 | 0 | 0 | 0 | 0 | 2 | 0 | 16 | 1562964409
| VV |  | 90,08*1,2 'Přepočtené koeficientem množství |  | 108.096 | [13 empty] | VV | 2 | 2 | False | 1 | ROZPOCET
103 | K | 711142559 | Provedení izolace proti zemní vlhkosti pásy přitavením NAIP na ploše svislé S | m2 | 90.08 |  | 0 | CS ÚRS 2018 02 |  |  | snížená |  | 0 | 0.0004 | 0.036032 | 0 | 0 | 16 | K | 2 |  |  |  | ROZPOCET | 0 | 0 | 0 | 0 | 0 | 2 | 0 | 16 | -913207118
| VV |  | tl.120mm | [15 empty] | VV | 2 | 1 | True | 0 | ROZPOCET
| VV |  | (45,2+63,6)*0,5 |  | 54.4 | [13 empty] | VV | 2 | 2 | True | 0 | ROZPOCET
| VV |  | tl.100mm | [15 empty] | VV | 2 | 1 | True | 0 | ROZPOCET
| VV |  | (45,2+63,6)*0,3 |  | 32.64 | [13 empty] | VV | 2 | 2 | True | 0 | ROZPOCET
| VV |  | tl.50mm | [15 empty] | VV | 2 | 1 | True | 0 | ROZPOCET
| VV |  | 3,8*(0,5+0,3) |  | 3.04 | [13 empty] | VV | 2 | 2 | True | 0 | ROZPOCET
| VV |  | Součet |  | 90.08 | [13 empty] | VV | 2 | 4 | True | 1 | ROZPOCET
104 | M | 1010151880 | Pás z SBS modifikovaného asfaltu s nosnou vložkou ze skleněné tkaniny. Pás je na horním povrchu opatřen jemným separačním posypem a na spodním separační PE fólií | m2 | 108.096 |  | 0 |  |  |  | snížená |  | 0 | 0.0045 | 0.48643 | 0 | 0 | 32 | M | 2 |  |  |  | ROZPOCET | 0 | 0 | 0 | 0 | 0 | 2 | 0 | 16 | -383760276
| VV |  | 90,08*1,2 'Přepočtené koeficientem množství |  | 108.096 | [13 empty] | VV | 2 | 2 | False | 1 | ROZPOCET
105 | K | 711161212 | Izolace proti zemní vlhkosti a beztlakové vodě nopovými fóliemi na ploše svislé S vrstva ochranná, odvětrávací a drenážní výška nopku 8,0 mm, tl. fólie do 0,6 mm | m2 | 67.56 |  | 0 | CS ÚRS 2018 02 |  |  | snížená |  | 0 | 0.00068 | 0.045941 | 0 | 0 | 16 | K | 2 |  |  |  | ROZPOCET | 0 | 0 | 0 | 0 | 0 | 2 | 0 | 16 | -48622969
| VV |  | tl.120mm | [15 empty] | VV | 2 | 1 | True | 0 | ROZPOCET
| VV |  | (45,2+63,6)*(0,6) |  | 65.28 | [13 empty] | VV | 2 | 2 | True | 0 | ROZPOCET
| VV |  | tl.50mm | [15 empty] | VV | 2 | 1 | True | 0 | ROZPOCET
| VV |  | 3,8*(0,6) |  | 2.28 | [13 empty] | VV | 2 | 2 | True | 0 | ROZPOCET
| VV |  | Součet |  | 67.56 | [13 empty] | VV | 2 | 4 | True | 1 | ROZPOCET
106 | K | 998711203 | Přesun hmot pro izolace proti vodě, vlhkosti a plynům stanovený procentní sazbou (%) z ceny vodorovná dopravní vzdálenost do 50 m v objektech výšky přes 12 do 60 m | % |  |  | 0 | CS ÚRS 2018 02 |  |  | snížená |  | 0 | 0 | 0 | 0 | 0 | 16 | K | 2 |  |  |  | ROZPOCET | 0 | 0 | 0 | 0 | 0 | 2 | 0 | 16 | -2036774903
| D | 712 | Povlakové krytiny |  |  |  | 0 | [5 empty] | 0 |  | 0.05302 |  | 0 | 2 | D | 1 |  |  |  | ROZPOCET | [6 empty] | 0
107 | K | 712311101 | Provedení povlakové krytiny střech plochých do 10° natěradly a tmely za studena nátěrem lakem penetračním nebo asfaltovým | m2 | 6.93 |  | 0 | CS ÚRS 2018 02 |  |  | snížená |  | 0 | 0 | 0 | 0 | 0 | 16 | K | 2 |  |  |  | ROZPOCET | 0 | 0 | 0 | 0 | 0 | 2 | 0 | 16 | 1963610671
| VV |  | zateplení stříšky nad vchodem | [15 empty] | VV | 2 | 1 | True | 0 | ROZPOCET
| VV |  | 1,5+1,5+1,5 |  | 4.5 | [13 empty] | VV | 2 | 2 | True | 0 | ROZPOCET
| VV |  | svisle | [15 empty] | VV | 2 | 1 | True | 0 | ROZPOCET
| VV |  | (2,5+2,8+2,8)*0,3 |  | 2.43 | [13 empty] | VV | 2 | 2 | True | 0 | ROZPOCET
| VV |  | Součet |  | 6.93 | [13 empty] | VV | 2 | 4 | True | 1 | ROZPOCET
108 | M | 11163150 | lak asfaltový penetrační | t | 0.002 |  | 0 | CS ÚRS 2018 02 |  |  | snížená |  | 0 | 1 | 0.002 | 0 | 0 | 32 | M | 2 |  |  |  | ROZPOCET | 0 | 0 | 0 | 0 | 0 | 2 | 0 | 16 | -207073820
| VV |  | 6,93*0,0003 'Přepočtené koeficientem množství |  | 0.002 | [13 empty] | VV | 2 | 2 | False | 1 | ROZPOCET
109 | K | 712331111 | Provedení povlakové krytiny střech plochých do 10° pásy na sucho podkladní samolepící asfaltový pás | m2 | 6.93 |  | 0 | CS ÚRS 2018 02 |  |  | snížená |  | 0 | 0 | 0 | 0 | 0 | 16 | K | 2 |  |  |  | ROZPOCET | 0 | 0 | 0 | 0 | 0 | 2 | 0 | 16 | -744232094
110 | M | 1010410010 | Samolepicí hydroizolační pás z SBS modifikovaného asfaltu s nosnou vložkou ze skleněné tkanin | m2 | 7.97 |  | 0 |  |  |  | snížená |  | 0 | 0.0035 | 0.027895 | 0 | 0 | 32 | M | 2 |  |  |  | ROZPOCET | 0 | 0 | 0 | 0 | 0 | 2 | 0 | 16 | 652554817
| VV |  | 6,93*1,15 'Přepočtené koeficientem množství |  | 7.97 | [13 empty] | VV | 2 | 2 | False | 1 | ROZPOCET
111 | K | 712363001 | Provedení povlakové krytiny střech plochých do 10° fólií termoplastickou mPVC (měkčené PVC) rozvinutí a natažení fólie v ploše | m2 | 6.93 |  | 0 | CS ÚRS 2018 02 |  |  | snížená |  | 0 | 0 | 0 | 0 | 0 | 16 | K | 2 |  |  |  | ROZPOCET | 0 | 0 | 0 | 0 | 0 | 2 | 0 | 16 | 201417824
112 | M | 28322000 | fólie hydroizolační střešní mPVC, tl. 2 mm š 1200 mm šedá | m2 | 7.97 |  | 0 | CS ÚRS 2018 02 |  |  | snížená |  | 0 | 0.00254 | 0.020244 | 0 | 0 | 32 | M | 2 |  |  |  | ROZPOCET | 0 | 0 | 0 | 0 | 0 | 2 | 0 | 16 | -14804487
| VV |  | 6,93*1,15 'Přepočtené koeficientem množství |  | 7.97 | [13 empty] | VV | 2 | 2 | False | 1 | ROZPOCET
113 | K | 712363002 | Provedení povlakové krytiny střech plochých do 10° fólií termoplastickou mPVC (měkčené PVC) vytvoření spoje dvou pásů fólií slepením lepidlem | m | 13.86 |  | 0 | CS ÚRS 2018 02 |  |  | snížená |  | 0 | 0 | 0 | 0 | 0 | 16 | K | 2 |  |  |  | ROZPOCET | 0 | 0 | 0 | 0 | 0 | 2 | 0 | 16 | -1696122030
| VV |  | předpoklad 2m/m2 | [15 empty] | VV | 2 | 1 | True | 0 | ROZPOCET
| VV |  | 6,93*2 |  | 13.86 | [13 empty] | VV | 2 | 2 | True | 1 | ROZPOCET
114 | K | 712363005 | Provedení povlakové krytiny střech plochých do 10° fólií termoplastickou mPVC (měkčené PVC) aplikace fólie na oplechování (na tzv. fóliový plech) horkovzdušným navařením v plné ploše | m2 | 4.02 |  | 0 | CS ÚRS 2018 02 |  |  | snížená |  | 0 | 0 | 0 | 0 | 0 | 16 | K | 2 |  |  |  | ROZPOCET | 0 | 0 | 0 | 0 | 0 | 2 | 0 | 16 | -1477322021
| VV |  | K2 | [15 empty] | VV | 2 | 1 | True | 0 | ROZPOCET
| VV |  | 6,0*0,23 |  | 1.38 | [13 empty] | VV | 2 | 2 | True | 0 | ROZPOCET
| VV |  | K4 | [15 empty] | VV | 2 | 1 | True | 0 | ROZPOCET
| VV |  | 8,0*0,15 |  | 1.2 | [13 empty] | VV | 2 | 2 | True | 0 | ROZPOCET
| VV |  | K5 | [15 empty] | VV | 2 | 1 | True | 0 | ROZPOCET
| VV |  | 3,0*0,48 |  | 1.44 | [13 empty] | VV | 2 | 2 | True | 0 | ROZPOCET
| VV |  | Součet |  | 4.02 | [13 empty] | VV | 2 | 4 | True | 1 | ROZPOCET
115 | K | 712363103 | Provedení povlakové krytiny střech plochých do 10° fólií ostatní činnosti při pokládání hydroizolačních fólií (materiál ve specifikaci) mechanické ukotvení talířovou hmoždinkou do prostého nebo železového betonu | kus | 49 |  | 0 | CS ÚRS 2018 02 |  |  | snížená |  | 0 | 0 | 0 | 0 | 0 | 16 | K | 2 |  |  |  | ROZPOCET | 0 | 0 | 0 | 0 | 0 | 2 | 0 | 16 | -1537899796
| VV |  | předpoklad 7ks/m2 | [15 empty] | VV | 2 | 1 | True | 0 | ROZPOCET
| VV |  | 6,93*7 |  | 48.51 | [13 empty] | VV | 2 | 2 | True | 0 | ROZPOCET
| VV |  | zaokrouhleno | [15 empty] | VV | 2 | 1 | True | 0 | ROZPOCET
| VV |  | 49 |  | 49 | [13 empty] | VV | 2 | 2 | True | 1 | ROZPOCET
116 | M | 59051326 | hmoždinka talířová s ocelovým předmontovaným trnem pro tepelnou izolaci 8x60 x 95 | kus | 49 |  | 0 | CS ÚRS 2018 02 |  |  | snížená |  | 0 | 1e-05 | 0.00049 | 0 | 0 | 32 | M | 2 |  |  |  | ROZPOCET | 0 | 0 | 0 | 0 | 0 | 2 | 0 | 16 | 533341300
117 | K | 712363112 | Provedení povlakové krytiny střech plochých do 10° fólií ostatní činnosti při pokládání hydroizolačních fólií (materiál ve specifikaci) vodotěsné překrytí talířové hmoždinky pruhem fólie horkovzdušným navařením | kus | 49 |  | 0 | CS ÚRS 2018 02 |  |  | snížená |  | 0 | 0 | 0 | 0 | 0 | 16 | K | 2 |  |  |  | ROZPOCET | 0 | 0 | 0 | 0 | 0 | 2 | 0 | 16 | -1338541194
118 | K | 712391171 | Provedení povlakové krytiny střech plochých do 10° -ostatní práce provedení vrstvy textilní podkladní | m2 | 6.93 |  | 0 | CS ÚRS 2018 02 |  |  | snížená |  | 0 | 0 | 0 | 0 | 0 | 16 | K | 2 |  |  |  | ROZPOCET | 0 | 0 | 0 | 0 | 0 | 2 | 0 | 16 | -426593806
119 | M | 69311068 | geotextilie netkaná PP 300g/m2 | m2 | 7.97 |  | 0 | CS ÚRS 2018 02 |  |  | snížená |  | 0 | 0.0003 | 0.002391 | 0 | 0 | 32 | M | 2 |  |  |  | ROZPOCET | 0 | 0 | 0 | 0 | 0 | 2 | 0 | 16 | -1827376497
| VV |  | 6,93*1,15 'Přepočtené koeficientem množství |  | 7.97 | [13 empty] | VV | 2 | 2 | False | 1 | ROZPOCET
120 | K | 998712103 | Přesun hmot pro povlakové krytiny stanovený z hmotnosti přesunovaného materiálu vodorovná dopravní vzdálenost do 50 m v objektech výšky přes 12 do 24 m | t | 0.053 |  | 0 | CS ÚRS 2018 02 |  |  | snížená |  | 0 | 0 | 0 | 0 | 0 | 16 | K | 2 |  |  |  | ROZPOCET | 0 | 0 | 0 | 0 | 0 | 2 | 0 | 16 | 601159115
| D | 713 | Izolace tepelné |  |  |  | 0 | [5 empty] | 0 |  | 0.40378 |  | 3.2934 | 2 | D | 1 |  |  |  | ROZPOCET | [6 empty] | 0
121 | K | 713110813 | Odstranění tepelné izolace běžných stavebních konstrukcí z rohoží, pásů, dílců, desek, bloků stropů nebo podhledů volně kladených z vláknitých materiálů, tloušťka izolace přes 100 mm | m2 | 1881.944 |  | 0 | CS ÚRS 2018 02 |  |  | snížená |  | 0 | 0 | 0 | 0.00175 | 3.2934 | 16 | K | 2 |  |  |  | ROZPOCET | 0 | 0 | 0 | 0 | 0 | 2 | 0 | 16 | 833396946
| VV |  | předpoklad dvě vrstvy | [15 empty] | VV | 2 | 1 | True | 0 | ROZPOCET
| VV |  | mansardy | [15 empty] | VV | 2 | 1 | True | 0 | ROZPOCET
| VV |  | (65,5+36,5+7,5)*3,8*2 |  | 832.2 | [13 empty] | VV | 2 | 2 | True | 0 | ROZPOCET
| VV |  | -okna | [15 empty] | VV | 2 | 1 | True | 0 | ROZPOCET
| VV |  | -0,78*1,4*34*2 |  | -74.256 | [13 empty] | VV | 2 | 2 | True | 0 | ROZPOCET
| VV |  | rovný podhled | [15 empty] | VV | 2 | 1 | True | 0 | ROZPOCET
| VV |  | 562,0*2 |  | 1124 | [13 empty] | VV | 2 | 2 | True | 0 | ROZPOCET
| VV |  | Součet |  | 1881.944 | [13 empty] | VV | 2 | 4 | True | 1 | ROZPOCET
122 | K | 713131145 | Montáž tepelné izolace stěn rohožemi, pásy, deskami, dílci, bloky (izolační materiál ve specifikaci) lepením bodově | m2 | 54.4 |  | 0 | CS ÚRS 2018 02 |  |  | snížená |  | 0 | 0.003 | 0.1632 | 0 | 0 | 16 | K | 2 |  |  |  | ROZPOCET | 0 | 0 | 0 | 0 | 0 | 2 | 0 | 16 | 1108096825
| VV |  | pod terénem | [15 empty] | VV | 2 | 1 | True | 0 | ROZPOCET
| VV |  | tl.120mm | [15 empty] | VV | 2 | 1 | True | 0 | ROZPOCET
| VV |  | (45,2+63,6)*(0,5) |  | 54.4 | [13 empty] | VV | 2 | 2 | True | 1 | ROZPOCET
123 | M | 28376383 | deska z polystyrénu XPS, hrana polodrážková a hladký povrch s vyšší odolností tl 120mm | m2 | 55.488 |  | 0 | CS ÚRS 2018 02 |  |  | snížená |  | 0 | 0.004 | 0.22195 | 0 | 0 | 32 | M | 2 |  |  |  | ROZPOCET | 0 | 0 | 0 | 0 | 0 | 2 | 0 | 16 | 1644343551
| VV |  | 54,4*1,02 'Přepočtené koeficientem množství |  | 55.488 | [13 empty] | VV | 2 | 2 | False | 1 | ROZPOCET
124 | K | 713131145 | Montáž tepelné izolace stěn rohožemi, pásy, deskami, dílci, bloky (izolační materiál ve specifikaci) lepením bodově | m2 | 1.9 |  | 0 | CS ÚRS 2018 02 |  |  | snížená |  | 0 | 0.003 | 0.0057 | 0 | 0 | 16 | K | 2 |  |  |  | ROZPOCET | 0 | 0 | 0 | 0 | 0 | 2 | 0 | 16 | 1378786359
| VV |  | zateplené komínu pod terénem | [15 empty] | VV | 2 | 1 | True | 0 | ROZPOCET
| VV |  | tl.50mm | [15 empty] | VV | 2 | 1 | True | 0 | ROZPOCET
| VV |  | 3,8*(0,5) |  | 1.9 | [13 empty] | VV | 2 | 2 | True | 1 | ROZPOCET
125 | M | 28376379 | deska z polystyrénu XPS tl 50mm | m2 | 1.938 |  | 0 | CS ÚRS 2018 02 |  |  | snížená |  | 0 | 0.002 | 0.003876 | 0 | 0 | 32 | M | 2 |  |  |  | ROZPOCET | 0 | 0 | 0 | 0 | 0 | 2 | 0 | 16 | -1292414056
| VV |  | 1,9*1,02 'Přepočtené koeficientem množství |  | 1.938 | [13 empty] | VV | 2 | 2 | False | 1 | ROZPOCET
126 | K | K042 | Příplatek za zateplení pod terénem za kotvení polystyrenových desek | m2 | 56.3 |  | 0 |  |  |  | snížená |  | 0 | 0 | 0 | 0 | 0 | 4 | K | 2 |  |  |  | ROZPOCET | 0 | 0 | 0 | 0 | 0 | 2 | 0 | 4 | -185132289
| VV |  | 54,4+1,9 |  | 56.3 | [13 empty] | VV | 2 | 2 | True | 1 | ROZPOCET
127 | K | 713141335 | Montáž tepelné izolace střech plochých spádovými klíny v ploše přilepenými za studena bodově | m2 | 4.5 |  | 0 | CS ÚRS 2018 02 |  |  | snížená |  | 0 | 0.00058 | 0.00261 | 0 | 0 | 16 | K | 2 |  |  |  | ROZPOCET | 0 | 0 | 0 | 0 | 0 | 2 | 0 | 16 | -1972821440
| VV |  | zateplení stříšky nad vchodem | [15 empty] | VV | 2 | 1 | True | 0 | ROZPOCET
| VV |  | 1,5+1,5+1,5 |  | 4.5 | [13 empty] | VV | 2 | 2 | True | 1 | ROZPOCET
128 | M | 28376141 | klín izolační z pěnového polystyrenu EPS 100 spádový | m3 | 0.184 |  | 0 | CS ÚRS 2018 02 |  |  | snížená |  | 0 | 0.02 | 0.00368 | 0 | 0 | 32 | M | 2 |  |  |  | ROZPOCET | 0 | 0 | 0 | 0 | 0 | 2 | 0 | 16 | 61416850
| VV |  | zateplení stříšky nad vchodem | [15 empty] | VV | 2 | 1 | True | 0 | ROZPOCET
| VV |  | (1,0+1,0+1,0)*0,06 |  | 0.18 | [13 empty] | VV | 2 | 2 | True | 1 | ROZPOCET
| VV |  | 0,18*1,02 'Přepočtené koeficientem množství |  | 0.184 | [13 empty] | VV | 2 | 2 | False | 1 | ROZPOCET
129 | M | 28376x | klín izolační z pěnového polystyrenu XPS spádový | m3 | 0.092 |  | 0 |  |  |  | snížená |  | 0 | 0.03 | 0.00276 | 0 | 0 | 32 | M | 2 |  |  |  | ROZPOCET | 0 | 0 | 0 | 0 | 0 | 2 | 0 | 16 | -724102596
| VV |  | (0,5+0,5+0,5)*0,06 |  | 0.09 | [13 empty] | VV | 2 | 2 | True | 1 | ROZPOCET
| VV |  | 0,09*1,02 'Přepočtené koeficientem množství |  | 0.092 | [13 empty] | VV | 2 | 2 | False | 1 | ROZPOCET
130 | K | 998713103 | Přesun hmot pro izolace tepelné stanovený z hmotnosti přesunovaného materiálu vodorovná dopravní vzdálenost do 50 m v objektech výšky přes 12 m do 24 m | t | 0.404 |  | 0 | CS ÚRS 2018 02 |  |  | snížená |  | 0 | 0 | 0 | 0 | 0 | 16 | K | 2 |  |  |  | ROZPOCET | 0 | 0 | 0 | 0 | 0 | 2 | 0 | 16 | -262715142
| D | 740 | Elektromontáže |  |  |  | 0 | [5 empty] | 0 |  | 0 |  | 0 | 2 | D | 1 |  |  |  | ROZPOCET | [6 empty] | 0
131 | K | K090 | Pásek FeZn 30x4 mm (v zemi) - 0,95kg/m | m | 180 |  | 0 |  |  |  | snížená |  | 0 | 0 | 0 | 0 | 0 | 16 | K | 2 |  |  |  | ROZPOCET | 0 | 0 | 0 | 0 | 0 | 2 | 0 | 16 | 1135262140
132 | K | K091 | Vodič FeZn f 10 mm (na podpěrách) - 0,40kg/m | m | 446 |  | 0 |  |  |  | snížená |  | 0 | 0 | 0 | 0 | 0 | 16 | K | 2 |  |  |  | ROZPOCET | 0 | 0 | 0 | 0 | 0 | 2 | 0 | 16 | -1915652809
133 | K | K061 | Podpěra PV 1a svodového vodiče | ks | 150 |  | 0 |  |  |  | snížená |  | 0 | 0 | 0 | 0 | 0 | 16 | K | 2 |  |  |  | ROZPOCET | 0 | 0 | 0 | 0 | 0 | 2 | 0 | 16 | -533935376
134 | K | K062 | Podpěra PV 15c - na hřebenáče | ks | 150 |  | 0 |  |  |  | snížená |  | 0 | 0 | 0 | 0 | 0 | 16 | K | 2 |  |  |  | ROZPOCET | 0 | 0 | 0 | 0 | 0 | 2 | 0 | 16 | -170589466
135 | K | K063 | Podpěra PV 11 - pod tašky | ks | 146 |  | 0 |  |  |  | snížená |  | 0 | 0 | 0 | 0 | 0 | 16 | K | 2 |  |  |  | ROZPOCET | 0 | 0 | 0 | 0 | 0 | 2 | 0 | 16 | -200489349
136 | K | K092 | Svorka spojovací SP | ks | 20 |  | 0 |  |  |  | snížená |  | 0 | 0 | 0 | 0 | 0 | 16 | K | 2 |  |  |  | ROZPOCET | 0 | 0 | 0 | 0 | 0 | 2 | 0 | 16 | -1329177295
137 | K | K093 | Svorka spojovací SS | ks | 120 |  | 0 |  |  |  | snížená |  | 0 | 0 | 0 | 0 | 0 | 16 | K | 2 |  |  |  | ROZPOCET | 0 | 0 | 0 | 0 | 0 | 2 | 0 | 16 | 1300440121
138 | K | K094 | Svorka křížová SK | ks | 30 |  | 0 |  |  |  | snížená |  | 0 | 0 | 0 | 0 | 0 | 16 | K | 2 |  |  |  | ROZPOCET | 0 | 0 | 0 | 0 | 0 | 2 | 0 | 16 | 1703969095
139 | K | K095 | Svorka okapová SOa | ks | 20 |  | 0 |  |  |  | snížená |  | 0 | 0 | 0 | 0 | 0 | 16 | K | 2 |  |  |  | ROZPOCET | 0 | 0 | 0 | 0 | 0 | 2 | 0 | 16 | 1612844546
140 | K | K096 | Svorka na okapové svody | ks | 2 |  | 0 |  |  |  | snížená |  | 0 | 0 | 0 | 0 | 0 | 16 | K | 2 |  |  |  | ROZPOCET | 0 | 0 | 0 | 0 | 0 | 2 | 0 | 16 | -1974589221
141 | K | K097 | jímací tyč vč. svorek a držáků 2m | ks | 10 |  | 0 |  |  |  | snížená |  | 0 | 0 | 0 | 0 | 0 | 16 | K | 2 |  |  |  | ROZPOCET | 0 | 0 | 0 | 0 | 0 | 2 | 0 | 16 | 1859614093
142 | K | K098 | jímací tyč vč. svorek a držáků 1m | ks | 1 |  | 0 |  |  |  | snížená |  | 0 | 0 | 0 | 0 | 0 | 16 | K | 2 |  |  |  | ROZPOCET | 0 | 0 | 0 | 0 | 0 | 2 | 0 | 16 | 1871887692
143 | K | K099 | jímací tyč vč. svorek a držáků 0,6m | ks | 10 |  | 0 |  |  |  | snížená |  | 0 | 0 | 0 | 0 | 0 | 16 | K | 2 |  |  |  | ROZPOCET | 0 | 0 | 0 | 0 | 0 | 2 | 0 | 16 | -831191913
144 | K | K100 | Svorka připojovací SR 02 | ks | 60 |  | 0 |  |  |  | snížená |  | 0 | 0 | 0 | 0 | 0 | 16 | K | 2 |  |  |  | ROZPOCET | 0 | 0 | 0 | 0 | 0 | 2 | 0 | 16 | -270296529
145 | K | K101 | Zkušební svorka | ks | 10 |  | 0 |  |  |  | snížená |  | 0 | 0 | 0 | 0 | 0 | 16 | K | 2 |  |  |  | ROZPOCET | 0 | 0 | 0 | 0 | 0 | 2 | 0 | 16 | 1801793141
146 | K | K102 | Ochranný úhelník, trubka | ks | 10 |  | 0 |  |  |  | snížená |  | 0 | 0 | 0 | 0 | 0 | 16 | K | 2 |  |  |  | ROZPOCET | 0 | 0 | 0 | 0 | 0 | 2 | 0 | 16 | 207083904
147 | K | K103 | Označovací štítek | ks | 10 |  | 0 |  |  |  | snížená |  | 0 | 0 | 0 | 0 | 0 | 16 | K | 2 |  |  |  | ROZPOCET | 0 | 0 | 0 | 0 | 0 | 2 | 0 | 16 | 379851200
148 | K | K076 | Vytyčení trasy kabelového vedení v zastavěném terénu | m | 130 |  | 0 |  |  |  | snížená |  | 0 | 0 | 0 | 0 | 0 | 16 | K | 2 |  |  |  | ROZPOCET | 0 | 0 | 0 | 0 | 0 | 2 | 0 | 16 | 1799502854
149 | K | K077 | Výkop kabelové rýhy 35 × 60 cm (šířka/hloubka) / zemina tř. 3 | m | 130 |  | 0 |  |  |  | snížená |  | 0 | 0 | 0 | 0 | 0 | 16 | K | 2 |  |  |  | ROZPOCET | 0 | 0 | 0 | 0 | 0 | 2 | 0 | 16 | -1207442110
150 | K | K078 | Zához kabelové rýhy 35 × 60 cm (šířka/hloubka) / zemina tř. 3 | m | 130 |  | 0 |  |  |  | snížená |  | 0 | 0 | 0 | 0 | 0 | 16 | K | 2 |  |  |  | ROZPOCET | 0 | 0 | 0 | 0 | 0 | 2 | 0 | 16 | 670456706
151 | K | K079 | Zaměření kabelové trasy |  | 130 |  | 0 |  |  |  | snížená |  | 0 | 0 | 0 | 0 | 0 | 16 | K | 2 |  |  |  | ROZPOCET | 0 | 0 | 0 | 0 | 0 | 2 | 0 | 16 | -445677475
152 | K | K080 | Zpracování výsledků zaměření |  | 130 |  | 0 |  |  |  | snížená |  | 0 | 0 | 0 | 0 | 0 | 16 | K | 2 |  |  |  | ROZPOCET | 0 | 0 | 0 | 0 | 0 | 2 | 0 | 16 | -1658458217
153 | K | K081 | Koordinace s ostaními stávajícími sítěmi | kpl | 1 |  | 0 |  |  |  | snížená |  | 0 | 0 | 0 | 0 | 0 | 16 | K | 2 |  |  |  | ROZPOCET | 0 | 0 | 0 | 0 | 0 | 2 | 0 | 16 | 1280269244
154 | K | K082 | Inženýring -kontktování správců stávajících sítí |  | 0 |  | 0 |  |  |  | snížená |  | 0 | 0 | 0 | 0 | 0 | 16 | K | 2 |  |  |  | ROZPOCET | 0 | 0 | 0 | 0 | 0 | 2 | 0 | 16 | -650933918
155 | K | K083 | PRŮZKUM ELEKTROINSTALACE | h | 10 |  | 0 |  |  |  | snížená |  | 0 | 0 | 0 | 0 | 0 | 16 | K | 2 |  |  |  | ROZPOCET | 0 | 0 | 0 | 0 | 0 | 2 | 0 | 16 | -1391871417
156 | K | K084 | kOORDINACE SE STÁVAJÍÍCÍMI ROZVODY | soub | 1 |  | 0 |  |  |  | snížená |  | 0 | 0 | 0 | 0 | 0 | 16 | K | 2 |  |  |  | ROZPOCET | 0 | 0 | 0 | 0 | 0 | 2 | 0 | 16 | 351602441
157 | K | K085 | Demontáž stávající elektroinstalace | kpl | 1 |  | 0 |  |  |  | snížená |  | 0 | 0 | 0 | 0 | 0 | 16 | K | 2 |  |  |  | ROZPOCET | 0 | 0 | 0 | 0 | 0 | 2 | 0 | 16 | -2108777309
158 | K | K086 | Montáž a demontáž stávajících svítidel | ks | 5 |  | 0 |  |  |  | snížená |  | 0 | 0 | 0 | 0 | 0 | 16 | K | 2 |  |  |  | ROZPOCET | 0 | 0 | 0 | 0 | 0 | 2 | 0 | 16 | 1284107043
159 | K | K087 | Montáž a demontáž tabla SLB | ks | 1 |  | 0 |  |  |  | snížená |  | 0 | 0 | 0 | 0 | 0 | 16 | K | 2 |  |  |  | ROZPOCET | 0 | 0 | 0 | 0 | 0 | 2 | 0 | 16 | 696117586
160 | K | K088 | Komplexní zkoušky, výchozí revize, | soub | 1 |  | 0 |  |  |  | snížená |  | 0 | 0 | 0 | 0 | 0 | 16 | K | 2 |  |  |  | ROZPOCET | 0 | 0 | 0 | 0 | 0 | 2 | 0 | 16 | 1266505616
267 | K | K104 | Podružný materiál | kpl | 1 |  | 0 |  |  |  | snížená |  | 0 | 0 | 0 | 0 | 0 | 16 | K | 2 |  |  |  | ROZPOCET | 0 | 0 | 0 | 0 | 0 | 2 | 0 | 16 | -709003637
268 | K | K105 | Podíl přidružených výkonů | kpl | 1 |  | 0 |  |  |  | snížená |  | 0 | 0 | 0 | 0 | 0 | 16 | K | 2 |  |  |  | ROZPOCET | 0 | 0 | 0 | 0 | 0 | 2 | 0 | 16 | 2090010681
269 | K | K106 | Doprava | kpl | 1 |  | 0 |  |  |  | snížená |  | 0 | 0 | 0 | 0 | 0 | 16 | K | 2 |  |  |  | ROZPOCET | 0 | 0 | 0 | 0 | 0 | 2 | 0 | 16 | 1868900969
270 | K | K107 | Projekt skutečného provedení | kpl | 1 |  | 0 |  |  |  | snížená |  | 0 | 0 | 0 | 0 | 0 | 16 | K | 2 |  |  |  | ROZPOCET | 0 | 0 | 0 | 0 | 0 | 2 | 0 | 16 | 1673329403
161 | K | K089 | Konkrétně uváděné typy nejsou závazné a slouží pouze k určení standardu, dodavatel je může nahradit za předpokladu, že náhrada bude mít srovnatelné, případně lepší technické parametry a záměna bude odsouhlasena investorem a u pohledových koncových prvků architektem - ke schválení architektovi je nutno předložit vzorky zejména svítidel, vypínačů, zásuvek a kabelových nosných systémů použitých v prostorách přístupných veřejností. Veškerá zařízení musí být dodána plně funkční, vč. potřebného příslušenství a to bez ohledu, zda to je či není ve výkazu výslovně uvedeno. Nedílnou součástí výkazu je výkresová dokumentace a technická zpráva vč. příloh. |  | 0 |  | 0 |  |  |  | snížená |  | 0 | 0 | 0 | 0 | 0 | 16 | K | 2 |  |  |  | ROZPOCET | 0 | 0 | 0 | 0 | 0 | 2 | 0 | 16 | -122945537
| D | 762 | Konstrukce tesařské |  |  |  | 0 | [5 empty] | 0 |  | 16.8299 |  | 10.9898 | 2 | D | 1 |  |  |  | ROZPOCET | [6 empty] | 0
162 | K | 762083111 | Práce společné pro tesařské konstrukce impregnace řeziva máčením proti dřevokaznému hmyzu a houbám, třída ohrožení 1 a 2 (dřevo v interiéru) | m3 | 8.327 |  | 0 | CS ÚRS 2018 02 |  |  | snížená |  | 0 | 0.00122 | 0.010159 | 0 | 0 | 16 | K | 2 |  |  |  | ROZPOCET | 0 | 0 | 0 | 0 | 0 | 2 | 0 | 16 | -2046126953
| VV |  | 3,051+5,276 |  | 8.327 | [13 empty] | VV | 2 | 2 | True | 1 | ROZPOCET
163 | K | 762341210 | Bednění a laťování montáž bednění střech rovných a šikmých sklonu do 60° s vyřezáním otvorů z prken hrubých na sraz tl. do 32 mm | m2 | 199.814 |  | 0 | CS ÚRS 2018 02 |  |  | snížená |  | 0 | 0 | 0 | 0 | 0 | 16 | K | 2 |  |  |  | ROZPOCET | 0 | 0 | 0 | 0 | 0 | 2 | 0 | 16 | 1794284453
| VV |  | předpoklad 20% | [15 empty] | VV | 2 | 1 | True | 0 | ROZPOCET
| VV |  | 999,07*0,2 |  | 199.814 | [13 empty] | VV | 2 | 2 | True | 1 | ROZPOCET
164 | M | 60515111 | řezivo jehličnaté boční prkno jakost I.-II. 2-3cm | m3 | 5.276 |  | 0 | CS ÚRS 2018 02 |  |  | snížená |  | 0 | 0.55 | 2.9018 | 0 | 0 | 32 | M | 2 |  |  |  | ROZPOCET | 0 | 0 | 0 | 0 | 0 | 2 | 0 | 16 | -998399967
| VV |  | 199,814*0,024 |  | 4.796 | [13 empty] | VV | 2 | 2 | True | 1 | ROZPOCET
| VV |  | 4,796*1,1 'Přepočtené koeficientem množství |  | 5.276 | [13 empty] | VV | 2 | 2 | False | 1 | ROZPOCET
165 | K | 762341811 | Demontáž bednění a laťování bednění střech rovných, obloukových, sklonu do 60° se všemi nadstřešními konstrukcemi z prken hrubých, hoblovaných tl. do 32 mm | m2 | 199.814 |  | 0 | CS ÚRS 2018 02 |  |  | snížená |  | 0 | 0 | 0 | 0.015 | 2.9972 | 16 | K | 2 |  |  |  | ROZPOCET | 0 | 0 | 0 | 0 | 0 | 2 | 0 | 16 | 481860432
| VV |  | předpoklad 20% | [15 empty] | VV | 2 | 1 | True | 0 | ROZPOCET
| VV |  | 999,07*0,2 |  | 199.814 | [13 empty] | VV | 2 | 2 | True | 1 | ROZPOCET
166 | K | 762342314 | Bednění a laťování montáž laťování střech složitých sklonu do 60° při osové vzdálenosti latí přes 150 do 360 mm | m2 | 999.07 |  | 0 | CS ÚRS 2018 02 |  |  | snížená |  | 0 | 0 | 0 | 0 | 0 | 16 | K | 2 |  |  |  | ROZPOCET | 0 | 0 | 0 | 0 | 0 | 2 | 0 | 16 | -239513019
| VV |  | mansardy | [15 empty] | VV | 2 | 1 | True | 0 | ROZPOCET
| VV |  | (65,5+36,5+7,5)*3,8 |  | 416.1 | [13 empty] | VV | 2 | 2 | True | 0 | ROZPOCET
| VV |  | -okna | [15 empty] | VV | 2 | 1 | True | 0 | ROZPOCET
| VV |  | -0,78*1,4*34 |  | -37.128 | [13 empty] | VV | 2 | 2 | True | 0 | ROZPOCET
| VV |  | střecha nad půdou | [15 empty] | VV | 2 | 1 | True | 0 | ROZPOCET
| VV |  | 562,0/Cos(25) |  | 620.098 | [13 empty] | VV | 2 | 2 | True | 0 | ROZPOCET
| VV |  | Součet |  | 999.07 | [13 empty] | VV | 2 | 4 | True | 1 | ROZPOCET
167 | M | 60514114 | řezivo jehličnaté latě střešní impregnované dl 4 m | m3 | 15.826 |  | 0 | CS ÚRS 2018 02 |  |  | snížená |  | 0 | 0.55 | 8.7043 | 0 | 0 | 32 | M | 2 |  |  |  | ROZPOCET | 0 | 0 | 0 | 0 | 0 | 2 | 0 | 16 | 639507395
| VV |  | předpoklad 6m/m2 | [15 empty] | VV | 2 | 1 | True | 0 | ROZPOCET
| VV |  | 999,07*6*0,04*0,06 |  | 14.387 | [13 empty] | VV | 2 | 2 | True | 1 | ROZPOCET
| VV |  | 14,387*1,1 'Přepočtené koeficientem množství |  | 15.826 | [13 empty] | VV | 2 | 2 | False | 1 | ROZPOCET
168 | K | 762342441 | Bednění a laťování montáž lišt trojúhelníkových nebo kontralatí | m | 1198.884 |  | 0 | CS ÚRS 2018 02 |  |  | snížená |  | 0 | 0 | 0 | 0 | 0 | 16 | K | 2 |  |  |  | ROZPOCET | 0 | 0 | 0 | 0 | 0 | 2 | 0 | 16 | -1853164369
| VV |  | předpoklad 1,2m/m2 | [15 empty] | VV | 2 | 1 | True | 0 | ROZPOCET
| VV |  | 999,07*1,2 |  | 1198.884 | [13 empty] | VV | 2 | 2 | True | 1 | ROZPOCET
169 | M | 60514114 | řezivo jehličnaté latě střešní impregnované dl 4 m | m3 | 3.165 |  | 0 | CS ÚRS 2018 02 |  |  | snížená |  | 0 | 0.55 | 1.7408 | 0 | 0 | 32 | M | 2 |  |  |  | ROZPOCET | 0 | 0 | 0 | 0 | 0 | 2 | 0 | 16 | -1776381685
| VV |  | 1198,884*0,06*0,04 |  | 2.877 | [13 empty] | VV | 2 | 2 | True | 1 | ROZPOCET
| VV |  | 2,877*1,1 'Přepočtené koeficientem množství |  | 3.165 | [13 empty] | VV | 2 | 2 | False | 1 | ROZPOCET
170 | K | 762342812 | Demontáž bednění a laťování laťování střech sklonu do 60° se všemi nadstřešními konstrukcemi, z latí průřezové plochy do 25 cm2 při osové vzdálenosti přes 0,22 do 0,50 m | m2 | 999.07 |  | 0 | CS ÚRS 2018 02 |  |  | snížená |  | 0 | 0 | 0 | 0.005 | 4.9954 | 16 | K | 2 |  |  |  | ROZPOCET | 0 | 0 | 0 | 0 | 0 | 2 | 0 | 16 | -2088672023
| VV |  | mansardy | [15 empty] | VV | 2 | 1 | True | 0 | ROZPOCET
| VV |  | (65,5+36,5+7,5)*3,8 |  | 416.1 | [13 empty] | VV | 2 | 2 | True | 0 | ROZPOCET
| VV |  | -okna | [15 empty] | VV | 2 | 1 | True | 0 | ROZPOCET
| VV |  | -0,78*1,4*34 |  | -37.128 | [13 empty] | VV | 2 | 2 | True | 0 | ROZPOCET
| VV |  | střecha nad půdou | [15 empty] | VV | 2 | 1 | True | 0 | ROZPOCET
| VV |  | 562,0/Cos(25) |  | 620.098 | [13 empty] | VV | 2 | 2 | True | 0 | ROZPOCET
| VV |  | Součet |  | 999.07 | [13 empty] | VV | 2 | 4 | True | 1 | ROZPOCET
171 | K | 762342813 | Demontáž bednění a laťování laťování střech sklonu do 60° se všemi nadstřešními konstrukcemi, z latí průřezové plochy do 25 cm2 při osové vzdálenosti přes 0,50 m | m2 | 999.07 |  | 0 | CS ÚRS 2018 02 |  |  | snížená |  | 0 | 0 | 0 | 0.003 | 2.9972 | 16 | K | 2 |  |  |  | ROZPOCET | 0 | 0 | 0 | 0 | 0 | 2 | 0 | 16 | 1539403281
| VV |  | mansardy | [15 empty] | VV | 2 | 1 | True | 0 | ROZPOCET
| VV |  | (65,5+36,5+7,5)*3,8 |  | 416.1 | [13 empty] | VV | 2 | 2 | True | 0 | ROZPOCET
| VV |  | -okna | [15 empty] | VV | 2 | 1 | True | 0 | ROZPOCET
| VV |  | -0,78*1,4*34 |  | -37.128 | [13 empty] | VV | 2 | 2 | True | 0 | ROZPOCET
| VV |  | střecha nad půdou | [15 empty] | VV | 2 | 1 | True | 0 | ROZPOCET
| VV |  | 562,0/Cos(25) |  | 620.098 | [13 empty] | VV | 2 | 2 | True | 0 | ROZPOCET
| VV |  | Součet |  | 999.07 | [13 empty] | VV | 2 | 4 | True | 1 | ROZPOCET
172 | K | 762361313 | Konstrukční vrstva pod klempířské prvky pro oplechování horních ploch zdí a nadezdívek (atik) z desek dřevoštěpkových šroubovaných do podkladu, tloušťky desky 25 mm | m2 | 1.5 |  | 0 | CS ÚRS 2018 02 |  |  | snížená |  | 0 | 0.01579 | 0.023685 | 0 | 0 | 16 | K | 2 |  |  |  | ROZPOCET | 0 | 0 | 0 | 0 | 0 | 2 | 0 | 16 | 703392831
| VV |  | stříška nad vstupem | [15 empty] | VV | 2 | 1 | True | 0 | ROZPOCET
| VV |  | 0,5*3 |  | 1.5 | [13 empty] | VV | 2 | 2 | True | 1 | ROZPOCET
173 | K | 762395000 | Spojovací prostředky krovů, bednění a laťování, nadstřešních konstrukcí svory, prkna, hřebíky, pásová ocel, vruty | m3 | 24.267 |  | 0 | CS ÚRS 2018 02 |  |  | snížená |  | 0 | 0.02337 | 0.56712 | 0 | 0 | 16 | K | 2 |  |  |  | ROZPOCET | 0 | 0 | 0 | 0 | 0 | 2 | 0 | 16 | -1005020815
| VV |  | 5,276+15,826+3,165 |  | 24.267 | [13 empty] | VV | 2 | 2 | True | 1 | ROZPOCET
174 | K | 762431033-1 | Obložení stěn z dřevoštěpkových desek OSB šroubovaných na pero a drážku broušených, tloušťky desky 15 mm | m2 | 65.25 |  | 0 |  |  |  | snížená |  | 0 | 0.00948 | 0.61857 | 0 | 0 | 16 | K | 2 |  |  |  | ROZPOCET | 0 | 0 | 0 | 0 | 0 | 2 | 0 | 16 | 1350981516
| VV |  | montážní rošt | [15 empty] | VV | 2 | 1 | True | 0 | ROZPOCET
| VV |  | 174,0*0,375 |  | 65.25 | [13 empty] | VV | 2 | 2 | True | 1 | ROZPOCET
175 | K | 762511273 | Podlahové konstrukce podkladové z dřevoštěpkových desek OSB jednovrstvých šroubovaných na pero a drážku broušených, tloušťky desky 15 mm | m2 | 52.02 |  | 0 | CS ÚRS 2018 02 |  |  | snížená |  | 0 | 0.00982 | 0.51084 | 0 | 0 | 16 | K | 2 |  |  |  | ROZPOCET | 0 | 0 | 0 | 0 | 0 | 2 | 0 | 16 | 1314794000
| VV |  | montážní rošt | [15 empty] | VV | 2 | 1 | True | 0 | ROZPOCET
| VV |  | (6,2+20,0+12,5+13,7+13,3+4,0+17,0)*0,6 |  | 52.02 | [13 empty] | VV | 2 | 2 | True | 1 | ROZPOCET
176 | K | 762713120 | Montáž prostorových vázaných konstrukcí z řeziva hraněného nebo polohraněného průřezové plochy přes 120 do 224 cm2 | m | 173.4 |  | 0 | CS ÚRS 2018 02 |  |  | snížená |  | 0 | 0 | 0 | 0 | 0 | 16 | K | 2 |  |  |  | ROZPOCET | 0 | 0 | 0 | 0 | 0 | 2 | 0 | 16 | -805647025
| VV |  | montážní rošt | [15 empty] | VV | 2 | 1 | True | 0 | ROZPOCET
| VV |  | (6,2+20,0+12,5+13,7+13,3+4,0+17,0)*2 |  | 173.4 | [13 empty] | VV | 2 | 2 | True | 1 | ROZPOCET
177 | M | 60512130 | hranol stavební řezivo průřezu do 224cm2 do dl 6m | m3 | 3.051 |  | 0 | CS ÚRS 2018 02 |  |  | snížená |  | 0 | 0.55 | 1.6781 | 0 | 0 | 32 | M | 2 |  |  |  | ROZPOCET | 0 | 0 | 0 | 0 | 0 | 2 | 0 | 16 | -1905539677
| VV |  | 173,4*0,1*0,16 |  | 2.774 | [13 empty] | VV | 2 | 2 | True | 1 | ROZPOCET
| VV |  | 2,774*1,1 'Přepočtené koeficientem množství |  | 3.051 | [13 empty] | VV | 2 | 2 | False | 1 | ROZPOCET
178 | K | 762795000 | Spojovací prostředky prostorových vázaných konstrukcí hřebíky, svory, fixační prkna | m3 | 3.051 |  | 0 | CS ÚRS 2018 02 |  |  | snížená |  | 0 | 0.02447 | 0.074658 | 0 | 0 | 16 | K | 2 |  |  |  | ROZPOCET | 0 | 0 | 0 | 0 | 0 | 2 | 0 | 16 | -319953629
179 | K | 998762103 | Přesun hmot pro konstrukce tesařské stanovený z hmotnosti přesunovaného materiálu vodorovná dopravní vzdálenost do 50 m v objektech výšky přes 12 do 24 m | t | 16.83 |  | 0 | CS ÚRS 2018 02 |  |  | snížená |  | 0 | 0 | 0 | 0 | 0 | 16 | K | 2 |  |  |  | ROZPOCET | 0 | 0 | 0 | 0 | 0 | 2 | 0 | 16 | -1709872001
| D | 763 | Konstrukce suché výstavby |  |  |  | 0 | [5 empty] | 0 |  | 22.926 |  | 15.6333 | 2 | D | 1 |  |  |  | ROZPOCET | [6 empty] | 0
180 | K | 763161821 | Demontáž podkroví ze sádrokartonových desek s nosnou konstrukcí dvouvrstvou z ocelových profilů, opláštění jednoduché | m2 | 291.372 |  | 0 | CS ÚRS 2018 02 |  |  | snížená |  | 0 | 0 | 0 | 0.01723 | 5.0203 | 16 | K | 2 |  |  |  | ROZPOCET | 0 | 0 | 0 | 0 | 0 | 2 | 0 | 16 | -210144209
| VV |  | mansardy | [15 empty] | VV | 2 | 1 | True | 0 | ROZPOCET
| VV |  | (65,5+36,5+7,5)*3,0 |  | 328.5 | [13 empty] | VV | 2 | 2 | True | 0 | ROZPOCET
| VV |  | -okna | [15 empty] | VV | 2 | 1 | True | 0 | ROZPOCET
| VV |  | -0,78*1,4*34 |  | -37.128 | [13 empty] | VV | 2 | 2 | True | 0 | ROZPOCET
| VV |  | Součet |  | 291.372 | [13 empty] | VV | 2 | 4 | True | 1 | ROZPOCET
181 | K | 763131752 | Podhled ze sádrokartonových desek ostatní práce a konstrukce na podhledech ze sádrokartonových desek montáž jedné vrstvy tepelné izolace | m2 | 757.944 |  | 0 | CS ÚRS 2018 02 |  |  | snížená |  | 0 | 0 | 0 | 0 | 0 | 16 | K | 2 |  |  |  | ROZPOCET | 0 | 0 | 0 | 0 | 0 | 2 | 0 | 16 | -1559557529
| VV |  | mansardy- dvě vrstvy | [15 empty] | VV | 2 | 1 | True | 0 | ROZPOCET
| VV |  | (65,5+36,5+7,5)*3,8*2 |  | 832.2 | [13 empty] | VV | 2 | 2 | True | 0 | ROZPOCET
| VV |  | -okna | [15 empty] | VV | 2 | 1 | True | 0 | ROZPOCET
| VV |  | -0,78*1,4*34*2 |  | -74.256 | [13 empty] | VV | 2 | 2 | True | 0 | ROZPOCET
| VV |  | Součet |  | 757.944 | [13 empty] | VV | 2 | 4 | True | 1 | ROZPOCET
182 | M | 63148107 | deska tepelně izolační minerální tl 160mm | m2 | 386.551 |  | 0 | CS ÚRS 2018 02 |  |  | snížená |  | 0 | 0.0056 | 2.1647 | 0 | 0 | 32 | M | 2 |  |  |  | ROZPOCET | 0 | 0 | 0 | 0 | 0 | 2 | 0 | 16 | 46724755
| VV |  | mansardy | [15 empty] | VV | 2 | 1 | True | 0 | ROZPOCET
| VV |  | (65,5+36,5+7,5)*3,8 |  | 416.1 | [13 empty] | VV | 2 | 2 | True | 0 | ROZPOCET
| VV |  | -okna | [15 empty] | VV | 2 | 1 | True | 0 | ROZPOCET
| VV |  | -0,78*1,4*34 |  | -37.128 | [13 empty] | VV | 2 | 2 | True | 0 | ROZPOCET
| VV |  | Součet |  | 378.972 | [13 empty] | VV | 2 | 4 | True | 1 | ROZPOCET
| VV |  | 378,972*1,02 'Přepočtené koeficientem množství |  | 386.551 | [13 empty] | VV | 2 | 2 | False | 1 | ROZPOCET
183 | M | 63148106 | deska tepelně izolační minerální tl 140mm | m2 | 386.551 |  | 0 | CS ÚRS 2018 02 |  |  | snížená |  | 0 | 0.0049 | 1.8941 | 0 | 0 | 32 | M | 2 |  |  |  | ROZPOCET | 0 | 0 | 0 | 0 | 0 | 2 | 0 | 16 | -1145049144
| VV |  | 378,972*1,02 'Přepočtené koeficientem množství |  | 386.551 | [13 empty] | VV | 2 | 2 | False | 1 | ROZPOCET
184 | K | 763161721 | Podkroví ze sádrokartonových desek dvouvrstvá spodní konstrukce z ocelových profilů CD, UD jednoduše opláštěná deskou protipožární DF, tl. 12,5 mm, bez TI , REI 15 | m2 | 247.666 |  | 0 | CS ÚRS 2018 02 |  |  | snížená |  | 0 | 0.01314 | 3.2543 | 0 | 0 | 16 | K | 2 |  |  |  | ROZPOCET | 0 | 0 | 0 | 0 | 0 | 2 | 0 | 16 | -1816829516
| VV |  | mansardy | [15 empty] | VV | 2 | 1 | True | 0 | ROZPOCET
| VV |  | (65,5+36,5+7,5)*3,0 |  | 328.5 | [13 empty] | VV | 2 | 2 | True | 0 | ROZPOCET
| VV |  | -okna | [15 empty] | VV | 2 | 1 | True | 0 | ROZPOCET
| VV |  | -0,78*1,4*34 |  | -37.128 | [13 empty] | VV | 2 | 2 | True | 0 | ROZPOCET
| VV |  | Mezisoučet |  | 291.372 | [13 empty] | VV | 2 | 3 | True | 0 | ROZPOCET
| VV |  | -předpoklad 15% impregnovaný | [15 empty] | VV | 2 | 1 | True | 0 | ROZPOCET
| VV |  | -291,372*0,15 |  | -43.706 | [13 empty] | VV | 2 | 2 | True | 0 | ROZPOCET
| VV |  | Součet |  | 247.666 | [13 empty] | VV | 2 | 4 | True | 1 | ROZPOCET
185 | K | 763161741 | Podkroví ze sádrokartonových desek dvouvrstvá spodní konstrukce z ocelových profilů CD, UD jednoduše opláštěná deskou impregnovanými protipožárními H2DF, tl. 12,5 mm, bez TI, REI 30 | m2 | 43.706 |  | 0 | CS ÚRS 2018 02 |  |  | snížená |  | 0 | 0.01314 | 0.5743 | 0 | 0 | 16 | K | 2 |  |  |  | ROZPOCET | 0 | 0 | 0 | 0 | 0 | 2 | 0 | 16 | -1716567019
| VV |  | předpoklad 15% impregnovaný | [15 empty] | VV | 2 | 1 | True | 0 | ROZPOCET
| VV |  | 291,372*0,15 |  | 43.706 | [13 empty] | VV | 2 | 2 | True | 1 | ROZPOCET
186 | K | 763131821 | Demontáž podhledu nebo samostatného požárního předělu ze sádrokartonových desek s nosnou konstrukcí dvouvrstvou z ocelových profilů, opláštění jednoduché | m2 | 562 |  | 0 | CS ÚRS 2018 02 |  |  | snížená |  | 0 | 0 | 0 | 0.01721 | 9.672 | 16 | K | 2 |  |  |  | ROZPOCET | 0 | 0 | 0 | 0 | 0 | 2 | 0 | 16 | -713863271
| VV |  | 562,0 |  | 562 | [13 empty] | VV | 2 | 2 | True | 1 | ROZPOCET
187 | K | 763131431 | Podhled ze sádrokartonových desek dvouvrstvá zavěšená spodní konstrukce z ocelových profilů CD, UD jednoduše opláštěná deskou protipožární DF, tl. 12,5 mm, bez TI | m2 | 477.7 |  | 0 | CS ÚRS 2018 02 |  |  | snížená |  | 0 | 0.01379 | 6.5875 | 0 | 0 | 16 | K | 2 |  |  |  | ROZPOCET | 0 | 0 | 0 | 0 | 0 | 2 | 0 | 16 | 1639047458
| VV |  | 562,0 |  | 562 | [13 empty] | VV | 2 | 2 | True | 0 | ROZPOCET
| VV |  | předpoklad 15% impregnovaný | [15 empty] | VV | 2 | 1 | True | 0 | ROZPOCET
| VV |  | -562,0*0,15 |  | -84.3 | [13 empty] | VV | 2 | 2 | True | 0 | ROZPOCET
| VV |  | Součet |  | 477.7 | [13 empty] | VV | 2 | 4 | True | 1 | ROZPOCET
188 | K | 763131471 | Podhled ze sádrokartonových desek dvouvrstvá zavěšená spodní konstrukce z ocelových profilů CD, UD jednoduše opláštěná deskou impregnovanou protipožární H2DF, tl. 12,5 mm, bez TI | m2 | 84.3 |  | 0 | CS ÚRS 2018 02 |  |  | snížená |  | 0 | 0.01379 | 1.1625 | 0 | 0 | 16 | K | 2 |  |  |  | ROZPOCET | 0 | 0 | 0 | 0 | 0 | 2 | 0 | 16 | -1498643160
| VV |  | předpoklad 15% impregnovaný | [15 empty] | VV | 2 | 1 | True | 0 | ROZPOCET
| VV |  | 562,0*0,15 |  | 84.3 | [13 empty] | VV | 2 | 2 | True | 0 | ROZPOCET
| VV |  | Součet |  | 84.3 | [13 empty] | VV | 2 | 4 | True | 1 | ROZPOCET
189 | K | 763131752 | Podhled ze sádrokartonových desek ostatní práce a konstrukce na podhledech ze sádrokartonových desek montáž jedné vrstvy tepelné izolace | m2 | 1124 |  | 0 | CS ÚRS 2018 02 |  |  | snížená |  | 0 | 0 | 0 | 0 | 0 | 16 | K | 2 |  |  |  | ROZPOCET | 0 | 0 | 0 | 0 | 0 | 2 | 0 | 16 | 1628058899
| VV |  | rovný podhled- předpoklad ve dvou vrstvách | [15 empty] | VV | 2 | 1 | True | 0 | ROZPOCET
| VV |  | 562,0*2 |  | 1124 | [13 empty] | VV | 2 | 2 | True | 0 | ROZPOCET
| VV |  | Součet |  | 1124 | [13 empty] | VV | 2 | 4 | True | 1 | ROZPOCET
190 | M | 6316x2 | deska tepelně izolační minerální tl 160mm | m2 | 1146.48 |  | 0 |  |  |  | snížená |  | 0 | 0.0056 | 6.4203 | 0 | 0 | 32 | M | 2 |  |  |  | ROZPOCET | 0 | 0 | 0 | 0 | 0 | 2 | 0 | 16 | -1072916200
| VV |  | 562,0 |  | 562 | [13 empty] | VV | 2 | 2 | True | 1 | ROZPOCET
| VV |  | 562*2,04 'Přepočtené koeficientem množství |  | 1146.48 | [13 empty] | VV | 2 | 2 | False | 1 | ROZPOCET
191 | K | K051 | Demontáž parotěsné zábrany | m2 | 940.972 |  | 0 |  |  |  | snížená |  | 0 | 0 | 0 | 0.001 | 0.94097 | 16 | K | 2 |  |  |  | ROZPOCET | 0 | 0 | 0 | 0 | 0 | 2 | 0 | 16 | 1649123537
| VV |  | mansardy | [15 empty] | VV | 2 | 1 | True | 0 | ROZPOCET
| VV |  | (65,5+36,5+7,5)*3,8 |  | 416.1 | [13 empty] | VV | 2 | 2 | True | 0 | ROZPOCET
| VV |  | -okna | [15 empty] | VV | 2 | 1 | True | 0 | ROZPOCET
| VV |  | -0,78*1,4*34 |  | -37.128 | [13 empty] | VV | 2 | 2 | True | 0 | ROZPOCET
| VV |  | rovný podhled | [15 empty] | VV | 2 | 1 | True | 0 | ROZPOCET
| VV |  | 562,0 |  | 562 | [13 empty] | VV | 2 | 2 | True | 0 | ROZPOCET
| VV |  | Součet |  | 940.972 | [13 empty] | VV | 2 | 4 | True | 1 | ROZPOCET
192 | K | 763131751 | Podhled ze sádrokartonových desek ostatní práce a konstrukce na podhledech ze sádrokartonových desek montáž parotěsné zábrany | m2 | 940.972 |  | 0 | CS ÚRS 2018 02 |  |  | snížená |  | 0 | 0 | 0 | 0 | 0 | 16 | K | 2 |  |  |  | ROZPOCET | 0 | 0 | 0 | 0 | 0 | 2 | 0 | 16 | -1785962755
193 | M | 28329276 | fólie nehořlavá parotěsná pro interiér (reakce na oheň - třída E) 140 g/m2 | m2 | 1035.069 |  | 0 | CS ÚRS 2018 02 |  |  | snížená |  | 0 | 0.00014 | 0.14491 | 0 | 0 | 32 | M | 2 |  |  |  | ROZPOCET | 0 | 0 | 0 | 0 | 0 | 2 | 0 | 16 | 1149816713
| VV |  | 940,972*1,1 'Přepočtené koeficientem množství |  | 1035.069 | [13 empty] | VV | 2 | 2 | False | 1 | ROZPOCET
194 | K | 763182411 | Výplně otvorů konstrukcí ze sádrokartonových desek opláštění obvodu střešního okna z desek a UA profilů hloubky do 0,5 m | m | 148.24 |  | 0 | CS ÚRS 2018 02 |  |  | snížená |  | 0 | 0.00488 | 0.72341 | 0 | 0 | 16 | K | 2 |  |  |  | ROZPOCET | 0 | 0 | 0 | 0 | 0 | 2 | 0 | 16 | 1527454932
| VV |  | (0,78+1,4+0,78+1,4)*34 |  | 148.24 | [13 empty] | VV | 2 | 2 | True | 1 | ROZPOCET
195 | K | 998763303 | Přesun hmot pro konstrukce montované z desek sádrokartonových, sádrovláknitých, cementovláknitých nebo cementových stanovený z hmotnosti přesunovaného materiálu vodorovná dopravní vzdálenost do 50 m v objektech výšky přes 12 do 24 m | t | 22.926 |  | 0 | CS ÚRS 2018 02 |  |  | snížená |  | 0 | 0 | 0 | 0 | 0 | 16 | K | 2 |  |  |  | ROZPOCET | 0 | 0 | 0 | 0 | 0 | 2 | 0 | 16 | -1767373213
| D | 764 | Konstrukce klempířské |  |  |  | 0 | [5 empty] | 0 |  | 1.1459 |  | 1.1457 | 2 | D | 1 |  |  |  | ROZPOCET | [6 empty] | 0
196 | K | 764001821 | Demontáž klempířských konstrukcí krytiny ze svitků nebo tabulí do suti | m2 | 4.5 |  | 0 | CS ÚRS 2018 02 |  |  | snížená |  | 0 | 0 | 0 | 0.00594 | 0.02673 | 16 | K | 2 |  |  |  | ROZPOCET | 0 | 0 | 0 | 0 | 0 | 2 | 0 | 16 | -1288551272
| VV |  | stříšky nad vstupem | [15 empty] | VV | 2 | 1 | True | 0 | ROZPOCET
| VV |  | 1,5+1,5+1,5 |  | 4.5 | [13 empty] | VV | 2 | 2 | True | 1 | ROZPOCET
197 | K | 764001891 | Demontáž klempířských konstrukcí oplechování úžlabí do suti | m | 46.646 |  | 0 | CS ÚRS 2018 02 |  |  | snížená |  | 0 | 0 | 0 | 0.00348 | 0.16233 | 16 | K | 2 |  |  |  | ROZPOCET | 0 | 0 | 0 | 0 | 0 | 2 | 0 | 16 | -1757211686
198 | K | 764002801 | Demontáž klempířských konstrukcí závětrné lišty do suti | m | 8 |  | 0 | CS ÚRS 2018 02 |  |  | snížená |  | 0 | 0 | 0 | 0.0017 | 0.0136 | 16 | K | 2 |  |  |  | ROZPOCET | 0 | 0 | 0 | 0 | 0 | 2 | 0 | 16 | 1081252824
| VV |  | štíty u schodiště | [15 empty] | VV | 2 | 1 | True | 0 | ROZPOCET
| VV |  | 8,0 |  | 8 | [13 empty] | VV | 2 | 2 | True | 1 | ROZPOCET
199 | K | 764002812 | Demontáž klempířských konstrukcí okapového plechu do suti, v krytině skládané | m | 109.5 |  | 0 | CS ÚRS 2018 02 |  |  | snížená |  | 0 | 0 | 0 | 0.00177 | 0.19382 | 16 | K | 2 |  |  |  | ROZPOCET | 0 | 0 | 0 | 0 | 0 | 2 | 0 | 16 | 1517025248
200 | K | 764002881 | Demontáž klempířských konstrukcí lemování střešních prostupů do suti | m2 | 10 |  | 0 | CS ÚRS 2018 02 |  |  | snížená |  | 0 | 0 | 0 | 0.00584 | 0.0584 | 16 | K | 2 |  |  |  | ROZPOCET | 0 | 0 | 0 | 0 | 0 | 2 | 0 | 16 | -351672317
| VV |  | odhad | [15 empty] | VV | 2 | 1 | True | 0 | ROZPOCET
| VV |  | 10,0 |  | 10 | [13 empty] | VV | 2 | 2 | True | 1 | ROZPOCET
201 | K | 764004861 | Demontáž klempířských konstrukcí svodu do suti | m | 60 |  | 0 | CS ÚRS 2018 02 |  |  | snížená |  | 0 | 0 | 0 | 0.00394 | 0.2364 | 16 | K | 2 |  |  |  | ROZPOCET | 0 | 0 | 0 | 0 | 0 | 2 | 0 | 16 | 377581924
| VV |  | viz. K1 | [15 empty] | VV | 2 | 1 | True | 0 | ROZPOCET
| VV |  | 60,0 |  | 60 | [13 empty] | VV | 2 | 2 | True | 1 | ROZPOCET
202 | K | 764002851 | Demontáž klempířských konstrukcí oplechování parapetů do suti | m | 101.66 |  | 0 | CS ÚRS 2018 02 |  |  | snížená |  | 0 | 0 | 0 | 0.00167 | 0.16977 | 16 | K | 2 |  |  |  | ROZPOCET | 0 | 0 | 0 | 0 | 0 | 2 | 0 | 16 | 304459561
| VV |  | O01 | [15 empty] | VV | 2 | 1 | True | 0 | ROZPOCET
| VV |  | 1,44*7 |  | 10.08 | [13 empty] | VV | 2 | 2 | True | 0 | ROZPOCET
| VV |  | O02 | [15 empty] | VV | 2 | 1 | True | 0 | ROZPOCET
| VV |  | 1,5*59 |  | 88.5 | [13 empty] | VV | 2 | 2 | True | 0 | ROZPOCET
| VV |  | O03 | [15 empty] | VV | 2 | 1 | True | 0 | ROZPOCET
| VV |  | 1,54*2 |  | 3.08 | [13 empty] | VV | 2 | 2 | True | 0 | ROZPOCET
| VV |  | Součet |  | 101.66 | [13 empty] | VV | 2 | 4 | True | 1 | ROZPOCET
203 | K | 764212607 | Oplechování střešních prvků z pozinkovaného plechu s povrchovou úpravou úžlabí rš 670 mm | m | 46.646 |  | 0 | CS ÚRS 2018 02 |  |  | snížená |  | 0 | 0.00586 | 0.27335 | 0 | 0 | 16 | K | 2 |  |  |  | ROZPOCET | 0 | 0 | 0 | 0 | 0 | 2 | 0 | 16 | 2132830598
| VV |  | (4,8+4,8+6,8+6,5+5,6)/Cos(25) |  | 31.446 | [13 empty] | VV | 2 | 2 | True | 0 | ROZPOCET
| VV |  | úžlabí mansard | [15 empty] | VV | 2 | 1 | True | 0 | ROZPOCET
| VV |  | 3,8*4 |  | 15.2 | [13 empty] | VV | 2 | 2 | True | 0 | ROZPOCET
| VV |  | Součet |  | 46.646 | [13 empty] | VV | 2 | 4 | True | 1 | ROZPOCET
204 | K | 764212663 | Oplechování střešních prvků z pozinkovaného plechu s povrchovou úpravou okapu okapovým plechem střechy rovné rš 250 mm | m | 109.5 |  | 0 | CS ÚRS 2018 02 |  |  | snížená |  | 0 | 0.00227 | 0.24856 | 0 | 0 | 16 | K | 2 |  |  |  | ROZPOCET | 0 | 0 | 0 | 0 | 0 | 2 | 0 | 16 | -367716124
| VV |  | 36,5+7,5+65,5 |  | 109.5 | [13 empty] | VV | 2 | 2 | True | 1 | ROZPOCET
205 | K | 764314612 | Lemování prostupů z pozinkovaného plechu s povrchovou úpravou bez lišty, střech s krytinou skládanou nebo z plechu | m2 | 10 |  | 0 | CS ÚRS 2018 02 |  |  | snížená |  | 0 | 0.01082 | 0.1082 | 0 | 0 | 16 | K | 2 |  |  |  | ROZPOCET | 0 | 0 | 0 | 0 | 0 | 2 | 0 | 16 | 1624019804
| VV |  | odhad | [15 empty] | VV | 2 | 1 | True | 0 | ROZPOCET
| VV |  | 10,0 |  | 10 | [13 empty] | VV | 2 | 2 | True | 1 | ROZPOCET
206 | K | 998764203 | Přesun hmot pro konstrukce klempířské stanovený procentní sazbou (%) z ceny vodorovná dopravní vzdálenost do 50 m v objektech výšky přes 12 do 24 m | % |  |  | 0 | CS ÚRS 2018 02 |  |  | snížená |  | 0 | 0 | 0 | 0 | 0 | 16 | K | 2 |  |  |  | ROZPOCET | 0 | 0 | 0 | 0 | 0 | 2 | 0 | 16 | 762483114
207 | K | K040 | Vyčištění stávajícího dešťového žlabu | m | 109.5 |  | 0 |  |  |  | snížená |  | 0 | 0 | 0 | 0 | 0 | 16 | K | 2 |  |  |  | ROZPOCET | 0 | 0 | 0 | 0 | 0 | 2 | 0 | 16 | -181714323
| VV |  | 36,5+7,5+65,5 |  | 109.5 | [13 empty] | VV | 2 | 2 | True | 1 | ROZPOCET
208 | K | 764004801 | Demontáž klempířských konstrukcí žlabu podokapního do suti | m | 21.9 |  | 0 | CS ÚRS 2018 02 |  |  | snížená |  | 0 | 0 | 0 | 0.0026 | 0.05694 | 16 | K | 2 |  |  |  | ROZPOCET | 0 | 0 | 0 | 0 | 0 | 2 | 0 | 16 | -826004672
| VV |  | předpoklad 20% | [15 empty] | VV | 2 | 1 | True | 0 | ROZPOCET
| VV |  | 109,5*0,2 |  | 21.9 | [13 empty] | VV | 2 | 2 | True | 1 | ROZPOCET
209 | K | 764511404 | Žlab podokapní z pozinkovaného plechu včetně háků a čel půlkruhový rš 330 mm | m | 21.9 |  | 0 | CS ÚRS 2018 02 |  |  | snížená |  | 0 | 0.00322 | 0.070518 | 0 | 0 | 16 | K | 2 |  |  |  | ROZPOCET | 0 | 0 | 0 | 0 | 0 | 2 | 0 | 16 | 209859505
| VV |  | předpoklad 20% | [15 empty] | VV | 2 | 1 | True | 0 | ROZPOCET
| VV |  | 109,5*0,2 |  | 21.9 | [13 empty] | VV | 2 | 2 | True | 1 | ROZPOCET
210 | K | 764004803 | Demontáž klempířských konstrukcí žlabu podokapního k dalšímu použití | m | 87.6 |  | 0 | CS ÚRS 2018 02 |  |  | snížená |  | 0 | 0 | 0 | 0.0026 | 0.22776 | 16 | K | 2 |  |  |  | ROZPOCET | 0 | 0 | 0 | 0 | 0 | 2 | 0 | 16 | -1950255370
| VV |  | předpoklad 80% | [15 empty] | VV | 2 | 1 | True | 0 | ROZPOCET
| VV |  | 109,5*0,8 |  | 87.6 | [13 empty] | VV | 2 | 2 | True | 1 | ROZPOCET
211 | K | 764501103 | Montáž žlabu podokapního půlkruhového žlabu | m | 87.6 |  | 0 | CS ÚRS 2018 02 |  |  | snížená |  | 0 | 0 | 0 | 0 | 0 | 16 | K | 2 |  |  |  | ROZPOCET | 0 | 0 | 0 | 0 | 0 | 2 | 0 | 16 | -1946973552
| VV |  | předpoklad 80% | [15 empty] | VV | 2 | 1 | True | 0 | ROZPOCET
| VV |  | 109,5*0,8 |  | 87.6 | [13 empty] | VV | 2 | 2 | True | 1 | ROZPOCET
212 | K | 764216606 | Oplechování parapetů z pozinkovaného plechu s povrchovou úpravou rovných mechanicky kotvené, bez rohů rš 500 mm | m | 101.66 |  | 0 | CS ÚRS 2018 02 |  |  | snížená |  | 0 | 0.00438 | 0.44527 | 0 | 0 | 16 | K | 2 |  |  |  | ROZPOCET | 0 | 0 | 0 | 0 | 0 | 2 | 0 | 16 | -1328082141
213 | K | K006 | D+M prvku K1 SVISLÝ DEŠŤOVÝ SVOD VČETNĚ NOVÝCH ÚCHYTŮ Á 1,5 M A KOLEN PRŮMĚR 120 mm POZINKOVANÝ PLECH TL. 0,55 mm, LAKOVANÝ, RAL VIZ VÝBĚR INVESTORA NAPOJIT DO STÁVAJÍCÍ DEŠŤOVÉ KANALIZACE | m | 60 |  | 0 |  |  |  | snížená |  | 0 | 0 | 0 | 0 | 0 | 16 | K | 2 |  |  |  | ROZPOCET | 0 | 0 | 0 | 0 | 0 | 2 | 0 | 16 | -1980768056
214 | K | K007 | D+M prvku K2 OKAPNIČKOVA VIPLANIL LIŠTA VIPLANYL BÍLÍ ROZV Š. 230 mm KOTVENO SAMOŘEZNÝMI ŠROUBY DO OSB DESKY TL 15 MM | m | 6 |  | 0 |  |  |  | snížená |  | 0 | 0 | 0 | 0 | 0 | 16 | K | 2 |  |  |  | ROZPOCET | 0 | 0 | 0 | 0 | 0 | 2 | 0 | 16 | -1026443083
215 | K | K008 | D+M prvku K3 ROHOVA VIPLANIL LIŠTA ROZV Š. 150 mm VIPLANYL BÍLÍ KOTVENO PŘES KONTAKTNÍ ZATEPLENÍ DO ZDIVA | m | 8 |  | 0 |  |  |  | snížená |  | 0 | 0 | 0 | 0 | 0 | 16 | K | 2 |  |  |  | ROZPOCET | 0 | 0 | 0 | 0 | 0 | 2 | 0 | 16 | -1849698519
216 | K | K009 | D+M prvku K4 ZAVĚTRNÁ OKRAJOVA VIPLANIL LIŠTA ROZV Š. 480 mm VIPLANYL BÍLÍ KOTVENO SAMOŘEZNÝMI ŠROUBY DO OSB DESKY TL 15 MM | m | 3 |  | 0 |  |  |  | snížená |  | 0 | 0 | 0 | 0 | 0 | 16 | K | 2 |  |  |  | ROZPOCET | 0 | 0 | 0 | 0 | 0 | 2 | 0 | 16 | 1910570668
217 | K | K010 | D+M prvku K5 Z LIŠTA-OCHRANA NOPOVÉ FOLIE, UCHYCENO POMOCÍ VRUTŮ DO POLYSTYRENU ROZV Š. 150 mm POZINKOVANÝ PLECH TL. 0,55 mm, LAKOVANÝ, RAL VIZ VÝBĚR INVESTORA | m | 112 |  | 0 |  |  |  | snížená |  | 0 | 0 | 0 | 0 | 0 | 16 | K | 2 |  |  |  | ROZPOCET | 0 | 0 | 0 | 0 | 0 | 2 | 0 | 16 | -1041126064
| D | 765 | Krytina skládaná |  |  |  | 0 | [5 empty] | 0 |  | 47.3917 |  | 47.7287 | 2 | D | 1 |  |  |  | ROZPOCET | [6 empty] | 0
218 | K | 765121801 | Demontáž krytiny betonové na sucho, sklonu do 30° do suti | m2 | 999.07 |  | 0 | CS ÚRS 2018 02 |  |  | snížená |  | 0 | 0 | 0 | 0.04508 | 45.0381 | 16 | K | 2 |  |  |  | ROZPOCET | 0 | 0 | 0 | 0 | 0 | 2 | 0 | 16 | -1208462736
| VV |  | mansardy | [15 empty] | VV | 2 | 1 | True | 0 | ROZPOCET
| VV |  | (65,5+36,5+7,5)*3,8 |  | 416.1 | [13 empty] | VV | 2 | 2 | True | 0 | ROZPOCET
| VV |  | -okna | [15 empty] | VV | 2 | 1 | True | 0 | ROZPOCET
| VV |  | -0,78*1,4*34 |  | -37.128 | [13 empty] | VV | 2 | 2 | True | 0 | ROZPOCET
| VV |  | střecha nad půdou | [15 empty] | VV | 2 | 1 | True | 0 | ROZPOCET
| VV |  | 562,0/Cos(25) |  | 620.098 | [13 empty] | VV | 2 | 2 | True | 0 | ROZPOCET
| VV |  | Součet |  | 999.07 | [13 empty] | VV | 2 | 4 | True | 1 | ROZPOCET
219 | K | 765121821 | Demontáž krytiny betonové Příplatek k cenám za sklon přes 30° do suti | m2 | 378.972 |  | 0 | CS ÚRS 2018 02 |  |  | snížená |  | 0 | 0 | 0 | 0 | 0 | 16 | K | 2 |  |  |  | ROZPOCET | 0 | 0 | 0 | 0 | 0 | 2 | 0 | 16 | -208160338
| VV |  | mansardy | [15 empty] | VV | 2 | 1 | True | 0 | ROZPOCET
| VV |  | (65,5+36,5+7,5)*3,8 |  | 416.1 | [13 empty] | VV | 2 | 2 | True | 0 | ROZPOCET
| VV |  | -okna | [15 empty] | VV | 2 | 1 | True | 0 | ROZPOCET
| VV |  | -0,78*1,4*34 |  | -37.128 | [13 empty] | VV | 2 | 2 | True | 0 | ROZPOCET
| VV |  | Součet |  | 378.972 | [13 empty] | VV | 2 | 4 | True | 1 | ROZPOCET
220 | K | 765121881 | Demontáž krytiny betonové hřebenů a nároží, sklonu do 30° z hřebenáčů na sucho do suti | m | 183.961 |  | 0 | CS ÚRS 2018 02 |  |  | snížená |  | 0 | 0 | 0 | 0.01392 | 2.5607 | 16 | K | 2 |  |  |  | ROZPOCET | 0 | 0 | 0 | 0 | 0 | 2 | 0 | 16 | -673825847
| VV |  | hřeben | [15 empty] | VV | 2 | 1 | True | 0 | ROZPOCET
| VV |  | 5,7+7,0+6,0+9,3+6,7+6,7+1,0+20,5+13,8+8,5 |  | 85.2 | [13 empty] | VV | 2 | 2 | True | 0 | ROZPOCET
| VV |  | nároží | [15 empty] | VV | 2 | 1 | True | 0 | ROZPOCET
| VV |  | (5,0+4,8+5,6+5,6+13,7+8,0+5,6+5,6+7,0+4,5)/Cos(25) |  | 72.161 | [13 empty] | VV | 2 | 2 | True | 0 | ROZPOCET
| VV |  | nároží mansard | [15 empty] | VV | 2 | 1 | True | 0 | ROZPOCET
| VV |  | 3,8*7 |  | 26.6 | [13 empty] | VV | 2 | 2 | True | 0 | ROZPOCET
| VV |  | Součet |  | 183.961 | [13 empty] | VV | 2 | 4 | True | 1 | ROZPOCET
221 | K | 765121891 | Demontáž krytiny betonové Příplatek k cenám za sklon přes 30° do suti | m | 26.6 |  | 0 | CS ÚRS 2018 02 |  |  | snížená |  | 0 | 0 | 0 | 0 | 0 | 16 | K | 2 |  |  |  | ROZPOCET | 0 | 0 | 0 | 0 | 0 | 2 | 0 | 16 | -1916713921
| VV |  | nároží mansard | [15 empty] | VV | 2 | 1 | True | 0 | ROZPOCET
| VV |  | 3,8*7 |  | 26.6 | [13 empty] | VV | 2 | 2 | True | 1 | ROZPOCET
222 | K | 765123011 | Krytina betonová drážková sklonu střechy do 30° na sucho povrch s trasparentním nástřikem | m2 | 999.07 |  | 0 | CS ÚRS 2018 02 |  |  | snížená |  | 0 | 0.04438 | 44.3387 | 0 | 0 | 16 | K | 2 |  |  |  | ROZPOCET | 0 | 0 | 0 | 0 | 0 | 2 | 0 | 16 | 218792657
| VV |  | mansardy | [15 empty] | VV | 2 | 1 | True | 0 | ROZPOCET
| VV |  | (65,5+36,5+7,5)*3,8 |  | 416.1 | [13 empty] | VV | 2 | 2 | True | 0 | ROZPOCET
| VV |  | -okna | [15 empty] | VV | 2 | 1 | True | 0 | ROZPOCET
| VV |  | -0,78*1,4*34 |  | -37.128 | [13 empty] | VV | 2 | 2 | True | 0 | ROZPOCET
| VV |  | střecha nad půdou | [15 empty] | VV | 2 | 1 | True | 0 | ROZPOCET
| VV |  | 562,0/Cos(25) |  | 620.098 | [13 empty] | VV | 2 | 2 | True | 0 | ROZPOCET
| VV |  | Součet |  | 999.07 | [13 empty] | VV | 2 | 4 | True | 1 | ROZPOCET
223 | K | 765123511 | Krytina betonová drážková sklonu střechy do 30° na sucho štítová hrana z okrajových tašek s povrchem s trasparentním nástřikem | m | 8 |  | 0 | CS ÚRS 2018 02 |  |  | snížená |  | 0 | 0.02082 | 0.16656 | 0 | 0 | 16 | K | 2 |  |  |  | ROZPOCET | 0 | 0 | 0 | 0 | 0 | 2 | 0 | 16 | 1679809631
| VV |  | štíty u schodiště | [15 empty] | VV | 2 | 1 | True | 0 | ROZPOCET
| VV |  | 2,0+2,0 |  | 4 | [13 empty] | VV | 2 | 2 | True | 0 | ROZPOCET
| VV |  | 2,0+2,0 |  | 4 | [13 empty] | VV | 2 | 2 | True | 0 | ROZPOCET
| VV |  | Součet |  | 8 | [13 empty] | VV | 2 | 4 | True | 1 | ROZPOCET
224 | K | 765191031 | Montáž pojistné hydroizolační fólie lepení těsnících pásků pod kontralatě | m | 1198.884 |  | 0 | CS ÚRS 2018 02 |  |  | snížená |  | 0 | 0 | 0 | 0 | 0 | 16 | K | 2 |  |  |  | ROZPOCET | 0 | 0 | 0 | 0 | 0 | 2 | 0 | 16 | -1031777559
| VV |  | viz. kontralatě | [15 empty] | VV | 2 | 1 | True | 0 | ROZPOCET
| VV |  | 1198,884 |  | 1198.884 | [13 empty] | VV | 2 | 2 | True | 1 | ROZPOCET
225 | M | 28329304 | páska těsnící jednostranně lepící parotěsných folií 3x30 mm | m | 1318.772 |  | 0 | CS ÚRS 2018 02 |  |  | snížená |  | 0 | 1e-05 | 0.013188 | 0 | 0 | 32 | M | 2 |  |  |  | ROZPOCET | 0 | 0 | 0 | 0 | 0 | 2 | 0 | 16 | 1095319721
| VV |  | 1198,884*1,1 'Přepočtené koeficientem množství |  | 1318.772 | [13 empty] | VV | 2 | 2 | False | 1 | ROZPOCET
226 | K | K057 | Příplatek za systémové doplňky střešní krytiny (dle doporučení výrobce)- protisněhové tašky, odvětrávací tašky, prostupové tašky, nášlapné tašky, rozdělovací hřebenáče atd. | m2 | 999.07 |  | 0 |  |  |  | snížená |  | 0 | 0 | 0 | 0 | 0 | 16 | K | 2 |  |  |  | ROZPOCET | 0 | 0 | 0 | 0 | 0 | 2 | 0 | 16 | -1750991955
227 | K | 765123122 | Krytina betonová drážková sklonu střechy do 30° na sucho okapová hrana s větrací mřížkou univerzální | m | 109.5 |  | 0 | CS ÚRS 2018 02 |  |  | snížená |  | 0 | 0.00022 | 0.02409 | 0 | 0 | 16 | K | 2 |  |  |  | ROZPOCET | 0 | 0 | 0 | 0 | 0 | 2 | 0 | 16 | 724891051
| VV |  | 36,5+7,5+65,5 |  | 109.5 | [13 empty] | VV | 2 | 2 | True | 1 | ROZPOCET
228 | K | 765123211 | Krytina betonová drážková sklonu střechy do 30° na sucho nárožní hrana s větracím pásem lepícím z hřebenáčů s povrchem s trasparentním nástřikem | m | 98.761 |  | 0 | CS ÚRS 2018 02 |  |  | snížená |  | 0 | 0.0134 | 1.3234 | 0 | 0 | 16 | K | 2 |  |  |  | ROZPOCET | 0 | 0 | 0 | 0 | 0 | 2 | 0 | 16 | -961024914
| VV |  | nároží | [15 empty] | VV | 2 | 1 | True | 0 | ROZPOCET
| VV |  | (5,0+4,8+5,6+5,6+13,7+8,0+5,6+5,6+7,0+4,5)/Cos(25) |  | 72.161 | [13 empty] | VV | 2 | 2 | True | 0 | ROZPOCET
| VV |  | nároží mansard | [15 empty] | VV | 2 | 1 | True | 0 | ROZPOCET
| VV |  | 3,8*7 |  | 26.6 | [13 empty] | VV | 2 | 2 | True | 0 | ROZPOCET
| VV |  | Součet |  | 98.761 | [13 empty] | VV | 2 | 4 | True | 1 | ROZPOCET
229 | K | 765123311 | Krytina betonová drážková sklonu střechy do 30° na sucho hřeben s větracím pásem z hřebenáčů s povrchem s trasparentním nástřikem | m | 85.2 |  | 0 | CS ÚRS 2018 02 |  |  | snížená |  | 0 | 0.01343 | 1.1442 | 0 | 0 | 16 | K | 2 |  |  |  | ROZPOCET | 0 | 0 | 0 | 0 | 0 | 2 | 0 | 16 | 1267181267
| VV |  | hřeben | [15 empty] | VV | 2 | 1 | True | 0 | ROZPOCET
| VV |  | 5,7+7,0+6,0+9,3+6,7+6,7+1,0+20,5+13,8+8,5 |  | 85.2 | [13 empty] | VV | 2 | 2 | True | 1 | ROZPOCET
230 | K | 765123411 | Krytina betonová drážková sklonu střechy do 30° na sucho úžlabí na plech s kovovým těsnícím pásem | m | 46.646 |  | 0 | CS ÚRS 2018 02 |  |  | snížená |  | 0 | 0.00151 | 0.070435 | 0 | 0 | 16 | K | 2 |  |  |  | ROZPOCET | 0 | 0 | 0 | 0 | 0 | 2 | 0 | 16 | -16036381
| VV |  | (4,8+4,8+6,8+6,5+5,6)/Cos(25) |  | 31.446 | [13 empty] | VV | 2 | 2 | True | 0 | ROZPOCET
| VV |  | úžlabí mansard | [15 empty] | VV | 2 | 1 | True | 0 | ROZPOCET
| VV |  | 3,8*4 |  | 15.2 | [13 empty] | VV | 2 | 2 | True | 0 | ROZPOCET
| VV |  | Součet |  | 46.646 | [13 empty] | VV | 2 | 4 | True | 1 | ROZPOCET
231 | K | 765123913 | Krytina betonová drážková sklonu střechy do 30° na sucho Příplatek cenám za sklon přes 50° | m2 | 378.972 |  | 0 | CS ÚRS 2018 02 |  |  | snížená |  | 0 | 9e-05 | 0.034107 | 0 | 0 | 16 | K | 2 |  |  |  | ROZPOCET | 0 | 0 | 0 | 0 | 0 | 2 | 0 | 16 | 2023428338
| VV |  | mansardy | [15 empty] | VV | 2 | 1 | True | 0 | ROZPOCET
| VV |  | (65,5+36,5+7,5)*3,8 |  | 416.1 | [13 empty] | VV | 2 | 2 | True | 0 | ROZPOCET
| VV |  | -okna | [15 empty] | VV | 2 | 1 | True | 0 | ROZPOCET
| VV |  | -0,78*1,4*34 |  | -37.128 | [13 empty] | VV | 2 | 2 | True | 0 | ROZPOCET
| VV |  | Součet |  | 378.972 | [13 empty] | VV | 2 | 4 | True | 1 | ROZPOCET
232 | K | 765191023 | Montáž pojistné hydroizolační fólie kladené ve sklonu přes 20° s lepenými přesahy na bednění nebo tepelnou izolaci | m2 | 999.07 |  | 0 | CS ÚRS 2018 02 |  |  | snížená |  | 0 | 0 | 0 | 0 | 0 | 16 | K | 2 |  |  |  | ROZPOCET | 0 | 0 | 0 | 0 | 0 | 2 | 0 | 16 | 1204765535
| VV |  | mansardy | [15 empty] | VV | 2 | 1 | True | 0 | ROZPOCET
| VV |  | (65,5+36,5+7,5)*3,8 |  | 416.1 | [13 empty] | VV | 2 | 2 | True | 0 | ROZPOCET
| VV |  | -okna | [15 empty] | VV | 2 | 1 | True | 0 | ROZPOCET
| VV |  | -0,78*1,4*34 |  | -37.128 | [13 empty] | VV | 2 | 2 | True | 0 | ROZPOCET
| VV |  | střecha nad půdou | [15 empty] | VV | 2 | 1 | True | 0 | ROZPOCET
| VV |  | 562,0/Cos(25) |  | 620.098 | [13 empty] | VV | 2 | 2 | True | 0 | ROZPOCET
| VV |  | Součet |  | 999.07 | [13 empty] | VV | 2 | 4 | True | 1 | ROZPOCET
233 | M | 28329295 | membrána podstřešní (reakce na oheň - třída E) 150 g/m2 s aplikovanou spojovací páskou | m2 | 1098.977 |  | 0 | CS ÚRS 2018 02 |  |  | snížená |  | 0 | 0.00012 | 0.13188 | 0 | 0 | 32 | M | 2 |  |  |  | ROZPOCET | 0 | 0 | 0 | 0 | 0 | 2 | 0 | 16 | 2083219706
| VV |  | 999,07*1,1 'Přepočtené koeficientem množství |  | 1098.977 | [13 empty] | VV | 2 | 2 | False | 1 | ROZPOCET
234 | K | 765191901 | Demontáž pojistné hydroizolační fólie kladené ve sklonu do 30° | m2 | 620.098 |  | 0 | CS ÚRS 2018 02 |  |  | snížená |  | 0 | 0 | 0 | 0.00013 | 0.080613 | 16 | K | 2 |  |  |  | ROZPOCET | 0 | 0 | 0 | 0 | 0 | 2 | 0 | 16 | 380316395
| VV |  | střecha nad půdou | [15 empty] | VV | 2 | 1 | True | 0 | ROZPOCET
| VV |  | 562,0/Cos(25) |  | 620.098 | [13 empty] | VV | 2 | 2 | True | 1 | ROZPOCET
235 | K | 765191911 | Demontáž pojistné hydroizolační fólie kladené ve sklonu přes 30° | m2 | 378.972 |  | 0 | CS ÚRS 2018 02 |  |  | snížená |  | 0 | 0 | 0 | 0.00013 | 0.049266 | 16 | K | 2 |  |  |  | ROZPOCET | 0 | 0 | 0 | 0 | 0 | 2 | 0 | 16 | 1335793182
| VV |  | mansardy | [15 empty] | VV | 2 | 1 | True | 0 | ROZPOCET
| VV |  | (65,5+36,5+7,5)*3,8 |  | 416.1 | [13 empty] | VV | 2 | 2 | True | 0 | ROZPOCET
| VV |  | -okna | [15 empty] | VV | 2 | 1 | True | 0 | ROZPOCET
| VV |  | -0,78*1,4*34 |  | -37.128 | [13 empty] | VV | 2 | 2 | True | 0 | ROZPOCET
| VV |  | Součet |  | 378.972 | [13 empty] | VV | 2 | 4 | True | 1 | ROZPOCET
236 | K | 765192001 | Nouzové zakrytí střechy plachtou | m2 | 1036.198 |  | 0 | CS ÚRS 2018 02 |  |  | snížená |  | 0 | 0.00014 | 0.14507 | 0 | 0 | 16 | K | 2 |  |  |  | ROZPOCET | 0 | 0 | 0 | 0 | 0 | 2 | 0 | 16 | -1475132639
| VV |  | mansardy | [15 empty] | VV | 2 | 1 | True | 0 | ROZPOCET
| VV |  | (65,5+36,5+7,5)*3,8 |  | 416.1 | [13 empty] | VV | 2 | 2 | True | 0 | ROZPOCET
| VV |  | střecha nad půdou | [15 empty] | VV | 2 | 1 | True | 0 | ROZPOCET
| VV |  | 562,0/Cos(25) |  | 620.098 | [13 empty] | VV | 2 | 2 | True | 0 | ROZPOCET
| VV |  | Součet |  | 1036.198 | [13 empty] | VV | 2 | 4 | True | 1 | ROZPOCET
237 | K | 998765203 | Přesun hmot pro krytiny skládané stanovený procentní sazbou (%) z ceny vodorovná dopravní vzdálenost do 50 m v objektech výšky přes 12 do 24 m | % |  |  | 0 | CS ÚRS 2018 02 |  |  | snížená |  | 0 | 0 | 0 | 0 | 0 | 16 | K | 2 |  |  |  | ROZPOCET | 0 | 0 | 0 | 0 | 0 | 2 | 0 | 16 | 844700756
| D | 766 | Konstrukce truhlářské |  |  |  | 0 | [5 empty] | 0 |  | 0.16609 |  | 1.7578 | 2 | D | 1 |  |  |  | ROZPOCET | [6 empty] | 0
238 | K | 766441821 | Demontáž parapetních desek dřevěných nebo plastových šířky do 300 mm délky přes 1m | kus | 68 |  | 0 | CS ÚRS 2018 02 |  |  | snížená |  | 0 | 0 | 0 | 0.005 | 0.34 | 16 | K | 2 |  |  |  | ROZPOCET | 0 | 0 | 0 | 0 | 0 | 2 | 0 | 16 | 1378447002
| VV |  | 7+59+2 |  | 68 | [13 empty] | VV | 2 | 2 | True | 1 | ROZPOCET
239 | K | 766673812 | Demontáž střešních oken na krytině vlnité a prejzové, sklonu přes 45° | kus | 34 |  | 0 | CS ÚRS 2018 02 |  |  | snížená |  | 0 | 0 | 0 | 0.0417 | 1.4178 | 16 | K | 2 |  |  |  | ROZPOCET | 0 | 0 | 0 | 0 | 0 | 2 | 0 | 16 | -76597307
| VV |  | O04 | [15 empty] | VV | 2 | 1 | True | 0 | ROZPOCET
| VV |  | 34 |  | 34 | [13 empty] | VV | 2 | 2 | True | 1 | ROZPOCET
240 | K | 766694112 | Montáž ostatních truhlářských konstrukcí parapetních desek dřevěných nebo plastových šířky do 300 mm, délky přes 1000 do 1600 mm | kus | 68 |  | 0 | CS ÚRS 2018 02 |  |  | snížená |  | 0 | 0 | 0 | 0 | 0 | 16 | K | 2 |  |  |  | ROZPOCET | 0 | 0 | 0 | 0 | 0 | 2 | 0 | 16 | -135278287
241 | M | 611x1 | parapet plastový vnitřní, barva buk světlý, d=200mm | m | 101.66 |  | 0 |  |  |  | snížená |  | 0 | 0.0015 | 0.15249 | 0 | 0 | 32 | M | 2 |  |  |  | ROZPOCET | 0 | 0 | 0 | 0 | 0 | 2 | 0 | 16 | 1183725291
| VV |  | O01 | [15 empty] | VV | 2 | 1 | True | 0 | ROZPOCET
| VV |  | 7*1,44 |  | 10.08 | [13 empty] | VV | 2 | 2 | True | 0 | ROZPOCET
| VV |  | O02 | [15 empty] | VV | 2 | 1 | True | 0 | ROZPOCET
| VV |  | 59*1,5 |  | 88.5 | [13 empty] | VV | 2 | 2 | True | 0 | ROZPOCET
| VV |  | O03 | [15 empty] | VV | 2 | 1 | True | 0 | ROZPOCET
| VV |  | 2*1,54 |  | 3.08 | [13 empty] | VV | 2 | 2 | True | 0 | ROZPOCET
| VV |  | Součet |  | 101.66 | [13 empty] | VV | 2 | 4 | True | 1 | ROZPOCET
242 | M | 61144019 | koncovka k parapetu plastovému vnitřnímu 1 pár | sada | 68 |  | 0 | CS ÚRS 2018 02 |  |  | snížená |  | 0 | 0.0002 | 0.0136 | 0 | 0 | 32 | M | 2 |  |  |  | ROZPOCET | 0 | 0 | 0 | 0 | 0 | 2 | 0 | 16 | -934613931
243 | K | 998766203 | Přesun hmot pro konstrukce truhlářské stanovený procentní sazbou (%) z ceny vodorovná dopravní vzdálenost do 50 m v objektech výšky přes 12 do 24 m | % |  |  | 0 | CS ÚRS 2018 02 |  |  | snížená |  | 0 | 0 | 0 | 0 | 0 | 16 | K | 2 |  |  |  | ROZPOCET | 0 | 0 | 0 | 0 | 0 | 2 | 0 | 16 | -998163306
244 | K | K029 | D+M prvku D.01/P vč. parotěsných a paropropustných pásek 1470/1970+900 DVEŘE DVOUKŘÍDLÉ - VSTUPNÍ, Uw=max. 1,1 W/m²K,g min= 0,40 KŘÍDLO: OTEVÍRAVÉ, SVĚTLÍK - PEVNÉ ZASKLENÍ DVEŘNÍ RÁM: 3-KOMOROVÝ HLINÍKOVÝ PROFIL S PŘERUŠENÝM TEPELNÝM MOSTEM, STAVEBNÍ HLOUBKA MIN.72MM, ŠÍŘKA RÁMU MIN.50MM (MUSÍ UMOŽNIT ZATEPLENÍ OSTĚNÍ, NADPRAŽÍ A PARAPETU IZOLANTEM TL.30MM), VÝZTUHA Fe/Zn, BARVA BÍLÁ RÁM KŘÍDLA: S OKAPNIČKOU, DORAZOVÉ TĚSNĚNÍ, KOVÁNÍ: KLIKA/KOULE S KRYTÍM, VLOŽKA 40/55 - ZÁKLADNÍ STUPEŇ BEZPEČNOSTI - DLE PROHLÁŠENÍ O SHODĚ, CELOOBVODOVÉ SYSTÉMOVÉ KOVÁNÍ S MIN. 2 BEZPEČNOSTNÍMI UZÁVĚRY VČETNĚ MIKROVENTILACE ZASKLENÍ: 4-16-4, IZOLAČNÍ DVOJSKLO, ČIRÉ ZE 2/3 (1/3 PLNÝ PANEL), MEZISKELNÍ RÁMEČEK POZNÁMKA: PRÁH TL.20MM, VÝŠKA OKOPU 150MM | kus | 1 |  | 0 |  |  |  | snížená |  | 0 | 0 | 0 | 0 | 0 | 16 | K | 2 |  |  |  | ROZPOCET | 0 | 0 | 0 | 0 | 0 | 2 | 0 | 16 | -1436530384
245 | K | K030 | D+M prvku D.02/P vč. parotěsných a paropropustných pásek 1470/1970+900 DVEŘE DVOUKŘÍDLÉ - VSTUPNÍ, Uw=max. 1,1 W/m²K,g min= 0,40 KŘÍDLO: OTEVÍRAVÉ, SVĚTLÍK - PEVNÉ ZASKLENÍ DVEŘNÍ RÁM: 3-KOMOROVÝ HLINÍKOVÝ PROFIL S PŘERUŠENÝM TEPELNÝM MOSTEM, STAVEBNÍ HLOUBKA MIN.72MM, ŠÍŘKA RÁMU MIN.50MM (MUSÍ UMOŽNIT ZATEPLENÍ OSTĚNÍ, NADPRAŽÍ A PARAPETU IZOLANTEM TL.30MM), VÝZTUHA Fe/Zn, BARVA BÍLÁ RÁM KŘÍDLA: S OKAPNIČKOU, DORAZOVÉ TĚSNĚNÍ, KOVÁNÍ: KLIKA/KOULE S KRYTÍM, VLOŽKA 40/55 - ZÁKLADNÍ STUPEŇ BEZPEČNOSTI - DLE PROHLÁŠENÍ O SHODĚ, CELOOBVODOVÉ SYSTÉMOVÉ KOVÁNÍ S MIN. 2 BEZPEČNOSTNÍMI UZÁVĚRY VČETNĚ MIKROVENTILACE ZASKLENÍ: 4-16-4, IZOLAČNÍ DVOJSKLO, ČIRÉ ZE 2/3 (1/3 PLNÝ PANEL), MEZISKELNÍ RÁMEČEK POZNÁMKA: PRÁH TL.20MM, VÝŠKA OKOPU 150MM | kus | 1 |  | 0 |  |  |  | snížená |  | 0 | 0 | 0 | 0 | 0 | 16 | K | 2 |  |  |  | ROZPOCET | 0 | 0 | 0 | 0 | 0 | 2 | 0 | 16 | 2134416264
246 | K | K031 | D+M prvku D.03/L vč. parotěsných a paropropustných pásek 1300/1970 DVEŘE DVOUKŘÍDLÉ - VSTUPNÍ, Uw=max. 1,1 W/m²K,g min= 0,4 KŘÍDLO: OTEVÍRAVÉ DVEŘNÍ RÁM: 3-KOMOROVÝ HLINÍKOVÝ PROFIL S PŘERUŠENÝM TEPELNÝM MOSTEM, STAVEBNÍ HLOUBKA MIN.72MM, ŠÍŘKA RÁMU MIN.50MM (MUSÍ UMOŽNIT ZATEPLENÍ OSTĚNÍ, NADPRAŽÍ A PARAPETU IZOLANTEM TL.30MM), VÝZTUHA Fe/Zn, BARVA BÍLÁ RÁM KŘÍDLA: S OKAPNIČKOU, DORAZOVÉ TĚSNĚNÍ, KOVÁNÍ: KLIKA/KOULE S KRYTÍM, VLOŽKA 40/55 - ZÁKLADNÍ STUPEŇ BEZPEČNOSTI - DLE PROHLÁŠENÍ O SHODĚ, CELOOBVODOVÉ SYSTÉMOVÉ KOVÁNÍ S MIN. 2 BEZPEČNOSTNÍMI UZÁVĚRY VČETNĚ MIKROVENTILACE ZASKLENÍ: 4-16-4, IZOLAČNÍ DVOJSKLO, ČIRÉ ZE 2/3 (1/3 PLNÝ PANEL), MEZISKELNÍ RÁMEČEK POZNÁMKA: PRÁH TL.20MM, VÝŠKA OKOPU 150MM | kus | 1 |  | 0 |  |  |  | snížená |  | 0 | 0 | 0 | 0 | 0 | 16 | K | 2 |  |  |  | ROZPOCET | 0 | 0 | 0 | 0 | 0 | 2 | 0 | 16 | 348147689
247 | K | K032 | D+M prvku D.04/L vč. parotěsných a paropropustných pásek 1450/2100+800 DVEŘE DVOUKŘÍDLÉ - BALKÓNOVÉ, Uw=max. 1,1 W/m²K ,g min= 0,40 KŘÍDLO: OTEVÍRAVÉ, SVĚTLÍK - PEVNÉ ZASKLENÍ DVEŘNÍ RÁM: 5TI ČI 6TI KOMOROVÝ PLASTOVÝ PROFIL Z PVC-U VE TŘÍDĚ A, STAVEBNÍ HLOUBKA MIN.80MM, ŠÍŘKA RÁMU MIN.50MM (MUSÍ UMOŽNIT ZATEPLENÍ OSTĚNÍ, NADPRAŽÍ A PARAPETU IZOLANTEM TL.30MM), VÝZTUHA Fe/Zn, BARVA BÍLÁ RÁM KŘÍDLA: S OKAPNIČKOU, DVOJITÉ DORAZOVÉ TĚSNĚNÍ, VÝZTUHA Fe/Zn, BARVA BÍLÁ PODKLADNÍ PROFIL,MEZIOKENNÍ PROFIL: 4 A VÍCEKOMOROVÝ,SPOJ S RÁMEM OKNA VYTĚSNĚN, BARVA BÍLÁ KOVÁNÍ: KLIKA/MADLO, CELOOBVODOVÉ SYSTÉMOVÉ KOVÁNÍ S MIN.2 BEZPEČNOSTNÍMI UZÁVĚRY VČETNĚ MIKROVENTILACE, ZÁKLADNÍ STUPEŇ BEZPEČNOSTI - DLE PROHLÁŠENÍ O SHODĚ ZASKLENÍ: 4-16-4, IZOLAČNÍ DVOJSKLO, ČIRÉ, PLASTOVÝ MEZISKELNÍ RÁMEČEK POZNÁMKA: AL. PRÁH | kus | 3 |  | 0 |  |  |  | snížená |  | 0 | 0 | 0 | 0 | 0 | 16 | K | 2 |  |  |  | ROZPOCET | 0 | 0 | 0 | 0 | 0 | 2 | 0 | 16 | 1619092689
248 | K | K033 | D+M prvku O.01 vč. parotěsných a paropropustných pásek 1440 x 880 OKNO DVOUKŘÍDLÉ, Uw=max. 1,2 W/m²K KŘÍDLO: OTEVÍRAVÉ, PEVNÉ-OKNA RÁM OKNA: 5TI ČI 6TI KOMOROVÝ PLASTOVÝ PROFIL Z PVC-U VE TŘÍDĚ A, STAVEBNÍ HLOUBKA MIN.70MM, ŠÍŘKA RÁMU MIN.50MM (MUSÍ UMOŽNIT ZATEPLENÍ OSTĚNÍ, NADPRAŽÍ A PARAPETU IZOLANTEM TL.30MM), VÝZTUHA Fe/Zn, BARVA BÍLÁ RÁM KŘÍDLA: S OKAPNIČKOU, DVOJITÉ DORAZOVÉ TĚSNĚNÍ, VÝZTUHA Fe/Zn, BARVA BÍLÁ - SJEDNOTIT S BAREVNOSTÍ OKEN STÁVAJÍCÍHO OBJEKTU PODKLADNÍ PROFIL,MEZIOKENNÍ PROFIL: 4 A VÍCEKOMOROVÝ,SPOJ S RÁMEM OKNA VYTĚSNĚN, BARVA BÍLÁ/ZLATÝ DUB KOVÁNÍ: CELOOBVODOVÉ SYSTÉMOVÉ KOVÁNÍ S MIN. 2 BEZPEČNOSTNÍMI UZÁVĚRY VČETNĚ MIKROVENTILACE, ZÁKLADNÍ STUPEŇ BEZPEČNOSTI - DLE PROHLÁŠENÍ O SHODĚ ZASKLENÍ: ČIRÉ, 4-16-4, IZOLAČNÍ DVOJSKLO, PLASTOVÝ MEZISKELNÍ RÁMEČEK PARAPET VNITŘNÍ: PLASTOVÝ, BARVA BUK SVĚTLÝ,D=200MM PARAPET VNĚJŠÍ: POZINKOVANÝ PLECH TL. MIN. 0,55 MM, BARVA ŠEDÁ, SPÁD OD OBJEKTU,D=370MM POZNÁMKA: VNĚJŠÍ MŘÍŽ BUDE DEMONTOVÁNA A POTÉ ZPĚTNĚ NAMONTOVÁNA - NOVÝ NÁTĚR | kus | 7 |  | 0 |  |  |  | snížená |  | 0 | 0 | 0 | 0 | 0 | 16 | K | 2 |  |  |  | ROZPOCET | 0 | 0 | 0 | 0 | 0 | 2 | 0 | 16 | 173396165
249 | K | K034 | D+M prvku O.02 vč. parotěsných a paropropustných pásek 1500 x 2100 OKNO DVOUKŘÍDLÉ, Uw=max. 1,0 W/m²K,g min= 0,40 KŘÍDLO: OTEVÍRAVÉ, PEVNÉ-OKNA RÁM OKNA: 5TI ČI 6TI KOMOROVÝ PLASTOVÝ PROFIL Z PVC-U VE TŘÍDĚ A, STAVEBNÍ HLOUBKA MIN.70MM, ŠÍŘKA RÁMU MIN.50MM (MUSÍ UMOŽNIT ZATEPLENÍ OSTĚNÍ, NADPRAŽÍ A PARAPETU IZOLANTEM TL.30MM), VÝZTUHA Fe/Zn, BARVA BÍLÁ RÁM KŘÍDLA: S OKAPNIČKOU, DVOJITÉ DORAZOVÉ TĚSNĚNÍ, VÝZTUHA Fe/Zn, BARVA BÍLÁ - SJEDNOTIT S BAREVNOSTÍ OKEN STÁVAJÍCÍHO OBJEKTU PODKLADNÍ PROFIL,MEZIOKENNÍ PROFIL: 4 A VÍCEKOMOROVÝ,SPOJ S RÁMEM OKNA VYTĚSNĚN, BARVA BÍLÁ/ZLATÝ DUB KOVÁNÍ: CELOOBVODOVÉ SYSTÉMOVÉ KOVÁNÍ S MIN. 2 BEZPEČNOSTNÍMI UZÁVĚRY VČETNĚ MIKROVENTILACE, ZÁKLADNÍ STUPEŇ BEZPEČNOSTI - DLE PROHLÁŠENÍ O SHODĚ ZASKLENÍ: ČIRÉ, 4-16-4, IZOLAČNÍ DVOJSKLO, PLASTOVÝ MEZISKELNÍ RÁMEČEK | kus | 59 |  | 0 |  |  |  | snížená |  | 0 | 0 | 0 | 0 | 0 | 16 | K | 2 |  |  |  | ROZPOCET | 0 | 0 | 0 | 0 | 0 | 2 | 0 | 16 | 1958221687
250 | K | K035 | D+M prvku O.03 vč. parotěsných a paropropustných pásek 1540 x 2100 OKNO DVOUKŘÍDLÉ, Uw=max. 1,0 W/m²K,g min= 0,40 KŘÍDLO: OTEVÍRAVÉ, PEVNÉ-OKNA RÁM OKNA: 5TI ČI 6TI KOMOROVÝ PLASTOVÝ PROFIL Z PVC-U VE TŘÍDĚ A, STAVEBNÍ HLOUBKA MIN.70MM, ŠÍŘKA RÁMU MIN.50MM (MUSÍ UMOŽNIT ZATEPLENÍ OSTĚNÍ, NADPRAŽÍ A PARAPETU IZOLANTEM TL.30MM), VÝZTUHA Fe/Zn, BARVA BÍLÁ RÁM KŘÍDLA: S OKAPNIČKOU, DVOJITÉ DORAZOVÉ TĚSNĚNÍ, VÝZTUHA Fe/Zn, BARVA BÍLÁ - SJEDNOTIT S BAREVNOSTÍ OKEN STÁVAJÍCÍHO OBJEKTU PODKLADNÍ PROFIL,MEZIOKENNÍ PROFIL: 4 A VÍCEKOMOROVÝ,SPOJ S RÁMEM OKNA VYTĚSNĚN, BARVA BÍLÁ/ZLATÝ DUB KOVÁNÍ: CELOOBVODOVÉ SYSTÉMOVÉ KOVÁNÍ S MIN. 2 BEZPEČNOSTNÍMI UZÁVĚRY VČETNĚ MIKROVENTILACE, ZÁKLADNÍ STUPEŇ BEZPEČNOSTI - DLE PROHLÁŠENÍ O SHODĚ ZASKLENÍ: ČIRÉ, 4-16-4, IZOLAČNÍ DVOJSKLO, PLASTOVÝ MEZISKELNÍ RÁMEČEK | kus | 2 |  | 0 |  |  |  | snížená |  | 0 | 0 | 0 | 0 | 0 | 16 | K | 2 |  |  |  | ROZPOCET | 0 | 0 | 0 | 0 | 0 | 2 | 0 | 16 | -173074944
251 | K | K036 | D+M prvku O.04 780 x 1400 OKNO STŘEŠNÍ -REFERENČNĚ VELUX MK 08, Uw=max. 1,0 W/m²K,g min= 0,4 KŘÍDLO: VÝKLOPNE,SPODNÍ OTVÍRÁNÍ, RÁM OKNA: BARVA BÍLÁ KOVÁNÍ: VÝBĚR INVESTORA MIKROVENTILACE, ZÁKLADNÍ STUPEŇ BEZPEČNOSTI - DLE PROHLÁŠENÍ O SHODĚ ZASKLENÍ: IZOLAČNÍ DVOJSKLO(TROJSKLO), PLASTOVÝ MEZISKELNÍ RÁMEČEK PARAPET VNITŘNÍ: PŮVODNÍ VNĚJŠÍ LEMOVANÍ: EDW MK08 2000OBJEKTU,D=350MM POZNÁMKA:MONTÁŽNÍ SADA PRO SADROKARTONOVÉ OSTĚNÍ | kus | 34 |  | 0 |  |  |  | snížená |  | 0 | 0 | 0 | 0 | 0 | 16 | K | 2 |  |  |  | ROZPOCET | 0 | 0 | 0 | 0 | 0 | 2 | 0 | 16 | 1378600269
| D | 767 | Konstrukce zámečnické |  |  |  | 0 | [5 empty] | 0 |  | 0 |  | 0 | 2 | D | 1 |  |  |  | ROZPOCET | [6 empty] | 0
252 | K | 998767203 | Přesun hmot pro zámečnické konstrukce stanovený procentní sazbou (%) z ceny vodorovná dopravní vzdálenost do 50 m v objektech výšky přes 12 do 24 m | % |  |  | 0 | CS ÚRS 2018 02 |  |  | snížená |  | 0 | 0 | 0 | 0 | 0 | 16 | K | 2 |  |  |  | ROZPOCET | 0 | 0 | 0 | 0 | 0 | 2 | 0 | 16 | -602556160
253 | K | K050 | Demontáž stávající větrací mřížky | kus | 3 |  | 0 |  |  |  | snížená |  | 0 | 0 | 0 | 0 | 0 | 16 | K | 2 |  |  |  | ROZPOCET | 0 | 0 | 0 | 0 | 0 | 2 | 0 | 16 | 1702696793
254 | K | K011 | D+M prvku Z1 POZINKOVANÁ MŘÍŽKA S PRODIDEŠŤOVÝMI ŽALUZIEMI ODVĚTRÁNÍ 400X300 MM POZINKOVANÁ OCEL, LAKOVANÁ,RAL VIZ VÝBĚR INVESTORA ROZMĚRY OVĚŘIT NA STAVBĚ | KS | 2 |  | 0 |  |  |  | snížená |  | 0 | 0 | 0 | 0 | 0 | 16 | K | 2 |  |  |  | ROZPOCET | 0 | 0 | 0 | 0 | 0 | 2 | 0 | 16 | -218296299
255 | K | K013 | D+M prvku Z3 Kombinovaná plastová mřížka pro kombinaci větrání a nasávání s regulovatelnou žaluzií, uzavíratelná REGULACÍ MV Rs SE SÍTÍ PROTI HMYZU 154X154 mm PLAST | KS | 1 |  | 0 |  |  |  | snížená |  | 0 | 0 | 0 | 0 | 0 | 16 | K | 2 |  |  |  | ROZPOCET | 0 | 0 | 0 | 0 | 0 | 2 | 0 | 16 | 1771601310
256 | K | K037 | Demontáž stávající okenní mříže v okně O.01 | kus | 7 |  | 0 |  |  |  | snížená |  | 0 | 0 | 0 | 0 | 0 | 16 | K | 2 |  |  |  | ROZPOCET | 0 | 0 | 0 | 0 | 0 | 2 | 0 | 16 | 1260816919
| VV |  | O01 | [15 empty] | VV | 2 | 1 | True | 0 | ROZPOCET
| VV |  | 7 |  | 7 | [13 empty] | VV | 2 | 2 | True | 1 | ROZPOCET
257 | K | K038 | Renovace stávající okenní mříže v okně O.01 | kus | 7 |  | 0 |  |  |  | snížená |  | 0 | 0 | 0 | 0 | 0 | 16 | K | 2 |  |  |  | ROZPOCET | 0 | 0 | 0 | 0 | 0 | 2 | 0 | 16 | 927241313
258 | K | K039 | Zpětná montáž stávající okenní mříže vč. úpravy kotvení v okně O.01 | kus | 7 |  | 0 |  |  |  | snížená |  | 0 | 0 | 0 | 0 | 0 | 16 | K | 2 |  |  |  | ROZPOCET | 0 | 0 | 0 | 0 | 0 | 2 | 0 | 16 | 1337205479
259 | K | K0371 | Demontáž stávající okenní mříže u lodžie | kus | 1 |  | 0 |  |  |  | snížená |  | 0 | 0 | 0 | 0 | 0 | 16 | K | 2 |  |  |  | ROZPOCET | 0 | 0 | 0 | 0 | 0 | 2 | 0 | 16 | 1976763961
| VV |  | u lodžie | [15 empty] | VV | 2 | 1 | True | 0 | ROZPOCET
| VV |  | 1 |  | 1 | [13 empty] | VV | 2 | 2 | True | 1 | ROZPOCET
260 | K | K0381 | Renovace stávající okenní mříže u lodžie | kus | 1 |  | 0 |  |  |  | snížená |  | 0 | 0 | 0 | 0 | 0 | 16 | K | 2 |  |  |  | ROZPOCET | 0 | 0 | 0 | 0 | 0 | 2 | 0 | 16 | 481100003
261 | K | K0391 | Zpětná montáž stávající okenní mříže vč. úpravy kotvení u lodžie | kus | 1 |  | 0 |  |  |  | snížená |  | 0 | 0 | 0 | 0 | 0 | 16 | K | 2 |  |  |  | ROZPOCET | 0 | 0 | 0 | 0 | 0 | 2 | 0 | 16 | -977245347
262 | K | K052 | Demontáž stávajícího zábradlí | m | 9 |  | 0 |  |  |  | snížená |  | 0 | 0 | 0 | 0 | 0 | 16 | K | 2 |  |  |  | ROZPOCET | 0 | 0 | 0 | 0 | 0 | 2 | 0 | 16 | 1094782505
| VV |  | lodžie | [15 empty] | VV | 2 | 1 | True | 0 | ROZPOCET
| VV |  | 1,7*3 |  | 5.1 | [13 empty] | VV | 2 | 2 | True | 0 | ROZPOCET
| VV |  | schodiště | [15 empty] | VV | 2 | 1 | True | 0 | ROZPOCET
| VV |  | (3,2+0,7) |  | 3.9 | [13 empty] | VV | 2 | 2 | True | 0 | ROZPOCET
| VV |  | Součet |  | 9 | [13 empty] | VV | 2 | 4 | True | 1 | ROZPOCET
263 | K | K053 | Renovace stávajícího zábradlí | m | 9 |  | 0 |  |  |  | snížená |  | 0 | 0 | 0 | 0 | 0 | 16 | K | 2 |  |  |  | ROZPOCET | 0 | 0 | 0 | 0 | 0 | 2 | 0 | 16 | -1567135074
264 | K | K054 | Zpětná montáž stávajícího zábradlí vč. úpravy kotvení | m | 9 |  | 0 |  |  |  | snížená |  | 0 | 0 | 0 | 0 | 0 | 16 | K | 2 |  |  |  | ROZPOCET | 0 | 0 | 0 | 0 | 0 | 2 | 0 | 16 | 276656343
| D | 784 | Dokončovací práce - malby a tapety |  |  |  | 0 | [5 empty] | 0 |  | 0.59152 |  | 0 | 2 | D | 1 |  |  |  | ROZPOCET | [6 empty] | 0
265 | K | 784181111 | Penetrace podkladu jednonásobná základní silikátová v místnostech výšky do 3,80 m | m2 | 1183.048 |  | 0 | CS ÚRS 2018 02 |  |  | snížená |  | 0 | 0.00021 | 0.24844 | 0 | 0 | 16 | K | 2 |  |  |  | ROZPOCET | 0 | 0 | 0 | 0 | 0 | 2 | 0 | 16 | -61781352
| VV |  | viz. štuková omítka ostění | [15 empty] | VV | 2 | 1 | True | 0 | ROZPOCET
| VV |  | 82,556 |  | 82.556 | [13 empty] | VV | 2 | 2 | True | 0 | ROZPOCET
| VV |  | zateplení suterénu | [15 empty] | VV | 2 | 1 | True | 0 | ROZPOCET
| VV |  | 173,0 |  | 173 | [13 empty] | VV | 2 | 2 | True | 0 | ROZPOCET
| VV |  | podkroví | [15 empty] | VV | 2 | 1 | True | 0 | ROZPOCET
| VV |  | mansardy | [15 empty] | VV | 2 | 1 | True | 0 | ROZPOCET
| VV |  | (65,5+36,5+7,5)*3,0 |  | 328.5 | [13 empty] | VV | 2 | 2 | True | 0 | ROZPOCET
| VV |  | -okna | [15 empty] | VV | 2 | 1 | True | 0 | ROZPOCET
| VV |  | -0,78*1,4*34 |  | -37.128 | [13 empty] | VV | 2 | 2 | True | 0 | ROZPOCET
| VV |  | rovný podhled | [15 empty] | VV | 2 | 1 | True | 0 | ROZPOCET
| VV |  | 562,0 |  | 562 | [13 empty] | VV | 2 | 2 | True | 0 | ROZPOCET
| VV |  | ostění oken | [15 empty] | VV | 2 | 1 | True | 0 | ROZPOCET
| VV |  | 148,24*0,5 |  | 74.12 | [13 empty] | VV | 2 | 2 | True | 0 | ROZPOCET
| VV |  | Součet |  | 1183.048 | [13 empty] | VV | 2 | 4 | True | 1 | ROZPOCET
266 | K | 784221101 | Malby z malířských směsí otěruvzdorných za sucha dvojnásobné, bílé za sucha otěruvzdorné dobře v místnostech výšky do 3,80 m | m2 | 1183.048 |  | 0 | CS ÚRS 2018 02 |  |  | snížená |  | 0 | 0.00029 | 0.34308 | 0 | 0 | 16 | K | 2 |  |  |  | ROZPOCET | 0 | 0 | 0 | 0 | 0 | 2 | 0 | 16 | -653864738
| VV |  | viz penetrace | [15 empty] | VV | 2 | 1 | True | 0 | ROZPOCET
| VV |  | 1183,048 |  | 1183.048 | [13 empty] | VV | 2 | 2 | True | 1 | ROZPOCET

## VRN - Ostatní a vedlejší ...
| List obsahuje: |  | 1) Krycí list soupisu | 2) Rekapitulace |  |  | 3) Soupis prací | Zpět na list: | Rekapitulace stavby
[9 empty] | >> skryté sloupce << | [9 empty] | {dd29ec88-97c6-460e-aee4-227e00769c3b}
1
| KRYCÍ LIST SOUPISU | [8 empty] | v --- níže se nacházejí doplnkové a pomocné údaje k sestavám --- v | [8 empty] | False
Stavba:
BD U Nemocnice zateplení fasády a úprava střechy
Objekt:
VRN - Ostatní a vedlejší náklady
| KSO: |  |  |  |  | CC-CZ:
| Místo: |  |  |  |  | Datum: | 22.10.2018
| Zadavatel: |  |  |  |  | IČ:
|  | Město Kolín |  |  |  | DIČ:
| Uchazeč: |  |  |  |  | IČ:
DIČ:
| Projektant: |  |  |  |  | IČ:
|  | D et A stavební společnost s.r.o. |  |  |  | DIČ:
Poznámka:
Součástí zadávací dokumentace je nejen výkaz výměr ale i projektová dokumentace a cena musí být tvořena na základě prohlídky stavby a minimálně těchto dvou částí zadávací dokumentace. Přesto, že tento výkaz výměr byl vypracován s nejvyšší péčí, je na výhradní odpovědnosti nabízejícího zkontrolovat položky a výměry zde uvedené s výkresovou a textovou částí dokumentace a případně uvést opravené či doplněné položky na zvláštní list nabídky.
| Cena bez DPH | [5 empty] | 0
|  |  | Základ daně |  |  | Sazba daně | Výše daně
| DPH | základní | 0 |  |  | 21% | 0
|  | snížená | 0 |  |  | 15% | 0
|  | zákl. přenesená | 0 |  |  | 21% | 0
|  | sníž. přenesená | 0 |  |  | 15% | 0
|  | nulová | 0 |  |  | 0% | 0
| Cena s DPH |  |  | v | CZK |  | 0
REKAPITULACE ČLENĚNÍ SOUPISU PRACÍ
Stavba:
BD U Nemocnice zateplení fasády a úprava střechy
Objekt:
VRN - Ostatní a vedlejší náklady
Místo: | [5 empty] | Datum: | 22.10.2018
Zadavatel: |  |  | Město Kolín |  |  | Projektant: | D et A stavební společnost s.r.o.
Uchazeč:
Kód dílu - Popis | [6 empty] | Cena celkem [CZK]
Náklady soupisu celkem | [6 empty] | 0 | [12 empty] | -1
| VRN - Vedlejší rozpočtové náklady | [5 empty] | 0
SOUPIS PRACÍ
Stavba:
BD U Nemocnice zateplení fasády a úprava střechy
Objekt:
VRN - Ostatní a vedlejší náklady
Místo: | [5 empty] | Datum: | 22.10.2018
Zadavatel: |  |  | Město Kolín |  |  | Projektant: | D et A stavební společnost s.r.o.
Uchazeč:
PČ | Typ | Kód | Popis | MJ | Množství | J.cena [CZK] | Cena celkem [CZK] | Cenová soustava |  | Poznámka | DPH | J. Nh [h] | Nh celkem [h] | J. hmotnost [t] | Hmotnost celkem [t] | J. suť [t] | Suť Celkem [t]
Náklady soupisu celkem | [6 empty] | 0 | [5 empty] | 0 |  | 0 |  | 0 |  | D | -1 | [7 empty] | 0
| D | VRN | Vedlejší rozpočtové náklady |  |  |  | 0 | [5 empty] | 0 |  | 0 |  | 0 | 5 | D | 0 | ROZPOCET | [6 empty] | 0
1 | K | K001 | Mimostaveništní doprava Obsahuje náklady na veškerou dopravu potřebného materiálu a výrobků od místa prodejce nebo výrobce do prostoru složení v objektu zařízení staveniště, včetně nákladů s dopravou souvisejících (naložení při pořízení, složení na stavbě, provoz mechanizmu nutného k naložení, složení a přepravě, mzdové náklady s dopravou souvisejícími, vyřízení a úhrada dopravních výjímek, povolení, zvláštních oprávnění k dopravě, doprovod, dopravní trasování apod.). Při dovozu ze třetích zemí náklady na clo, dovozní přirážky apod. Vzdálenost je dána vzdáleností konkrétního výrobce či prodejce při pořízení konkrétní věci od místa vyložení na staveniště. Obsahuje dopravu pracovníků na stavbu. | kpl | 1 |  | 0 |  |  |  | snížená |  | 0 | 0 | 0 | 0 | 0 | 4 | K | 1 | ROZPOCET | 0 | 0 | 0 | 0 | 0 | 2 | 0 | 4 | -932725992
2 | K | K002 | Zařízení staveniště Veškeré náklady související se zařízením staveniště, zejména: náklady s umístěním, dopravou, provozem a likvidací skladů a buňkoviště, náklady s projednáním připojení, připojením a odpojením stavby na veř.rozvod elektrické energie a vody a úhrada za spotřebovaná tato média, náklady na umístění, dopravu, provoz a likvidaci hygienických zařízení stavby, náklady na staveništní rozvaděč(e), vnitrostaveništní rozvody elektrické energie a vody, náklady na vytápění a osvětlení staveniště, náklady na opatření k zamezení negativního vlivu stavby na okolí (protiprachová, protihluková apod.), náklady na čištění veřejných komunikací znečištěných stavbou, náklady na úklid prostoru staveniště, náklady na znovuuvedení prostoru zařízení staveniště do původního stavu atd. | kpl | 1 |  | 0 |  |  |  | snížená |  | 0 | 0 | 0 | 0 | 0 | 4 | K | 1 | ROZPOCET | 0 | 0 | 0 | 0 | 0 | 2 | 0 | 4 | -896245059
3 | K | K003 | Provedení výtažných zkoušek, ověření soudržnosti podkladu a přídržnost lepící hmoty | kpl | 1 |  | 0 |  |  |  | snížená |  | 0 | 0 | 0 | 0 | 0 | 4 | K | 1 | ROZPOCET | 0 | 0 | 0 | 0 | 0 | 2 | 0 | 4 | -123897710
4 | K | K004 | Prohlídka, posouzení a návrhy řešení statika | kpl | 1 |  | 0 |  |  |  | snížená |  | 0 | 0 | 0 | 0 | 0 | 4 | K | 1 | ROZPOCET | 0 | 0 | 0 | 0 | 0 | 2 | 0 | 4 | -2091095760
5 | K | K006 | Ochrana zeleně a kontrukcí kolem objektu | kpl | 1 |  | 0 |  |  |  | snížená |  | 0 | 0 | 0 | 0 | 0 | 4 | K | 1 | ROZPOCET | 0 | 0 | 0 | 0 | 0 | 2 | 0 | 4 | -34279632
6 | K | x5 | Opatření BOZP v rozsahu NV 591/2006 Sb. a další platné legislativy Náklady na veškerá opatření na úseku BOZP v rozsahu NV 591/2006Sb, NV 262/2005 Sb., zák. 309/2006 Sb., zák. 183/2006 Sb., další platné legislativy, Plánu BOZP, zejména: oplocení a likvidace oplocení staveniště, označení staveniště, koordinátor BOZP, zabezpečení vjezdu a výjezdu na staveniště, zpracování technologických postupů bouracích, montážních, betonářských a dalších prací, opatření při práci ve výškách a nad volnou hloubkou, opatření při zemních pracích, opatření kolektivní ochrany, opatření individuální ochrany, opatření při bouracích pracích, opatření při betonářských a montážních pracích, platná revizní oprávnění, opatření při užívání stavební mechanizace, protipožární opatření, vybavení prostředky první pomoci, protipožárními prostředky, opatření při přenosu elektrické energie apod. | kpl | 1 |  | 0 |  |  |  | snížená |  | 0 | 0 | 0 | 0 | 0 | 4 | K | 1 | ROZPOCET | 0 | 0 | 0 | 0 | 0 | 2 | 0 | 4 | 1093050152
7 | K | x7 | Vypracování dokumentace skutečného provedení Obsahuje vypracování dokumentace skutečného provedení stavby autorizovanou osobou v 3 tištěných paré + 1x na digitálním nosiči - VE FORMÁTECH PDF a V OTEVŘENÉM FORMÁTU dwg A doc, dále soupis a zdůvodnění změn oproti původní dokumentaci, projednání změn oproti původní dokumentaci, vyžadujících povolení Změny stavby před dokončením, pokud tato změna nebyla vědomě vyvolána zadavatelem stavby, včetně vypracování všech podkladů a podání na příslušném úřadě veřejné správy. | kpl | 1 |  | 0 |  |  |  | snížená |  | 0 | 0 | 0 | 0 | 0 | 4 | K | 1 | ROZPOCET | 0 | 0 | 0 | 0 | 0 | 2 | 0 | 4 | 1687645945
8 | K | x785 | Výrobní a dílenská dokumentace | kpl | 1 |  | 0 |  |  |  | snížená |  | 0 | 0 | 0 | 0 | 0 | 4 | K | 1 | ROZPOCET | 0 | 0 | 0 | 0 | 0 | 2 | 0 | 4 | 582457424

## Pokyny pro vyplnění
Struktura údajů, formát souboru a metodika pro zpracování
Struktura
Soubor je složen ze záložky Rekapitulace stavby a záložek s názvem soupisu prací pro jednotlivé objekty ve formátu XLSX. Každá ze záložek přitom obsahuje
ještě samostatné sestavy vymezené orámovaním a nadpisem sestavy.
Rekapitulace stavby obsahuje sestavu Rekapitulace stavby a Rekapitulace objektů stavby a soupisů prací.
V sestavě Rekapitulace stavby jsou uvedeny informace identifikující předmět veřejné zakázky na stavební práce, KSO, CC-CZ, CZ-CPV, CZ-CPA a rekapitulaci
celkové nabídkové ceny uchazeče.
V sestavě Rekapitulace objektů stavby a soupisů prací je uvedena rekapitulace stavebních objektů, inženýrských objektů, provozních souborů,
vedlejších a ostatních nákladů a ostatních nákladů s rekapitulací nabídkové ceny za jednotlivé soupisy prací. Na základě údaje Typ je možné
identifikovat, zda se jedná o objekt nebo soupis prací pro daný objekt:
|  | STA | Stavební objekt pozemní
|  | ING | Stavební objekt inženýrský
|  | PRO | Provozní soubor
|  | VON | Vedlejší a ostatní náklady
|  | OST | Ostatní
|  | Soupis | Soupis prací pro daný typ objektu
Soupis prací pro jednotlivé objekty obsahuje sestavy Krycí list soupisu, Rekapitulace členění soupisu prací, Soupis prací. Za soupis prací může být považován
i objekt stavby v případě, že neobsahuje podřízenou zakázku.
Krycí list soupisu obsahuje rekapitulaci informací o předmětu veřejné zakázky ze sestavy Rekapitulace stavby, informaci o zařazení objektu do KSO,
CC-CZ, CZ-CPV, CZ-CPA a rekapitulaci celkové nabídkové ceny uchazeče za aktuální soupis prací.
Rekapitulace členění soupisu prací obsahuje rekapitulaci soupisu prací ve všech úrovních členění soupisu tak, jak byla tato členění použita (např.
stavební díly, funkční díly, případně jiné členění) s rekapitulací nabídkové ceny.
Soupis prací obsahuje položky veškerých stavebních nebo montážních prací, dodávek materiálů a služeb nezbytných pro zhotovení stavebního objektu,
inženýrského objektu, provozního souboru, vedlejších a ostatních nákladů.
Pro položky soupisu prací se zobrazují následující informace:
|  | PČ |  | Pořadové číslo položky v aktuálním soupisu
|  | TYP |  | Typ položky: K - konstrukce, M - materiál, PP - plný popis, PSC - poznámka k souboru cen, P - poznámka k položce, VV - výkaz výměr
|  | Kód |  | Kód položky
|  | Popis |  | Zkrácený popis položky
|  | MJ |  | Měrná jednotka položky
|  | Množství |  | Množství v měrné jednotce
|  | J.cena |  | Jednotková cena položky. Zadaní může obsahovat namísto J.ceny sloupce J.materiál a J.montáž, jejichž součet definuje
J.cenu položky.
|  | Cena celkem |  | Celková cena položky daná jako součin množství a j.ceny
|  | Cenová soustava |  | Příslušnost položky do cenové soustavy
Ke každé položce soupisu prací se na samostatných řádcích může zobrazovat:
Plný popis položky
Poznámka k souboru cen a poznámka zadavatele
Výkaz výměr
Pokud je k řádku výkazu výměr evidovaný údaj ve sloupci Kód, jedná se o definovaný odkaz, na který se může odvolávat výkaz výměr z jiné položky.
Metodika pro zpracování
Jednotlivé sestavy jsou v souboru provázány. Editovatelné pole jsou zvýrazněny žlutým podbarvením, ostatní pole neslouží k editaci a nesmí být jakkoliv
modifikovány.
Uchazeč je pro podání nabídky povinen vyplnit žlutě podbarvená pole:
Pole Uchazeč v sestavě Rekapitulace stavby - zde uchazeč vyplní svůj název (název subjektu)
Pole IČ a DIČ v sestavě Rekapitulace stavby - zde uchazeč vyplní svoje IČ a DIČ
Datum v sestavě Rekapitulace stavby - zde uchazeč vyplní datum vytvoření nabídky
J.cena = jednotková cena v sestavě Soupis prací o maximálním počtu desetinných míst uvedených v poli
- pokud sestavy soupisů prací obsahují pole J.cena, musí být všechna tato pole vyplněna nenulovými kladnými číslicemi
Poznámka - nepovinný údaj pro položku soupisu
V případě, že sestavy soupisů prací neobsahují pole J.cena, potom ve všech soupisech prací obsahují pole:
- J.materiál - jednotková cena materiálu
- J.montáž - jednotková cena montáže
Uchazeč je v tomto případě povinen vyplnit všechna pole J.materiál a pole J.montáž nenulovými kladnými číslicemi. V případech, kdy položka
neobsahuje žádný materiál je přípustné, aby pole J.materiál bylo vyplněno nulou. V případech, kdy položka neobsahuje žádnou montáž je přípustné,
aby pole J.montáž bylo vyplněno nulou. Není však přípustné, aby obě pole - J.materiál, J.Montáž byly u jedné položky vyplněny nulou.
Rekapitulace stavby
Název |  |  | Povinný |  | Popis | Typ | Max. počet
atributu |  |  | (A/N) |  |  |  | znaků
Kód |  |  | A |  | Kód stavby | String | 20
Stavba |  |  | A |  | Název stavby | String | 120
Místo |  |  | N |  | Místo stavby | String | 50
Datum |  |  | A |  | Datum vykonaného exportu | Date
KSO |  |  | N |  | Klasifikace stavebního objektu | String | 15
CC-CZ |  |  | N |  | Klasifikace stavbeních děl | String | 15
CZ-CPV |  |  | N |  | Společný slovník pro veřejné zakázky | String | 20
CZ-CPA |  |  | N |  | Klasifikace produkce podle činností | String | 20
Zadavatel |  |  | N |  | Zadavatel zadaní | String | 50
IČ |  |  | N |  | IČ zadavatele zadaní | String | 20
DIČ |  |  | N |  | DIČ zadavatele zadaní | String | 20
Uchazeč |  |  | N |  | Uchazeč veřejné zakázky | String | 50
Projektant |  |  | N |  | Projektant | String | 50
Poznámka |  |  | N |  | Poznámka k zadání | String | 255
Sazba DPH |  |  | A |  | Rekapitulace sazeb DPH u položek soupisů | eGSazbaDph
Základna DPH |  |  | A |  | Základna DPH určena součtem celkové ceny z položek soupisů | Double
Hodnota DPH |  |  | A |  | Hodnota DPH | Double
Cena bez DPH |  |  | A |  | Celková cena bez DPH za celou stavbu. Sčítává se ze všech listů. | Double
Cena s DPH |  |  | A |  | Celková cena s DPH za celou stavbu | Double
Rekapitulace objektů stavby a soupisů prací
Název |  |  | Povinný |  | Popis | Typ | Max. počet
atributu |  |  | (A/N) |  |  |  | znaků
Kód |  |  | A |  | Přebírá se z Rekapitulace stavby | String | 20
Stavba |  |  | A |  | Přebírá se z Rekapitulace stavby | String | 120
Místo |  |  | N |  | Přebírá se z Rekapitulace stavby | String | 50
Datum |  |  | A |  | Přebírá se z Rekapitulace stavby | Date
Zadavatel |  |  | N |  | Přebírá se z Rekapitulace stavby | String | 50
Projektant |  |  | N |  | Přebírá se z Rekapitulace stavby | String | 50
Uchazeč |  |  | N |  | Přebírá se z Rekapitulace stavby | String | 50
Kód |  |  | A |  | Kód objektu | String | 20
Objektu, Soupis prací |  |  | A |  | Název objektu | String | 120
Cena bez DPH |  |  | A |  | Cena bez DPH za daný objekt | Double
Cena s DPH |  |  | A |  | Cena spolu s DPH za daný objekt | Double
Typ |  |  | A |  | Typ zakázky | eGTypZakazky
Krycí list soupisu
Název |  |  | Povinný |  | Popis | Typ | Max. počet
atributu |  |  | (A/N) |  |  |  | znaků
Stavba |  |  | A |  | Přebírá se z Rekapitulace stavby | String | 120
Objekt |  |  | A |  | Kód a název objektu | String | 20 + 120
Soupis |  |  | A |  | Kód a název soupisu | String | 20 + 120
KSO |  |  | N |  | Klasifikace stavebního objektu | String | 15
CC-CZ |  |  | N |  | Klasifikace stavbeních děl | String | 15
CZ-CPV |  |  | N |  | Společný slovník pro veřejné zakázky | String | 20
CZ-CPA |  |  | N |  | Klasifikace produkce podle činností | String | 20
Místo |  |  | N |  | Přebírá se z Rekapitulace stavby | String | 50
Zadavatel |  |  | N |  | Přebírá se z Rekapitulace stavby | String | 50
Uchazeč |  |  | N |  | Přebírá se z Rekapitulace stavby | String | 50
Projektant |  |  | N |  | Přebírá se z Rekapitulace stavby | String | 50
Poznámka |  |  | N |  | Poznámka k soupisu prací | String | 255
Sazba DPH |  |  | A |  | Rekapitulace sazeb DPH na položkách aktuálního soupisu | eGSazbaDph
Základna DPH |  |  | A |  | Základna DPH určena součtem celkové ceny z položek aktuálního soupisu | Double
Hodnota DPH |  |  | A |  | Hodnota DPH | Double
Cena bez DPH |  |  | A |  | Cena bez DPH za daný soupis | Double
Cena s DPH |  |  | A |  | Cena s DPH za daný soupis | Double
Rekapitulace členění soupisu prací
Název |  |  | Povinný |  | Popis | Typ | Max. počet
atributu |  |  | (A/N) |  |  |  | znaků
Stavba |  |  | A |  | Přebírá se z Rekapitulace stavby | String | 120
Objekt |  |  | A |  | Kód a název objektu, přebírá se z Krycího listu soupisu | String | 20 + 120
Soupis |  |  | A |  | Kód a název objektu, přebírá se z Krycího listu soupisu | String | 20 + 120
Místo |  |  | N |  | Přebírá se z Rekapitulace stavby | String | 50
Datum |  |  | A |  | Přebírá se z Rekapitulace stavby | Date
Zadavatel |  |  | N |  | Přebírá se z Rekapitulace stavby | String | 50
Projektant |  |  | N |  | Přebírá se z Rekapitulace stavby | String | 50
Uchazeč |  |  | N |  | Přebírá se z Rekapitulace stavby | String | 50
Kód dílu - Popis |  |  | A |  | Kód a název dílu ze soupisu | String | 20 + 100
Cena celkem |  |  | A |  | Cena celkem za díl ze soupisu | Double
Soupis prací
Název |  |  | Povinný |  | Popis | Typ | Max. počet
atributu |  |  | (A/N) |  |  |  | znaků
Stavba |  |  | A |  | Přebírá se z Rekapitulace stavby | String | 120
Objekt |  |  | A |  | Kód a název objektu | String | 20 + 120
Soupis |  |  | A |  | Přebírá se z Krycího listu soupisu | String | 20 + 120
Místo |  |  | N |  | Přebírá se z Krycího listu soupisu | String | 50
Datum |  |  | A |  | Přebírá se z Krycího listu soupisu | Date
Zadavatel |  |  | N |  | Přebírá se z Krycího listu soupisu | String | 50
Projektant |  |  | N |  | Přebírá se z Krycího listu soupisu | String | 50
Uchazeč |  |  | N |  | Přebírá se z Krycího listu soupisu | String | 50
PČ |  |  | A |  | Pořadové číslo položky soupisu | Long
Typ |  |  | A |  | Typ položky soupisu | eGTypPolozky | 1
Kód |  |  | A |  | Kód položky ze soupisu | String | 20
Popis |  |  | A |  | Popis položky ze soupisu | String | 255
MJ |  |  | A |  | Měrná jednotka položky | String | 10
Množství |  |  | A |  | Množství položky soupisu | Double
J.Cena |  |  | A |  | Jednotková cena položky | Double
Cena celkem |  |  | A |  | Cena celkem vyčíslena jako J.Cena * Množství | Double
Cenová soustava |  |  | N |  | Zařazení položky do cenové soustavy | String | 50
p |  |  | N |  | Poznámka položky ze soupisu | Memo
psc |  |  | N |  | Poznámka k souboru cen ze soupisu | Memo
pp |  |  | N |  | Plný popis položky ze soupisu | Memo
vv |  |  | N |  | Výkaz výměr (figura, výraz, výměra) ze soupisu | Text,Text,Double | 20, 150
DPH |  |  | A |  | Sazba DPH pro položku | eGSazbaDPH
Hmotnost |  |  | A |  | Hmotnost položky ze soupisu | Double
Suť |  |  | A |  | Suť položky ze soupisu | Double
Nh |  |  | N |  | Normohodiny položky ze soupisu | Double
Datová věta
Typ věty |  |  | Hodnota |  | Význam
eGSazbaDPH |  |  | základní |  | Základní sazba DPH
|  |  | snížená |  | Snížená sazba DPH
|  |  | nulová |  | Nulová sazba DPH
|  |  | zákl. přenesená |  | Základní sazba DPH přenesená
|  |  | sníž. přenesená |  | Snížená sazba DPH přenesená
eGTypZakazky |  |  | STA |  | Stavební objekt
|  |  | PRO |  | Provozní soubor
|  |  | ING |  | Inženýrský objekt
|  |  | VON |  | Vedlejší a ostatní náklady
|  |  | OST |  | Ostatní náklady
eGTypPolozky |  |  | 1 |  | Položka typu HSV
|  |  | 2 |  | Položka typu PSV
|  |  | 3 |  | Položka typu M
|  |  | 4 |  | Položka typu OST