## B.Č.3 - Silnoproud
Seznam kabelů byt č.3 - silnoproud
Označení vodiče | Odkud | Kam | Typ vodiče | Pozn. | délka [m] | CYKY-O 4x10 | CYKY-J 3x1,5 | CYKY-J 5x1,5 | CYKY-J 3x2,5 | CYKY-J 5x2,5 | H07V-U 4 | H07V-U 2,5
WL 001 | R-elektroměr | R | CYKY-O 4x10 |  | 20 | 20
WL 002 | R | V1a | CYKY-J 3x1,5 | Kabel vést do vypínače řazení 6 u vstupních dveří | 8 |  | 8
WL 003 | V1a | V1b | CYKY-J 5x1,5 | Pod vypínač V1b použít hlubokou instalační krabičku KPR 68_KA | 7 |  |  | 7
WL 004 | V1b | V1,V8 | CYKY-J 5x1,5 |  | 6 |  |  | 6
WL 005 | V1,V8 | S1 | CYKY-J 3x1,5 | Pod vypínač V1,V8 použít hlubokou instalační krabičku KPR 68_KA | 4 |  | 4
WL 006 | V1,V8 | S8 | CYKY-J 3x1,5 |  | 4 |  | 4
WL 007 | V1,V8 | V9 | CYKY-J 3x1,5 | Vypínač V9 NESMÍ být umístěn nad umyvadlem, ani žádou částí umyvadla | 7 |  | 7
WL 008 | V9 | S9 | CYKY-J 3x1,5 |  | 3 |  | 3
WL 009 | V1b | V2,V3a | CYKY-J 3x1,5 |  | 1 |  | 1
WL 010 | V2,V3a | V2,V3b | CYKY-J 5x1,5 | Pod vypínač V2,V3b použít hlubokou instalační krabičku KPR 68_KA | 10 |  |  | 10
WL 011 | V2,V3b | S2 | CYKY-J 3x1,5 |  | 6 |  | 6
WL 012 | V2,V3b | S3 | CYKY-J 3x1,5 |  | 6 |  | 6
WL 013 | V2,V3b | V10 | CYKY-J 3x1,5 | V rámci instalačních krabiček | 0 |  | 0
WL 014 | V10 | S10 | CYKY-J 3x1,5 | Kabel ukončit nad linkou tak, aby ústil do budoucí krajní skříňky kde bude umístěn zdroj pro LED pásek, který bude připevněn na spodek těchto skříněk po celé délce linky | 2 |  | 2
WL 015 | V2,V3b | V4a | CYKY-J 3x1,5 | Pod vypínač V4a použít hlubokou instalační krabičku KPR 68_KA | 0 |  | 0
WL 016 | V4a | V4b | CYKY-J 5x1,5 |  | 12 |  |  | 12
WL 017 | V4b | V4,V6 | CYKY-J 5x1,5 | Pod vypínač V4,V6 použít hlubokou instalační krabičku KPR 68_KA | 7 |  |  | 7
WL 018 | V4,V6 | S4 | CYKY-J 3x1,5 |  | 10 |  | 10
WL 019 | V4b | V5 | CYKY-J 3x1,5 | V rámci instalačních krabiček | 0 |  | 0
WL 020 | V5 | S5 | CYKY-J 3x1,5 |  | 1 |  | 1
WL 021 | V4,V6 | S6 | CYKY-J 3x1,5 |  | 1 |  | 1
WL 022 | V9 | V7 | CYKY-J 3x1,5 |  | 8 |  | 8
WL 023 | V7 | S7 | CYKY-J 3x1,5 |  | 5 |  | 5
WL 024 | R | V.VENT | CYKY-J 3x1,5 |  | 4 |  | 4
WL 025 | V.VENT | VENT | CYKY-J 5x1,5 | Přesné umístění vývodu pro ventilátor, určit dle umístění ventilátoru | 5 |  |  | 5
WL 026 | R | DIG | CYKY-J 3x1,5 | Vývod pro digetoř umístit ve výšče 2m | 4 |  | 4
WL 027 | R | Z1 | CYKY-J 3x2,5 | Zásuvka Z1 v koupelně NESMÍ být umístěna nad umyvadlem, ani žádou částí umyvadla | 35 |  |  |  | 35
WL 028 | R | Z2 | CYKY-J 3x2,5 |  | 25 |  |  |  | 25
WL 029 | R | PRAČKA | CYKY-J 3x2,5 |  | 8 |  |  |  | 8
WL 030 | R | SUŠIČKA | CYKY-J 3x2,5 |  | 8 |  |  |  | 8
WL 031 | R | TROUBA | CYKY-J 3x2,5 | Přesné umístění zásuvky pro troubu dle umístění trouby tak, aby zásuvka byla ve vedlejší dolní skříňce | 8 |  |  |  | 8
WL 032 | R | LEDNICE | CYKY-J 3x2,5 | Přesné umístění zásuvky pro lednici určit tak, aby nebyla zakryta lednicí | 10 |  |  |  | 10
WL 033 | R | Ž | CYKY-J 3x2,5 | Umístění ovladače žebříku umístit tak, aby nebyla kolize s žebříkem. Výška umístění doporučena 1,6m nad podlahou | 5 |  |  |  | 5
WL 034 | Ž | ŽEBŘÍK | CYKY-J 3x2,5 | Vývod pro elektrickou patronu žebříku umístit dle přívodu do žebříku. | 3 |  |  |  | 3
WL 035 | R | RD | CYKY-J 3x2,5 |  | 4 |  |  |  | 4
WL 036 | R | VAŘIČ | CYKY-J 5x2,5 | Přesné umístění vývodu pro vařič dle umístění vařiče tak, aby zásuvka byla ve vedlejší dolní skříňce | 8 |  |  |  |  | 8
WL 037 | R | BOILER | CYKY-J 5x2,5 | Přesné umístění vývodu pro boiler, určit dle umístění boileru | 7 |  |  |  |  | 7
WL 038 | R | KOUPELNA | H07V-U 4 |  | 8 | [5 empty] | 8
WL 039 | KOUPELNA |  | H07V-U 2,5 | Ochrané pospojování v rámci koupelny. Kabel nutno vést v chráničce Monoflex 1416E_H10 (vnější průměr 16 mm) | 28 | [6 empty] | 28
Suma | [5 empty] | 26 | 96 | 61 | 138 | 20 | 10 | 36

## B.Č.3 - Slaboproud
Seznam kabelů byt č.3 - slaboproud
Označení vodiče | Odkud | Kam | Typ vodiče | Pozn. | délka [m] | Koax. 75 Ohm | UTP cat.6
WS 001 | ANT | TVSR | Koax. 75 Ohm | Ve světlíku instalovat odbočku na stávající společné anténě | 12 | 12
WS 002 | RD | ETH | UTP cat.6 |  | 10 |  | 10
Suma | [5 empty] | 16 | 13

## B.Č.17 - Silnoproud
Seznam kabelů byt č.17 - silnoproud
Označení vodiče | Odkud | Kam | Typ vodiče | Pozn. | délka [m] | CYKY-O 4x10 | CYKY-J 3x1,5 | CYKY-J 5x1,5 | CYKY-J 3x2,5 | CYKY-J 5x2,5 | H07V-U 4 | H07V-U 2,5
WL 001 | R-elektroměr | R | CYKY-O 4x10 |  | 40 | 40
WL 002 | R | V1a | CYKY-J 3x1,5 | Kabel vést do vypínače řazení 6 u vstupních dveří | 9 |  | 9
WL 003 | V1a | V1b | CYKY-J 5x1,5 | Pod vypínač V1b použít hlubokou instalační krabičku KPR 68_KA | 8 |  |  | 8
WL 004 | V1b | V1,V8 | CYKY-J 5x1,5 |  | 7 |  |  | 7
WL 005 | V1,V8 | S1 | CYKY-J 3x1,5 | Pod vypínač V1,V8 použít hlubokou instalační krabičku KPR 68_KA | 5 |  | 5
WL 006 | V1,V8 | S8 | CYKY-J 3x1,5 |  | 5 |  | 5
WL 007 | V1,V8 | V9 | CYKY-J 3x1,5 | Vypínač V9 NESMÍ být umístěn nad umyvadlem, ani žádou částí umyvadla | 8 |  | 8
WL 008 | V9 | S9 | CYKY-J 3x1,5 |  | 4 |  | 4
WL 009 | V1b | V2,V3a | CYKY-J 3x1,5 |  | 1 |  | 1
WL 010 | V2,V3a | V2,V3b | CYKY-J 5x1,5 | Pod vypínač V2,V3b použít hlubokou instalační krabičku KPR 68_KA | 11 |  |  | 11
WL 011 | V2,V3b | S2 | CYKY-J 3x1,5 |  | 7 |  | 7
WL 012 | V2,V3b | S3 | CYKY-J 3x1,5 |  | 7 |  | 7
WL 013 | V2,V3b | V10 | CYKY-J 3x1,5 | V rámci instalačních krabiček | 0 |  | 0
WL 014 | V10 | S10 | CYKY-J 3x1,5 | Kabel ukončit nad linkou tak, aby ústil do budoucí krajní skříňky kde bude umístěn zdroj pro LED pásek, který bude připevněn na spodek těchto skříněk po celé délce linky | 2 |  | 2
WL 015 | V2,V3b | V4a | CYKY-J 3x1,5 | Pod vypínač V4a použít hlubokou instalační krabičku KPR 68_KA | 0 |  | 0
WL 016 | V4a | V4b | CYKY-J 5x1,5 |  | 13 |  |  | 13
WL 017 | V4b | V4,V6 | CYKY-J 5x1,5 | Pod vypínač V4,V6 použít hlubokou instalační krabičku KPR 68_KA | 8 |  |  | 8
WL 018 | V4,V6 | S4 | CYKY-J 3x1,5 |  | 11 |  | 11
WL 019 | V4b | V5 | CYKY-J 3x1,5 | V rámci instalačních krabiček | 0 |  | 0
WL 020 | V5 | S5 | CYKY-J 3x1,5 |  | 1 |  | 1
WL 021 | V4,V6 | S6 | CYKY-J 3x1,5 |  | 1 |  | 1
WL 022 | V9 | V7 | CYKY-J 3x1,5 |  | 9 |  | 9
WL 023 | V7 | S7 | CYKY-J 3x1,5 |  | 6 |  | 6
WL 024 | R | V.VENT | CYKY-J 3x1,5 |  | 5 |  | 5
WL 025 | V.VENT | VENT | CYKY-J 5x1,5 | Přesné umístění vývodu pro ventilátor, určit dle umístění ventilátoru | 6 |  |  | 6
WL 026 | R | DIG | CYKY-J 3x1,5 | Vývod pro digetoř umístit ve výšče 2m | 5 |  | 5
WL 027 | R | Z1 | CYKY-J 3x2,5 | Zásuvka Z1 v koupelně NESMÍ být umístěna nad umyvadlem, ani žádou částí umyvadla | 50 |  |  |  | 50
WL 028 | R | Z2 | CYKY-J 3x2,5 |  | 35 |  |  |  | 35
WL 029 | R | PRAČKA | CYKY-J 3x2,5 |  | 9 |  |  |  | 9
WL 030 | R | SUŠIČKA | CYKY-J 3x2,5 |  | 9 |  |  |  | 9
WL 031 | R | TROUBA | CYKY-J 3x2,5 | Přesné umístění zásuvky pro troubu dle umístění trouby tak, aby zásuvka byla ve vedlejší dolní skříňce | 8 |  |  |  | 8
WL 032 | R | LEDNICE | CYKY-J 3x2,5 | Přesné umístění zásuvky pro lednici určit tak, aby nebyla zakryta lednicí | 11 |  |  |  | 11
WL 033 | R | Ž | CYKY-J 3x2,5 | Umístění ovladače žebříku umístit tak, aby nebyla kolize s žebříkem. Výška umístění doporučena 1,6m nad podlahou | 5 |  |  |  | 5
WL 034 | Ž | ŽEBŘÍK | CYKY-J 3x2,5 | Vývod pro elektrickou patronu žebříku umístit dle přívodu do žebříku. | 3 |  |  |  | 3
WL 035 | R | RD | CYKY-J 3x2,5 |  | 5 |  |  |  | 5
WL 036 | R | VAŘIČ | CYKY-J 5x2,5 | Přesné umístění vývodu pro vařič dle umístění vařiče tak, aby zásuvka byla ve vedlejší dolní skříňce | 9 |  |  |  |  | 9
WL 037 | R | BOILER | CYKY-J 5x2,5 | Přesné umístění vývodu pro boiler, určit dle umístění boileru | 8 |  |  |  |  | 8
WL 038 | R | KOUPELNA | H07V-U 4 |  | 9 | [5 empty] | 9
WL 039 | KOUPELNA |  | H07V-U 2,5 | Ochrané pospojování v rámci koupelny. Kabel nutno vést v chráničce Monoflex 1416E_H10 (vnější průměr 16 mm) | 28 | [6 empty] | 28
Suma | [5 empty] | 52 | 112 | 69 | 176 | 22 | 12 | 36

## B.Č.17 - Slaboproud
Seznam kabelů byt č.17 - slaboproud
Označení vodiče | Odkud | Kam | Typ vodiče | Pozn. | délka [m] | Koax. 75 Ohm | UTP cat.6
WS 001 | ANT | TVSR | Koax. 75 Ohm | Ve světlíku instalovat odbočku na stávající společné anténě | 14 | 14
WS 002 | RD | ETH | UTP cat.6 |  | 12 |  | 12
Suma | [5 empty] | 18 | 16