## Rekapitulace stavby
Export Komplet | [24 empty] | VZ | 2.0 | ZAMOK |  |  |  |  | False | False | {2c879f54-b603-45ef-aa3d-1a308302de28}
[31 empty] | 0,01 | 21
[31 empty] | 0,01 | 15
|  | REKAPITULACE STAVBY | [15 empty] | v --- níže se nacházejí doplnkové a pomocné údaje k sestavám --- v | [11 empty] | Návod na vyplnění | 0,001
|  | Kód: |  |  |  |  | 95 | [22 empty] | Měnit lze pouze buňky se žlutým podbarvením! 1) v Rekapitulaci stavby vyplňte údaje o Uchazeči (přenesou se do ostatních sestav i v jiných listech) 2) na vybraných listech vyplňte v sestavě Soupis prací ceny u položek | 0,01
|  | Stavba: |  |  |  |  | Projektová dokumentace pro hospodářská zvířata - rozšíření psího útulku | [23 empty] | 0,01
|  | KSO: | [11 empty] | CC-CZ: | [16 empty] | 0,01
|  | Místo: |  |  |  |  | Kolín | [6 empty] | Datum: |  | 31. 3. 2022 | [14 empty] | 0,01
0,01
|  | Zadavatel: | [11 empty] | IČ: | [16 empty] | 0,01
|  |  | Město Kolín | [10 empty] | DIČ: | [16 empty] | 0,01
0,01
|  | Uchazeč: | [11 empty] | IČ: |  | Vyplň údaj | [14 empty] | 0,01
|  |  | Vyplň údaj | [10 empty] | DIČ: |  | Vyplň údaj | [14 empty] | 0,01
False
|  | Projektant: | [11 empty] | IČ: | [16 empty] | False
|  |  | Lucie Dvořáková | [10 empty] | DIČ: | [16 empty] | True
0,01
|  | Zpracovatel: | [11 empty] | IČ: |  | 27296695 | [14 empty] | 0,01
|  |  | S4A,s.r.o. | [10 empty] | DIČ: | [16 empty] | True
Poznámka:
Soupis prací je sestaven s využitím Cenové soustavy ÚRS. Položky, které pochází z této cenové soustavy, jsou ve sloupci 'Cenová soustava' označeny popisem 'CS ÚRS' a úrovní příslušného kalendářního pololetí. Veškeré další informace vymezující popis a podmínky použití těchto položek z Cenové soustavy, které nejsou uvedeny přímo v soupisu prací, jsou neomezeně dálkově k dispozici na https://podminky.urs.cz.
|  | Cena bez DPH | [11 empty] | 0
[8 empty] | Sazba daně |  | Základ daně |  |  |  | Výše daně
|  | DPH |  | základní |  |  |  | 21% |  | 0 |  |  |  | 0
|  |  |  | snížená |  |  |  | 15% |  | 0 |  |  |  | 0
|  |  |  | zákl. přenesená |  |  |  | 21% |  | 0 |  |  |  | 0
|  |  |  | sníž. přenesená |  |  |  | 15% |  | 0 |  |  |  | 0
|  |  |  | nulová |  |  |  | 0% |  | 0 |  |  |  | 0
|  | Cena s DPH | [6 empty] | v |  | CZK |  |  | 0
REKAPITULACE OBJEKTŮ STAVBY A SOUPISŮ PRACÍ
| Kód: | [6 empty] | 95
| Stavba: | [6 empty] | Projektová dokumentace pro hospodářská zvířata - rozšíření psího útulku
| Místo: | [6 empty] | Kolín |  |  |  |  | Datum: |  | 31. 3. 2022
| Zadavatel: | [6 empty] | Město Kolín |  |  |  |  | Projektant: |  | Lucie Dvořáková |  |  | Informatívní údaje z listů zakázek
| Uchazeč: | [11 empty] | Zpracovatel: |  | S4A,s.r.o.
| Kód |  |  |  | Popis | [6 empty] | Cena bez DPH [CZK] |  |  |  | Cena s DPH [CZK] | Typ | z toho Ostat. náklady [CZK] | DPH [CZK] | Normohodiny [h] | DPH základní [CZK] | DPH snížená [CZK] | DPH základní přenesená [CZK] | DPH snížená přenesená [CZK] | Základna DPH základní | Základna DPH snížená | Základna DPH zákl. přenesená | Základna DPH sníž. přenesená | Základna DPH nulová
| Náklady stavby celkem | [10 empty] | 0 |  |  |  | 0 |  | 0 | 0 | 0 | 0 | 0 | 0 | 0 | 0 | 0 | 0 | 0 | 0 |  | D | 0 | ###NOIMPORT### | IMPORT | {2c879f54-b603-45ef-aa3d-1a308302de28} | {00000000-0000-0000-0000-000000000000}
/ |  | 95.1 |  |  |  | Chlév pro kozy | [5 empty] | 0 |  |  |  | 0 | STA | 0 | 0 | 0 | 0 | 0 | 0 | 0 | 0 | 0 | 0 | 0 | 0 |  |  | 1 |  | IMPORT | {d76faa9b-51fd-4161-b630-5cfee343842f} | {2c879f54-b603-45ef-aa3d-1a308302de28} |  | 2
/ |  | 95.2 |  |  |  | Stavební úpravy komunikace | [5 empty] | 0 |  |  |  | 0 | STA | 0 | 0 | 0 | 0 | 0 | 0 | 0 | 0 | 0 | 0 | 0 | 0 |  |  | 1 |  | IMPORT | {2e19734e-c1de-482c-a84d-aef2fa497423} | {2c879f54-b603-45ef-aa3d-1a308302de28} | 822 | 2
/ |  | 95.3 |  |  |  | Vodovod | [5 empty] | 0 |  |  |  | 0 | STA | 0 | 0 | 0 | 0 | 0 | 0 | 0 | 0 | 0 | 0 | 0 | 0 |  |  | 1 |  | IMPORT | {8900f584-3ad2-4208-9e6e-d3840e74e8f8} | {2c879f54-b603-45ef-aa3d-1a308302de28} | 828 | 2
/ |  | 95.4 |  |  |  | elektro | [5 empty] | 0 |  |  |  | 0 | ING | 0 | 0 | 0 | 0 | 0 | 0 | 0 | 0 | 0 | 0 | 0 | 0 |  |  | 1 |  | IMPORT | {bae7d0b2-bdde-4766-a4cf-51a803d2d0e8} | {2c879f54-b603-45ef-aa3d-1a308302de28} | 828 | 2
/ |  | 95.5 |  |  |  | Vyhlídková plošina | [5 empty] | 0 |  |  |  | 0 | STA | 0 | 0 | 0 | 0 | 0 | 0 | 0 | 0 | 0 | 0 | 0 | 0 |  |  | 1 |  | IMPORT | {c299f5df-f85d-4f6b-8ba3-ecb269885163} | {2c879f54-b603-45ef-aa3d-1a308302de28} |  | 2
/ |  | 95.6 |  |  |  | VRN | [5 empty] | 0 |  |  |  | 0 | OST | 0 | 0 | 0 | 0 | 0 | 0 | 0 | 0 | 0 | 0 | 0 | 0 |  |  | 1 |  | IMPORT | {cd3545d2-35f9-4714-adc6-3a8fa7e99216} | {2c879f54-b603-45ef-aa3d-1a308302de28} | 828 | 2

## 95.1 - Chlév pro kozy
{d76faa9b-51fd-4161-b630-5cfee343842f}
2
| KRYCÍ LIST SOUPISU PRACÍ | [7 empty] | v --- níže se nacházejí doplnkové a pomocné údaje k sestavám --- v | [8 empty] | False
Stavba:
Projektová dokumentace pro hospodářská zvířata - rozšíření psího útulku
Objekt:
95.1 - Chlév pro kozy
| KSO: |  |  |  |  | CC-CZ:
| Místo: |  |  |  |  | Datum: | 31. 3. 2022
| Zadavatel: |  |  |  |  | IČ:
|  | Město Kolín |  |  |  | DIČ:
| Uchazeč: |  |  |  |  | IČ: | Vyplň údaj
|  | Vyplň údaj |  |  |  | DIČ: | Vyplň údaj
| Projektant: |  |  |  |  | IČ:
|  | Lucie Dvořáková |  |  |  | DIČ:
| Zpracovatel: |  |  |  |  | IČ: | 27296695
|  | S4A,s.r.o. |  |  |  | DIČ:
Poznámka:
| Cena bez DPH | [5 empty] | 0
|  |  | Základ daně |  |  | Sazba daně | Výše daně
| DPH | základní | 0 |  |  | 21% | 0
|  | snížená | 0 |  |  | 15% | 0
|  | zákl. přenesená | 0 |  |  | 21% | 0
|  | sníž. přenesená | 0 |  |  | 15% | 0
|  | nulová | 0 |  |  | 0% | 0
| Cena s DPH |  |  | v | CZK |  | 0
REKAPITULACE ČLENĚNÍ SOUPISU PRACÍ
Stavba:
Projektová dokumentace pro hospodářská zvířata - rozšíření psího útulku
Objekt:
95.1 - Chlév pro kozy
Místo: | [5 empty] | Datum: | 31. 3. 2022
Zadavatel: |  |  | Město Kolín |  |  | Projektant: | Lucie Dvořáková
Uchazeč: |  |  | Vyplň údaj |  |  | Zpracovatel: | S4A,s.r.o.
Kód dílu - Popis | [6 empty] | Cena celkem [CZK]
Náklady stavby celkem | [6 empty] | 0 | [11 empty] | -1
| 001. - Zemní práce | [5 empty] | 0
| 0027 - Základy | [5 empty] | 0
| 0063 - Podlahy a podlahové konstrukce | [5 empty] | 0
| 009. - Ostatní konstrukce a práce | [5 empty] | 0
| 7210 - Kanalizace | [5 empty] | 0
| 7222 - Vodovod | [5 empty] | 0
| 7621 - Konstrukce tesařské - stěny a příčky | [5 empty] | 0
| 7623 - Konstrukce tesařské - zastřešení | [5 empty] | 0
| 7627 - Konstrukce tesařské - kompletní vázané konstrukce | [5 empty] | 0
| 7629 - Konstrukce tesařské - přesun hmot | [5 empty] | 0
| HSV - Práce a dodávky HSV | [5 empty] | 0
| 1 - Zemní práce | [5 empty] | 0
| 3 - Svislé a kompletní konstrukce | [5 empty] | 0
| x7132 - Izolace tepelné stěn | [5 empty] | 0
| 7666 - Konstrukce truhlářské - výplně otvorů | [5 empty] | 0
| 7667 - Konstrukce truhlářské - oplocení | [5 empty] | 0
| 7668 - Konstrukce truhlářské - ostatní | [5 empty] | 0
| 7123 - Zelená střecha extenzivní | [5 empty] | 0
| M - Práce a dodávky M | [5 empty] | 0
| 46-M - Zemní práce při extr.mont.pracích | [5 empty] | 0
SOUPIS PRACÍ
Stavba:
Projektová dokumentace pro hospodářská zvířata - rozšíření psího útulku
Objekt:
95.1 - Chlév pro kozy
Místo: | [5 empty] | Datum: | 31. 3. 2022
Zadavatel: |  |  | Město Kolín |  |  | Projektant: | Lucie Dvořáková
Uchazeč: |  |  | Vyplň údaj |  |  | Zpracovatel: | S4A,s.r.o.
PČ | Typ | Kód | Popis | MJ | Množství | J.cena [CZK] | Cena celkem [CZK] | Cenová soustava |  | DPH | J. Nh [h] | Nh celkem [h] | J. hmotnost [t] | Hmotnost celkem [t] | J. suť [t] | Suť Celkem [t]
Náklady soupisu celkem | [6 empty] | 0 |  |  |  |  | 0 |  | 22.5589 |  | 0 |  | D | -1 | [10 empty] | 0
| D | 001. | Zemní práce |  |  |  | 0 |  |  |  |  | 0 |  | 0 |  | 0 | 1 | D | 0 |  |  |  | ROZPOCET | [6 empty] | 0
1 | K | 121112012 | Sejmutí ornice tl vrstvy přes 150 mm ručně s odhozením do 3 m bez vodorovného přemístění | m3 | 8 |  | 0 |  |  | základní |  | 0 | 0 | 0 | 0 | 0 | 4 | K | 1 |  |  |  | ROZPOCET | 0 | 0 | 0 | 0 | 0 | 1 | 0 | 4 | -692372210
| PP |  | Sejmutí ornice ručně bez vodorovného přemístění s naložením na dopravní prostředek nebo s odhozením do 3 m tloušťky vrstvy přes 150 mm | [14 empty] | PP | 1
| VV |  | 20*0,4 |  | 8 | [12 empty] | VV | 1 | 2 | True | 1 | ROZPOCET
2 | K | 181301106 | Rozprostření ornice tl vrstvy do 400 mm pl do 500 m2 v rovině nebo ve svahu do 1:5 | m2 | 20 |  | 0 |  |  | základní |  | 0 | 0 | 0 | 0 | 0 | 4 | K | 1 |  |  |  | ROZPOCET | 0 | 0 | 0 | 0 | 0 | 1 | 0 | 4 | -2105522233
| PP |  | Rozprostření a urovnání ornice v rovině nebo ve svahu sklonu do 1:5 při souvislé ploše do 500 m2, tl. vrstvy přes 300 do 400 mm | [14 empty] | PP | 1
| VV |  | 20 |  | 20 | [12 empty] | VV | 1 | 2 | True | 1 | ROZPOCET
3 | K | 132212121 | Hloubení zapažených rýh šířky do 800 mm v soudržných horninách třídy těžitelnosti I skupiny 3 ručně | m3 | 0.324 |  | 0 |  |  | základní |  | 0 | 0 | 0 | 0 | 0 | 4 | K | 1 |  |  |  | ROZPOCET | 0 | 0 | 0 | 0 | 0 | 1 | 0 | 4 | 4
| PP |  | Hloubení zapažených rýh šířky do 800 mm v soudržných horninách třídy těžitelnosti I skupiny 3 ručně | [14 empty] | PP | 1
| VV |  | 3,60*0,30*0,30 |  | 0.324 | [12 empty] | VV | 1 | 2 | True | 0 | ROZPOCET
| VV |  | Součet |  | 0.324 | [12 empty] | VV | 1 | 4 | True | 1 | ROZPOCET
4 | K | 131213701 | Hloubení nezapažených jam v soudržných horninách třídy těžitelnosti I skupiny 3 ručně | m3 | 0.77 |  | 0 |  |  | základní |  | 0 | 0 | 0 | 0 | 0 | 4 | K | 1 |  |  |  | ROZPOCET | 0 | 0 | 0 | 0 | 0 | 1 | 0 | 4 | 6
| PP |  | Hloubení nezapažených jam v soudržných horninách třídy těžitelnosti I skupiny 3 ručně | [14 empty] | PP | 1
| VV |  | 0,90*0,90*0,95 |  | 0.77 | [12 empty] | VV | 1 | 2 | True | 0 | ROZPOCET
| VV |  | Součet |  | 0.77 | [12 empty] | VV | 1 | 4 | True | 1 | ROZPOCET
5 | K | 174111101 | Zásyp jam, šachet rýh nebo kolem objektů sypaninou se zhutněním ručně | m3 | 0.324 |  | 0 |  |  | základní |  | 0 | 0 | 0 | 0 | 0 | 4 | K | 1 |  |  |  | ROZPOCET | 0 | 0 | 0 | 0 | 0 | 1 | 0 | 4 | 8
| PP |  | Zásyp jam, šachet rýh nebo kolem objektů sypaninou se zhutněním ručně | [14 empty] | PP | 1
| D | 0027 | Základy |  |  |  | 0 |  |  |  |  | 0 |  | 0.2268 |  | 0 | 1 | D | 0 |  |  |  | ROZPOCET | [6 empty] | 0
6 | K | 2332111AA21 | Montáž zemního vrutu dl 1000 mm | kus | 28 |  | 0 |  |  | základní |  | 0 | 0.0053 | 0.1484 | 0 | 0 | 4 | K | 1 |  |  |  | ROZPOCET | 0 | 0 | 0 | 0 | 0 | 1 | 0 | 4 | 10
| PP |  | Montáž zemního vrutu dl 1000 mm | [14 empty] | PP | 1
7 | M | 4241RR01 | zemní vrut P 110x110x1000 (81VP3) | kus | 28 |  | 0 |  |  | základní |  | 0 | 0.0028 | 0.0784 | 0 | 0 | 8 | M | 1 |  |  |  | ROZPOCET | 0 | 0 | 0 | 0 | 0 | 1 | 0 | 4 | 12
| PP |  | zemní vrut P 110x110x1000 (81VP3) | [14 empty] | PP | 1
| D | 0063 | Podlahy a podlahové konstrukce |  |  |  | 0 |  |  |  |  | 0 |  | 11.3272 |  | 0 | 1 | D | 0 |  |  |  | ROZPOCET | [6 empty] | 0
8 | K | 635111241 | Násyp pod podlahy z hrubého kameniva 8-16 se zhutněním | m3 | 2 |  | 0 |  |  | základní |  | 0 | 2.16 | 4.32 | 0 | 0 | 4 | K | 1 |  |  |  | ROZPOCET | 0 | 0 | 0 | 0 | 0 | 1 | 0 | 4 | 14
| PP |  | Násyp pod podlahy z hrubého kameniva 8-16 se zhutněním | [14 empty] | PP | 1
9 | K | 631311134 | Mazanina tl přes 120 do 240 mm z betonu prostého bez zvýšených nároků na prostředí tř. C 16/20 | m3 | 3 |  | 0 |  |  | základní |  | 0 | 2.301 | 6.9031 | 0 | 0 | 4 | K | 1 |  |  |  | ROZPOCET | 0 | 0 | 0 | 0 | 0 | 1 | 0 | 4 | 16
| PP |  | Mazanina tl přes 120 do 240 mm z betonu prostého bez zvýšených nároků na prostředí tř. C 16/20 | [14 empty] | PP | 1
10 | K | 631319013 | Příplatek k mazanině tl přes 120 do 240 mm za přehlazení povrchu | m3 | 3 |  | 0 |  |  | základní |  | 0 | 0 | 0 | 0 | 0 | 4 | K | 1 |  |  |  | ROZPOCET | 0 | 0 | 0 | 0 | 0 | 1 | 0 | 4 | 18
| PP |  | Příplatek k mazanině tl přes 120 do 240 mm za přehlazení povrchu | [14 empty] | PP | 1
11 | K | 631319175 | Příplatek k mazanině tl přes 120 do 240 mm za stržení povrchu spodní vrstvy před vložením výztuže | m3 | 3 |  | 0 |  |  | základní |  | 0 | 0 | 0 | 0 | 0 | 4 | K | 1 |  |  |  | ROZPOCET | 0 | 0 | 0 | 0 | 0 | 1 | 0 | 4 | 20
| PP |  | Příplatek k mazanině tl přes 120 do 240 mm za stržení povrchu spodní vrstvy před vložením výztuže | [14 empty] | PP | 1
12 | K | 631362021 | Výztuž mazanin svařovanými sítěmi Kari | t | 0.098 |  | 0 |  |  | základní |  | 0 | 1.0628 | 0.10415 | 0 | 0 | 4 | K | 1 |  |  |  | ROZPOCET | 0 | 0 | 0 | 0 | 0 | 1 | 0 | 4 | 22
| PP |  | Výztuž mazanin svařovanými sítěmi Kari | [14 empty] | PP | 1
| VV |  | 20,00*4,44*0,001*1,10 |  | 0.098 | [12 empty] | VV | 1 | 2 | True | 0 | ROZPOCET
| VV |  | Součet |  | 0.098 | [12 empty] | VV | 1 | 4 | True | 1 | ROZPOCET
| D | 009. | Ostatní konstrukce a práce |  |  |  | 0 |  |  |  |  | 0 |  | 1.1141 |  | 0 | 1 | D | 0 |  |  |  | ROZPOCET | [6 empty] | 0
13 | K | 894115111 | Šachtice domovní kanalizační obestavěný prostor do 1,3 m3 zdi z pálených cihel s poklopem se základovou deskou (dnem) z betonu, s betonovým obrubním věncem | m3 | 0.77 |  | 0 |  |  | základní |  | 0 | 1.4469 | 1.1141 | 0 | 0 | 4 | K | 1 |  |  |  | ROZPOCET | 0 | 0 | 0 | 0 | 0 | 1 | 0 | 4 | 24
| PP |  | Šachtice domovní kanalizační obestavěný prostor do 1,3 m3 zdi z pálených cihel s poklopem se základovou deskou (dnem) z betonu, s betonovým obrubním věncem | [14 empty] | PP | 1
| VV |  | 0,90*0,90*0,95 |  | 0.77 | [12 empty] | VV | 1 | 2 | True | 0 | ROZPOCET
| VV |  | Součet |  | 0.77 | [12 empty] | VV | 1 | 4 | True | 1 | ROZPOCET
14 | K | R | kmen stromu D 500 délky 8 - 10 m | kus | 2 |  | 0 |  |  | základní |  | 0 | 0 | 0 | 0 | 0 | 4 | K | 1 |  |  |  | ROZPOCET | 0 | 0 | 0 | 0 | 0 | 1 | 0 | 4 | -296224347
| PP |  | kmen stromu D 500 délky 8 - 10 m včetně osazení | [14 empty] | PP | 1
| VV |  | 2 |  | 2 | [12 empty] | VV | 1 | 2 | True | 1 | ROZPOCET
15 | K | R1 | kmen stromu D 300 délky 2 m s prknem délky 3 m | kus | 1 |  | 0 |  |  | základní |  | 0 | 0 | 0 | 0 | 0 | 4 | K | 1 |  |  |  | ROZPOCET | 0 | 0 | 0 | 0 | 0 | 1 | 0 | 4 | -565686686
| PP |  | kmen stromu D 300 délky 2 m s prknem délky 3 m | [14 empty] | PP | 1
| D | 7210 | Kanalizace |  |  |  | 0 |  |  |  |  | 0 |  | 0.012265 |  | 0 | 1 | D | 0 |  |  |  | ROZPOCET | [6 empty] | 0
16 | K | 871263121 | Montáž kanalizačního potrubí z PVC těsněné gumovým kroužkem otevřený výkop sklon do 20 % DN 110 | m | 3.6 |  | 0 |  |  | základní |  | 0 | 1e-05 | 3.6e-05 | 0 | 0 | 4 | K | 1 |  |  |  | ROZPOCET | 0 | 0 | 0 | 0 | 0 | 1 | 0 | 4 | 26
| PP |  | Montáž kanalizačního potrubí z PVC těsněné gumovým kroužkem otevřený výkop sklon do 20 % DN 110 | [14 empty] | PP | 1
17 | M | 28611116 | trubka kanalizační PVC DN 110x5000mm SN4 | m | 3.96 |  | 0 |  |  | základní |  | 0 | 0.00127 | 0.0050292 | 0 | 0 | 8 | M | 1 |  |  |  | ROZPOCET | 0 | 0 | 0 | 0 | 0 | 1 | 0 | 4 | 28
| PP |  | trubka kanalizační PVC DN 110x5000mm SN4 | [14 empty] | PP | 1
18 | K | 877265261 | Montáž dvorní vpusti z tvrdého PVC-systém KG DN 110 | kus | 1 |  | 0 |  |  | základní |  | 0 | 0 | 0 | 0 | 0 | 4 | K | 1 |  |  |  | ROZPOCET | 0 | 0 | 0 | 0 | 0 | 1 | 0 | 4 | 30
| PP |  | Montáž dvorní vpusti z tvrdého PVC-systém KG DN 110 | [14 empty] | PP | 1
19 | M | 56231165 | vtok DN 110 se svislým odtokem plast 244x244mm/litina 226x226mm se sifonovou vložkou | kus | 1 |  | 0 |  |  | základní |  | 0 | 0.0072 | 0.0072 | 0 | 0 | 8 | M | 1 |  |  |  | ROZPOCET | 0 | 0 | 0 | 0 | 0 | 1 | 0 | 4 | 32
| PP |  | vtok DN 110 se svislým odtokem plast 244x244mm/litina 226x226mm se sifonovou vložkou | [14 empty] | PP | 1
| D | 7222 | Vodovod |  |  |  | 0 |  |  |  |  | 0 |  | 6e-05 |  | 0 | 1 | D | 0 |  |  |  | ROZPOCET | [6 empty] | 0
20 | K | 7222391AA05 | Montáž a dodávka / automatická vyhřívaná plováková napáječka | kus | 2 |  | 0 |  |  | základní |  | 0 | 2e-05 | 4e-05 | 0 | 0 | 4 | K | 1 |  |  |  | ROZPOCET | 0 | 0 | 0 | 0 | 0 | 1 | 0 | 4 | 34
| PP |  | Montáž a dodávka / automatická vyhřívaná plováková napáječka | [14 empty] | PP | 1
21 | K | 7222291AA02 | Montáž a dodávka / kulový zahradní ventil s protimrazovou ochranou pro napojení zahradní hadice | kus | 1 |  | 0 |  |  | základní |  | 0 | 2e-05 | 2e-05 | 0 | 0 | 4 | K | 1 |  |  |  | ROZPOCET | 0 | 0 | 0 | 0 | 0 | 1 | 0 | 4 | 36
| PP |  | Montáž a dodávka / kulový zahradní ventil s protimrazovou ochranou pro napojení zahradní hadice | [14 empty] | PP | 1
| D | 7621 | Konstrukce tesařské - stěny a příčky |  |  |  | 0 |  |  |  |  | 0 |  | 3.0342 |  | 0 | 1 | D | 0 |  |  |  | ROZPOCET | [6 empty] | 0
22 | K | 7621311RR24 | Montáž bednění přesahovaného stěn z hrubých prken tl do 32 mm | m2 | 80 |  | 0 |  |  | základní |  | 0 | 0 | 0 | 0 | 0 | 4 | K | 1 |  |  |  | ROZPOCET | 0 | 0 | 0 | 0 | 0 | 1 | 0 | 4 | 38
| PP |  | Montáž bednění přesahovaného stěn z hrubých prken tl do 32 mm | [14 empty] | PP | 1
23 | M | 605111RR40 | řezivo stavební prkna nesámované netříděné tl 30mm | m3 | 2.64 |  | 0 |  |  | základní |  | 0 | 0.55 | 1.452 | 0 | 0 | 8 | M | 1 |  |  |  | ROZPOCET | 0 | 0 | 0 | 0 | 0 | 1 | 0 | 4 | 40
| PP |  | řezivo stavební prkna nesámované netříděné tl 30mm | [14 empty] | PP | 1
24 | K | 762131134 | Montáž bednění stěn z hrubých prken tl do 32 mm na sraz s olištováním spár | m2 | 86 |  | 0 |  |  | základní |  | 0 | 0 | 0 | 0 | 0 | 4 | K | 1 |  |  |  | ROZPOCET | 0 | 0 | 0 | 0 | 0 | 1 | 0 | 4 | 42
| PP |  | Montáž bednění stěn z hrubých prken tl do 32 mm na sraz s olištováním spár | [14 empty] | PP | 1
25 | M | 60511150 | řezivo stavební prkna omítaná netříděná tl 25mm | m3 | 2.365 |  | 0 |  |  | základní |  | 0 | 0.55 | 1.3008 | 0 | 0 | 8 | M | 1 |  |  |  | ROZPOCET | 0 | 0 | 0 | 0 | 0 | 1 | 0 | 4 | 44
| PP |  | řezivo stavební prkna omítaná netříděná tl 25mm | [14 empty] | PP | 1
26 | K | 762439001 | Montáž obložení stěn podkladový rošt | m | 150 |  | 0 |  |  | základní |  | 0 | 1e-05 | 0.0015 | 0 | 0 | 4 | K | 1 |  |  |  | ROZPOCET | 0 | 0 | 0 | 0 | 0 | 1 | 0 | 4 | 46
| PP |  | Montáž obložení stěn podkladový rošt | [14 empty] | PP | 1
27 | M | 60514106 | řezivo jehličnaté lať pevnostní třída S10-13 průřez 40x60mm | m3 | 0.396 |  | 0 |  |  | základní |  | 0 | 0.55 | 0.2178 | 0 | 0 | 8 | M | 1 |  |  |  | ROZPOCET | 0 | 0 | 0 | 0 | 0 | 1 | 0 | 4 | 48
| PP |  | řezivo jehličnaté lať pevnostní třída S10-13 průřez 40x60mm | [14 empty] | PP | 1
28 | K | 762195000 | Spojovací prostředky pro montáž stěn, příček, bednění stěn | m3 | 4.91 |  | 0 |  |  | základní |  | 0 | 0.01266 | 0.062161 | 0 | 0 | 4 | K | 1 |  |  |  | ROZPOCET | 0 | 0 | 0 | 0 | 0 | 1 | 0 | 4 | 50
| PP |  | Spojovací prostředky pro montáž stěn, příček, bednění stěn | [14 empty] | PP | 1
| D | 7623 | Konstrukce tesařské - zastřešení |  |  |  | 0 |  |  |  |  | 0 |  | 1.9781 |  | 0 | 1 | D | 0 |  |  |  | ROZPOCET | [6 empty] | 0
29 | K | 762341210 | Montáž bednění střech rovných a šikmých sklonu do 60° z hrubých prken na sraz tl do 32 mm | m2 | 115 |  | 0 |  |  | základní |  | 0 | 0 | 0 | 0 | 0 | 4 | K | 1 |  |  |  | ROZPOCET | 0 | 0 | 0 | 0 | 0 | 1 | 0 | 4 | 52
| PP |  | Montáž bednění střech rovných a šikmých sklonu do 60° z hrubých prken na sraz tl do 32 mm | [14 empty] | PP | 1
| VV |  | 107+8 |  | 115 | [12 empty] | VV | 1 | 2 | True | 1 | ROZPOCET
30 | M | 605111RR50 | řezivo stavební prkna omítaná netříděná tl 30mm | m3 | 3.45 |  | 0 |  |  | základní |  | 0 | 0.55 | 1.8975 | 0 | 0 | 8 | M | 1 |  |  |  | ROZPOCET | 0 | 0 | 0 | 0 | 0 | 1 | 0 | 4 | 54
| PP |  | řezivo stavební prkna omítaná netříděná tl 30mm | [14 empty] | PP | 1
| VV |  | (107,00+8)*0,030 |  | 3.45 | [12 empty] | VV | 1 | 2 | True | 0 | ROZPOCET
| VV |  | Součet |  | 3.45 | [12 empty] | VV | 1 | 4 | True | 1 | ROZPOCET
31 | K | 762395000 | Spojovací prostředky krovů, bednění, laťování, nadstřešních konstrukcí | m3 | 3.45 |  | 0 |  |  | základní |  | 0 | 0.02337 | 0.080627 | 0 | 0 | 4 | K | 1 |  |  |  | ROZPOCET | 0 | 0 | 0 | 0 | 0 | 1 | 0 | 4 | 56
| PP |  | Spojovací prostředky krovů, bednění, laťování, nadstřešních konstrukcí | [14 empty] | PP | 1
| D | 7627 | Konstrukce tesařské - kompletní vázané konstrukce |  |  |  | 0 |  |  |  |  | 0 |  | 3.3411 |  | 0 | 1 | D | 0 |  |  |  | ROZPOCET | [6 empty] | 0
32 | K | 762733120 | Montáž prostorové vázané kce z kulatiny průřezové pl přes 120 do 224 cm2 - kulatina průměr 150 mm, vzpěry a pásky | m | 52 |  | 0 |  |  | základní |  | 0 | 0 | 0 | 0 | 0 | 4 | K | 1 |  |  |  | ROZPOCET | 0 | 0 | 0 | 0 | 0 | 1 | 0 | 4 | 58
| PP |  | Montáž prostorové vázané kce z kulatiny průřezové pl přes 120 do 224 cm2 - kulatina průměr 150 mm, vzpěry a pásky | [14 empty] | PP | 1
33 | M | 60591320 | kulatina odkorněná D 7-15cm | m | 56.6 |  | 0 |  |  | základní |  | 0 | 0.0038 | 0.21508 | 0 | 0 | 8 | M | 1 |  |  |  | ROZPOCET | 0 | 0 | 0 | 0 | 0 | 1 | 0 | 4 | 60
| PP |  | kulatina odkorněná D 7-15cm | [14 empty] | PP | 1
34 | K | 762733140 | Montáž prostorové vázané kce z kulatiny průřezové pl přes 288 do 450 cm2 - kulatina pr. 200 - 220 mm; sloupky a vaznice/ dvoustr. hraněná kulatina pr. 200 - 220 mm, zákl. práh | m | 126 |  | 0 |  |  | základní |  | 0 | 0 | 0 | 0 | 0 | 4 | K | 1 |  |  |  | ROZPOCET | 0 | 0 | 0 | 0 | 0 | 1 | 0 | 4 | 62
| PP |  | Montáž prostorové vázané kce z kulatiny průřezové pl přes 288 do 450 cm2 - kulatina pr. 200 - 220 mm; sloupky a vaznice/ dvoustr. hraněná kulatina pr. 200 - 220 mm, zákl. práh | [14 empty] | PP | 1
35 | M | 605913RR20 | kulatina odkorněná D 20-25cm | m | 105.6 |  | 0 |  |  | základní |  | 0 | 0.0081 | 0.85536 | 0 | 0 | 8 | M | 1 |  |  |  | ROZPOCET | 0 | 0 | 0 | 0 | 0 | 1 | 0 | 4 | 64
| PP |  | kulatina odkorněná D 20-25cm | [14 empty] | PP | 1
36 | M | 605913RR21 | kulatina odkorněná D 20-25cm, dvoustranně hraněná | m | 33 |  | 0 |  |  | základní |  | 0 | 0.0081 | 0.2673 | 0 | 0 | 8 | M | 1 |  |  |  | ROZPOCET | 0 | 0 | 0 | 0 | 0 | 1 | 0 | 4 | 66
| PP |  | kulatina odkorněná D 20-25cm, dvoustranně hraněná | [14 empty] | PP | 1
37 | K | 762713130 | Montáž prostorové vázané kce z hraněného řeziva průřezové pl přes 224 do 288 cm2 - průřez 140/180 mm, krokve | m | 119.4 |  | 0 |  |  | základní |  | 0 | 0 | 0 | 0 | 0 | 4 | K | 1 |  |  |  | ROZPOCET | 0 | 0 | 0 | 0 | 0 | 1 | 0 | 4 | 68
| PP |  | Montáž prostorové vázané kce z hraněného řeziva průřezové pl přes 224 do 288 cm2 - průřez 140/180 mm, krokve | [14 empty] | PP | 1
| VV |  | 6,50*12 |  | 78 | [12 empty] | VV | 1 | 2 | True | 0 | ROZPOCET
| VV |  | 4,60*9 |  | 41.4 | [12 empty] | VV | 1 | 2 | True | 0 | ROZPOCET
| VV |  | Součet |  | 119.4 | [12 empty] | VV | 1 | 4 | True | 1 | ROZPOCET
38 | M | 60512135 | hranol stavební řezivo průřezu do 288cm2 do dl 6m | m3 | 3.31 |  | 0 |  |  | základní |  | 0 | 0.55 | 1.8205 | 0 | 0 | 8 | M | 1 |  |  |  | ROZPOCET | 0 | 0 | 0 | 0 | 0 | 1 | 0 | 4 | 70
| PP |  | hranol stavební řezivo průřezu do 288cm2 do dl 6m | [14 empty] | PP | 1
39 | K | 762795000 | Spojovací prostředky pro montáž prostorových vázaných kcí | m3 | 7.471 |  | 0 |  |  | základní |  | 0 | 0.02447 | 0.18282 | 0 | 0 | 4 | K | 1 |  |  |  | ROZPOCET | 0 | 0 | 0 | 0 | 0 | 1 | 0 | 4 | 72
| PP |  | Spojovací prostředky pro montáž prostorových vázaných kcí | [14 empty] | PP | 1
| D | 7629 | Konstrukce tesařské - přesun hmot |  |  |  | 0 |  |  |  |  | 0 |  | 0 |  | 0 | 1 | D | 0 |  |  |  | ROZPOCET | [6 empty] | 0
40 | K | 998762101 | Přesun hmot tonážní pro kce tesařské v objektech v do 6 m | t | 9.175 |  | 0 |  |  | základní |  | 0 | 0 | 0 | 0 | 0 | 4 | K | 1 |  |  |  | ROZPOCET | 0 | 0 | 0 | 0 | 0 | 1 | 0 | 4 | 74
| PP |  | Přesun hmot tonážní pro kce tesařské v objektech v do 6 m | [14 empty] | PP | 1
| D | HSV | Práce a dodávky HSV |  |  |  | 0 |  |  |  |  | 0 |  | 0.5012 |  | 0 | 1 | D | 0 |  |  |  | ROZPOCET | [6 empty] | 0
| D | 1 | Zemní práce |  |  |  | 0 |  |  |  |  | 0 |  | 0 |  | 0 | 1 | D | 1 |  |  |  | ROZPOCET | [6 empty] | 0
| D | 3 | Svislé a kompletní konstrukce |  |  |  | 0 |  |  |  |  | 0 |  | 0.5012 |  | 0 | 1 | D | 1 |  |  |  | ROZPOCET | [6 empty] | 0
41 | K | 339921142 | Osazování dřevěných palisád do betonového základu v řadě výšky prvku přes 0,5 do 1 m | m | 5 |  | 0 |  |  | základní |  | 0 | 0.06702 | 0.3351 | 0 | 0 | 4 | K | 2 |  |  |  | ROZPOCET | 0 | 0 | 0 | 0 | 0 | 1 | 0 | 4 | -347905370
| PP |  | Osazování palisád dřevěných v řadě se zabetonováním výšky palisády přes 500 do 1000 mm | [14 empty] | PP | 2
| VV |  | 5 |  | 5 | [12 empty] | VV | 2 | 2 | True | 1 | ROZPOCET
42 | M | 60591235 | palisáda dřevěná impregnovaná D 300mm | m | 5 |  | 0 |  |  | základní |  | 0 | 0.03322 | 0.1661 | 0 | 0 | 8 | M | 2 |  |  |  | ROZPOCET | 0 | 0 | 0 | 0 | 0 | 1 | 0 | 4 | 1894582863
| PP |  | palisáda dřevěná impregnovaná D 300mm | [14 empty] | PP | 2
| VV |  | 5 |  | 5 | [12 empty] | VV | 2 | 2 | True | 1 | ROZPOCET
| D | x7132 | Izolace tepelné stěn |  |  |  | 0 |  |  |  |  | 0 |  | 0.806 |  | 0 | 1 | D | 0 |  |  |  | ROZPOCET | [6 empty] | 0
43 | K | 71313RR01 | Tepelná izolace stěn tl přes 250 do 300 mm | m3 | 13 |  | 0 |  |  | základní |  | 0 | 0.062 | 0.806 | 0 | 0 | 4 | K | 1 |  |  |  | ROZPOCET | 0 | 0 | 0 | 0 | 0 | 1 | 0 | 4 | 76
| PP |  | Tepelná izolace stěn tl přes 250 do 300 mm | [14 empty] | PP | 1
44 | M | X1 | Seno suché - hmotnost 1m3=cca 85kg | kg | 1215.5 |  | 0 |  |  | základní |  | 0 | 0 | 0 | 0 | 0 | 8 | M | 1 |  |  |  | ROZPOCET | 0 | 0 | 0 | 0 | 0 | 1 | 0 | 4 | 78
| PP |  | Seno suché - hmotnost 1m3=cca 85kg | [14 empty] | PP | 1
| D | 7666 | Konstrukce truhlářské - výplně otvorů |  |  |  | 0 |  |  |  |  | 0 |  | 0.05054 |  | 0 | 1 | D | 0 |  |  |  | ROZPOCET | [6 empty] | 0
45 | K | 766681114 | Montáž zárubní rámových pro dveře jednokřídlové š do 900 mm | kus | 2 |  | 0 |  |  | základní |  | 0 | 0.00047 | 0.00094 | 0 | 0 | 4 | K | 1 |  |  |  | ROZPOCET | 0 | 0 | 0 | 0 | 0 | 1 | 0 | 4 | 80
| PP |  | Montáž zárubní rámových pro dveře jednokřídlové š do 900 mm | [14 empty] | PP | 1
46 | M | 6118RR01 | zárubeň jednokřídlá smrková rámová rozměru 900/1970mm | kus | 2 |  | 0 |  |  | základní |  | 0 | 0.011 | 0.022 | 0 | 0 | 8 | M | 1 |  |  |  | ROZPOCET | 0 | 0 | 0 | 0 | 0 | 1 | 0 | 4 | 82
| PP |  | zárubeň jednokřídlá smrková rámová rozměru 900/1970mm | [14 empty] | PP | 1
47 | K | 766660102 | Montáž dveřních křídel otvíravých jednokřídlových š přes 0,8 m do dřevěné rámové zárubně | kus | 2 |  | 0 |  |  | základní |  | 0 | 0 | 0 | 0 | 0 | 4 | K | 1 |  |  |  | ROZPOCET | 0 | 0 | 0 | 0 | 0 | 1 | 0 | 4 | 84
| PP |  | Montáž dveřních křídel otvíravých jednokřídlových š přes 0,8 m do dřevěné rámové zárubně | [14 empty] | PP | 1
48 | M | 6116RR02 | svlakové dveře z fošen š. 250 mm, tl. 40 mm, 2 x táhlový závěs, 1 x zástrč / dveře jednokřídlé dřevěné bez povrchové úpravy plné 900x1970mm | kus | 2 |  | 0 |  |  | základní |  | 0 | 0.0138 | 0.0276 | 0 | 0 | 8 | M | 1 |  |  |  | ROZPOCET | 0 | 0 | 0 | 0 | 0 | 1 | 0 | 4 | 86
| PP |  | svlakové dveře z fošen š. 250 mm, tl. 40 mm, 2 x táhlový závěs, 1 x zástrč / dveře jednokřídlé dřevěné bez povrchové úpravy plné 900x1970mm | [14 empty] | PP | 1
| D | 7667 | Konstrukce truhlářské - oplocení |  |  |  | 0 |  |  |  |  | 0 |  | 0.15359 |  | 0 | 1 | D | 0 |  |  |  | ROZPOCET | [6 empty] | 0
49 | K | 348181113 | Montáž dřevěného oplocení z dílců v přes 1 do 1,5 m | m | 13 |  | 0 |  |  | základní |  | 0 | 0 | 0 | 0 | 0 | 4 | K | 1 |  |  |  | ROZPOCET | 0 | 0 | 0 | 0 | 0 | 1 | 0 | 4 | 88
| PP |  | Montáž dřevěného oplocení z dílců v přes 1 do 1,5 m | [14 empty] | PP | 1
50 | M | 6123RR01 | dřevěný plaňkový plot - loupané tyče d- 40 mm, svlaky 60/100 mm výška 1,20 m, délka 2,80 m | kus | 2 |  | 0 |  |  | základní |  | 0 | 0.03436 | 0.06872 | 0 | 0 | 8 | M | 1 |  |  |  | ROZPOCET | 0 | 0 | 0 | 0 | 0 | 1 | 0 | 4 | 90
| PP |  | dřevěný plaňkový plot - loupané tyče d- 40 mm, svlaky 60/100 mm výška 1,20 m, délka 2,80 m | [14 empty] | PP | 1
51 | M | 6123RR02 | dřevěný plaňkový plot - loupané tyče d- 40 mm, svlaky 60/100 mm výška 1,20 m, délka 1,20 m | kus | 1 |  | 0 |  |  | základní |  | 0 | 0.03436 | 0.03436 | 0 | 0 | 8 | M | 1 |  |  |  | ROZPOCET | 0 | 0 | 0 | 0 | 0 | 1 | 0 | 4 | 92
| PP |  | dřevěný plaňkový plot - loupané tyče d- 40 mm, svlaky 60/100 mm výška 1,20 m, délka 1,20 m | [14 empty] | PP | 1
52 | K | 348952171 | Osazení vrat z plotových tyček výšky do 1,2 m plochy do 2 m2 | m | 6.7 |  | 0 |  |  | základní |  | 0 | 0.00241 | 0.016147 | 0 | 0 | 4 | K | 1 |  |  |  | ROZPOCET | 0 | 0 | 0 | 0 | 0 | 1 | 0 | 4 | 94
| PP |  | Osazení vrat z plotových tyček výšky do 1,2 m plochy do 2 m2 | [14 empty] | PP | 1
53 | M | 6123RR03 | vrátka 2-kř. - dřevěný plaňkový plot - loupané tyče d- 40 mm, svlaky 60/100 mm výška 1,20 m, délka 3,00 m | kus | 1 |  | 0 |  |  | základní |  | 0 | 0.01718 | 0.01718 | 0 | 0 | 8 | M | 1 |  |  |  | ROZPOCET | 0 | 0 | 0 | 0 | 0 | 1 | 0 | 4 | 96
| PP |  | vrátka 2-kř. - dřevěný plaňkový plot - loupané tyče d- 40 mm, svlaky 60/100 mm výška 1,20 m, délka 3,00 m | [14 empty] | PP | 1
54 | M | 6123RR04 | vrátka 2-kř. - dřevěný plaňkový plot - loupané tyče d- 40 mm, svlaky 60/100 mm výška 1,20 m, délka 3,70 m | kus | 1 |  | 0 |  |  | základní |  | 0 | 0.01718 | 0.01718 | 0 | 0 | 8 | M | 1 |  |  |  | ROZPOCET | 0 | 0 | 0 | 0 | 0 | 1 | 0 | 4 | 98
| PP |  | vrátka 2-kř. - dřevěný plaňkový plot - loupané tyče d- 40 mm, svlaky 60/100 mm výška 1,20 m, délka 3,70 m | [14 empty] | PP | 1
| D | 7668 | Konstrukce truhlářské - ostatní |  |  |  | 0 |  |  |  |  | 0 |  | 0.0138 |  | 0 | 1 | D | 0 |  |  |  | ROZPOCET | [6 empty] | 0
55 | M | 6116RR03 | Montáž a dodávka / jesle na seno z latí 60/40, dl. 3 m | kus | 1 |  | 0 |  |  | základní |  | 0 | 0.0138 | 0.0138 | 0 | 0 | 8 | M | 1 |  |  |  | ROZPOCET | 0 | 0 | 0 | 0 | 0 | 1 | 0 | 4 | 100
| PP |  | Montáž a dodávka / jesle na seno z latí 60/40, dl. 3 m | [14 empty] | PP | 1
| D | 7123 | Zelená střecha extenzivní |  |  |  | 0 |  |  |  |  | 0 |  | 0 |  | 0 | 1 | D | 0 |  |  |  | ROZPOCET | [6 empty] | 0
56 | K | 712X2 | Zelená (vegetační) střecha - extenzivní s hydroizolací z asfaltových pásů - skladba extenzivní zelené střechy tl. 100 mm vč. hydroizolační a drenážní vrstvy | m2 | 103.5 |  | 0 |  |  | základní |  | 0 | 0 | 0 | 0 | 0 | 4 | K | 1 |  |  |  | ROZPOCET | 0 | 0 | 0 | 0 | 0 | 1 | 0 | 4 | 102
| PP |  | Zelená (vegetační) střecha - extenzivní s hydroizolací z asfaltových pásů - skladba extenzivní zelené střechy tl. 100 mm vč. hydroizolační a drenážní vrstvy | [14 empty] | PP | 1
| D | M | Práce a dodávky M |  |  |  | 0 |  |  |  |  | 0 |  | 0 |  | 0 | 3 | D | 0 |  |  |  | ROZPOCET | [6 empty] | 0
| D | 46-M | Zemní práce při extr.mont.pracích |  |  |  | 0 |  |  |  |  | 0 |  | 0 |  | 0 | 3 | D | 1 |  |  |  | ROZPOCET | [6 empty] | 0

## 95.2 - Stavební úpravy ko...
{2e19734e-c1de-482c-a84d-aef2fa497423}
2
| KRYCÍ LIST SOUPISU PRACÍ | [7 empty] | v --- níže se nacházejí doplnkové a pomocné údaje k sestavám --- v | [8 empty] | False
Stavba:
Projektová dokumentace pro hospodářská zvířata - rozšíření psího útulku
Objekt:
95.2 - Stavební úpravy komunikace
| KSO: |  | 822 |  |  | CC-CZ:
| Místo: |  | Kolín |  |  | Datum: | 31. 3. 2022
| Zadavatel: |  |  |  |  | IČ:
|  | Město Kolín |  |  |  | DIČ:
| Uchazeč: |  |  |  |  | IČ: | Vyplň údaj
|  | Vyplň údaj |  |  |  | DIČ: | Vyplň údaj
| Projektant: |  |  |  |  | IČ:
|  | Ing. Lucie Dvořáková |  |  |  | DIČ:
| Zpracovatel: |  |  |  |  | IČ: | 27296695
|  | S4A, s.r.o. |  |  |  | DIČ:
Poznámka:
| Cena bez DPH | [5 empty] | 0
|  |  | Základ daně |  |  | Sazba daně | Výše daně
| DPH | základní | 0 |  |  | 21% | 0
|  | snížená | 0 |  |  | 15% | 0
|  | zákl. přenesená | 0 |  |  | 21% | 0
|  | sníž. přenesená | 0 |  |  | 15% | 0
|  | nulová | 0 |  |  | 0% | 0
| Cena s DPH |  |  | v | CZK |  | 0
REKAPITULACE ČLENĚNÍ SOUPISU PRACÍ
Stavba:
Projektová dokumentace pro hospodářská zvířata - rozšíření psího útulku
Objekt:
95.2 - Stavební úpravy komunikace
Místo: |  |  | Kolín |  |  | Datum: | 31. 3. 2022
Zadavatel: |  |  | Město Kolín |  |  | Projektant: | Ing. Lucie Dvořáková
Uchazeč: |  |  | Vyplň údaj |  |  | Zpracovatel: | S4A, s.r.o.
Kód dílu - Popis | [6 empty] | Cena celkem [CZK]
Náklady stavby celkem | [6 empty] | 0 | [11 empty] | -1
| HSV - Práce a dodávky HSV | [5 empty] | 0
| 1 - Zemní práce | [5 empty] | 0
| 3 - Svislé a kompletní konstrukce | [5 empty] | 0
| 5 - Komunikace | [5 empty] | 0
| 9 - Ostatní konstrukce a práce | [5 empty] | 0
| 998 - Přesun hmot | [5 empty] | 0
SOUPIS PRACÍ
Stavba:
Projektová dokumentace pro hospodářská zvířata - rozšíření psího útulku
Objekt:
95.2 - Stavební úpravy komunikace
Místo: |  |  | Kolín |  |  | Datum: | 31. 3. 2022
Zadavatel: |  |  | Město Kolín |  |  | Projektant: | Ing. Lucie Dvořáková
Uchazeč: |  |  | Vyplň údaj |  |  | Zpracovatel: | S4A, s.r.o.
PČ | Typ | Kód | Popis | MJ | Množství | J.cena [CZK] | Cena celkem [CZK] | Cenová soustava |  | DPH | J. Nh [h] | Nh celkem [h] | J. hmotnost [t] | Hmotnost celkem [t] | J. suť [t] | Suť Celkem [t]
Náklady soupisu celkem | [6 empty] | 0 |  |  |  |  | 0 |  | 39.8978 |  | 1.421 |  | D | -1 | [10 empty] | 0
| D | HSV | Práce a dodávky HSV |  |  |  | 0 |  |  |  |  | 0 |  | 39.8978 |  | 1.421 | 1 | D | 0 |  |  |  | ROZPOCET | [6 empty] | 0
| D | 1 | Zemní práce |  |  |  | 0 |  |  |  |  | 0 |  | 0.024 |  | 1.421 | 1 | D | 1 |  |  |  | ROZPOCET | [6 empty] | 0
1 | K | 122201101 | Odkopávky a prokopávky nezapažené v hornině tř. 3 objem do 100 m3 | m3 | 0.5 |  | 0 |  |  | základní |  | 0 | 0 | 0 | 0 | 0 | 4 | K | 2 |  |  |  | ROZPOCET | 0 | 0 | 0 | 0 | 0 | 1 | 0 | 4 | 677673116
| PP |  | Odkopávky a prokopávky nezapažené s přehozením výkopku na vzdálenost do 3 m nebo s naložením na dopravní prostředek v hornině tř. 3 do 100 m3 | [14 empty] | PP | 2
| VV |  | 0.5 |  | 0.5 | [12 empty] | VV | 2 | 2 | True | 0 | ROZPOCET
| VV |  | Součet |  | 0.5 | [12 empty] | VV | 2 | 4 | True | 1 | ROZPOCET
2 | K | 122201109 | Příplatek za lepivost u odkopávek v hornině tř. 1 až 3 | m3 | 0.5 |  | 0 |  |  | základní |  | 0 | 0 | 0 | 0 | 0 | 4 | K | 2 |  |  |  | ROZPOCET | 0 | 0 | 0 | 0 | 0 | 1 | 0 | 4 | -1968856758
| PP |  | Odkopávky a prokopávky nezapažené s přehozením výkopku na vzdálenost do 3 m nebo s naložením na dopravní prostředek v hornině tř. 3 Příplatek k cenám za lepivost horniny tř. 3 | [14 empty] | PP | 2
| VV |  | 0,5 |  | 0.5 | [12 empty] | VV | 2 | 2 | True | 1 | ROZPOCET
3 | K | 113107541 | Odstranění podkladu živičných tl 50 mm při překopech strojně pl přes 15 m2 | m2 | 14.5 |  | 0 |  |  | základní |  | 0 | 0 | 0 | 0.098 | 1.421 | 4 | K | 2 |  |  |  | ROZPOCET | 0 | 0 | 0 | 0 | 0 | 1 | 0 | 4 | 23516498
| PP |  | Odstranění podkladů nebo krytů při překopech inženýrských sítí s přemístěním hmot na skládku ve vzdálenosti do 3 m nebo s naložením na dopravní prostředek strojně plochy jednotlivě přes 15 m2 živičných, o tl. vrstvy do 50 mm | [14 empty] | PP | 2
| Online PSC |  | https://podminky.urs.cz/item/CS_URS_2022_01/113107541 | [14 empty] | Online PSC | 2
| VV |  | 29*0,5 |  | 14.5 | [12 empty] | VV | 2 | 2 | True | 1 | ROZPOCET
4 | K | 120001101ROO | Příplatek za ztížení odkopávky nebo prokopávky v blízkosti inženýrských sítí | m3 | 0.1 |  | 0 |  |  | základní |  | 0 | 0 | 0 | 0 | 0 | 4 | K | 2 |  |  |  | ROZPOCET | 0 | 0 | 0 | 0 | 0 | 1 | 0 | 4 | 350287377
| PP |  | Příplatek k cenám vykopávek za ztížení vykopávky v blízkosti podzemního vedení nebo výbušnin v horninách jakékoliv třídy | [14 empty] | PP | 2
| Online PSC |  | https://podminky.urs.cz/item/CS_URS_2022_01/120001101ROO | [14 empty] | Online PSC | 2
| P |  | Poznámka k položce: cena zahrnuje ruční práce - v ochranných pásmech sítí, podél staveb a dále pak v místech výskytustávajících základů zámku. | [14 empty] | P | 2
| VV |  | 0.1 |  | 0.1 | [12 empty] | VV | 2 | 2 | True | 1 | ROZPOCET
5 | K | 162751117 | Vodorovné přemístění přes 9 000 do 10000 m výkopku/sypaniny z horniny třídy těžitelnosti I skupiny 1 až 3 | m3 | 0.5 |  | 0 |  |  | základní |  | 0 | 0 | 0 | 0 | 0 | 4 | K | 2 |  |  |  | ROZPOCET | 0 | 0 | 0 | 0 | 0 | 1 | 0 | 4 | 1941317815
| PP |  | Vodorovné přemístění výkopku nebo sypaniny po suchu na obvyklém dopravním prostředku, bez naložení výkopku, avšak se složením bez rozhrnutí z horniny třídy těžitelnosti I skupiny 1 až 3 na vzdálenost přes 9 000 do 10 000 m | [14 empty] | PP | 2
| Online PSC |  | https://podminky.urs.cz/item/CS_URS_2022_01/162751117 | [14 empty] | Online PSC | 2
| VV |  | 0,5 |  | 0.5 | [12 empty] | VV | 2 | 2 | True | 1 | ROZPOCET
6 | K | 162751119 | Příplatek k vodorovnému přemístění výkopku/sypaniny z horniny třídy těžitelnosti I skupiny 1 až 3 ZKD 1000 m přes 10000 m | m3 | 4 |  | 0 |  |  | základní |  | 0 | 0 | 0 | 0 | 0 | 4 | K | 2 |  |  |  | ROZPOCET | 0 | 0 | 0 | 0 | 0 | 1 | 0 | 4 | -2070219935
| PP |  | Vodorovné přemístění výkopku nebo sypaniny po suchu na obvyklém dopravním prostředku, bez naložení výkopku, avšak se složením bez rozhrnutí z horniny třídy těžitelnosti I skupiny 1 až 3 na vzdálenost Příplatek k ceně za každých dalších i započatých 1 000 m | [14 empty] | PP | 2
| Online PSC |  | https://podminky.urs.cz/item/CS_URS_2022_01/162751119 | [14 empty] | Online PSC | 2
| VV |  | 8*0,5 |  | 4 | [12 empty] | VV | 2 | 2 | True | 1 | ROZPOCET
7 | K | 171201221 | Poplatek za uložení na skládce (skládkovné) zeminy a kamení kód odpadu 17 05 04 | t | 1 |  | 0 |  |  | základní |  | 0 | 0 | 0 | 0 | 0 | 4 | K | 2 |  |  |  | ROZPOCET | 0 | 0 | 0 | 0 | 0 | 1 | 0 | 4 | 1293850673
| PP |  | Poplatek za uložení stavebního odpadu na skládce (skládkovné) zeminy a kamení zatříděného do Katalogu odpadů pod kódem 17 05 04 | [14 empty] | PP | 2
| Online PSC |  | https://podminky.urs.cz/item/CS_URS_2022_01/171201221 | [14 empty] | Online PSC | 2
| VV |  | 0,5*2 |  | 1 | [12 empty] | VV | 2 | 2 | True | 1 | ROZPOCET
8 | K | 111301111 | Sejmutí drnu tl do 100 mm s přemístěním do 50 m nebo naložením na dopravní prostředek | m2 | 423.64 |  | 0 |  |  | základní |  | 0 | 0 | 0 | 0 | 0 | 4 | K | 2 |  |  |  | ROZPOCET | 0 | 0 | 0 | 0 | 0 | 1 | 0 | 4 | 245973771
| PP |  | Sejmutí drnu tl. do 100 mm, v jakékoliv ploše | [14 empty] | PP | 2
| Online PSC |  | https://podminky.urs.cz/item/CS_URS_2022_01/111301111 | [14 empty] | Online PSC | 2
| P |  | Poznámka k položce: s odvozem do kompostárny | [14 empty] | P | 2
| VV |  | 344,64+24+(110*0,5) |  | 423.64 | [12 empty] | VV | 2 | 2 | True | 1 | ROZPOCET
9 | K | 121103112 | Skrývka zemin schopných zúrodnění ve svahu do 1:2 | m3 | 169.2 |  | 0 |  |  | základní |  | 0 | 0 | 0 | 0 | 0 | 4 | K | 2 |  |  |  | ROZPOCET | 0 | 0 | 0 | 0 | 0 | 1 | 0 | 4 | -71645370
| PP |  | Skrývka zemin schopných zúrodnění ve sklonu přes 1:5 do 1:2 | [14 empty] | PP | 2
| Online PSC |  | https://podminky.urs.cz/item/CS_URS_2022_01/121103112 | [14 empty] | Online PSC | 2
| P |  | Poznámka k položce: prokázaná hloubka z provedené sondy | [14 empty] | P | 2
| VV |  | 423*0,4 |  | 169.2 | [12 empty] | VV | 2 | 2 | True | 1 | ROZPOCET
10 | K | 162301101 | Vodorovné přemístění do 500 m výkopku/sypaniny z horniny tř. 1 až 4 | m3 | 169.2 |  | 0 |  |  | základní |  | 0 | 0 | 0 | 0 | 0 | 4 | K | 2 |  |  |  | ROZPOCET | 0 | 0 | 0 | 0 | 0 | 1 | 0 | 4 | 1301149583
| PP |  | Vodorovné přemístění výkopku nebo sypaniny po suchu na obvyklém dopravním prostředku, bez naložení výkopku, avšak se složením bez rozhrnutí z horniny tř. 1 až 4 na vzdálenost přes 50 do 500 m | [14 empty] | PP | 2
| P |  | Poznámka k položce: přesun ornice | [14 empty] | P | 2
| VV |  | 169,2 |  | 169.2 | [12 empty] | VV | 2 | 2 | True | 1 | ROZPOCET
11 | K | 181301106 | Rozprostření ornice tl vrstvy do 400 mm pl do 500 m2 v rovině nebo ve svahu do 1:5 | m2 | 423 |  | 0 |  |  | základní |  | 0 | 0 | 0 | 0 | 0 | 4 | K | 2 |  |  |  | ROZPOCET | 0 | 0 | 0 | 0 | 0 | 1 | 0 | 4 | -1665464103
| PP |  | Rozprostření a urovnání ornice v rovině nebo ve svahu sklonu do 1:5 při souvislé ploše do 500 m2, tl. vrstvy přes 300 do 400 mm | [14 empty] | PP | 2
| VV |  | 423 |  | 423 | [12 empty] | VV | 2 | 2 | True | 1 | ROZPOCET
12 | K | 181411131 | Založení parkového trávníku výsevem pl do 1000 m2 v rovině a ve svahu do 1:5 | m2 | 480 |  | 0 |  |  | základní |  | 0 | 0 | 0 | 0 | 0 | 4 | K | 2 |  |  |  | ROZPOCET | 0 | 0 | 0 | 0 | 0 | 1 | 0 | 4 | -1872383582
| PP |  | Založení trávníku na půdě předem připravené plochy do 1000 m2 výsevem včetně utažení parkového v rovině nebo na svahu do 1:5 | [14 empty] | PP | 2
| Online PSC |  | https://podminky.urs.cz/item/CS_URS_2022_01/181411131 | [14 empty] | Online PSC | 2
| VV |  | 480 |  | 480 | [12 empty] | VV | 2 | 2 | True | 0 | ROZPOCET
13 | M | 005724100 | osivo směs travní parková | kg | 24 |  | 0 |  |  | základní |  | 0 | 0.001 | 0.024 | 0 | 0 | 8 | M | 2 |  |  |  | ROZPOCET | 0 | 0 | 0 | 0 | 0 | 1 | 0 | 4 | 1894215663
| PP |  | osivo směs travní parková | [14 empty] | PP | 2
| VV |  | 480/20 |  | 24 | [12 empty] | VV | 2 | 2 | True | 1 | ROZPOCET
14 | K | 181951102 | Úprava pláně v hornině tř. 1 až 4 se zhutněním | m2 | 344.64 |  | 0 |  |  | základní |  | 0 | 0 | 0 | 0 | 0 | 4 | K | 2 |  |  |  | ROZPOCET | 0 | 0 | 0 | 0 | 0 | 1 | 0 | 4 | -488421420
| PP |  | Úprava pláně vyrovnáním výškových rozdílů v hornině tř. 1 až 4 se zhutněním | [14 empty] | PP | 2
| P |  | Poznámka k položce: na min. Edef,2= 45MPa. | [14 empty] | P | 2
| VV |  | 199+64,14+23,5+58 |  | 344.64 | [12 empty] | VV | 2 | 2 | True | 1 | ROZPOCET
| D | 3 | Svislé a kompletní konstrukce |  |  |  | 0 |  |  |  |  | 0 |  | 0.0436 |  | 0 | 1 | D | 1 |  |  |  | ROZPOCET | [6 empty] | 0
15 | K | RB | Branka - komplet cena materiál a práce | kus | 2 |  | 0 |  |  | základní |  | 0 | 0.0004 | 0.0008 | 0 | 0 | 4 | K | 2 |  |  |  | ROZPOCET | 0 | 0 | 0 | 0 | 0 | 1 | 0 | 4 | -540416665
| PP |  | Branka - komplet cena materiál a práce, Branka jednokřídlá,1094x1545 mm, Zn+RAL 6005 Instalace branky (vykopání děr do max. hloubky 800mm, rozprostření vykopané zeminy v okolí, výkopu, zabetonování sloupků) | [14 empty] | PP | 2
| VV |  | 2 |  | 2 | [12 empty] | VV | 2 | 2 | True | 1 | ROZPOCET
16 | K | RB2 | Branka dvoukřídlá- komplet cena materiál a práce | kus | 1 |  | 0 |  |  | základní |  | 0 | 0.0004 | 0.0004 | 0 | 0 | 4 | K | 2 |  |  |  | ROZPOCET | 0 | 0 | 0 | 0 | 0 | 1 | 0 | 4 | -98614510
| PP |  | Brána dvoukřídlá- komplet cena materiál a práce, 4118x1545 mm, Zn+RAL 6005 Instalace dvoukřídlé brány do 4m, průjezdu (vykopání děr do max. hloubky 800mm, rozprostření,vykopané zeminy v okolí výkopu, zabetonování sloupků) | [14 empty] | PP | 2
| VV |  | 1 |  | 1 | [12 empty] | VV | 2 | 2 | True | 1 | ROZPOCET
17 | K | RB3 | Branka posuvná- komplet cena materiál a práce | kus | 1 |  | 0 |  |  | základní |  | 0 | 0.0004 | 0.0004 | 0 | 0 | 4 | K | 2 |  |  |  | ROZPOCET | 0 | 0 | 0 | 0 | 0 | 1 | 0 | 4 | 1031791980
| PP |  | Brána posuvná - samonosná, 3000x1530mm, Zn+RAL 6005, výplň 3D panelem, s pohonem, Vybudování základů pro posuvnou bránu do 4m a dojezdový sloupek (vykopání, beton) , Rozprostření výkopku v nejbližším okolí, Instalace posuvné brány do 6m | [14 empty] | PP | 2
| VV |  | 1 |  | 1 | [12 empty] | VV | 2 | 2 | True | 1 | ROZPOCET
18 | K | RP | oplocení Svařovaný panel LIGHT Zn + PVC 2500x1530mm - komplet cena | m | 105 |  | 0 |  |  | základní |  | 0 | 0.0004 | 0.042 | 0 | 0 | 4 | K | 2 |  |  |  | ROZPOCET | 0 | 0 | 0 | 0 | 0 | 1 | 0 | 4 | -1531504453
| PP |  | oplocený - komplet cena materiál a práce, Svařovaný panel LIGHT Zn + PVC 2500x1530mm, oko 50x200mm/4,2mm, zelený, Sloupek Zn + PVC 2200/60x40/1,5mm, Příchytka panelu černá Podhrabová deska hladká BEZ ZÁMKU 2450/200/50mm, šrouby a držáky | [14 empty] | PP | 2
| VV |  | 105 |  | 105 | [12 empty] | VV | 2 | 2 | True | 1 | ROZPOCET
| D | 5 | Komunikace |  |  |  | 0 |  |  |  |  | 0 |  | 18.3696 |  | 0 | 1 | D | 1 |  |  |  | ROZPOCET | [6 empty] | 0
19 | K | 564811111R | mlat tl 50 mm | m2 | 58 |  | 0 |  |  | základní |  | 0 | 0 | 0 | 0 | 0 | 4 | K | 2 |  |  |  | ROZPOCET | 0 | 0 | 0 | 0 | 0 | 1 | 0 | 4 | -414936782
| PP |  | mlat s rozprostřením a zhutněním, po zhutnění tl. 50 mm PODÍL HRUBÉHO PRACHU 0,063 mm- 83,7% PODÍL JEMNÉHO PÍSKU 0,2 mm- 13,8% PODÍL ŠTĚRKOVÉHO ZRNA A HRUBŠÍ 2 mm- 44,3% vodou pojený přírodní materiál | [14 empty] | PP | 2
| VV |  | 58 |  | 58 | [12 empty] | VV | 2 | 2 | True | 1 | ROZPOCET
20 | K | 564851011 | Podklad ze štěrkodrtě ŠD plochy do 100 m2 tl 150 mm | m2 | 128.554 |  | 0 |  |  | základní |  | 0 | 0 | 0 | 0 | 0 | 4 | K | 2 |  |  |  | ROZPOCET | 0 | 0 | 0 | 0 | 0 | 1 | 0 | 4 | -1222257567
| PP |  | Podklad ze štěrkodrti ŠD s rozprostřením a zhutněním plochy jednotlivě do 100 m2, po zhutnění tl. 150 mm | [14 empty] | PP | 2
| Online PSC |  | https://podminky.urs.cz/item/CS_URS_2022_01/564851011 | [14 empty] | Online PSC | 2
| VV |  | 64,14*1,1+58 |  | 128.554 | [12 empty] | VV | 2 | 2 | True | 1 | ROZPOCET
21 | K | 564871111 | Podklad ze štěrkodrtě ŠD tl 250 mm | m2 | 217.8 |  | 0 |  |  | základní |  | 0 | 0 | 0 | 0 | 0 | 4 | K | 2 |  |  |  | ROZPOCET | 0 | 0 | 0 | 0 | 0 | 1 | 0 | 4 | 60582345
| PP |  | Podklad ze štěrkodrti ŠD s rozprostřením a zhutněním, po zhutnění tl. 250 mm | [14 empty] | PP | 2
| VV |  | 194+23,8 |  | 217.8 | [12 empty] | VV | 2 | 2 | True | 1 | ROZPOCET
22 | K | 564911311 | Podklad z betonového recyklátu tl 50 mm | m2 | 239.58 |  | 0 |  |  | základní |  | 0 | 0 | 0 | 0 | 0 | 4 | K | 2 |  |  |  | ROZPOCET | 0 | 0 | 0 | 0 | 0 | 1 | 0 | 4 | -268678259
| PP |  | Podklad nebo podsyp z betonového recyklátu s rozprostřením a zhutněním, po zhutnění tl. 50 mm | [14 empty] | PP | 2
| P |  | Poznámka k položce: doplnění po odstranění ornice | [14 empty] | P | 2
| VV |  | (194+23,8)*1,1 |  | 239.58 | [12 empty] | VV | 2 | 2 | True | 1 | ROZPOCET
23 | K | 564931512 | Podklad z R-materiálu plochy přes 100 m2 tl 100 mm | m2 | 183.5 |  | 0 |  |  | základní |  | 0 | 0 | 0 | 0 | 0 | 4 | K | 2 |  |  |  | ROZPOCET | 0 | 0 | 0 | 0 | 0 | 1 | 0 | 4 | -438933518
| PP |  | Podklad nebo podsyp z R-materiálu s rozprostřením a zhutněním plochy přes 100 m2, po zhutnění tl. 100 mm | [14 empty] | PP | 2
| Online PSC |  | https://podminky.urs.cz/item/CS_URS_2022_01/564931512 | [14 empty] | Online PSC | 2
| VV |  | 69+130-15,5 |  | 183.5 | [12 empty] | VV | 2 | 2 | True | 1 | ROZPOCET
24 | K | 564951313 | Podklad z betonového recyklátu tl 150 mm | m2 | 140.8 |  | 0 |  |  | základní |  | 0 | 0 | 0 | 0 | 0 | 4 | K | 2 |  |  |  | ROZPOCET | 0 | 0 | 0 | 0 | 0 | 1 | 0 | 4 | -1511582520
| PP |  | Podklad nebo podsyp z betonového recyklátu s rozprostřením a zhutněním, po zhutnění tl. 150 mm | [14 empty] | PP | 2
| P |  | Poznámka k položce: doplnění po odstranění ornice | [14 empty] | P | 2
| VV |  | 128*1,1 |  | 140.8 | [12 empty] | VV | 2 | 2 | True | 1 | ROZPOCET
25 | K | 573191111 | Postřik infiltrační kationaktivní emulzí v množství 1 kg/m2 | m2 | 30 |  | 0 |  |  | základní |  | 0 | 0 | 0 | 0 | 0 | 4 | K | 2 |  |  |  | ROZPOCET | 0 | 0 | 0 | 0 | 0 | 1 | 0 | 4 | -1220055507
| PP |  | Postřik infiltrační kationaktivní emulzí v množství 1,00 kg/m2 | [14 empty] | PP | 2
| Online PSC |  | https://podminky.urs.cz/item/CS_URS_2022_01/573191111 | [14 empty] | Online PSC | 2
| VV |  | 30 |  | 30 | [12 empty] | VV | 2 | 2 | True | 1 | ROZPOCET
26 | K | 573211111 | Postřik živičný spojovací z asfaltu v množství 0,60 kg/m2 | m2 | 30 |  | 0 |  |  | základní |  | 0 | 0.00061 | 0.0183 | 0 | 0 | 4 | K | 2 |  |  |  | ROZPOCET | 0 | 0 | 0 | 0 | 0 | 1 | 0 | 4 | 973710100
| PP |  | Postřik spojovací PS bez posypu kamenivem z asfaltu silničního, v množství 0,60 kg/m2 | [14 empty] | PP | 2
| Online PSC |  | https://podminky.urs.cz/item/CS_URS_2022_01/573211111 | [14 empty] | Online PSC | 2
| VV |  | 30 |  | 30 | [12 empty] | VV | 2 | 2 | True | 1 | ROZPOCET
27 | K | 577134111 | Asfaltový beton vrstva obrusná ACO 11 (ABS) tř. I tl 40 mm š do 3 m z nemodifikovaného asfaltu | m2 | 30 |  | 0 |  |  | základní |  | 0 | 0 | 0 | 0 | 0 | 4 | K | 2 |  |  |  | ROZPOCET | 0 | 0 | 0 | 0 | 0 | 1 | 0 | 4 | 1290343228
| PP |  | Asfaltový beton vrstva obrusná ACO 11 (ABS) s rozprostřením a se zhutněním z nemodifikovaného asfaltu v pruhu šířky do 3 m tř. I, po zhutnění tl. 40 mm | [14 empty] | PP | 2
| Online PSC |  | https://podminky.urs.cz/item/CS_URS_2022_01/577134111 | [14 empty] | Online PSC | 2
| VV |  | 14,5+15,5 |  | 30 | [12 empty] | VV | 2 | 2 | True | 1 | ROZPOCET
28 | K | 577165111 | Asfaltový beton vrstva obrusná ACO 16 (ABH) tl 70 mm š do 3 m z nemodifikovaného asfaltu | m2 | 30 |  | 0 |  |  | základní |  | 0 | 0 | 0 | 0 | 0 | 4 | K | 2 |  |  |  | ROZPOCET | 0 | 0 | 0 | 0 | 0 | 1 | 0 | 4 | 1911033865
| PP |  | Asfaltový beton vrstva obrusná ACO 16 (ABH) s rozprostřením a zhutněním z nemodifikovaného asfaltu v pruhu šířky do 3 m, po zhutnění tl. 70 mm | [14 empty] | PP | 2
| Online PSC |  | https://podminky.urs.cz/item/CS_URS_2022_01/577165111 | [14 empty] | Online PSC | 2
| VV |  | 29*0,5+15,5 |  | 30 | [12 empty] | VV | 2 | 2 | True | 1 | ROZPOCET
29 | K | 596211110 | Kladení zámkové dlažby komunikací pro pěší ručně tl 60 mm skupiny A pl do 50 m2 | m2 | 64.14 |  | 0 |  |  | základní |  | 0 | 0.08922 | 5.7226 | 0 | 0 | 4 | K | 2 |  |  |  | ROZPOCET | 0 | 0 | 0 | 0 | 0 | 1 | 0 | 4 | 661265030
| PP |  | Kladení dlažby z betonových zámkových dlaždic komunikací pro pěší ručně s ložem z kameniva těženého nebo drceného tl. do 40 mm, s vyplněním spár s dvojitým hutněním, vibrováním a se smetením přebytečného materiálu na krajnici tl. 60 mm skupiny A, pro plochy do 50 m2 | [14 empty] | PP | 2
| Online PSC |  | https://podminky.urs.cz/item/CS_URS_2022_01/596211110 | [14 empty] | Online PSC | 2
| VV |  | 21,36+4,68+9,9+21,6+6,6 |  | 64.14 | [12 empty] | VV | 2 | 2 | True | 1 | ROZPOCET
30 | M | 59245601 | dlažba desková betonová 500x500x50mm přírodní | m2 | 64.14 |  | 0 |  |  | základní |  | 0 | 0.108 | 6.9271 | 0 | 0 | 8 | M | 2 |  |  |  | ROZPOCET | 0 | 0 | 0 | 0 | 0 | 1 | 0 | 4 | -1174073763
| PP |  | dlažba desková betonová 500x500x50mm přírodní | [14 empty] | PP | 2
31 | K | 596211210 | Kladení zámkové dlažby komunikací pro pěší ručně tl 80 mm skupiny A pl do 50 m2 | m2 | 23.5 |  | 0 |  |  | základní |  | 0 | 0.09062 | 2.1296 | 0 | 0 | 4 | K | 2 |  |  |  | ROZPOCET | 0 | 0 | 0 | 0 | 0 | 1 | 0 | 4 | 1160011161
| PP |  | Kladení dlažby z betonových zámkových dlaždic komunikací pro pěší ručně s ložem z kameniva těženého nebo drceného tl. do 40 mm, s vyplněním spár s dvojitým hutněním, vibrováním a se smetením přebytečného materiálu na krajnici tl. 80 mm skupiny A, pro plochy do 50 m2 | [14 empty] | PP | 2
| Online PSC |  | https://podminky.urs.cz/item/CS_URS_2022_01/596211210 | [14 empty] | Online PSC | 2
| VV |  | 23,5 |  | 23.5 | [12 empty] | VV | 2 | 2 | True | 1 | ROZPOCET
32 | M | 59245013 | dlažba zámková tvaru I 200x165x80mm přírodní | m2 | 23.5 |  | 0 |  |  | základní |  | 0 | 0.152 | 3.572 | 0 | 0 | 8 | M | 2 |  |  |  | ROZPOCET | 0 | 0 | 0 | 0 | 0 | 1 | 0 | 4 | 1199755982
| PP |  | dlažba zámková tvaru I 200x165x80mm přírodní | [14 empty] | PP | 2
| D | 9 | Ostatní konstrukce a práce |  |  |  | 0 |  |  |  |  | 0 |  | 21.4607 |  | 0 | 1 | D | 1 |  |  |  | ROZPOCET | [6 empty] | 0
33 | K | 916231213 | Osazení chodníkového obrubníku betonového stojatého s boční opěrou do lože z betonu prostého | m | 55 |  | 0 |  |  | základní |  | 0 | 0.1295 | 7.1225 | 0 | 0 | 4 | K | 2 |  |  |  | ROZPOCET | 0 | 0 | 0 | 0 | 0 | 1 | 0 | 4 | 652486760
| PP |  | Osazení chodníkového obrubníku betonového se zřízením lože, s vyplněním a zatřením spár cementovou maltou stojatého s boční opěrou z betonu prostého, do lože z betonu prostého | [14 empty] | PP | 2
| Online PSC |  | https://podminky.urs.cz/item/CS_URS_2022_01/916231213 | [14 empty] | Online PSC | 2
| VV |  | 55 |  | 55 | [12 empty] | VV | 2 | 2 | True | 1 | ROZPOCET
34 | M | 59217016 | obrubník betonový chodníkový 1000x80x250mm | m | 54.927 |  | 0 |  |  | základní |  | 0 | 0.045 | 2.4717 | 0 | 0 | 8 | M | 2 |  |  |  | ROZPOCET | 0 | 0 | 0 | 0 | 0 | 1 | 0 | 4 | -1524889688
| PP |  | obrubník betonový chodníkový 1000x80x250mm | [14 empty] | PP | 2
| VV |  | 5,5+1,85+3,5+3,5+3,5+13+5,5+3,5+14 |  | 53.85 | [12 empty] | VV | 2 | 2 | True | 1 | ROZPOCET
| VV |  | 53,85*1,02 'Přepočtené koeficientem množství |  | 54.927 | [12 empty] | VV | 2 | 2 | False | 1 | ROZPOCET
35 | K | 916131213 | Osazení silničního obrubníku betonového stojatého s boční opěrou do lože z betonu prostého | m | 58 |  | 0 |  |  | základní |  | 0 | 0.1554 | 9.0132 | 0 | 0 | 4 | K | 2 |  |  |  | ROZPOCET | 0 | 0 | 0 | 0 | 0 | 1 | 0 | 4 | -504541042
| PP |  | Osazení silničního obrubníku betonového se zřízením lože, s vyplněním a zatřením spár cementovou maltou stojatého s boční opěrou z betonu prostého, do lože z betonu prostého | [14 empty] | PP | 2
| Online PSC |  | https://podminky.urs.cz/item/CS_URS_2022_01/916131213 | [14 empty] | Online PSC | 2
| P |  | Poznámka k položce: Okolo plochy pro parkování vozidel. | [14 empty] | P | 2
| VV |  | 58 |  | 58 | [12 empty] | VV | 2 | 2 | True | 1 | ROZPOCET
36 | M | 59217030 | obrubník betonový silniční přechodový 1000x150x150-250mm | m | 2 |  | 0 |  |  | základní |  | 0 | 0.06567 | 0.13134 | 0 | 0 | 8 | M | 2 |  |  |  | ROZPOCET | 0 | 0 | 0 | 0 | 0 | 1 | 0 | 4 | -519648867
| PP |  | obrubník betonový silniční přechodový 1000x150x150-250mm | [14 empty] | PP | 2
| VV |  | 2 |  | 2 | [12 empty] | VV | 2 | 2 | True | 1 | ROZPOCET
37 | M | 59217029 | obrubník betonový silniční nájezdový 1000x150x150mm | m | 56.3 |  | 0 |  |  | základní |  | 0 | 0.0483 | 2.7193 | 0 | 0 | 8 | M | 2 |  |  |  | ROZPOCET | 0 | 0 | 0 | 0 | 0 | 1 | 0 | 4 | -331676984
| PP |  | obrubník betonový silniční nájezdový 1000x150x150mm | [14 empty] | PP | 2
| VV |  | 3,5+7,8+3+42 |  | 56.3 | [12 empty] | VV | 2 | 2 | True | 1 | ROZPOCET
38 | K | 919112222 | Řezání spár pro vytvoření komůrky š 15 mm hl 25 mm pro těsnící zálivku v živičném krytu | m | 29 |  | 0 |  |  | základní |  | 0 | 0 | 0 | 0 | 0 | 4 | K | 2 |  |  |  | ROZPOCET | 0 | 0 | 0 | 0 | 0 | 1 | 0 | 4 | -1603123692
| PP |  | Řezání dilatačních spár v živičném krytu vytvoření komůrky pro těsnící zálivku šířky 15 mm, hloubky 25 mm | [14 empty] | PP | 2
| Online PSC |  | https://podminky.urs.cz/item/CS_URS_2022_01/919112222 | [14 empty] | Online PSC | 2
| VV |  | 12+17 |  | 29 | [12 empty] | VV | 2 | 2 | True | 1 | ROZPOCET
39 | K | 919121121 | Těsnění spár zálivkou za studena pro komůrky š 15 mm hl 25 mm s těsnicím profilem | m | 29 |  | 0 |  |  | základní |  | 0 | 9e-05 | 0.00261 | 0 | 0 | 4 | K | 2 |  |  |  | ROZPOCET | 0 | 0 | 0 | 0 | 0 | 1 | 0 | 4 | -276837186
| PP |  | Utěsnění dilatačních spár zálivkou za studena v cementobetonovém nebo živičném krytu včetně adhezního nátěru s těsnicím profilem pod zálivkou, pro komůrky šířky 15 mm, hloubky 25 mm | [14 empty] | PP | 2
| Online PSC |  | https://podminky.urs.cz/item/CS_URS_2022_01/919121121 | [14 empty] | Online PSC | 2
| VV |  | 29 |  | 29 | [12 empty] | VV | 2 | 2 | True | 1 | ROZPOCET
40 | K | 919731121 | Zarovnání styčné plochy podkladu nebo krytu živičného tl do 50 mm | m | 29 |  | 0 |  |  | základní |  | 0 | 0 | 0 | 0 | 0 | 4 | K | 2 |  |  |  | ROZPOCET | 0 | 0 | 0 | 0 | 0 | 1 | 0 | 4 | 1888811961
| PP |  | Zarovnání styčné plochy podkladu nebo krytu podél vybourané části komunikace nebo zpevněné plochy živičné tl. do 50 mm | [14 empty] | PP | 2
| Online PSC |  | https://podminky.urs.cz/item/CS_URS_2022_01/919731121 | [14 empty] | Online PSC | 2
| VV |  | 29 |  | 29 | [12 empty] | VV | 2 | 2 | True | 1 | ROZPOCET
41 | K | 919735112 | Řezání stávajícího živičného krytu hl přes 50 do 100 mm | m | 29 |  | 0 |  |  | základní |  | 0 | 0 | 0 | 0 | 0 | 4 | K | 2 |  |  |  | ROZPOCET | 0 | 0 | 0 | 0 | 0 | 1 | 0 | 4 | 1705040543
| PP |  | Řezání stávajícího živičného krytu nebo podkladu hloubky přes 50 do 100 mm | [14 empty] | PP | 2
| Online PSC |  | https://podminky.urs.cz/item/CS_URS_2022_01/919735112 | [14 empty] | Online PSC | 2
| VV |  | 29 |  | 29 | [12 empty] | VV | 2 | 2 | True | 0 | ROZPOCET
| D | 998 | Přesun hmot |  |  |  | 0 |  |  |  |  | 0 |  | 0 |  | 0 | 1 | D | 1 |  |  |  | ROZPOCET | [6 empty] | 0
42 | K | 998225111 | Přesun hmot pro pozemní komunikace s krytem z kamene, monolitickým betonovým nebo živičným | t | 39.7 |  | 0 |  |  | základní |  | 0 | 0 | 0 | 0 | 0 | 4 | K | 2 |  |  |  | ROZPOCET | 0 | 0 | 0 | 0 | 0 | 1 | 0 | 4 | 1779286484
| PP |  | Přesun hmot pro komunikace s krytem z kameniva, monolitickým betonovým nebo živičným dopravní vzdálenost do 200 m jakékoliv délky objektu | [14 empty] | PP | 2
| Online PSC |  | https://podminky.urs.cz/item/CS_URS_2022_01/998225111 | [14 empty] | Online PSC | 2
| VV |  | 39,7 |  | 39.7 | [12 empty] | VV | 2 | 2 | True | 0 | ROZPOCET

## 95.3 - Vodovod
{8900f584-3ad2-4208-9e6e-d3840e74e8f8}
2
| KRYCÍ LIST SOUPISU PRACÍ | [7 empty] | v --- níže se nacházejí doplnkové a pomocné údaje k sestavám --- v | [8 empty] | False
Stavba:
Projektová dokumentace pro hospodářská zvířata - rozšíření psího útulku
Objekt:
95.3 - Vodovod
| KSO: |  | 828 |  |  | CC-CZ:
| Místo: |  | Kolín |  |  | Datum: | 31. 3. 2022
| Zadavatel: |  |  |  |  | IČ:
|  | Město Kolín |  |  |  | DIČ:
| Uchazeč: |  |  |  |  | IČ: | Vyplň údaj
|  | Vyplň údaj |  |  |  | DIČ: | Vyplň údaj
| Projektant: |  |  |  |  | IČ:
|  | Ing. Lucie Dvořáková |  |  |  | DIČ:
| Zpracovatel: |  |  |  |  | IČ:
|  | S4a, s.r.o. |  |  |  | DIČ:
Poznámka:
| Cena bez DPH | [5 empty] | 0
|  |  | Základ daně |  |  | Sazba daně | Výše daně
| DPH | základní | 0 |  |  | 21% | 0
|  | snížená | 0 |  |  | 15% | 0
|  | zákl. přenesená | 0 |  |  | 21% | 0
|  | sníž. přenesená | 0 |  |  | 15% | 0
|  | nulová | 0 |  |  | 0% | 0
| Cena s DPH |  |  | v | CZK |  | 0
REKAPITULACE ČLENĚNÍ SOUPISU PRACÍ
Stavba:
Projektová dokumentace pro hospodářská zvířata - rozšíření psího útulku
Objekt:
95.3 - Vodovod
Místo: |  |  | Kolín |  |  | Datum: | 31. 3. 2022
Zadavatel: |  |  | Město Kolín |  |  | Projektant: | Ing. Lucie Dvořáková
Uchazeč: |  |  | Vyplň údaj |  |  | Zpracovatel: | S4a, s.r.o.
Kód dílu - Popis | [6 empty] | Cena celkem [CZK]
Náklady stavby celkem | [6 empty] | 0 | [11 empty] | -1
| HSV - Práce a dodávky HSV | [5 empty] | 0
| 1 - Zemní práce | [5 empty] | 0
| 8 - Trubní vedení | [5 empty] | 0
SOUPIS PRACÍ
Stavba:
Projektová dokumentace pro hospodářská zvířata - rozšíření psího útulku
Objekt:
95.3 - Vodovod
Místo: |  |  | Kolín |  |  | Datum: | 31. 3. 2022
Zadavatel: |  |  | Město Kolín |  |  | Projektant: | Ing. Lucie Dvořáková
Uchazeč: |  |  | Vyplň údaj |  |  | Zpracovatel: | S4a, s.r.o.
PČ | Typ | Kód | Popis | MJ | Množství | J.cena [CZK] | Cena celkem [CZK] | Cenová soustava |  | DPH | J. Nh [h] | Nh celkem [h] | J. hmotnost [t] | Hmotnost celkem [t] | J. suť [t] | Suť Celkem [t]
Náklady soupisu celkem | [6 empty] | 0 |  |  |  |  | 0 |  | 26.0366 |  | 0 |  | D | -1 | [10 empty] | 0
| D | HSV | Práce a dodávky HSV |  |  |  | 0 |  |  |  |  | 0 |  | 26.0366 |  | 0 | 1 | D | 0 |  |  |  | ROZPOCET | [6 empty] | 0
| D | 1 | Zemní práce |  |  |  | 0 |  |  |  |  | 0 |  | 0.3616 |  | 0 | 1 | D | 1 |  |  |  | ROZPOCET | [6 empty] | 0
1 | K | 111301111 | Sejmutí drnu tl do 100 mm s přemístěním do 50 m nebo naložením na dopravní prostředek | m2 | 32 |  | 0 |  |  | základní |  | 0 | 0 | 0 | 0 | 0 | 4 | K | 2 |  |  |  | ROZPOCET | 0 | 0 | 0 | 0 | 0 | 1 | 0 | 4 | -354585119
| PP |  | Sejmutí drnu tl. do 100 mm, v jakékoliv ploše | [14 empty] | PP | 2
| Online PSC |  | https://podminky.urs.cz/item/CS_URS_2022_01/111301111 | [14 empty] | Online PSC | 2
| P |  | Poznámka k položce: s odvozem do kompostárny | [14 empty] | P | 2
| VV |  | 0,8*40 |  | 32 | [12 empty] | VV | 2 | 2 | True | 1 | ROZPOCET
2 | K | 120001101ROO | Příplatek za ztížení odkopávky nebo prokopávky v blízkosti inženýrských sítí | m3 | 3.2 |  | 0 |  |  | základní |  | 0 | 0 | 0 | 0 | 0 | 4 | K | 2 |  |  |  | ROZPOCET | 0 | 0 | 0 | 0 | 0 | 1 | 0 | 4 | -1972658223
| PP |  | Příplatek k cenám vykopávek za ztížení vykopávky v blízkosti podzemního vedení nebo výbušnin v horninách jakékoliv třídy | [14 empty] | PP | 2
| Online PSC |  | https://podminky.urs.cz/item/CS_URS_2022_01/120001101ROO | [14 empty] | Online PSC | 2
| P |  | Poznámka k položce: cena zahrnuje ruční práce - v ochranných pásmech sítí a dále pak v místech výskytu kořenů a stromů jejichž hlavní kořeny nesmí být narušeny. To neplatí u pokácených stromů. | [14 empty] | P | 2
| VV |  | 2*2*0,8 |  | 3.2 | [12 empty] | VV | 2 | 2 | True | 1 | ROZPOCET
3 | K | 121103112 | Skrývka zemin schopných zúrodnění ve svahu do 1:2 | m3 | 12.8 |  | 0 |  |  | základní |  | 0 | 0 | 0 | 0 | 0 | 4 | K | 2 |  |  |  | ROZPOCET | 0 | 0 | 0 | 0 | 0 | 1 | 0 | 4 | -471913324
| PP |  | Skrývka zemin schopných zúrodnění ve sklonu přes 1:5 do 1:2 | [14 empty] | PP | 2
| Online PSC |  | https://podminky.urs.cz/item/CS_URS_2022_01/121103112 | [14 empty] | Online PSC | 2
| P |  | Poznámka k položce: odhadovaná hloubka | [14 empty] | P | 2
| VV |  | 40*0,4*0,8 |  | 12.8 | [12 empty] | VV | 2 | 2 | True | 1 | ROZPOCET
4 | K | 132201201R | Hloubení rýh š do 2000 mm v hornině tř. 3 objemu do 100 m3 | m3 | 32 |  | 0 |  |  | základní |  | 0 | 0 | 0 | 0 | 0 | 4 | K | 2 |  |  |  | ROZPOCET | 0 | 0 | 0 | 0 | 0 | 1 | 0 | 4 | 1444469563
| PP |  | Hloubení zapažených i nezapažených rýh šířky přes 600 do 2 000 mm s urovnáním dna do předepsaného profilu a spádu v hornině tř. 3 do 100 m3 | [14 empty] | PP | 2
| P |  | Poznámka k položce: po odstranění ornice a konstrukčních vrstev vsakovací plocha může být i pod parkovacími místy. Nesmí být pod komunikací. Nejlépe však v zeleni. | [14 empty] | P | 2
| VV |  | potrubí | [14 empty] | VV | 2 | 1 | True | 0 | ROZPOCET
| VV |  | 40*1*0,8 |  | 32 | [12 empty] | VV | 2 | 2 | True | 1 | ROZPOCET
5 | K | 132201209 | Příplatek za lepivost k hloubení rýh š do 2000 mm v hornině tř. 3 | m3 | 32 |  | 0 |  |  | základní |  | 0 | 0 | 0 | 0 | 0 | 4 | K | 2 |  |  |  | ROZPOCET | 0 | 0 | 0 | 0 | 0 | 1 | 0 | 4 | -2018074658
| PP |  | Hloubení zapažených i nezapažených rýh šířky přes 600 do 2 000 mm s urovnáním dna do předepsaného profilu a spádu v hornině tř. 3 Příplatek k cenám za lepivost horniny tř. 3 | [14 empty] | PP | 2
| VV |  | 32 |  | 32 | [12 empty] | VV | 2 | 2 | True | 1 | ROZPOCET
6 | K | 151101111 | Odstranění příložného pažení a rozepření stěn rýh hl do 2 m | m2 | 120 |  | 0 |  |  | základní |  | 0 | 0 | 0 | 0 | 0 | 4 | K | 2 |  |  |  | ROZPOCET | 0 | 0 | 0 | 0 | 0 | 1 | 0 | 4 | -648124506
| PP |  | Odstranění pažení a rozepření stěn rýh pro podzemní vedení s uložením materiálu na vzdálenost do 3 m od kraje výkopu příložné, hloubky do 2 m | [14 empty] | PP | 2
| Online PSC |  | https://podminky.urs.cz/item/CS_URS_2022_01/151101111 | [14 empty] | Online PSC | 2
| VV |  | 40*1,5*2 |  | 120 | [12 empty] | VV | 2 | 2 | True | 0 | ROZPOCET
7 | K | 151102101 | Zřízení příložného pažení a rozepření stěn rýh do 20 m2 hl do 2 m při překopech inženýrských sítí | m2 | 120 |  | 0 |  |  | základní |  | 0 | 0.003 | 0.36 | 0 | 0 | 4 | K | 2 |  |  |  | ROZPOCET | 0 | 0 | 0 | 0 | 0 | 1 | 0 | 4 | -1247478339
| PP |  | Zřízení pažení a rozepření stěn rýh při překopech inženýrských sítí plochy do 20 m2 pro jakoukoliv mezerovitost příložné, hloubky do 2 m | [14 empty] | PP | 2
| Online PSC |  | https://podminky.urs.cz/item/CS_URS_2022_01/151102101 | [14 empty] | Online PSC | 2
| VV |  | 120 |  | 120 | [12 empty] | VV | 2 | 2 | True | 1 | ROZPOCET
8 | K | 162751117 | Vodorovné přemístění přes 9 000 do 10000 m výkopku/sypaniny z horniny třídy těžitelnosti I skupiny 1 až 3 | m3 | 12.8 |  | 0 |  |  | základní |  | 0 | 0 | 0 | 0 | 0 | 4 | K | 2 |  |  |  | ROZPOCET | 0 | 0 | 0 | 0 | 0 | 1 | 0 | 4 | 1447544235
| PP |  | Vodorovné přemístění výkopku nebo sypaniny po suchu na obvyklém dopravním prostředku, bez naložení výkopku, avšak se složením bez rozhrnutí z horniny třídy těžitelnosti I skupiny 1 až 3 na vzdálenost přes 9 000 do 10 000 m | [14 empty] | PP | 2
| Online PSC |  | https://podminky.urs.cz/item/CS_URS_2022_01/162751117 | [14 empty] | Online PSC | 2
| VV |  | 40*0,4*0,8 |  | 12.8 | [12 empty] | VV | 2 | 2 | True | 1 | ROZPOCET
9 | K | 162751119 | Příplatek k vodorovnému přemístění výkopku/sypaniny z horniny třídy těžitelnosti I skupiny 1 až 3 ZKD 1000 m přes 10000 m | m3 | 102.4 |  | 0 |  |  | základní |  | 0 | 0 | 0 | 0 | 0 | 4 | K | 2 |  |  |  | ROZPOCET | 0 | 0 | 0 | 0 | 0 | 1 | 0 | 4 | 355957814
| PP |  | Vodorovné přemístění výkopku nebo sypaniny po suchu na obvyklém dopravním prostředku, bez naložení výkopku, avšak se složením bez rozhrnutí z horniny třídy těžitelnosti I skupiny 1 až 3 na vzdálenost Příplatek k ceně za každých dalších i započatých 1 000 m | [14 empty] | PP | 2
| Online PSC |  | https://podminky.urs.cz/item/CS_URS_2022_01/162751119 | [14 empty] | Online PSC | 2
| VV |  | 12,8*8 |  | 102.4 | [12 empty] | VV | 2 | 2 | True | 1 | ROZPOCET
10 | K | 171201221 | Poplatek za uložení na skládce (skládkovné) zeminy a kamení kód odpadu 17 05 04 | t | 25.6 |  | 0 |  |  | základní |  | 0 | 0 | 0 | 0 | 0 | 4 | K | 2 |  |  |  | ROZPOCET | 0 | 0 | 0 | 0 | 0 | 1 | 0 | 4 | 395272625
| PP |  | Poplatek za uložení stavebního odpadu na skládce (skládkovné) zeminy a kamení zatříděného do Katalogu odpadů pod kódem 17 05 04 | [14 empty] | PP | 2
| Online PSC |  | https://podminky.urs.cz/item/CS_URS_2022_01/171201221 | [14 empty] | Online PSC | 2
| VV |  | 12,8*2 |  | 25.6 | [12 empty] | VV | 2 | 2 | True | 1 | ROZPOCET
11 | K | 181351003 | Rozprostření ornice tl vrstvy do 200 mm pl do 100 m2 v rovině nebo ve svahu do 1:5 strojně | m2 | 12.8 |  | 0 |  |  | základní |  | 0 | 0 | 0 | 0 | 0 | 4 | K | 2 |  |  |  | ROZPOCET | 0 | 0 | 0 | 0 | 0 | 1 | 0 | 4 | -1427034715
| PP |  | Rozprostření a urovnání ornice v rovině nebo ve svahu sklonu do 1:5 strojně při souvislé ploše do 100 m2, tl. vrstvy do 200 mm | [14 empty] | PP | 2
| Online PSC |  | https://podminky.urs.cz/item/CS_URS_2022_01/181351003 | [14 empty] | Online PSC | 2
| VV |  | 12,8 |  | 12.8 | [12 empty] | VV | 2 | 2 | True | 1 | ROZPOCET
12 | K | 181411131 | Založení parkového trávníku výsevem pl do 1000 m2 v rovině a ve svahu do 1:5 | m2 | 32 |  | 0 |  |  | základní |  | 0 | 0 | 0 | 0 | 0 | 4 | K | 2 |  |  |  | ROZPOCET | 0 | 0 | 0 | 0 | 0 | 1 | 0 | 4 | 826437659
| PP |  | Založení trávníku na půdě předem připravené plochy do 1000 m2 výsevem včetně utažení parkového v rovině nebo na svahu do 1:5 | [14 empty] | PP | 2
| Online PSC |  | https://podminky.urs.cz/item/CS_URS_2022_01/181411131 | [14 empty] | Online PSC | 2
| VV |  | 40*0,8 |  | 32 | [12 empty] | VV | 2 | 2 | True | 0 | ROZPOCET
13 | M | 005724100 | osivo směs travní parková | kg | 1.6 |  | 0 |  |  | základní |  | 0 | 0.001 | 0.0016 | 0 | 0 | 8 | M | 2 |  |  |  | ROZPOCET | 0 | 0 | 0 | 0 | 0 | 1 | 0 | 4 | -362021435
| PP |  | osivo směs travní parková | [14 empty] | PP | 2
| VV |  | 32/20 |  | 1.6 | [12 empty] | VV | 2 | 2 | True | 1 | ROZPOCET
14 | K | 185803511R00 | Odstranění travního drnu s kořínky a kamenů s naložením a odvozem odpadu do 20 km | m2 | 32 |  | 0 |  |  | základní |  | 0 | 0 | 0 | 0 | 0 | 4 | K | 2 |  |  |  | ROZPOCET | 0 | 0 | 0 | 0 | 0 | 1 | 0 | 4 | 2010078482
| PP |  | Odstranění travního drnu a kamenů s naložením a odvozem odpadu do 20 km včetně uložení do kompostárny nebo na skládky komplet cena | [14 empty] | PP | 2
| VV |  | 32 |  | 32 | [12 empty] | VV | 2 | 2 | True | 0 | ROZPOCET
| D | 8 | Trubní vedení |  |  |  | 0 |  |  |  |  | 0 |  | 25.675 |  | 0 | 1 | D | 1 |  |  |  | ROZPOCET | [6 empty] | 0
15 | K | 175101201 | Obsypání objektů bez prohození sypaniny z hornin tř. 1 až 4 uloženým do 30 m od kraje objektu | m3 | 9.6 |  | 0 |  |  | základní |  | 0 | 0 | 0 | 0 | 0 | 4 | K | 2 |  |  |  | ROZPOCET | 0 | 0 | 0 | 0 | 0 | 1 | 0 | 4 | -1305975167
| PP |  | Obsypání objektů sypaninou z vhodných hornin 1 až 4 nebo materiálem uloženým ve vzdálenosti do 30 m od vnějšího kraje objektu pro jakoukoliv míru zhutnění bez prohození sypaniny | [14 empty] | PP | 2
| VV |  | 40*0,3*0,8 |  | 9.6 | [12 empty] | VV | 2 | 2 | True | 1 | ROZPOCET
16 | M | 58337310 | štěrkopísek frakce 0/4 | t | 25.6 |  | 0 |  |  | základní |  | 0 | 1 | 25.6 | 0 | 0 | 8 | M | 2 |  |  |  | ROZPOCET | 0 | 0 | 0 | 0 | 0 | 1 | 0 | 4 | -1381077075
| PP |  | štěrkopísek frakce 0/4 | [14 empty] | PP | 2
| VV |  | 12,8*2 |  | 25.6 | [12 empty] | VV | 2 | 2 | True | 1 | ROZPOCET
17 | K | 451572111 | Lože pod potrubí otevřený výkop z kameniva drobného těženého | m3 | 3.2 |  | 0 |  |  | základní |  | 0 | 0 | 0 | 0 | 0 | 4 | K | 2 |  |  |  | ROZPOCET | 0 | 0 | 0 | 0 | 0 | 1 | 0 | 4 | 455092071
| PP |  | Lože pod potrubí, stoky a drobné objekty v otevřeném výkopu z kameniva drobného těženého 0 až 4 mm | [14 empty] | PP | 2
| Online PSC |  | https://podminky.urs.cz/item/CS_URS_2022_01/451572111 | [14 empty] | Online PSC | 2
| VV |  | 40*0.1*0.8 |  | 3.2 | [12 empty] | VV | 2 | 2 | True | 1 | ROZPOCET
18 | K | 871161141 | Montáž potrubí z PE100 SDR 11 otevřený výkop svařovaných na tupo D 32 x 3,0 mm | m | 40 |  | 0 |  |  | základní |  | 0 | 0 | 0 | 0 | 0 | 4 | K | 2 |  |  |  | ROZPOCET | 0 | 0 | 0 | 0 | 0 | 1 | 0 | 4 | 1590869957
| PP |  | Montáž vodovodního potrubí z plastů v otevřeném výkopu z polyetylenu PE 100 svařovaných na tupo SDR 11/PN16 D 32 x 3,0 mm | [14 empty] | PP | 2
| Online PSC |  | https://podminky.urs.cz/item/CS_URS_2022_01/871161141 | [14 empty] | Online PSC | 2
| P |  | Poznámka k položce: Připojení na vodovod pro veřejnou potřebu (montážní práce) včetně osazení vodoměru provede společnost Energie AG Kolín a.s. - Erik Horníček, tel: 777 145 107, erik.hornicek@energiekolin.cz. | [14 empty] | P | 2
| VV |  | 40 |  | 40 | [12 empty] | VV | 2 | 2 | True | 1 | ROZPOCET
19 | M | 28613110R | trubka vodovodní rPE DN 25 (32x4,4 mm) | m | 40 |  | 0 |  |  | základní |  | 0 | 0.00027 | 0.0108 | 0 | 0 | 8 | M | 2 |  |  |  | ROZPOCET | 0 | 0 | 0 | 0 | 0 | 1 | 0 | 4 | 1797340456
| PP |  | trubka vodovodní rPE DN 25 (32x4,4 mm) | [14 empty] | PP | 2
| P |  | Poznámka k položce: odhad dimenze | [14 empty] | P | 2
| VV |  | 40 |  | 40 | [12 empty] | VV | 2 | 2 | True | 1 | ROZPOCET
20 | K | 879171111R | Montáž vodovodní přípojky na potrubí komolet cena | kus | 1 |  | 0 |  |  | základní |  | 0 | 0.00038 | 0.00038 | 0 | 0 | 4 | K | 2 |  |  |  | ROZPOCET | 0 | 0 | 0 | 0 | 0 | 1 | 0 | 4 | 892191958
| PP |  | Montáž vodovodní přípojky na potrubí . Komplet cena. | [14 empty] | PP | 2
| VV |  | 1 |  | 1 | [12 empty] | VV | 2 | 2 | True | 1 | ROZPOCET
21 | K | 899401111 | hlavní uzávěr vodovodu | kompl | 1 |  | 0 |  |  | základní |  | 0 | 0.06383 | 0.06383 | 0 | 0 | 4 | K | 2 |  |  |  | ROZPOCET | 0 | 0 | 0 | 0 | 0 | 1 | 0 | 4 | 1097138587
| PP |  | Hlavní uzávěr vodovodu z poklopu ventilového litinového a zemní soupravy teleskopické. Cena včetně materiálu a montáže. | [14 empty] | PP | 2
| P |  | Poznámka k položce: Připojení na vodovod pro veřejnou potřebu (montážní práce) včetně osazení vodoměru provede společnost Energie AG Kolín a.s. - Erik Horníček, tel: 777 145 107, erik.hornicek@energiekolin.cz. | [14 empty] | P | 2
| VV |  | 1 |  | 1 | [12 empty] | VV | 2 | 2 | True | 1 | ROZPOCET

## 95.4 - elektro
{bae7d0b2-bdde-4766-a4cf-51a803d2d0e8}
2
| KRYCÍ LIST SOUPISU PRACÍ | [7 empty] | v --- níže se nacházejí doplnkové a pomocné údaje k sestavám --- v | [8 empty] | False
Stavba:
Projektová dokumentace pro hospodářská zvířata - rozšíření psího útulku
Objekt:
95.4 - elektro
| KSO: |  | 828 |  |  | CC-CZ: | 22
| Místo: |  | Kolín |  |  | Datum: | 31. 3. 2022
| CZ-CPV: |  | 51000000-9
| Zadavatel: |  |  |  |  | IČ:
|  | Město Kolín |  |  |  | DIČ:
| Uchazeč: |  |  |  |  | IČ: | Vyplň údaj
|  | Vyplň údaj |  |  |  | DIČ: | Vyplň údaj
| Projektant: |  |  |  |  | IČ:
|  | Ing. Tomáš Dvořák |  |  |  | DIČ:
| Zpracovatel: |  |  |  |  | IČ:
|  | S4a, s.r.o. |  |  |  | DIČ:
Poznámka:
Soupis prací je sestaven za využití položek cenové soustavy ÚRS. Cenové a technické podmínky položek Cenové soustavy ÚRS, které nejsou uvedeny v soupisu prací (tzv. úvodní část katalogů) jsou neomezeně dálkově k dispozici na www.cs-urs.cz. Položky soupisů prací, které nemají ve sloupci "Cenová soustava" uveden žádný údaj, nepochází z cenové soustavy ÚRS. Bližší informace k ocenění rozpočtu jsou uvedeny v textových a výkresových částech projektové dokumentace pro provádění stavby.
| Cena bez DPH | [5 empty] | 0
|  |  | Základ daně |  |  | Sazba daně | Výše daně
| DPH | základní | 0 |  |  | 21% | 0
|  | snížená | 0 |  |  | 15% | 0
|  | zákl. přenesená | 0 |  |  | 21% | 0
|  | sníž. přenesená | 0 |  |  | 15% | 0
|  | nulová | 0 |  |  | 0% | 0
| Cena s DPH |  |  | v | CZK |  | 0
REKAPITULACE ČLENĚNÍ SOUPISU PRACÍ
Stavba:
Projektová dokumentace pro hospodářská zvířata - rozšíření psího útulku
Objekt:
95.4 - elektro
Místo: |  |  | Kolín |  |  | Datum: | 31. 3. 2022
Zadavatel: |  |  | Město Kolín |  |  | Projektant: | Ing. Tomáš Dvořák
Uchazeč: |  |  | Vyplň údaj |  |  | Zpracovatel: | S4a, s.r.o.
Kód dílu - Popis | [6 empty] | Cena celkem [CZK]
Náklady stavby celkem | [6 empty] | 0 | [11 empty] | -1
| HSV - Práce a dodávky HSV | [5 empty] | 0
| 5 - Komunikace | [5 empty] | 0
| 9 - Ostatní konstrukce a práce | [5 empty] | 0
| 99 - Přesun hmot | [5 empty] | 0
| 997 - Přesun sutě | [5 empty] | 0
| PSV - Práce a dodávky PSV | [5 empty] | 0
| 741 - Elektroinstalace - silnoproud | [5 empty] | 0
| M - Práce a dodávky M | [5 empty] | 0
| 21-M - Elektromontáže | [5 empty] | 0
| 46-M - Zemní práce při extr.mont.pracích | [5 empty] | 0
SOUPIS PRACÍ
Stavba:
Projektová dokumentace pro hospodářská zvířata - rozšíření psího útulku
Objekt:
95.4 - elektro
Místo: |  |  | Kolín |  |  | Datum: | 31. 3. 2022
Zadavatel: |  |  | Město Kolín |  |  | Projektant: | Ing. Tomáš Dvořák
Uchazeč: |  |  | Vyplň údaj |  |  | Zpracovatel: | S4a, s.r.o.
PČ | Typ | Kód | Popis | MJ | Množství | J.cena [CZK] | Cena celkem [CZK] | Cenová soustava |  | DPH | J. Nh [h] | Nh celkem [h] | J. hmotnost [t] | Hmotnost celkem [t] | J. suť [t] | Suť Celkem [t]
Náklady soupisu celkem | [6 empty] | 0 |  |  |  |  | 0 |  | 34.9297 |  | 3.12 |  | D | -1 | [10 empty] | 0
| D | HSV | Práce a dodávky HSV |  |  |  | 0 |  |  |  |  | 0 |  | 1.0706 |  | 0 | 1 | D | 0 |  |  |  | ROZPOCET | [6 empty] | 0
| D | 5 | Komunikace |  |  |  | 0 |  |  |  |  | 0 |  | 1.0706 |  | 0 | 1 | D | 1 |  |  |  | ROZPOCET | [6 empty] | 0
1 | K | 564851111R2 | Podklad ze štěrkodrtě ŠDB tl 150 mm | m2 | 12 |  | 0 |  |  | základní |  | 0 | 0 | 0 | 0 | 0 | 4 | K | 2 |  |  |  | ROZPOCET | 0 | 0 | 0 | 0 | 0 | 1 | 0 | 4 | -2043835299
| PP |  | Podklad ze štěrkodrti ŠDB s rozprostřením a zhutněním, po zhutnění tl. 150 mm | [14 empty] | PP | 2
| VV |  | 12 |  | 12 | [12 empty] | VV | 2 | 2 | True | 1 | ROZPOCET
2 | K | 596211120 | Kladení zámkové dlažby komunikací pro pěší ručně tl 60 mm skupiny B pl do 50 m2 | m2 | 12 |  | 0 |  |  | základní |  | 0 | 0.08922 | 1.0706 | 0 | 0 | 4 | K | 2 |  |  |  | ROZPOCET | 0 | 0 | 0 | 0 | 0 | 1 | 0 | 4 | 524438399
| PP |  | Kladení dlažby z betonových zámkových dlaždic komunikací pro pěší ručně s ložem z kameniva těženého nebo drceného tl. do 40 mm, s vyplněním spár s dvojitým hutněním, vibrováním a se smetením přebytečného materiálu na krajnici tl. 60 mm skupiny B, pro plochy do 50 m2 | [14 empty] | PP | 2
| Online PSC |  | https://podminky.urs.cz/item/CS_URS_2022_01/596211120 | [14 empty] | Online PSC | 2
| VV |  | 12 |  | 12 | [12 empty] | VV | 2 | 2 | True | 1 | ROZPOCET
| D | 9 | Ostatní konstrukce a práce |  |  |  | 0 |  |  |  |  | 0 |  | 0 |  | 0 | 1 | D | 1 |  |  |  | ROZPOCET | [6 empty] | 0
| D | 99 | Přesun hmot |  |  |  | 0 |  |  |  |  | 0 |  | 0 |  | 0 | 1 | D | 2 |  |  |  | ROZPOCET | [6 empty] | 0
3 | K | 9982761ROO | Přesun hmot pro elektromontážní práce | t | 1 |  | 0 |  |  | základní |  | 0 | 0 | 0 | 0 | 0 | 4 | K | 3 |  |  |  | ROZPOCET | 0 | 0 | 0 | 0 | 0 | 1 | 0 | 4 | -59726111
| PP |  | Přesun hmot pro elektromontážní práce | [14 empty] | PP | 3
| P |  | Poznámka k položce: Orientační cena z nabídek firem | [14 empty] | P | 3
| VV |  | 1 |  | 1 | [12 empty] | VV | 3 | 2 | True | 1 | ROZPOCET
| D | 997 | Přesun sutě |  |  |  | 0 |  |  |  |  | 0 |  | 0 |  | 0 | 1 | D | 1 |  |  |  | ROZPOCET | [6 empty] | 0
4 | K | 997013801 | Poplatek za uložení na skládce (skládkovné) stavebního odpadu betonového kód odpadu 170 101 | t | 4.715 |  | 0 |  |  | základní |  | 0 | 0 | 0 | 0 | 0 | 4 | K | 2 |  |  |  | ROZPOCET | 0 | 0 | 0 | 0 | 0 | 1 | 0 | 4 | 939935140
| PP |  | Poplatek za uložení stavebního odpadu na skládce (skládkovné) z prostého betonu zatříděného do Katalogu odpadů pod kódem 170 101 | [14 empty] | PP | 2
| VV |  | 41*0,5*0,23 |  | 4.715 | [12 empty] | VV | 2 | 2 | True | 1 | ROZPOCET
5 | K | 997221571 | Vodorovná doprava vybouraných hmot do 1 km | t | 8.487 |  | 0 |  |  | základní |  | 0 | 0 | 0 | 0 | 0 | 4 | K | 2 |  |  |  | ROZPOCET | 0 | 0 | 0 | 0 | 0 | 1 | 0 | 4 | -1584064377
| PP |  | Vodorovná doprava vybouraných hmot bez naložení, ale se složením a s hrubým urovnáním na vzdálenost do 1 km | [14 empty] | PP | 2
| Online PSC |  | https://podminky.urs.cz/item/CS_URS_2022_01/997221571 | [14 empty] | Online PSC | 2
| VV |  | 4.715*1,8 |  | 8.487 | [12 empty] | VV | 2 | 2 | True | 1 | ROZPOCET
6 | K | 997221579 | Příplatek ZKD 1 km u vodorovné dopravy vybouraných hmot | t | 89.585 |  | 0 |  |  | základní |  | 0 | 0 | 0 | 0 | 0 | 4 | K | 2 |  |  |  | ROZPOCET | 0 | 0 | 0 | 0 | 0 | 1 | 0 | 4 | -956956275
| PP |  | Vodorovná doprava vybouraných hmot bez naložení, ale se složením a s hrubým urovnáním na vzdálenost Příplatek k ceně za každý další i započatý 1 km přes 1 km | [14 empty] | PP | 2
| Online PSC |  | https://podminky.urs.cz/item/CS_URS_2022_01/997221579 | [14 empty] | Online PSC | 2
| VV |  | 4,715*19 |  | 89.585 | [12 empty] | VV | 2 | 2 | True | 1 | ROZPOCET
| D | PSV | Práce a dodávky PSV |  |  |  | 0 |  |  |  |  | 0 |  | 26.0869 |  | 0 | 2 | D | 0 |  |  |  | ROZPOCET | [6 empty] | 0
| D | 741 | Elektroinstalace - silnoproud |  |  |  | 0 |  |  |  |  | 0 |  | 26.0869 |  | 0 | 2 | D | 1 |  |  |  | ROZPOCET | [6 empty] | 0
7 | K | 741122122 | Montáž kabel Cu plný kulatý žíla 3x1,5 až 6 mm2 zatažený v trubkách (např. CYKY) | m | 13 |  | 0 |  |  | základní |  | 0 | 0 | 0 | 0 | 0 | 16 | K | 2 |  |  |  | ROZPOCET | 0 | 0 | 0 | 0 | 0 | 1 | 0 | 16 | -339871971
| PP |  | Montáž kabelů měděných bez ukončení uložených v trubkách zatažených plných kulatých nebo bezhalogenových (např. CYKY) počtu a průřezu žil 3x1,5 až 6 mm2 | [14 empty] | PP | 2
| Online PSC |  | https://podminky.urs.cz/item/CS_URS_2022_01/741122122 | [14 empty] | Online PSC | 2
| VV |  | 12+1 |  | 13 | [12 empty] | VV | 2 | 2 | True | 1 | ROZPOCET
8 | M | 34111030 | kabel instalační jádro Cu plné izolace PVC plášť PVC 450/750V (CYKY) 3x1,5mm2 | m | 14.4 |  | 0 |  |  | základní |  | 0 | 0.00012 | 0.001728 | 0 | 0 | 32 | M | 2 |  |  |  | ROZPOCET | 0 | 0 | 0 | 0 | 0 | 1 | 0 | 16 | 1974782185
| PP |  | kabel instalační jádro Cu plné izolace PVC plášť PVC 450/750V (CYKY) 3x1,5mm2 | [14 empty] | PP | 2
| VV |  | 12 |  | 12 | [12 empty] | VV | 2 | 2 | True | 1 | ROZPOCET
| VV |  | 12*1,2 'Přepočtené koeficientem množství |  | 14.4 | [12 empty] | VV | 2 | 2 | False | 1 | ROZPOCET
9 | M | 34111036 | kabel instalační jádro Cu plné izolace PVC plášť PVC 450/750V (CYKY) 3x2,5mm2 | m | 1.2 |  | 0 |  |  | základní |  | 0 | 0.00017 | 0.000204 | 0 | 0 | 32 | M | 2 |  |  |  | ROZPOCET | 0 | 0 | 0 | 0 | 0 | 1 | 0 | 16 | 128262518
| PP |  | kabel instalační jádro Cu plné izolace PVC plášť PVC 450/750V (CYKY) 3x2,5mm2 | [14 empty] | PP | 2
| VV |  | 1*1,2 'Přepočtené koeficientem množství |  | 1.2 | [12 empty] | VV | 2 | 2 | False | 1 | ROZPOCET
10 | K | R1 | kabel 2x2,5 DC včetně montáže a zapojení | m | 6 |  | 0 |  |  | základní |  | 0 | 0 | 0 | 0 | 0 | 16 | K | 2 |  |  |  | ROZPOCET | 0 | 0 | 0 | 0 | 0 | 1 | 0 | 16 | 1461539862
| PP |  | kabel 2x2,5 DC včetně montáže a zapojení | [14 empty] | PP | 2
| VV |  | 6 |  | 6 | [12 empty] | VV | 2 | 2 | True | 1 | ROZPOCET
11 | K | 741122142 | Montáž kabel Cu plný kulatý žíla 5x1,5 až 2,5 mm2 zatažený v trubkách (např. CYKY) | m | 10 |  | 0 |  |  | základní |  | 0 | 0 | 0 | 0 | 0 | 16 | K | 2 |  |  |  | ROZPOCET | 0 | 0 | 0 | 0 | 0 | 1 | 0 | 16 | -1711107788
| PP |  | Montáž kabelů měděných bez ukončení uložených v trubkách zatažených plných kulatých nebo bezhalogenových (např. CYKY) počtu a průřezu žil 5x1,5 až 2,5 mm2 | [14 empty] | PP | 2
| Online PSC |  | https://podminky.urs.cz/item/CS_URS_2022_01/741122142 | [14 empty] | Online PSC | 2
| VV |  | 10 |  | 10 | [12 empty] | VV | 2 | 2 | True | 1 | ROZPOCET
12 | M | 34111090 | kabel instalační jádro Cu plné izolace PVC plášť PVC 450/750V (CYKY) 5x1,5mm2 | m | 12 |  | 0 |  |  | základní |  | 0 | 0.00016 | 0.00192 | 0 | 0 | 32 | M | 2 |  |  |  | ROZPOCET | 0 | 0 | 0 | 0 | 0 | 1 | 0 | 16 | -2073014087
| PP |  | kabel instalační jádro Cu plné izolace PVC plášť PVC 450/750V (CYKY) 5x1,5mm2 | [14 empty] | PP | 2
| VV |  | 10*1,2 'Přepočtené koeficientem množství |  | 12 | [12 empty] | VV | 2 | 2 | False | 1 | ROZPOCET
13 | K | 741122144 | Montáž kabel Cu plný kulatý žíla 5x10 mm2 zatažený v trubkách (např. CYKY) | m | 41 |  | 0 |  |  | základní |  | 0 | 0 | 0 | 0 | 0 | 16 | K | 2 |  |  |  | ROZPOCET | 0 | 0 | 0 | 0 | 0 | 1 | 0 | 16 | 1632048356
| PP |  | Montáž kabelů měděných bez ukončení uložených v trubkách zatažených plných kulatých nebo bezhalogenových (např. CYKY) počtu a průřezu žil 5x10 mm2 | [14 empty] | PP | 2
| Online PSC |  | https://podminky.urs.cz/item/CS_URS_2022_01/741122144 | [14 empty] | Online PSC | 2
| VV |  | 41 |  | 41 | [12 empty] | VV | 2 | 2 | True | 1 | ROZPOCET
14 | M | PKB.711038r | CYKY-J 5x10 | m | 49.2 |  | 0 |  |  | základní |  | 0 | 0.53 | 26.076 | 0 | 0 | 32 | M | 2 |  |  |  | ROZPOCET | 0 | 0 | 0 | 0 | 0 | 1 | 0 | 16 | 650929926
| PP |  | CYKY-J 5x10 | [14 empty] | PP | 2
| VV |  | 41*1.2 |  | 49.2 | [12 empty] | VV | 2 | 2 | True | 1 | ROZPOCET
15 | K | R01 | rozvaděč IP 65 18MOD s vybavením MSN-40-3, LFN-25-4-030A, LTN-6B-1, LTN-10B-1, LTN-6B-1, HDR-150-24 včetně průchodek a montáže a zapojení. | kus | 1 |  | 0 |  |  | základní |  | 0 | 0 | 0 | 0 | 0 | 16 | K | 2 |  |  |  | ROZPOCET | 0 | 0 | 0 | 0 | 0 | 1 | 0 | 16 | -1726291294
| PP |  | rozvaděč IP 65 18MOD s vybavením MSN-40-3, LFN-25-4-030A, LTN-6B-1, LTN-10B-1, LTN-6B-1, HDR-150-24 včetně průchodek a montáže a zapojení. | [14 empty] | PP | 2
| VV |  | 1 |  | 1 | [12 empty] | VV | 2 | 2 | True | 1 | ROZPOCET
16 | K | R02 | Nehořlavá podložka včetně montáže | kus | 1 |  | 0 |  |  | základní |  | 0 | 0.00028 | 0.00028 | 0 | 0 | 16 | K | 2 |  |  |  | ROZPOCET | 0 | 0 | 0 | 0 | 0 | 1 | 0 | 16 | 1301317158
| PP |  | Nehořlavá podložka včetně montáže | [14 empty] | PP | 2
17 | K | R03 | Vypínač č.6 IP65 včetně montáže a zapojení | kus | 2 |  | 0 |  |  | základní |  | 0 | 0 | 0 | 0 | 0 | 16 | K | 2 |  |  |  | ROZPOCET | 0 | 0 | 0 | 0 | 0 | 1 | 0 | 16 | -649792067
| PP |  | Vypínač č.6 IP65 včetně montáže a zapojení | [14 empty] | PP | 2
| VV |  | 2 |  | 2 | [12 empty] | VV | 2 | 2 | True | 1 | ROZPOCET
18 | K | R04 | Vypínač č.1 IP65 včetně montáže a zapojení | kus | 1 |  | 0 |  |  | základní |  | 0 | 0 | 0 | 0 | 0 | 16 | K | 2 |  |  |  | ROZPOCET | 0 | 0 | 0 | 0 | 0 | 1 | 0 | 16 | -698287335
| PP |  | Vypínač č.1 IP65 včetně montáže a zapojení | [14 empty] | PP | 2
| VV |  | 1 |  | 1 | [12 empty] | VV | 2 | 2 | True | 1 | ROZPOCET
19 | K | R05 | jistič do hlavní budovy LTN-25B-3 včetně monáže a zapojení | kus | 1 |  | 0 |  |  | základní |  | 0 | 0.0004 | 0.0004 | 0 | 0 | 16 | K | 2 |  |  |  | ROZPOCET | 0 | 0 | 0 | 0 | 0 | 1 | 0 | 16 | 1816140081
| PP |  | jistič do hlavní budovy LTN-25B-3 včetně monáže a zapojení | [14 empty] | PP | 2
20 | K | R06 | svítidlo nástěnné IP65 včetně monáže a zapojení | kus | 1 |  | 0 |  |  | základní |  | 0 | 0.0008 | 0.0008 | 0 | 0 | 16 | K | 2 |  |  |  | ROZPOCET | 0 | 0 | 0 | 0 | 0 | 1 | 0 | 16 | -370864409
| PP |  | svítidlo nástěnné IP65 včetně monáže a zapojení | [14 empty] | PP | 2
21 | K | R07 | svítidlo stropní IP44 včetně monáže a zapojení | kus | 1 |  | 0 |  |  | základní |  | 0 | 0.0008 | 0.0008 | 0 | 0 | 16 | K | 2 |  |  |  | ROZPOCET | 0 | 0 | 0 | 0 | 0 | 1 | 0 | 16 | -1349502696
| PP |  | svítidlo stropní IP44 včetně monáže a zapojení | [14 empty] | PP | 2
22 | K | R08 | zásuvka IP65 včetně montáže a zapojení | kus | 1 |  | 0 |  |  | základní |  | 0 | 0.0008 | 0.0008 | 0 | 0 | 16 | K | 2 |  |  |  | ROZPOCET | 0 | 0 | 0 | 0 | 0 | 1 | 0 | 16 | -181661238
| PP |  | zásuvka IP65 včetně montáže a zapojení | [14 empty] | PP | 2
23 | K | R09 | rozvodné krabice IP65 včetně montáže a zapojení | kus | 3 |  | 0 |  |  | základní |  | 0 | 0.0008 | 0.0024 | 0 | 0 | 16 | K | 2 |  |  |  | ROZPOCET | 0 | 0 | 0 | 0 | 0 | 1 | 0 | 16 | -452483029
| PP |  | rozvodné krabice IP65 včetně montáže a zapojení | [14 empty] | PP | 2
| VV |  | 3 |  | 3 | [12 empty] | VV | 2 | 2 | True | 1 | ROZPOCET
24 | K | 741810001 | Celková prohlídka elektrického rozvodu a zařízení do 100 000,- Kč | kus | 1 |  | 0 |  |  | základní |  | 0 | 0 | 0 | 0 | 0 | 16 | K | 2 |  |  |  | ROZPOCET | 0 | 0 | 0 | 0 | 0 | 1 | 0 | 16 | 748134486
| PP |  | Zkoušky a prohlídky elektrických rozvodů a zařízení celková prohlídka a vyhotovení revizní zprávy pro objem montážních prací do 100 tis. Kč | [14 empty] | PP | 2
| Online PSC |  | https://podminky.urs.cz/item/CS_URS_2022_01/741810001 | [14 empty] | Online PSC | 2
| VV |  | 1 |  | 1 | [12 empty] | VV | 2 | 2 | True | 1 | ROZPOCET
25 | K | R10 | Vyhřívaná plováková napáječka pro kozy 24V a do 150W včetně vyhřívání potrubí komplet cena s montáží a napojením | kus | 2 |  | 0 |  |  | základní |  | 0 | 0.0008 | 0.0016 | 0 | 0 | 16 | K | 2 |  |  |  | ROZPOCET | 0 | 0 | 0 | 0 | 0 | 1 | 0 | 16 | 2086743304
| PP |  | Vyhřívaná plováková napáječka pro kozy 24V a do 150W včetně vyhřívání potrubí komplet cena s montáží a napojením | [14 empty] | PP | 2
| VV |  | 2 |  | 2 | [12 empty] | VV | 2 | 2 | True | 1 | ROZPOCET
26 | K | R11 | Ochranná trubka včetně montáže a držáků s odolností proti poškození hospodářskými zvířaty. | m | 3 |  | 0 |  |  | základní |  | 0 | 0 | 0 | 0 | 0 | 16 | K | 2 |  |  |  | ROZPOCET | 0 | 0 | 0 | 0 | 0 | 1 | 0 | 16 | 1628517199
| PP |  | Ochranná trubka včetně montáže a držáků s odolností proti poškození hospodářskými zvířaty. | [14 empty] | PP | 2
| D | M | Práce a dodávky M |  |  |  | 0 |  |  |  |  | 0 |  | 7.7721 |  | 3.12 | 3 | D | 0 |  |  |  | ROZPOCET | [6 empty] | 0
| D | 21-M | Elektromontáže |  |  |  | 0 |  |  |  |  | 0 |  | 0.079408 |  | 0 | 3 | D | 1 |  |  |  | ROZPOCET | [6 empty] | 0
27 | K | 210220002 | Montáž uzemňovacích vedení vodičů FeZn pomocí svorek na povrchu drátem nebo lanem do průměru 10 mm | m | 10 |  | 0 |  |  | základní |  | 0 | 0 | 0 | 0 | 0 | 64 | K | 2 |  |  |  | ROZPOCET | 0 | 0 | 0 | 0 | 0 | 1 | 0 | 64 | -90521381
| PP |  | Montáž uzemňovacího vedení s upevněním, propojením a připojením pomocí svorek na povrchu vodičů FeZn drátem nebo lanem průměru do 10 mm | [14 empty] | PP | 2
| Online PSC |  | https://podminky.urs.cz/item/CS_URS_2022_01/210220002 | [14 empty] | Online PSC | 2
28 | M | 35441073 | drát D 10mm FeZn | kg | 10 |  | 0 |  |  | základní |  | 0 | 0.001 | 0.01 | 0 | 0 | 256 | M | 2 |  |  |  | ROZPOCET | 0 | 0 | 0 | 0 | 0 | 1 | 0 | 64 | -1544239993
| PP |  | drát D 10mm FeZn | [14 empty] | PP | 2
29 | K | 745904111ROO | Příplatek k montáži kabelů za zatažení vodiče a kabelu do 0,75 kg | m | 70.2 |  | 0 |  |  | základní |  | 0 | 0 | 0 | 0 | 0 | 16 | K | 2 |  |  |  | ROZPOCET | 0 | 0 | 0 | 0 | 0 | 1 | 0 | 16 | 2072799024
| PP |  | Ostatní práce při montáži vodičů, šňůr a kabelů Příplatek k cenám montáže vodičů a kabelů za zatahování vodičů a kabelů do tvárnicových tras s komorami nebo do kolektorů, hmotnosti do 0,75 kg | [14 empty] | PP | 2
| P |  | Poznámka k položce: Orientační cena z nabídek firem | [14 empty] | P | 2
| VV |  | 41+6+12+10+1,2 |  | 70.2 | [12 empty] | VV | 2 | 2 | True | 1 | ROZPOCET
30 | K | 460510064RO2 | montáž kabelová chránička 30 | m | 37.2 |  | 0 |  |  | základní |  | 0 | 0 | 0 | 0 | 0 | 64 | K | 2 |  |  |  | ROZPOCET | 0 | 0 | 0 | 0 | 0 | 1 | 0 | 64 | 1991451850
| PP |  | montáž kabelová chránička 30 | [14 empty] | PP | 2
| P |  | Poznámka k položce: Orientační cena z nabídek firem | [14 empty] | P | 2
| VV |  | 37,2 |  | 37.2 | [12 empty] | VV | 2 | 2 | True | 1 | ROZPOCET
31 | M | 286R003 | Chránička kabelová 30 mm | m | 37.2 |  | 0 |  |  | základní |  | 0 | 0.00072 | 0.026784 | 0 | 0 | 256 | M | 2 |  |  |  | ROZPOCET | 0 | 0 | 0 | 0 | 0 | 1 | 0 | 64 | -6944215
| PP |  | Chránička kabelová 30mm | [14 empty] | PP | 2
| VV |  | 31*1.2 |  | 37.2 | [12 empty] | VV | 2 | 2 | True | 1 | ROZPOCET
32 | K | 460510064RO1 | montáž kabelová chránička 75 | m | 49.2 |  | 0 |  |  | základní |  | 0 | 0 | 0 | 0 | 0 | 64 | K | 2 |  |  |  | ROZPOCET | 0 | 0 | 0 | 0 | 0 | 1 | 0 | 64 | 1438741973
| PP |  | montáž kabelová chránička 75 | [14 empty] | PP | 2
| P |  | Poznámka k položce: Orientační cena z nabídek firem | [14 empty] | P | 2
| VV |  | 49.2 |  | 49.2 | [12 empty] | VV | 2 | 2 | True | 1 | ROZPOCET
33 | M | 286R002 | Chránička HDPE/LDPE 75mm ČSN EN 61386-24 | m | 49.2 |  | 0 |  |  | základní |  | 0 | 0.00072 | 0.035424 | 0 | 0 | 256 | M | 2 |  |  |  | ROZPOCET | 0 | 0 | 0 | 0 | 0 | 1 | 0 | 64 | 82619034
| PP |  | Chránička HDPE/LDPE 75 | [14 empty] | PP | 2
| P |  | Poznámka k položce: barva červená, Orientační cena z nabídek firem | [14 empty] | P | 2
| VV |  | 41*1.2 |  | 49.2 | [12 empty] | VV | 2 | 2 | True | 1 | ROZPOCET
34 | K | 460510064RO3 | montáž kabelová chránička 100 mm | m | 10 |  | 0 |  |  | základní |  | 0 | 0 | 0 | 0 | 0 | 64 | K | 2 |  |  |  | ROZPOCET | 0 | 0 | 0 | 0 | 0 | 1 | 0 | 64 | -139875794
| PP |  | montáž kabelová chránička 100 mm | [14 empty] | PP | 2
| VV |  | 5*2 |  | 10 | [12 empty] | VV | 2 | 2 | True | 1 | ROZPOCET
35 | M | 286R004 | Chránička kabelová 100 mm | m | 10 |  | 0 |  |  | základní |  | 0 | 0.00072 | 0.0072 | 0 | 0 | 256 | M | 2 |  |  |  | ROZPOCET | 0 | 0 | 0 | 0 | 0 | 1 | 0 | 64 | -1610529174
| PP |  | Chránička kabelová 100mm | [14 empty] | PP | 2
| P |  | Poznámka k položce: barva modrá | [14 empty] | P | 2
36 | K | 210280211 | Měření zemních odporů zemniče prvního nebo samostatného | kus | 1 |  | 0 |  |  | základní |  | 0 | 0 | 0 | 0 | 0 | 64 | K | 2 |  |  |  | ROZPOCET | 0 | 0 | 0 | 0 | 0 | 1 | 0 | 64 | -635156859
| PP |  | Měření zemních odporů zemniče prvního nebo samostatného | [14 empty] | PP | 2
| Online PSC |  | https://podminky.urs.cz/item/CS_URS_2022_01/210280211 | [14 empty] | Online PSC | 2
| VV |  | 1 |  | 1 | [12 empty] | VV | 2 | 2 | True | 1 | ROZPOCET
| D | 46-M | Zemní práce při extr.mont.pracích |  |  |  | 0 |  |  |  |  | 0 |  | 7.6927 |  | 3.12 | 3 | D | 1 |  |  |  | ROZPOCET | [6 empty] | 0
37 | K | 460010025R | Vytyčení trasy inženýrských sítí v zastavěném prostoru | kompl | 1 |  | 0 |  |  | základní |  | 0 | 0.0099 | 0.0099 | 0 | 0 | 16 | K | 2 |  |  |  | ROZPOCET | 0 | 0 | 0 | 0 | 0 | 1 | 0 | 16 | 824991339
| PP |  | Vytyčení trasy inženýrských sítí v zastavěném prostoru | [14 empty] | PP | 2
| VV |  | 1 |  | 1 | [12 empty] | VV | 2 | 2 | True | 0 | ROZPOCET
38 | K | 132312101 | Hloubení rýh š do 600 mm ručním nebo pneum nářadím v soudržných horninách tř. 4 | m3 | 3 |  | 0 |  |  | základní |  | 0 | 0 | 0 | 0 | 0 | 4 | K | 2 |  |  |  | ROZPOCET | 0 | 0 | 0 | 0 | 0 | 1 | 0 | 4 | 1380431862
| PP |  | Hloubení zapažených i nezapažených rýh šířky do 600 mm ručním nebo pneumatickým nářadím s urovnáním dna do předepsaného profilu a spádu v horninách tř. 4 soudržných | [14 empty] | PP | 2
| VV |  | 15*0,4*0,5 |  | 3 | [12 empty] | VV | 2 | 2 | True | 1 | ROZPOCET
39 | K | 132312109 | Příplatek za lepivost u hloubení rýh š do 600 mm ručním nebo pneum nářadím v hornině tř. 4 | m3 | 3 |  | 0 |  |  | základní |  | 0 | 0 | 0 | 0 | 0 | 4 | K | 2 |  |  |  | ROZPOCET | 0 | 0 | 0 | 0 | 0 | 1 | 0 | 4 | 1292467024
| PP |  | Hloubení zapažených i nezapažených rýh šířky do 600 mm ručním nebo pneumatickým nářadím s urovnáním dna do předepsaného profilu a spádu v horninách tř. 4 Příplatek k cenám za lepivost horniny tř. 4 | [14 empty] | PP | 2
| VV |  | 3 |  | 3 | [12 empty] | VV | 2 | 2 | True | 1 | ROZPOCET
40 | K | 120001101 | Příplatek za ztížení odkopávky nebo prokkopávky v blízkosti inženýrských sítí | m3 | 0.25 |  | 0 |  |  | základní |  | 0 | 0 | 0 | 0 | 0 | 4 | K | 2 |  |  |  | ROZPOCET | 0 | 0 | 0 | 0 | 0 | 1 | 0 | 4 | -1281716209
| PP |  | Příplatek k cenám vykopávek za ztížení vykopávky v blízkosti inženýrských sítí nebo výbušnin v horninách jakékoliv třídy | [14 empty] | PP | 2
| VV |  | 1*0,5*0,5 |  | 0.25 | [12 empty] | VV | 2 | 2 | True | 1 | ROZPOCET
41 | K | 460201604 | Hloubení kabelových nezapažených rýh strojně v hornině tř II skupiny 4 | m3 | 10.4 |  | 0 |  |  | základní |  | 0 | 0 | 0 | 0 | 0 | 64 | K | 2 |  |  |  | ROZPOCET | 0 | 0 | 0 | 0 | 0 | 1 | 0 | 64 | -1763563758
| PP |  | Hloubení nezapažených kabelových rýh strojně včetně urovnání dna s přemístěním výkopku do vzdálenosti 3 m od okraje jámy nebo s naložením na dopravní prostředek ostatních rozměrů v hornině třídy těžitelnosti II skupiny 4 | [14 empty] | PP | 2
| Online PSC |  | https://podminky.urs.cz/item/CS_URS_2022_01/460201604 | [14 empty] | Online PSC | 2
| VV |  | (41-15)*0,4 |  | 10.4 | [12 empty] | VV | 2 | 2 | True | 1 | ROZPOCET
42 | K | 132301109 | Příplatek za lepivost k hloubení rýh š do 600 mm v hornině tř. 4 | m3 | 10.4 |  | 0 |  |  | základní |  | 0 | 0 | 0 | 0 | 0 | 4 | K | 2 |  |  |  | ROZPOCET | 0 | 0 | 0 | 0 | 0 | 1 | 0 | 4 | -1058278972
| PP |  | Hloubení zapažených i nezapažených rýh šířky do 600 mm s urovnáním dna do předepsaného profilu a spádu v hornině tř. 4 Příplatek k cenám za lepivost horniny tř. 4 | [14 empty] | PP | 2
| VV |  | 10,4 |  | 10.4 | [12 empty] | VV | 2 | 2 | True | 1 | ROZPOCET
43 | K | 121101101 | Sejmutí ornice s přemístěním na vzdálenost do 50 m | m3 | 5.8 |  | 0 |  |  | základní |  | 0 | 0 | 0 | 0 | 0 | 4 | K | 2 |  |  |  | ROZPOCET | 0 | 0 | 0 | 0 | 0 | 1 | 0 | 4 | 535395635
| PP |  | Sejmutí ornice nebo lesní půdy s vodorovným přemístěním na hromady v místě upotřebení nebo na dočasné či trvalé skládky se složením, na vzdálenost do 50 m | [14 empty] | PP | 2
| VV |  | (41-12)*0,4*0,5 |  | 5.8 | [12 empty] | VV | 2 | 2 | True | 1 | ROZPOCET
44 | K | 460421182 | Kabelové lože z písku pro kabely vn a vvn kryté plastovou fólií š lože přes 25 do 50 cm | m | 49.2 |  | 0 |  |  | základní |  | 0 | 0.15614 | 7.6821 | 0 | 0 | 64 | K | 2 |  |  |  | ROZPOCET | 0 | 0 | 0 | 0 | 0 | 1 | 0 | 64 | -2127718168
| PP |  | Kabelové lože z písku včetně podsypu, zhutnění a urovnání povrchu pro kabely vn a vvn zakryté plastovou fólií, šířky přes 25 do 50 cm | [14 empty] | PP | 2
| Online PSC |  | https://podminky.urs.cz/item/CS_URS_2022_01/460421182 | [14 empty] | Online PSC | 2
| VV |  | 41*1,2 |  | 49.2 | [12 empty] | VV | 2 | 2 | True | 1 | ROZPOCET
45 | K | 460561821 | Zásyp rýh včetně zhutnění a urovnání povrchu - v zástavbě | m3 | 5.2 |  | 0 |  |  | základní |  | 0 | 0 | 0 | 0 | 0 | 64 | K | 2 |  |  |  | ROZPOCET | 0 | 0 | 0 | 0 | 0 | 1 | 0 | 64 | -36688230
| PP |  | Zásyp kabelových rýh s uložením výkopku ve vrstvách včetně zhutnění a urovnání povrchu v zástavbě | [14 empty] | PP | 2
| VV |  | (41-15)*0,4*0,5 |  | 5.2 | [12 empty] | VV | 2 | 2 | True | 1 | ROZPOCET
46 | K | 181301106 | Rozprostření ornice tl vrstvy do 400 mm pl do 500 m2 v rovině nebo ve svahu do 1:5 | m2 | 14.5 |  | 0 |  |  | základní |  | 0 | 0 | 0 | 0 | 0 | 4 | K | 2 |  |  |  | ROZPOCET | 0 | 0 | 0 | 0 | 0 | 1 | 0 | 4 | -507862117
| PP |  | Rozprostření a urovnání ornice v rovině nebo ve svahu sklonu do 1:5 při souvislé ploše do 500 m2, tl. vrstvy přes 300 do 400 mm | [14 empty] | PP | 2
| VV |  | (41-12)*0,5 |  | 14.5 | [12 empty] | VV | 2 | 2 | True | 1 | ROZPOCET
47 | K | 113106023 | Rozebrání dlažeb při překopech komunikací pro pěší ze zámkové dlažby ručně | m2 | 12 |  | 0 |  |  | základní |  | 0 | 0 | 0 | 0.26 | 3.12 | 4 | K | 2 |  |  |  | ROZPOCET | 0 | 0 | 0 | 0 | 0 | 1 | 0 | 4 | 1406784767
| PP |  | Rozebrání dlažeb a dílců při překopech inženýrských sítí s přemístěním hmot na skládku na vzdálenost do 3 m nebo s naložením na dopravní prostředek ručně komunikací pro pěší s ložem z kameniva nebo živice a s výplní spár ze zámkové dlažby | [14 empty] | PP | 2
| Online PSC |  | https://podminky.urs.cz/item/CS_URS_2022_01/113106023 | [14 empty] | Online PSC | 2
| VV |  | 20*0,6 |  | 12 | [12 empty] | VV | 2 | 2 | True | 1 | ROZPOCET
48 | K | 120001101ROO | Příplatek za ztížení odkopávky nebo prokopávky v blízkosti inženýrských sítí | m3 | 5 |  | 0 |  |  | základní |  | 0 | 0 | 0 | 0 | 0 | 4 | K | 2 |  |  |  | ROZPOCET | 0 | 0 | 0 | 0 | 0 | 1 | 0 | 4 | 1588040958
| PP |  | Příplatek k cenám vykopávek za ztížení vykopávky v blízkosti podzemního vedení nebo výbušnin v horninách jakékoliv třídy | [14 empty] | PP | 2
| Online PSC |  | https://podminky.urs.cz/item/CS_URS_2022_01/120001101ROO | [14 empty] | Online PSC | 2
| P |  | Poznámka k položce: cena zahrnuje ruční práce i blízkosti stromů a jejich kořenů a blízkosti trasy kabelu Orientační cena z nabídek firem | [14 empty] | P | 2
| VV |  | 20*0.5*0.5 |  | 5 | [12 empty] | VV | 2 | 2 | True | 1 | ROZPOCET
49 | K | 120901103R | prorazení otvoru ve zdivu | kus | 6 |  | 0 |  |  | základní |  | 0 | 0 | 0 | 0 | 0 | 4 | K | 2 |  |  |  | ROZPOCET | 0 | 0 | 0 | 0 | 0 | 1 | 0 | 4 | 1089280279
| PP |  | prorazení otvoru ve zdivu | [14 empty] | PP | 2
| VV |  | 1+5 |  | 6 | [12 empty] | VV | 2 | 2 | True | 1 | ROZPOCET
50 | K | 181411131 | Založení parkového trávníku výsevem pl do 1000 m2 v rovině a ve svahu do 1:5 | m2 | 14.5 |  | 0 |  |  | základní |  | 0 | 0 | 0 | 0 | 0 | 4 | K | 2 |  |  |  | ROZPOCET | 0 | 0 | 0 | 0 | 0 | 1 | 0 | 4 | -1671850586
| PP |  | Založení trávníku na půdě předem připravené plochy do 1000 m2 výsevem včetně utažení parkového v rovině nebo na svahu do 1:5 | [14 empty] | PP | 2
| Online PSC |  | https://podminky.urs.cz/item/CS_URS_2022_01/181411131 | [14 empty] | Online PSC | 2
| VV |  | 14,5 |  | 14.5 | [12 empty] | VV | 2 | 2 | True | 1 | ROZPOCET
51 | M | 005724100 | osivo směs travní parková | kg | 0.725 |  | 0 |  |  | základní |  | 0 | 0.001 | 0.000725 | 0 | 0 | 8 | M | 2 |  |  |  | ROZPOCET | 0 | 0 | 0 | 0 | 0 | 1 | 0 | 4 | 132334200
| PP |  | osivo směs travní parková | [14 empty] | PP | 2
| VV |  | 14,5/20 |  | 0.725 | [12 empty] | VV | 2 | 2 | True | 0 | ROZPOCET
52 | K | 181951102 | Úprava pláně v hornině tř. 1 až 4 se zhutněním | m2 | 12 |  | 0 |  |  | základní |  | 0 | 0 | 0 | 0 | 0 | 4 | K | 2 |  |  |  | ROZPOCET | 0 | 0 | 0 | 0 | 0 | 1 | 0 | 4 | 1017757355
| PP |  | Úprava pláně vyrovnáním výškových rozdílů v hornině tř. 1 až 4 se zhutněním | [14 empty] | PP | 2
| P |  | Poznámka k položce: na min. Edef,2= 45MPa. | [14 empty] | P | 2
| VV |  | 12 |  | 12 | [12 empty] | VV | 2 | 2 | True | 1 | ROZPOCET

## 95.5 - Vyhlídková plošina
{c299f5df-f85d-4f6b-8ba3-ecb269885163}
2
| KRYCÍ LIST SOUPISU PRACÍ | [7 empty] | v --- níže se nacházejí doplnkové a pomocné údaje k sestavám --- v | [8 empty] | False
Stavba:
Projektová dokumentace pro hospodářská zvířata - rozšíření psího útulku
Objekt:
95.5 - Vyhlídková plošina
| KSO: |  |  |  |  | CC-CZ:
| Místo: |  |  |  |  | Datum: | 31. 3. 2022
| Zadavatel: |  |  |  |  | IČ:
|  | Město Kolín |  |  |  | DIČ:
| Uchazeč: |  |  |  |  | IČ: | Vyplň údaj
|  | Vyplň údaj |  |  |  | DIČ: | Vyplň údaj
| Projektant: |  |  |  |  | IČ:
|  | Lucie Dvořáková |  |  |  | DIČ:
| Zpracovatel: |  |  |  |  | IČ: | 27296695
|  | S4A,s.r.o. |  |  |  | DIČ:
Poznámka:
| Cena bez DPH | [5 empty] | 0
|  |  | Základ daně |  |  | Sazba daně | Výše daně
| DPH | základní | 0 |  |  | 21% | 0
|  | snížená | 0 |  |  | 15% | 0
|  | zákl. přenesená | 0 |  |  | 21% | 0
|  | sníž. přenesená | 0 |  |  | 15% | 0
|  | nulová | 0 |  |  | 0% | 0
| Cena s DPH |  |  | v | CZK |  | 0
REKAPITULACE ČLENĚNÍ SOUPISU PRACÍ
Stavba:
Projektová dokumentace pro hospodářská zvířata - rozšíření psího útulku
Objekt:
95.5 - Vyhlídková plošina
Místo: | [5 empty] | Datum: | 31. 3. 2022
Zadavatel: |  |  | Město Kolín |  |  | Projektant: | Lucie Dvořáková
Uchazeč: |  |  | Vyplň údaj |  |  | Zpracovatel: | S4A,s.r.o.
Kód dílu - Popis | [6 empty] | Cena celkem [CZK]
Náklady stavby celkem | [6 empty] | 0 | [11 empty] | -1
| 0027 - Základy | [5 empty] | 0
| 7621 - Konstrukce tesařské - stěny a příčky | [5 empty] | 0
| 7622 - Konstrukce tesařské - schodiště | [5 empty] | 0
| 7623 - Konstrukce tesařské - zastřešení | [5 empty] | 0
| 7627 - Konstrukce tesařské - kompletní vázané konstrukce | [5 empty] | 0
| 7628 - Konstrukce tesařské - ostatní | [5 empty] | 0
| 7629 - Konstrukce tesařské - přesun hmot | [5 empty] | 0
| 7679 - Konstrukce zámečnické - ostatní | [5 empty] | 0
| 7126 - Povlakové krytiny - střechy šikmé přes 30° | [5 empty] | 0
SOUPIS PRACÍ
Stavba:
Projektová dokumentace pro hospodářská zvířata - rozšíření psího útulku
Objekt:
95.5 - Vyhlídková plošina
Místo: | [5 empty] | Datum: | 31. 3. 2022
Zadavatel: |  |  | Město Kolín |  |  | Projektant: | Lucie Dvořáková
Uchazeč: |  |  | Vyplň údaj |  |  | Zpracovatel: | S4A,s.r.o.
PČ | Typ | Kód | Popis | MJ | Množství | J.cena [CZK] | Cena celkem [CZK] | Cenová soustava |  | DPH | J. Nh [h] | Nh celkem [h] | J. hmotnost [t] | Hmotnost celkem [t] | J. suť [t] | Suť Celkem [t]
Náklady soupisu celkem | [6 empty] | 0 |  |  |  |  | 0 |  | 1.3255 |  | 0 |  | D | -1 | [7 empty] | 0
| D | 0027 | Základy |  |  |  | 0 |  |  |  |  | 0 |  | 0.0486 |  | 0 | 1 | D | 0 | ROZPOCET | [6 empty] | 0
52 | K | 2332111AA21 | Montáž zemního vrutu dl 1000 mm | kus | 6 |  | 0 |  |  | základní |  | 0 | 0.0053 | 0.0318 | 0 | 0 | 4 | K | 1 | ROZPOCET | 0 | 0 | 0 | 0 | 0 | 1 | 0 | 4 | 2
| PP |  | Montáž zemního vrutu dl 1000 mm | [14 empty] | PP | 1
53 | M | 4241RR01 | zemní vrut P 110x110x1000 (81VP3) | kus | 6 |  | 0 |  |  | základní |  | 0 | 0.0028 | 0.0168 | 0 | 0 | 8 | M | 1 | ROZPOCET | 0 | 0 | 0 | 0 | 0 | 1 | 0 | 4 | 4
| PP |  | zemní vrut P 110x110x1000 (81VP3) | [14 empty] | PP | 1
| D | 7621 | Konstrukce tesařské - stěny a příčky |  |  |  | 0 |  |  |  |  | 0 |  | 0.33072 |  | 0 | 1 | D | 0 | ROZPOCET | [6 empty] | 0
54 | K | 7621311RR24 | Montáž bednění přesahovaného stěn z hrubých prken tl do 32 mm - zábradlí | m2 | 8.5 |  | 0 |  |  | základní |  | 0 | 0 | 0 | 0 | 0 | 4 | K | 1 | ROZPOCET | 0 | 0 | 0 | 0 | 0 | 1 | 0 | 4 | 6
| PP |  | Montáž bednění přesahovaného stěn z hrubých prken tl do 32 mm - zábradlí | [14 empty] | PP | 1
55 | M | 605111RR40 | řezivo stavební prkna nesámované netříděné tl 30mm | m3 | 0.281 |  | 0 |  |  | základní |  | 0 | 0.55 | 0.15455 | 0 | 0 | 8 | M | 1 | ROZPOCET | 0 | 0 | 0 | 0 | 0 | 1 | 0 | 4 | 8
| PP |  | řezivo stavební prkna nesámované netříděné tl 30mm | [14 empty] | PP | 1
56 | K | 762133132 | Montáž bednění stěn z hrubých fošen na sraz tl do 60 mm | m2 | 7 |  | 0 |  |  | základní |  | 0 | 0 | 0 | 0 | 0 | 4 | K | 1 | ROZPOCET | 0 | 0 | 0 | 0 | 0 | 1 | 0 | 4 | 10
| PP |  | Montáž bednění stěn z hrubých fošen na sraz tl do 60 mm | [14 empty] | PP | 1
57 | M | 60511135 | řezivo stavební fošny prismované středové š přes 220mm dl 2-5m | m3 | 0.308 |  | 0 |  |  | základní |  | 0 | 0.55 | 0.1694 | 0 | 0 | 8 | M | 1 | ROZPOCET | 0 | 0 | 0 | 0 | 0 | 1 | 0 | 4 | 12
| PP |  | řezivo stavební fošny prismované středové š přes 220mm dl 2-5m | [14 empty] | PP | 1
58 | K | 762195000 | Spojovací prostředky pro montáž stěn, příček, bednění stěn | m3 | 0.535 |  | 0 |  |  | základní |  | 0 | 0.01266 | 0.0067731 | 0 | 0 | 4 | K | 1 | ROZPOCET | 0 | 0 | 0 | 0 | 0 | 1 | 0 | 4 | 14
| PP |  | Spojovací prostředky pro montáž stěn, příček, bednění stěn | [14 empty] | PP | 1
| D | 7622 | Konstrukce tesařské - schodiště |  |  |  | 0 |  |  |  |  | 0 |  | 0.09385 |  | 0 | 1 | D | 0 | ROZPOCET | [6 empty] | 0
59 | K | 762211120 | Montáž schodiště přímočarého z prken bez podstupnice š ramene do 1 m | m | 2.2 |  | 0 |  |  | základní |  | 0 | 0.0051 | 0.01122 | 0 | 0 | 4 | K | 1 | ROZPOCET | 0 | 0 | 0 | 0 | 0 | 1 | 0 | 4 | 16
| PP |  | Montáž schodiště přímočarého z prken bez podstupnice š ramene do 1 m | [14 empty] | PP | 1
60 | M | 60511130 | řezivo stavební fošny prismované středové š 160-220mm dl 2-5m - schodnice 80/200 mm | m3 | 0.077 |  | 0 |  |  | základní |  | 0 | 0.55 | 0.04235 | 0 | 0 | 8 | M | 1 | ROZPOCET | 0 | 0 | 0 | 0 | 0 | 1 | 0 | 4 | 18
| PP |  | řezivo stavební fošny prismované středové š 160-220mm dl 2-5m - schodnice 80/200 mm | [14 empty] | PP | 1
61 | M | 60511135.1 | řezivo stavební fošny prismované středové š přes 220mm dl 2-5m - stupeň 50/280 mm | m3 | 0.07 |  | 0 |  |  | základní |  | 0 | 0.55 | 0.0385 | 0 | 0 | 8 | M | 1 | ROZPOCET | 0 | 0 | 0 | 0 | 0 | 1 | 0 | 4 | 20
| PP |  | řezivo stavební fošny prismované středové š přes 220mm dl 2-5m - stupeň 50/280 mm | [14 empty] | PP | 1
62 | K | 762295001 | Spojovací prostředky pro montáž schodiště a zábradlí | m3 | 0.134 |  | 0 |  |  | základní |  | 0 | 0.01328 | 0.0017795 | 0 | 0 | 4 | K | 1 | ROZPOCET | 0 | 0 | 0 | 0 | 0 | 1 | 0 | 4 | 22
| PP |  | Spojovací prostředky pro montáž schodiště a zábradlí | [14 empty] | PP | 1
| D | 7623 | Konstrukce tesařské - zastřešení |  |  |  | 0 |  |  |  |  | 0 |  | 0.27556 |  | 0 | 1 | D | 0 | ROZPOCET | [6 empty] | 0
63 | K | 762341210 | Montáž bednění střech rovných a šikmých sklonu do 60° z hrubých prken na sraz tl do 32 mm | m2 | 14.5 |  | 0 |  |  | základní |  | 0 | 0 | 0 | 0 | 0 | 4 | K | 1 | ROZPOCET | 0 | 0 | 0 | 0 | 0 | 1 | 0 | 4 | 24
| PP |  | Montáž bednění střech rovných a šikmých sklonu do 60° z hrubých prken na sraz tl do 32 mm | [14 empty] | PP | 1
64 | M | 605111RR50 | řezivo stavební prkna omítaná netříděná tl 30mm | m3 | 0.479 |  | 0 |  |  | základní |  | 0 | 0.55 | 0.26345 | 0 | 0 | 8 | M | 1 | ROZPOCET | 0 | 0 | 0 | 0 | 0 | 1 | 0 | 4 | 26
| PP |  | řezivo stavební prkna omítaná netříděná tl 30mm | [14 empty] | PP | 1
65 | K | 762342441 | Montáž lišt trojúhelníkových sklonu do 60° | m | 10 |  | 0 |  |  | základní |  | 0 | 0 | 0 | 0 | 0 | 4 | K | 1 | ROZPOCET | 0 | 0 | 0 | 0 | 0 | 1 | 0 | 4 | 28
| PP |  | Montáž lišt trojúhelníkových sklonu do 60° | [14 empty] | PP | 1
66 | M | 60514107 | řezivo jehličnaté lišta trojhranná 25x25mm | m | 11 |  | 0 |  |  | základní |  | 0 | 0.00017 | 0.00187 | 0 | 0 | 8 | M | 1 | ROZPOCET | 0 | 0 | 0 | 0 | 0 | 1 | 0 | 4 | 30
| PP |  | řezivo jehličnaté lišta trojhranná 25x25mm | [14 empty] | PP | 1
67 | K | 762395000 | Spojovací prostředky krovů, bednění, laťování, nadstřešních konstrukcí | m3 | 0.438 |  | 0 |  |  | základní |  | 0 | 0.02337 | 0.010236 | 0 | 0 | 4 | K | 1 | ROZPOCET | 0 | 0 | 0 | 0 | 0 | 1 | 0 | 4 | 32
| PP |  | Spojovací prostředky krovů, bednění, laťování, nadstřešních konstrukcí | [14 empty] | PP | 1
| D | 7627 | Konstrukce tesařské - kompletní vázané konstrukce |  |  |  | 0 |  |  |  |  | 0 |  | 0.43696 |  | 0 | 1 | D | 0 | ROZPOCET | [6 empty] | 0
68 | K | 762733120 | Montáž prostorové vázané kce z kulatiny průřezové pl přes 120 do 224 cm2 - kulatina průměr 150 mm, vzpěry a pásky; průměr 100 mm, krokve | m | 45 |  | 0 |  |  | základní |  | 0 | 0 | 0 | 0 | 0 | 4 | K | 1 | ROZPOCET | 0 | 0 | 0 | 0 | 0 | 1 | 0 | 4 | 34
| PP |  | Montáž prostorové vázané kce z kulatiny průřezové pl přes 120 do 224 cm2 - kulatina průměr 150 mm, vzpěry a pásky; průměr 100 mm, krokve | [14 empty] | PP | 1
69 | M | 60591320 | kulatina odkorněná D 7-15cm | m | 49.5 |  | 0 |  |  | základní |  | 0 | 0.0038 | 0.1881 | 0 | 0 | 8 | M | 1 | ROZPOCET | 0 | 0 | 0 | 0 | 0 | 1 | 0 | 4 | 36
| PP |  | kulatina odkorněná D 7-15cm | [14 empty] | PP | 1
70 | K | 762733140 | Montáž prostorové vázané kce z kulatiny průřezové pl přes 288 do 450 cm2 - kulatina pr. 200 - 220 mm; sloupky | m | 24 |  | 0 |  |  | základní |  | 0 | 0 | 0 | 0 | 0 | 4 | K | 1 | ROZPOCET | 0 | 0 | 0 | 0 | 0 | 1 | 0 | 4 | 38
| PP |  | Montáž prostorové vázané kce z kulatiny průřezové pl přes 288 do 450 cm2 - kulatina pr. 200 - 220 mm; sloupky | [14 empty] | PP | 1
71 | M | 605913RR20 | kulatina odkorněná D 20-25cm | m | 26.4 |  | 0 |  |  | základní |  | 0 | 0.0081 | 0.21384 | 0 | 0 | 8 | M | 1 | ROZPOCET | 0 | 0 | 0 | 0 | 0 | 1 | 0 | 4 | 40
| PP |  | kulatina odkorněná D 20-25cm | [14 empty] | PP | 1
72 | K | 762795000 | Spojovací prostředky pro montáž prostorových vázaných kcí | m3 | 1.431 |  | 0 |  |  | základní |  | 0 | 0.02447 | 0.035017 | 0 | 0 | 4 | K | 1 | ROZPOCET | 0 | 0 | 0 | 0 | 0 | 1 | 0 | 4 | 42
| PP |  | Spojovací prostředky pro montáž prostorových vázaných kcí | [14 empty] | PP | 1
| D | 7628 | Konstrukce tesařské - ostatní |  |  |  | 0 |  |  |  |  | 0 |  | 0.006718 |  | 0 | 1 | D | 0 | ROZPOCET | [6 empty] | 0
73 | K | 762085103 | Montáž kotevních želez, příložek, patek nebo táhel | kpl | 1 |  | 0 |  |  | základní |  | 0 | 0.00267 | 0.00267 | 0 | 0 | 4 | K | 1 | ROZPOCET | 0 | 0 | 0 | 0 | 0 | 1 | 0 | 4 | 44
| PP |  | Montáž kotevních želez, příložek, patek nebo táhel | [14 empty] | PP | 1
74 | M | 3119RR01 | spojovací materiál - závitové tyče R 10 mm, vruty M8 | m | 8.8 |  | 0 |  |  | základní |  | 0 | 0.00046 | 0.004048 | 0 | 0 | 8 | M | 1 | ROZPOCET | 0 | 0 | 0 | 0 | 0 | 1 | 0 | 4 | 46
| PP |  | spojovací materiál - závitové tyče R 10 mm, vruty M8 | [14 empty] | PP | 1
| D | 7629 | Konstrukce tesařské - přesun hmot |  |  |  | 0 |  |  |  |  | 0 |  | 0 |  | 0 | 1 | D | 0 | ROZPOCET | [6 empty] | 0
75 | K | 998762101 | Přesun hmot tonážní pro kce tesařské v objektech v do 6 m | t | 1.144 |  | 0 |  |  | základní |  | 0 | 0 | 0 | 0 | 0 | 4 | K | 1 | ROZPOCET | 0 | 0 | 0 | 0 | 0 | 1 | 0 | 4 | 48
| PP |  | Přesun hmot tonážní pro kce tesařské v objektech v do 6 m | [14 empty] | PP | 1
| D | 7679 | Konstrukce zámečnické - ostatní |  |  |  | 0 |  |  |  |  | 0 |  | 0.0138 |  | 0 | 1 | D | 0 | ROZPOCET | [6 empty] | 0
76 | M | 6116RR04 | Montáž a dodávka / jesle na seno drátěné, svařované, pozink 0,8 x 1,7 m | kus | 1 |  | 0 |  |  | základní |  | 0 | 0.0138 | 0.0138 | 0 | 0 | 8 | M | 1 | ROZPOCET | 0 | 0 | 0 | 0 | 0 | 1 | 0 | 4 | 50
| PP |  | Montáž a dodávka / jesle na seno drátěné, svařované, pozink 0,8 x 1,7 m | [14 empty] | PP | 1
| D | 7126 | Povlakové krytiny - střechy šikmé přes 30° |  |  |  | 0 |  |  |  |  | 0 |  | 0.11931 |  | 0 | 1 | D | 0 | ROZPOCET | [6 empty] | 0
77 | K | 712641559 | Provedení povlakové krytiny střech přes 30° pásy přitavením NAIP | m2 | 14.5 |  | 0 |  |  | základní |  | 0 | 0.00096 | 0.01392 | 0 | 0 | 4 | K | 1 | ROZPOCET | 0 | 0 | 0 | 0 | 0 | 1 | 0 | 4 | 52
| PP |  | Provedení povlakové krytiny střech přes 30° pásy přitavením NAIP | [14 empty] | PP | 1
78 | M | 62855023 | pás asfaltový natavitelný modifikovaný tl 5,3mm pro jednovrstvé hydroizolace natavitelné i kotvené s vložkou ze polyesterové vyztužené rohože a hrubozrnným břidličným posypem na horním povrchu | m2 | 16.675 |  | 0 |  |  | základní |  | 0 | 0.00632 | 0.10539 | 0 | 0 | 8 | M | 1 | ROZPOCET | 0 | 0 | 0 | 0 | 0 | 1 | 0 | 4 | 54
| PP |  | pás asfaltový natavitelný modifikovaný tl 5,3mm pro jednovrstvé hydroizolace natavitelné i kotvené s vložkou ze polyesterové vyztužené rohože a hrubozrnným břidličným posypem na horním povrchu | [14 empty] | PP | 1

## 95.6 - VRN
{cd3545d2-35f9-4714-adc6-3a8fa7e99216}
2
| KRYCÍ LIST SOUPISU PRACÍ | [7 empty] | v --- níže se nacházejí doplnkové a pomocné údaje k sestavám --- v | [8 empty] | False
Stavba:
Projektová dokumentace pro hospodářská zvířata - rozšíření psího útulku
Objekt:
95.6 - VRN
| KSO: |  | 828 |  |  | CC-CZ:
| Místo: |  | Kolín |  |  | Datum: | 31. 3. 2022
| Zadavatel: |  |  |  |  | IČ:
|  | Město Kolín |  |  |  | DIČ:
| Uchazeč: |  |  |  |  | IČ: | Vyplň údaj
|  | Vyplň údaj |  |  |  | DIČ: | Vyplň údaj
| Projektant: |  |  |  |  | IČ:
|  | Ing. Lucie Dvořáková |  |  |  | DIČ:
| Zpracovatel: |  |  |  |  | IČ: | 27296695
|  | S4A,s.r.o. |  |  |  | DIČ:
Poznámka:
| Cena bez DPH | [5 empty] | 0
|  |  | Základ daně |  |  | Sazba daně | Výše daně
| DPH | základní | 0 |  |  | 21% | 0
|  | snížená | 0 |  |  | 15% | 0
|  | zákl. přenesená | 0 |  |  | 21% | 0
|  | sníž. přenesená | 0 |  |  | 15% | 0
|  | nulová | 0 |  |  | 0% | 0
| Cena s DPH |  |  | v | CZK |  | 0
REKAPITULACE ČLENĚNÍ SOUPISU PRACÍ
Stavba:
Projektová dokumentace pro hospodářská zvířata - rozšíření psího útulku
Objekt:
95.6 - VRN
Místo: |  |  | Kolín |  |  | Datum: | 31. 3. 2022
Zadavatel: |  |  | Město Kolín |  |  | Projektant: | Ing. Lucie Dvořáková
Uchazeč: |  |  | Vyplň údaj |  |  | Zpracovatel: | S4A,s.r.o.
Kód dílu - Popis | [6 empty] | Cena celkem [CZK]
Náklady stavby celkem | [6 empty] | 0 | [11 empty] | -1
| VRN - Vedlejší rozpočtové náklady | [5 empty] | 0
| 0 - Vedlejší rozpočtové náklady | [5 empty] | 0
SOUPIS PRACÍ
Stavba:
Projektová dokumentace pro hospodářská zvířata - rozšíření psího útulku
Objekt:
95.6 - VRN
Místo: |  |  | Kolín |  |  | Datum: | 31. 3. 2022
Zadavatel: |  |  | Město Kolín |  |  | Projektant: | Ing. Lucie Dvořáková
Uchazeč: |  |  | Vyplň údaj |  |  | Zpracovatel: | S4A,s.r.o.
PČ | Typ | Kód | Popis | MJ | Množství | J.cena [CZK] | Cena celkem [CZK] | Cenová soustava |  | DPH | J. Nh [h] | Nh celkem [h] | J. hmotnost [t] | Hmotnost celkem [t] | J. suť [t] | Suť Celkem [t]
Náklady soupisu celkem | [6 empty] | 0 |  |  |  |  | 0 |  | 0 |  | 0 |  | D | -1 | [7 empty] | 0
| D | VRN | Vedlejší rozpočtové náklady |  |  |  | 0 |  |  |  |  | 0 |  | 0 |  | 0 | 5 | D | 0 | ROZPOCET | [6 empty] | 0
| D | 0 | Vedlejší rozpočtové náklady |  |  |  | 0 |  |  |  |  | 0 |  | 0 |  | 0 | 5 | D | 1 | ROZPOCET | [6 empty] | 0
1 | K | 010001000 | Průzkumné, geodetické a projektové práce | Kč | 1 |  | 0 |  |  | základní |  | 0 | 0 | 0 | 0 | 0 | 1024 | K | 2 | ROZPOCET | 0 | 0 | 0 | 0 | 0 | 1 | 0 | 1024 | -349185788
| PP |  | Základní rozdělení průvodních činností a nákladů průzkumné geodetické a projektové práce | [14 empty] | PP | 2
| P |  | Poznámka k položce: V této položce jsou zahrnuty také náklady na zkoušky vylouhovatelnosti před uložením na skládku. Dále náklady související se zjištěním výskytu sítí - sondy, zaměření.Přechodné dopravní značení.Geometrický plán. Geotechnický dozor na stavbě včetně zkoušek únosnosti. | [14 empty] | P | 2
2 | K | 020001000 | Příprava staveniště | Kč | 1 |  | 0 |  |  | základní |  | 0 | 0 | 0 | 0 | 0 | 1024 | K | 2 | ROZPOCET | 0 | 0 | 0 | 0 | 0 | 1 | 0 | 1024 | 875011108
| PP |  | Základní rozdělení průvodních činností a nákladů příprava staveniště. | [14 empty] | PP | 2
3 | K | 030001000 | Zařízení staveniště | Kč | 1 |  | 0 |  |  | základní |  | 0 | 0 | 0 | 0 | 0 | 1024 | K | 2 | ROZPOCET | 0 | 0 | 0 | 0 | 0 | 1 | 0 | 1024 | 1167454880
| PP |  | Základní rozdělení průvodních činností a nákladů zařízení staveniště | [14 empty] | PP | 2
| P |  | Poznámka k položce: Vybavení staveniště, zabezpečení staveniště, zrušení staveniště,.... | [14 empty] | P | 2
4 | K | 040001000 | Inženýrská činnost | Kč | 1 |  | 0 |  |  | základní |  | 0 | 0 | 0 | 0 | 0 | 1024 | K | 2 | ROZPOCET | 0 | 0 | 0 | 0 | 0 | 1 | 0 | 1024 | -40308985
| PP |  | Základní rozdělení průvodních činností a nákladů inženýrská činnost | [14 empty] | PP | 2
5 | K | 060001000 | Územní vlivy | Kč | 1 |  | 0 |  |  | základní |  | 0 | 0 | 0 | 0 | 0 | 1024 | K | 2 | ROZPOCET | 0 | 0 | 0 | 0 | 0 | 1 | 0 | 1024 | -2080741440
| PP |  | Základní rozdělení průvodních činností a nákladů územní vlivy | [14 empty] | PP | 2
| P |  | Poznámka k položce: Obsahuje třeba zajištění materiálů na mezideponii. Čerpání vody ze staveniště, špatné klimatické podmínky a i jiné vlivy. Dále se jedná o stísněné podmínky a další vlivy. Výskyt kořenového systému stromu, ochrana tohoto stromu. | [14 empty] | P | 2
6 | K | 070001000 | Provozní vlivy | Kč | 1 |  | 0 |  |  | základní |  | 0 | 0 | 0 | 0 | 0 | 1024 | K | 2 | ROZPOCET | 0 | 0 | 0 | 0 | 0 | 1 | 0 | 1024 | -1854141009
| PP |  | Základní rozdělení průvodních činností a nákladů provozní vlivy | [14 empty] | PP | 2
| P |  | Poznámka k položce: Tato položka zapracovává mimo jiné náklady související s pracemi v ochranných pásmech sítí a domů. Zajištěn přístup ke všem objektům po celou dobu realizace stavby. Doprava silničních vozidel a chodců | [14 empty] | P | 2
7 | K | 080001000 | Přesun stavebních kapacit | Kč | 1 |  | 0 |  |  | základní |  | 0 | 0 | 0 | 0 | 0 | 1024 | K | 2 | ROZPOCET | 0 | 0 | 0 | 0 | 0 | 1 | 0 | 1024 | -269895474
| PP |  | Základní rozdělení průvodních činností a nákladů přesun stavebních kapacit | [14 empty] | PP | 2
8 | K | 090001000 | Ostatní náklady | Kč | 1 |  | 0 |  |  | základní |  | 0 | 0 | 0 | 0 | 0 | 262144 | K | 2 | ROZPOCET | 0 | 0 | 0 | 0 | 0 | 1 | 0 | 262144 | 25563963
| PP |  | Základní rozdělení průvodních činností a nákladů ostatní náklady | [14 empty] | PP | 2
| P |  | Poznámka k položce: | [14 empty] | P | 2

## Pokyny pro vyplnění
Struktura údajů, formát souboru a metodika pro zpracování
Struktura
Soubor je složen ze záložky Rekapitulace stavby a záložek s názvem soupisu prací pro jednotlivé objekty ve formátu XLSX. Každá ze záložek přitom obsahuje
ještě samostatné sestavy vymezené orámovaním a nadpisem sestavy.
Rekapitulace stavby obsahuje sestavu Rekapitulace stavby a Rekapitulace objektů stavby a soupisů prací.
V sestavě Rekapitulace stavby jsou uvedeny informace identifikující předmět veřejné zakázky na stavební práce, KSO, CC-CZ, CZ-CPV, CZ-CPA a rekapitulaci
celkové nabídkové ceny uchazeče.
Termínem "uchazeč" (resp. zhotovitel) se myslí "účastník zadávacího řízení" ve smyslu zákona o zadávání veřejných zakázek.
V sestavě Rekapitulace objektů stavby a soupisů prací je uvedena rekapitulace stavebních objektů, inženýrských objektů, provozních souborů,
vedlejších a ostatních nákladů a ostatních nákladů s rekapitulací nabídkové ceny za jednotlivé soupisy prací. Na základě údaje Typ je možné
identifikovat, zda se jedná o objekt nebo soupis prací pro daný objekt:
|  | STA | Stavební objekt pozemní
|  | ING | Stavební objekt inženýrský
|  | PRO | Provozní soubor
|  | VON | Vedlejší a ostatní náklady
|  | OST | Ostatní
|  | Soupis | Soupis prací pro daný typ objektu
Soupis prací pro jednotlivé objekty obsahuje sestavy Krycí list soupisu prací, Rekapitulace členění soupisu prací, Soupis prací. Za soupis prací může být považován
i objekt stavby v případě, že neobsahuje podřízenou zakázku.
Krycí list soupisu obsahuje rekapitulaci informací o předmětu veřejné zakázky ze sestavy Rekapitulace stavby, informaci o zařazení objektu do KSO,
CC-CZ, CZ-CPV, CZ-CPA a rekapitulaci celkové nabídkové ceny uchazeče za aktuální soupis prací.
Rekapitulace členění soupisu prací obsahuje rekapitulaci soupisu prací ve všech úrovních členění soupisu tak, jak byla tato členění použita (např.
stavební díly, funkční díly, případně jiné členění) s rekapitulací nabídkové ceny.
Soupis prací obsahuje položky veškerých stavebních nebo montážních prací, dodávek materiálů a služeb nezbytných pro zhotovení stavebního objektu,
inženýrského objektu, provozního souboru, vedlejších a ostatních nákladů.
Pro položky soupisu prací se zobrazují následující informace:
|  | PČ |  | Pořadové číslo položky v aktuálním soupisu
|  | TYP |  | Typ položky: K - konstrukce, M - materiál, PP - plný popis, PSC - poznámka k souboru cen, P - poznámka k položce, VV - výkaz výměr
|  | Kód |  | Kód položky
|  | Popis |  | Zkrácený popis položky
|  | MJ |  | Měrná jednotka položky
|  | Množství |  | Množství v měrné jednotce
|  | J.cena |  | Jednotková cena položky. Zadaní může obsahovat namísto J.ceny sloupce J.materiál a J.montáž, jejichž součet definuje
J.cenu položky.
|  | Cena celkem |  | Celková cena položky daná jako součin množství a j.ceny
|  | Cenová soustava |  | Příslušnost položky do cenové soustavy
Ke každé položce soupisu prací se na samostatných řádcích může zobrazovat:
Plný popis položky
Poznámka k souboru cen a poznámka zadavatele
Výkaz výměr
Pokud je k řádku výkazu výměr evidovaný údaj ve sloupci Kód, jedná se o definovaný odkaz, na který se může odvolávat výkaz výměr z jiné položky.
Metodika pro zpracování
Jednotlivé sestavy jsou v souboru provázány. Editovatelné pole jsou zvýrazněny žlutým podbarvením, ostatní pole neslouží k editaci a nesmí být jakkoliv
modifikovány.
Uchazeč je pro podání nabídky povinen vyplnit žlutě podbarvená pole:
Pole Uchazeč v sestavě Rekapitulace stavby - zde uchazeč vyplní svůj název (název subjektu)
Pole IČ a DIČ v sestavě Rekapitulace stavby - zde uchazeč vyplní svoje IČ a DIČ
Datum v sestavě Rekapitulace stavby - zde uchazeč vyplní datum vytvoření nabídky
J.cena = jednotková cena v sestavě Soupis prací o maximálním počtu desetinných míst uvedených v poli
- pokud sestavy soupisů prací obsahují pole J.cena, měla by být všechna tato pole vyplněna nenulovými
Poznámka - nepovinný údaj pro položku soupisu
V případě, že sestavy soupisů prací neobsahují pole J.cena, potom ve všech soupisech prací obsahují pole:
- J.materiál - jednotková cena materiálu
- J.montáž - jednotková cena montáže
Uchazeč v tomto případě by měl vyplnit všechna pole J.materiál a pole J.montáž nenulovými kladnými číslicemi. V případech, kdy položka
neobsahuje žádný materiál je přípustné, aby pole J.materiál bylo vyplněno nulou. V případech, kdy položka neobsahuje žádnou montáž je přípustné,
aby pole J.montáž bylo vyplněno nulou. Obě pole - J.materiál, J.Montáž u jedné položky by však neměly být vyplněny nulou.
Rekapitulace stavby
Název |  |  | Povinný |  | Popis | Typ | Max. počet
atributu |  |  | (A/N) |  |  |  | znaků
Kód |  |  | A |  | Kód stavby | String | 20
Stavba |  |  | A |  | Název stavby | String | 120
Místo |  |  | N |  | Místo stavby | String | 50
Datum |  |  | A |  | Datum vykonaného exportu | Date
KSO |  |  | N |  | Klasifikace stavebního objektu | String | 15
CC-CZ |  |  | N |  | Klasifikace stavbeních děl | String | 15
CZ-CPV |  |  | N |  | Společný slovník pro veřejné zakázky | String | 20
CZ-CPA |  |  | N |  | Klasifikace produkce podle činností | String | 20
Zadavatel |  |  | N |  | Zadavatel zadaní | String | 50
IČ |  |  | N |  | IČ zadavatele zadaní | String | 20
DIČ |  |  | N |  | DIČ zadavatele zadaní | String | 20
Uchazeč |  |  | N |  | Uchazeč veřejné zakázky | String | 50
Projektant |  |  | N |  | Projektant | String | 50
Poznámka |  |  | N |  | Poznámka k zadání | String | 255
Sazba DPH |  |  | A |  | Rekapitulace sazeb DPH u položek soupisů | eGSazbaDph
Základna DPH |  |  | A |  | Základna DPH určena součtem celkové ceny z položek soupisů | Double
Hodnota DPH |  |  | A |  | Hodnota DPH | Double
Cena bez DPH |  |  | A |  | Celková cena bez DPH za celou stavbu. Sčítává se ze všech listů. | Double
Cena s DPH |  |  | A |  | Celková cena s DPH za celou stavbu | Double
Rekapitulace objektů stavby a soupisů prací
Název |  |  | Povinný |  | Popis | Typ | Max. počet
atributu |  |  | (A/N) |  |  |  | znaků
Kód |  |  | A |  | Přebírá se z Rekapitulace stavby | String | 20
Stavba |  |  | A |  | Přebírá se z Rekapitulace stavby | String | 120
Místo |  |  | N |  | Přebírá se z Rekapitulace stavby | String | 50
Datum |  |  | A |  | Přebírá se z Rekapitulace stavby | Date
Zadavatel |  |  | N |  | Přebírá se z Rekapitulace stavby | String | 50
Projektant |  |  | N |  | Přebírá se z Rekapitulace stavby | String | 50
Uchazeč |  |  | N |  | Přebírá se z Rekapitulace stavby | String | 50
Kód |  |  | A |  | Kód objektu | String | 20
Objektu, Soupis prací |  |  | A |  | Název objektu | String | 120
Cena bez DPH |  |  | A |  | Cena bez DPH za daný objekt | Double
Cena s DPH |  |  | A |  | Cena spolu s DPH za daný objekt | Double
Typ |  |  | A |  | Typ zakázky | eGTypZakazky
Krycí list soupisu
Název |  |  | Povinný |  | Popis | Typ | Max. počet
atributu |  |  | (A/N) |  |  |  | znaků
Stavba |  |  | A |  | Přebírá se z Rekapitulace stavby | String | 120
Objekt |  |  | A |  | Kód a název objektu | String | 20 + 120
Soupis |  |  | A |  | Kód a název soupisu | String | 20 + 120
KSO |  |  | N |  | Klasifikace stavebního objektu | String | 15
CC-CZ |  |  | N |  | Klasifikace stavbeních děl | String | 15
CZ-CPV |  |  | N |  | Společný slovník pro veřejné zakázky | String | 20
CZ-CPA |  |  | N |  | Klasifikace produkce podle činností | String | 20
Místo |  |  | N |  | Přebírá se z Rekapitulace stavby | String | 50
Zadavatel |  |  | N |  | Přebírá se z Rekapitulace stavby | String | 50
Uchazeč |  |  | N |  | Přebírá se z Rekapitulace stavby | String | 50
Projektant |  |  | N |  | Přebírá se z Rekapitulace stavby | String | 50
Poznámka |  |  | N |  | Poznámka k soupisu prací | String | 255
Sazba DPH |  |  | A |  | Rekapitulace sazeb DPH na položkách aktuálního soupisu | eGSazbaDph
Základna DPH |  |  | A |  | Základna DPH určena součtem celkové ceny z položek aktuálního soupisu | Double
Hodnota DPH |  |  | A |  | Hodnota DPH | Double
Cena bez DPH |  |  | A |  | Cena bez DPH za daný soupis | Double
Cena s DPH |  |  | A |  | Cena s DPH za daný soupis | Double
Rekapitulace členění soupisu prací
Název |  |  | Povinný |  | Popis | Typ | Max. počet
atributu |  |  | (A/N) |  |  |  | znaků
Stavba |  |  | A |  | Přebírá se z Rekapitulace stavby | String | 120
Objekt |  |  | A |  | Kód a název objektu, přebírá se z Krycího listu soupisu | String | 20 + 120
Soupis |  |  | A |  | Kód a název objektu, přebírá se z Krycího listu soupisu | String | 20 + 120
Místo |  |  | N |  | Přebírá se z Rekapitulace stavby | String | 50
Datum |  |  | A |  | Přebírá se z Rekapitulace stavby | Date
Zadavatel |  |  | N |  | Přebírá se z Rekapitulace stavby | String | 50
Projektant |  |  | N |  | Přebírá se z Rekapitulace stavby | String | 50
Uchazeč |  |  | N |  | Přebírá se z Rekapitulace stavby | String | 50
Kód dílu - Popis |  |  | A |  | Kód a název dílu ze soupisu | String | 20 + 100
Cena celkem |  |  | A |  | Cena celkem za díl ze soupisu | Double
Soupis prací
Název |  |  | Povinný |  | Popis | Typ | Max. počet
atributu |  |  | (A/N) |  |  |  | znaků
Stavba |  |  | A |  | Přebírá se z Rekapitulace stavby | String | 120
Objekt |  |  | A |  | Kód a název objektu | String | 20 + 120
Soupis |  |  | A |  | Přebírá se z Krycího listu soupisu | String | 20 + 120
Místo |  |  | N |  | Přebírá se z Krycího listu soupisu | String | 50
Datum |  |  | A |  | Přebírá se z Krycího listu soupisu | Date
Zadavatel |  |  | N |  | Přebírá se z Krycího listu soupisu | String | 50
Projektant |  |  | N |  | Přebírá se z Krycího listu soupisu | String | 50
Uchazeč |  |  | N |  | Přebírá se z Krycího listu soupisu | String | 50
PČ |  |  | A |  | Pořadové číslo položky soupisu | Long
Typ |  |  | A |  | Typ položky soupisu | eGTypPolozky | 1
Kód |  |  | A |  | Kód položky ze soupisu | String | 20
Popis |  |  | A |  | Popis položky ze soupisu | String | 255
MJ |  |  | A |  | Měrná jednotka položky | String | 10
Množství |  |  | A |  | Množství položky soupisu | Double
J.Cena |  |  | A |  | Jednotková cena položky | Double
Cena celkem |  |  | A |  | Cena celkem vyčíslena jako J.Cena * Množství | Double
Cenová soustava |  |  | N |  | Zařazení položky do cenové soustavy | String | 50
p |  |  | N |  | Poznámka položky ze soupisu | Memo
psc |  |  | N |  | Poznámka k souboru cen ze soupisu | Memo
pp |  |  | N |  | Plný popis položky ze soupisu | Memo
vv |  |  | N |  | Výkaz výměr (figura, výraz, výměra) ze soupisu | Text,Text,Double | 20, 150
DPH |  |  | A |  | Sazba DPH pro položku | eGSazbaDPH
Hmotnost |  |  | A |  | Hmotnost položky ze soupisu | Double
Suť |  |  | A |  | Suť položky ze soupisu | Double
Nh |  |  | N |  | Normohodiny položky ze soupisu | Double
Datová věta
Typ věty |  |  | Hodnota |  | Význam
eGSazbaDPH |  |  | základní |  | Základní sazba DPH
|  |  | snížená |  | Snížená sazba DPH
|  |  | nulová |  | Nulová sazba DPH
|  |  | zákl. přenesená |  | Základní sazba DPH přenesená
|  |  | sníž. přenesená |  | Snížená sazba DPH přenesená
eGTypZakazky |  |  | STA |  | Stavební objekt
|  |  | PRO |  | Provozní soubor
|  |  | ING |  | Inženýrský objekt
|  |  | VON |  | Vedlejší a ostatní náklady
|  |  | OST |  | Ostatní náklady
eGTypPolozky |  |  | 1 |  | Položka typu HSV
|  |  | 2 |  | Položka typu PSV
|  |  | 3 |  | Položka typu M
|  |  | 4 |  | Položka typu OST