## Rekapitulace stavby
Export Komplet | [24 empty] | VZ | 2.0 | ZAMOK |  |  |  |  | False | False | {dc4882f1-53a5-4ea7-9ded-3877765d6b0d}
[31 empty] | 0,01 | 21
[31 empty] | 0,01 | 15
|  | REKAPITULACE STAVBY | [15 empty] | v --- níže se nacházejí doplnkové a pomocné údaje k sestavám --- v | [11 empty] | Návod na vyplnění | 0,001
|  | Kód: |  |  |  |  | KoTridvorK | [22 empty] | Měnit lze pouze buňky se žlutým podbarvením! 1) v Rekapitulaci stavby vyplňte údaje o Uchazeči (přenesou se do ostatních sestav i v jiných listech) 2) na vybraných listech vyplňte v sestavě Soupis prací ceny u položek | 0,01
|  | Stavba: |  |  |  |  | KT_Kolín - ul. Třídvorská, výměna kanalizace, DPS | [23 empty] | 0,01
|  | KSO: |  |  |  |  | 827 21 12 | [6 empty] | CC-CZ: | [16 empty] | 0,01
|  | Místo: |  |  |  |  | Kolín | [6 empty] | Datum: |  | 21. 5. 2021 | [14 empty] | 0,01
0,01
|  | Zadavatel: | [11 empty] | IČ: | [16 empty] | 0,01
|  |  | Město Kolín | [10 empty] | DIČ: | [16 empty] | 0,01
0,01
|  | Uchazeč: | [11 empty] | IČ: |  | Vyplň údaj | [14 empty] | 0,01
|  |  | Vyplň údaj | [10 empty] | DIČ: |  | Vyplň údaj | [14 empty] | 0,01
False
|  | Projektant: | [11 empty] | IČ: | [16 empty] | False
|  |  | Vodárenská společnost Chrudim, a.s. | [10 empty] | DIČ: | [16 empty] | True
0,01
|  | Zpracovatel: | [11 empty] | IČ: | [16 empty] | 0,01
|  |  | J.Pavlíková | [10 empty] | DIČ: | [16 empty] | False
Poznámka:
Soupis prací je sestaven s využitím položek Cenové soustavy ÚRS. Cenové a technické podmínky položek Cenové soustavy ÚRS, které nejsou uvedeny v soupisu prací (informace z tzv. úvodních částí katalogů) jsou neomezeně dálkově k dispozici na www.cs-urs.cz. Položky soupisu prací, které nemají ve sloupci „Cenová soustava“ uveden žádný údaj, nepochází z Cenové soustavy ÚRS.
|  | Cena bez DPH | [11 empty] | 0
[8 empty] | Sazba daně |  | Základ daně |  |  |  | Výše daně
|  | DPH |  | základní |  |  |  | 21% |  | 0 |  |  |  | 0
|  |  |  | snížená |  |  |  | 15% |  | 0 |  |  |  | 0
|  |  |  | zákl. přenesená |  |  |  | 21% |  | 0 |  |  |  | 0
|  |  |  | sníž. přenesená |  |  |  | 15% |  | 0 |  |  |  | 0
|  |  |  | nulová |  |  |  | 0% |  | 0 |  |  |  | 0
|  | Cena s DPH | [6 empty] | v |  | CZK |  |  | 0
REKAPITULACE OBJEKTŮ STAVBY A SOUPISŮ PRACÍ
| Kód: | [6 empty] | KoTridvorK
| Stavba: | [6 empty] | KT_Kolín - ul. Třídvorská, výměna kanalizace, DPS
| Místo: | [6 empty] | Kolín |  |  |  |  | Datum: |  | 21. 5. 2021
| Zadavatel: | [6 empty] | Město Kolín |  |  |  |  | Projektant: |  | Vodárenská společnost Chrudim, a.s. |  |  | Informatívní údaje z listů zakázek
| Uchazeč: | [11 empty] | Zpracovatel: |  | J.Pavlíková
| Kód |  |  |  | Popis | [6 empty] | Cena bez DPH [CZK] |  |  |  | Cena s DPH [CZK] | Typ | z toho Ostat. náklady [CZK] | DPH [CZK] | Normohodiny [h] | DPH základní [CZK] | DPH snížená [CZK] | DPH základní přenesená [CZK] | DPH snížená přenesená [CZK] | Základna DPH základní | Základna DPH snížená | Základna DPH zákl. přenesená | Základna DPH sníž. přenesená | Základna DPH nulová
| Náklady stavby celkem | [10 empty] | 0 |  |  |  | 0 |  | 0 | 0 | 0 | 0 | 0 | 0 | 0 | 0 | 0 | 0 | 0 | 0 |  | D | 0 | ###NOIMPORT### | IMPORT | {dc4882f1-53a5-4ea7-9ded-3877765d6b0d} | {00000000-0000-0000-0000-000000000000} | 827 21 12
/ |  | KoTridvorK |  |  |  | _KT_Kolín-ul. Třídvorská, výměna kanalizace, DPS | [5 empty] | 0 |  |  |  | 0 | STA | 0 | 0 | 0 | 0 | 0 | 0 | 0 | 0 | 0 | 0 | 0 | 0 |  |  | 1 |  | IMPORT | {6c3ddbd9-c08d-463a-899f-00d0d53153f4} | {dc4882f1-53a5-4ea7-9ded-3877765d6b0d} |  | 2
/ |  | VON_KoTridvorK |  |  |  | _VON_KT_Kolín-ul. Třídvorská, výměna kanalizace, DSP | [5 empty] | 0 |  |  |  | 0 | STA | 0 | 0 | 0 | 0 | 0 | 0 | 0 | 0 | 0 | 0 | 0 | 0 |  |  | 1 |  | IMPORT | {a7cf3b35-7425-4289-a979-5141dff13eda} | {dc4882f1-53a5-4ea7-9ded-3877765d6b0d} |  | 2

## KoTridvorK - _KT_Kolín-ul...
[18 empty] | {6c3ddbd9-c08d-463a-899f-00d0d53153f4} | [5 empty] | hljam | hloubení jam | 971,228 | 2
[18 empty] | 2 | [5 empty] | hlryh | hloubení rýh | 3614,03 | 2
| KRYCÍ LIST SOUPISU PRACÍ | [7 empty] | v --- níže se nacházejí doplnkové a pomocné údaje k sestavám --- v | [8 empty] | False | [5 empty] | obsyp | obsyp potrubí | 1223,93 | 2
[24 empty] | pazpri | pažení přípojek | 1208,88 | 2
| Stavba: | [22 empty] | sterkpis | štěrkopísek na zásyp | 2431,333 | 2
|  | KT_Kolín - ul. Třídvorská, výměna kanalizace, DPS | [21 empty] | vodprem | vodorovné přemístění | 2487,301 | 2
| Objekt: | [22 empty] | zasjam | zásap jam | 2492,577 | 2
KoTridvorK - _KT_Kolín-ul. Třídvorská, výměna kanalizace, DPS
| KSO: |  |  |  |  | CC-CZ:
| Místo: |  | Kolín |  |  | Datum: | 21. 5. 2021
| Zadavatel: |  |  |  |  | IČ:
|  | Město Kolín |  |  |  | DIČ:
| Uchazeč: |  |  |  |  | IČ: | Vyplň údaj
|  | Vyplň údaj |  |  |  | DIČ: | Vyplň údaj
| Projektant: |  |  |  |  | IČ:
|  | Vodárenská společnost Chrudim, a.s. |  |  |  | DIČ:
| Zpracovatel: |  |  |  |  | IČ:
|  | J.Pavlíková |  |  |  | DIČ:
Poznámka:
| Cena bez DPH | [5 empty] | 0
|  |  | Základ daně |  |  | Sazba daně | Výše daně
| DPH | základní | 0 |  |  | 21% | 0
|  | snížená | 0 |  |  | 15% | 0
|  | zákl. přenesená | 0 |  |  | 21% | 0
|  | sníž. přenesená | 0 |  |  | 15% | 0
|  | nulová | 0 |  |  | 0% | 0
| Cena s DPH |  |  | v | CZK |  | 0
REKAPITULACE ČLENĚNÍ SOUPISU PRACÍ
Stavba:
KT_Kolín - ul. Třídvorská, výměna kanalizace, DPS
Objekt:
KoTridvorK - _KT_Kolín-ul. Třídvorská, výměna kanalizace, DPS
Místo: |  |  | Kolín |  |  | Datum: | 21. 5. 2021
Zadavatel: |  |  | Město Kolín |  |  | Projektant: | Vodárenská společnost Chrudim, a.s.
Uchazeč: |  |  | Vyplň údaj |  |  | Zpracovatel: | J.Pavlíková
Kód dílu - Popis | [6 empty] | Cena celkem [CZK]
Náklady stavby celkem | [6 empty] | 0 | [11 empty] | -1
| HSV - Práce a dodávky HSV | [5 empty] | 0
| 1 - Zemní práce | [5 empty] | 0
| 2 - Zakládání | [5 empty] | 0
| 3 - Svislé a kompletní konstrukce | [5 empty] | 0
| 4 - Vodorovné konstrukce | [5 empty] | 0
| 5 - Komunikace | [5 empty] | 0
| 8 - Trubní vedení | [5 empty] | 0
| 9 - Ostatní konstrukce a práce-bourání | [5 empty] | 0
| 99 - Přesun hmot | [5 empty] | 0
| 997 - Přesun sutě | [5 empty] | 0
| 998 - Přesun hmot | [5 empty] | 0
| PSV - Práce a dodávky PSV | [5 empty] | 0
| 767 - Konstrukce zámečnické | [5 empty] | 0
SOUPIS PRACÍ
Stavba:
KT_Kolín - ul. Třídvorská, výměna kanalizace, DPS
Objekt:
KoTridvorK - _KT_Kolín-ul. Třídvorská, výměna kanalizace, DPS
Místo: |  |  | Kolín |  |  | Datum: | 21. 5. 2021
Zadavatel: |  |  | Město Kolín |  |  | Projektant: | Vodárenská společnost Chrudim, a.s.
Uchazeč: |  |  | Vyplň údaj |  |  | Zpracovatel: | J.Pavlíková
PČ | Typ | Kód | Popis | MJ | Množství | J.cena [CZK] | Cena celkem [CZK] | Cenová soustava |  | DPH | J. Nh [h] | Nh celkem [h] | J. hmotnost [t] | Hmotnost celkem [t] | J. suť [t] | Suť Celkem [t]
Náklady soupisu celkem | [6 empty] | 0 |  |  |  |  | 0 |  | 6428.0349 |  | 1982.7402 |  | D | -1 | [14 empty] | 0
| D | HSV | Práce a dodávky HSV |  |  |  | 0 |  |  |  |  | 0 |  | 6428.0348 |  | 1982.7402 | 1 | D | 0 |  |  |  | ROZPOCET | [10 empty] | 0
| D | 1 | Zemní práce |  |  |  | 0 |  |  |  |  | 0 |  | 3245.4442 |  | 1756.5384 | 1 | D | 1 |  |  |  | ROZPOCET | [10 empty] | 0
1 | K | 113106121 | Rozebrání dlažeb komunikací pro pěší s přemístěním hmot na skládku na vzdálenost do 3 m nebo s naložením na dopravní prostředek s ložem z kameniva nebo živice a s jakoukoliv výplní spár ručně z betonových nebo kameninových dlaždic, desek nebo tvarovek | m2 | 2.52 |  | 0 | CS ÚRS 2021 01 |  | základní |  | 0 | 0 | 0 | 0.255 | 0.6426 | 4 | K | 2 |  |  |  | ROZPOCET |  |  |  |  | 0 | 0 | 0 | 0 | 0 | 1 | 0 | 4 | 765755625
| Online PSC |  | https://podminky.urs.cz/item/CS_URS_2021_01/113106121 | [14 empty] | Online PSC | 2
| VV |  | "viz. příloha č. D.2 Stavební situace, D.4 Vzorové uložení" | [14 empty] | VV | 2 | 1 | True | 0 | ROZPOCET
| VV |  | "kanalizační odbočky DN 150" | [14 empty] | VV | 2 | 1 | True | 0 | ROZPOCET
| VV |  | 2,1*1,2 |  | 2.52 | [12 empty] | VV | 2 | 2 | True | 1 | ROZPOCET
2 | K | 113106123 | Rozebrání dlažeb komunikací pro pěší s přemístěním hmot na skládku na vzdálenost do 3 m nebo s naložením na dopravní prostředek s ložem z kameniva nebo živice a s jakoukoliv výplní spár ručně ze zámkové dlažby | m2 | 2.28 |  | 0 | CS ÚRS 2021 01 |  | základní |  | 0 | 0 | 0 | 0.26 | 0.5928 | 4 | K | 2 |  |  |  | ROZPOCET |  |  |  |  | 0 | 0 | 0 | 0 | 0 | 1 | 0 | 4 | 1614755811
| Online PSC |  | https://podminky.urs.cz/item/CS_URS_2021_01/113106123 | [14 empty] | Online PSC | 2
| VV |  | "viz. příloha č. D.2 Stavební situace, D.4 Vzorové uložení" | [14 empty] | VV | 2 | 1 | True | 0 | ROZPOCET
| VV |  | "kanalizační odbočky DN 150" | [14 empty] | VV | 2 | 1 | True | 0 | ROZPOCET
| VV |  | 1,9*1,2 |  | 2.28 | [12 empty] | VV | 2 | 2 | True | 1 | ROZPOCET
3 | K | 113107123 | Odstranění podkladů nebo krytů ručně s přemístěním hmot na skládku na vzdálenost do 3 m nebo s naložením na dopravní prostředek z kameniva hrubého drceného, o tl. vrstvy přes 200 do 300 mm | m2 | 11.16 |  | 0 | CS ÚRS 2021 01 |  | základní |  | 0 | 0 | 0 | 0.44 | 4.9104 | 4 | K | 2 |  |  |  | ROZPOCET |  |  |  |  | 0 | 0 | 0 | 0 | 0 | 1 | 0 | 4 | -53845938
| Online PSC |  | https://podminky.urs.cz/item/CS_URS_2021_01/113107123 | [14 empty] | Online PSC | 2
| VV |  | "viz. příloha č. D.2 Stavební situace, D.4 Vzorové uložení" | [14 empty] | VV | 2 | 1 | True | 0 | ROZPOCET
| VV |  | "kanalizační odbočky DN 150 - beton" | [14 empty] | VV | 2 | 1 | True | 0 | ROZPOCET
| VV |  | 5,3*1,2 |  | 6.36 | [12 empty] | VV | 2 | 2 | True | 0 | ROZPOCET
| VV |  | "kanalizační odbočky DN 150 - zámk. dl." | [14 empty] | VV | 2 | 1 | True | 0 | ROZPOCET
| VV |  | 1,9*1,2 |  | 2.28 | [12 empty] | VV | 2 | 2 | True | 0 | ROZPOCET
| VV |  | "kanalizační odbočky DN 200 - žul. dl." | [14 empty] | VV | 2 | 1 | True | 0 | ROZPOCET
| VV |  | 2,1*1,2 |  | 2.52 | [12 empty] | VV | 2 | 2 | True | 0 | ROZPOCET
| VV |  | Součet |  | 11.16 | [12 empty] | VV | 2 | 4 | True | 1 | ROZPOCET
4 | K | 113107130 | Odstranění podkladů nebo krytů ručně s přemístěním hmot na skládku na vzdálenost do 3 m nebo s naložením na dopravní prostředek z betonu prostého, o tl. vrstvy do 100 mm | m2 | 6.36 |  | 0 | CS ÚRS 2021 01 |  | základní |  | 0 | 0 | 0 | 0.24 | 1.5264 | 4 | K | 2 |  |  |  | ROZPOCET |  |  |  |  | 0 | 0 | 0 | 0 | 0 | 1 | 0 | 4 | 2030376235
| Online PSC |  | https://podminky.urs.cz/item/CS_URS_2021_01/113107130 | [14 empty] | Online PSC | 2
| VV |  | "viz. příloha č. D.2 Stavební situace, D.4 Vzorové uložení" | [14 empty] | VV | 2 | 1 | True | 0 | ROZPOCET
| VV |  | "kanalizační odbočky DN 150 - beton" | [14 empty] | VV | 2 | 1 | True | 0 | ROZPOCET
| VV |  | 5,3*1,2 |  | 6.36 | [12 empty] | VV | 2 | 2 | True | 1 | ROZPOCET
5 | K | 113107222 | Odstranění podkladů nebo krytů strojně plochy jednotlivě přes 200 m2 s přemístěním hmot na skládku na vzdálenost do 20 m nebo s naložením na dopravní prostředek z kameniva hrubého drceného, o tl. vrstvy přes 100 do 200 mm | m2 | 122.96 |  | 0 | CS ÚRS 2021 01 |  | základní |  | 0 | 0 | 0 | 0.29 | 35.6584 | 4 | K | 2 |  |  |  | ROZPOCET |  |  |  |  | 0 | 0 | 0 | 0 | 0 | 1 | 0 | 4 | 860864022
| Online PSC |  | https://podminky.urs.cz/item/CS_URS_2021_01/113107222 | [14 empty] | Online PSC | 2
| VV |  | "viz. příloha č. D.2 Stavební situace, D.4 Vzorové uložení" | [14 empty] | VV | 2 | 1 | True | 0 | ROZPOCET
| VV |  | "odstranění pro asf. chodníky" | [14 empty] | VV | 2 | 1 | True | 0 | ROZPOCET
| VV |  | "Stoka A" | [14 empty] | VV | 2 | 1 | True | 0 | ROZPOCET
| VV |  | 95,9*1,2 |  | 115.08 | [12 empty] | VV | 2 | 2 | True | 0 | ROZPOCET
| VV |  | "Stoka A2" | [14 empty] | VV | 2 | 1 | True | 0 | ROZPOCET
| VV |  | 1,9*2,0 |  | 3.8 | [12 empty] | VV | 2 | 2 | True | 0 | ROZPOCET
| VV |  | "stoka A7" | [14 empty] | VV | 2 | 1 | True | 0 | ROZPOCET
| VV |  | 1,7*1,2 |  | 2.04 | [12 empty] | VV | 2 | 2 | True | 0 | ROZPOCET
| VV |  | "kanalizační odbočky DN 150" | [14 empty] | VV | 2 | 1 | True | 0 | ROZPOCET
| VV |  | 1,7*1,2 |  | 2.04 | [12 empty] | VV | 2 | 2 | True | 0 | ROZPOCET
| VV |  | Součet |  | 122.96 | [12 empty] | VV | 2 | 4 | True | 1 | ROZPOCET
6 | K | 113107225 | Odstranění podkladů nebo krytů strojně plochy jednotlivě přes 200 m2 s přemístěním hmot na skládku na vzdálenost do 20 m nebo s naložením na dopravní prostředek z kameniva hrubého drceného, o tl. vrstvy přes 400 do 500 mm | m2 | 1504.334 |  | 0 | CS ÚRS 2021 01 |  | základní |  | 0 | 0 | 0 | 0.75 | 1128.2505 | 4 | K | 2 |  |  |  | ROZPOCET |  |  |  |  | 0 | 0 | 0 | 0 | 0 | 1 | 0 | 4 | -449429582
| Online PSC |  | https://podminky.urs.cz/item/CS_URS_2021_01/113107225 | [14 empty] | Online PSC | 2
| VV |  | "viz. příloha č. D.2 Stavební situace, D.4 Vzorové uložení" | [14 empty] | VV | 2 | 1 | True | 0 | ROZPOCET
| VV |  | "odstranění pro asfaltovou komunikaci" | [14 empty] | VV | 2 | 1 | True | 0 | ROZPOCET
| VV |  | "Stoka A" | [14 empty] | VV | 2 | 1 | True | 0 | ROZPOCET
| VV |  | 51,2*2,4 |  | 122.88 | [12 empty] | VV | 2 | 2 | True | 0 | ROZPOCET
| VV |  | 226,1*2,0 |  | 452.2 | [12 empty] | VV | 2 | 2 | True | 0 | ROZPOCET
| VV |  | 237,2*1,7 |  | 403.24 | [12 empty] | VV | 2 | 2 | True | 0 | ROZPOCET
| VV |  | 3,9*1,2 |  | 4.68 | [12 empty] | VV | 2 | 2 | True | 0 | ROZPOCET
| VV |  | "Stoka A1" | [14 empty] | VV | 2 | 1 | True | 0 | ROZPOCET
| VV |  | 44,0*2,4 |  | 105.6 | [12 empty] | VV | 2 | 2 | True | 0 | ROZPOCET
| VV |  | "Stoka A2" | [14 empty] | VV | 2 | 1 | True | 0 | ROZPOCET
| VV |  | 7,2*2,0 |  | 14.4 | [12 empty] | VV | 2 | 2 | True | 0 | ROZPOCET
| VV |  | "Stoka A3" | [14 empty] | VV | 2 | 1 | True | 0 | ROZPOCET
| VV |  | 16,1*1,7 |  | 27.37 | [12 empty] | VV | 2 | 2 | True | 0 | ROZPOCET
| VV |  | "Stoka A4" | [14 empty] | VV | 2 | 1 | True | 0 | ROZPOCET
| VV |  | 7,4*1,4 |  | 10.36 | [12 empty] | VV | 2 | 2 | True | 0 | ROZPOCET
| VV |  | "Stoka A5" | [14 empty] | VV | 2 | 1 | True | 0 | ROZPOCET
| VV |  | 12,4*1,2 |  | 14.88 | [12 empty] | VV | 2 | 2 | True | 0 | ROZPOCET
| VV |  | "stoka A6" | [14 empty] | VV | 2 | 1 | True | 0 | ROZPOCET
| VV |  | 12*1,4 |  | 16.8 | [12 empty] | VV | 2 | 2 | True | 0 | ROZPOCET
| VV |  | "stoka A7" | [14 empty] | VV | 2 | 1 | True | 0 | ROZPOCET
| VV |  | 6,8*1,2 |  | 8.16 | [12 empty] | VV | 2 | 2 | True | 0 | ROZPOCET
| VV |  | "kanalizační odbočky DN 200" | [14 empty] | VV | 2 | 1 | True | 0 | ROZPOCET
| VV |  | 85,6*1,2 |  | 102.72 | [12 empty] | VV | 2 | 2 | True | 0 | ROZPOCET
| VV |  | "kanalizační odbočky DN 150" | [14 empty] | VV | 2 | 1 | True | 0 | ROZPOCET
| VV |  | 150,2*1,2 |  | 180.24 | [12 empty] | VV | 2 | 2 | True | 0 | ROZPOCET
| VV |  | "rozšíření pro šachtu KŠ1" | [14 empty] | VV | 2 | 1 | True | 0 | ROZPOCET
| VV |  | (2,95+3,51) |  | 6.46 | [12 empty] | VV | 2 | 2 | True | 0 | ROZPOCET
| VV |  | "rozšíření pro šachtu KŠ2-6" | [14 empty] | VV | 2 | 1 | True | 0 | ROZPOCET
| VV |  | (0,5*3,0*2)*5 |  | 15 | [12 empty] | VV | 2 | 2 | True | 0 | ROZPOCET
| VV |  | "rozšíření pro šachtu KŠ16" | [14 empty] | VV | 2 | 1 | True | 0 | ROZPOCET
| VV |  | (0,5*3,0*2) |  | 3 | [12 empty] | VV | 2 | 2 | True | 0 | ROZPOCET
| VV |  | "rozšíření pro šachty KŠ 7-12" | [14 empty] | VV | 2 | 1 | True | 0 | ROZPOCET
| VV |  | (0,15*2,0*2)*6 |  | 3.6 | [12 empty] | VV | 2 | 2 | True | 0 | ROZPOCET
| VV |  | "rozšíření pro šachty KŠ 15" | [14 empty] | VV | 2 | 1 | True | 0 | ROZPOCET
| VV |  | (2*0,9)*2 |  | 3.6 | [12 empty] | VV | 2 | 2 | True | 0 | ROZPOCET
| VV |  | "rozšíření pro šachty KŠ 15a" | [14 empty] | VV | 2 | 1 | True | 0 | ROZPOCET
| VV |  | 0,24*2,8*2 |  | 1.344 | [12 empty] | VV | 2 | 2 | True | 0 | ROZPOCET
| VV |  | "rozšíření pro šachty KŠ 17" | [14 empty] | VV | 2 | 1 | True | 0 | ROZPOCET
| VV |  | 0,15*2,0*2 |  | 0.6 | [12 empty] | VV | 2 | 2 | True | 0 | ROZPOCET
| VV |  | "rozšíření pro šachty KŠ 18-21" | [14 empty] | VV | 2 | 1 | True | 0 | ROZPOCET
| VV |  | 2*0,9*4 |  | 7.2 | [12 empty] | VV | 2 | 2 | True | 0 | ROZPOCET
| VV |  | Součet |  | 1504.334 | [12 empty] | VV | 2 | 4 | True | 1 | ROZPOCET
7 | K | 113107242 | Odstranění podkladů nebo krytů strojně plochy jednotlivě přes 200 m2 s přemístěním hmot na skládku na vzdálenost do 20 m nebo s naložením na dopravní prostředek živičných, o tl. vrstvy přes 50 do 100 mm | m2 | 1586.49 |  | 0 | CS ÚRS 2021 01 |  | základní |  | 0 | 0 | 0 | 0.22 | 349.0278 | 4 | K | 2 |  |  |  | ROZPOCET |  |  |  |  | 0 | 0 | 0 | 0 | 0 | 1 | 0 | 4 | 340361654
| Online PSC |  | https://podminky.urs.cz/item/CS_URS_2021_01/113107242 | [14 empty] | Online PSC | 2
| VV |  | "viz. příloha č. D.2 Stavební situace, D.4 Vzorové uložení" | [14 empty] | VV | 2 | 1 | True | 0 | ROZPOCET
| VV |  | "odstranění pro asfaltovou komunikaci a asf. chodníky" | [14 empty] | VV | 2 | 1 | True | 0 | ROZPOCET
| VV |  | "Stoka A" | [14 empty] | VV | 2 | 1 | True | 0 | ROZPOCET
| VV |  | 51,2*2,4 |  | 122.88 | [12 empty] | VV | 2 | 2 | True | 0 | ROZPOCET
| VV |  | 226,1*2,0 |  | 452.2 | [12 empty] | VV | 2 | 2 | True | 0 | ROZPOCET
| VV |  | 237,2*1,7 |  | 403.24 | [12 empty] | VV | 2 | 2 | True | 0 | ROZPOCET
| VV |  | 3,9*1,2 |  | 4.68 | [12 empty] | VV | 2 | 2 | True | 0 | ROZPOCET
| VV |  | 95,9*1,2 |  | 115.08 | [12 empty] | VV | 2 | 2 | True | 0 | ROZPOCET
| VV |  | "Stoka A1" | [14 empty] | VV | 2 | 1 | True | 0 | ROZPOCET
| VV |  | 44,0*2,4 |  | 105.6 | [12 empty] | VV | 2 | 2 | True | 0 | ROZPOCET
| VV |  | "Stoka A2" | [14 empty] | VV | 2 | 1 | True | 0 | ROZPOCET
| VV |  | 7,2*2,0 |  | 14.4 | [12 empty] | VV | 2 | 2 | True | 0 | ROZPOCET
| VV |  | 1,9*2,0 |  | 3.8 | [12 empty] | VV | 2 | 2 | True | 0 | ROZPOCET
| VV |  | "Stoka A3" | [14 empty] | VV | 2 | 1 | True | 0 | ROZPOCET
| VV |  | 16,1*1,7 |  | 27.37 | [12 empty] | VV | 2 | 2 | True | 0 | ROZPOCET
| VV |  | "Stoka A4" | [14 empty] | VV | 2 | 1 | True | 0 | ROZPOCET
| VV |  | 7,4*1,4 |  | 10.36 | [12 empty] | VV | 2 | 2 | True | 0 | ROZPOCET
| VV |  | "Stoka A5" | [14 empty] | VV | 2 | 1 | True | 0 | ROZPOCET
| VV |  | 12,4*1,2 |  | 14.88 | [12 empty] | VV | 2 | 2 | True | 0 | ROZPOCET
| VV |  | "stoka A6" | [14 empty] | VV | 2 | 1 | True | 0 | ROZPOCET
| VV |  | 12*1,4 |  | 16.8 | [12 empty] | VV | 2 | 2 | True | 0 | ROZPOCET
| VV |  | "stoka A7" | [14 empty] | VV | 2 | 1 | True | 0 | ROZPOCET
| VV |  | 1,7*1,2 |  | 2.04 | [12 empty] | VV | 2 | 2 | True | 0 | ROZPOCET
| VV |  | 6,8*1,2 |  | 8.16 | [12 empty] | VV | 2 | 2 | True | 0 | ROZPOCET
| VV |  | "kanalizační odbočky DN 200" | [14 empty] | VV | 2 | 1 | True | 0 | ROZPOCET
| VV |  | 85,6*1,2 |  | 102.72 | [12 empty] | VV | 2 | 2 | True | 0 | ROZPOCET
| VV |  | "kanalizační odbočky DN 150" | [14 empty] | VV | 2 | 1 | True | 0 | ROZPOCET
| VV |  | 150,2*1,2 |  | 180.24 | [12 empty] | VV | 2 | 2 | True | 0 | ROZPOCET
| VV |  | 1,7*1,2 |  | 2.04 | [12 empty] | VV | 2 | 2 | True | 0 | ROZPOCET
| VV |  | Součet |  | 1586.49 | [12 empty] | VV | 2 | 4 | True | 1 | ROZPOCET
8 | K | 113154114 | Frézování živičného podkladu nebo krytu s naložením na dopravní prostředek plochy do 500 m2 bez překážek v trase pruhu šířky do 0,5 m, tloušťky vrstvy 100 mm | m2 | 99.724 |  | 0 | CS ÚRS 2021 01 |  | základní |  | 0 | 7.82e-05 | 0.0077984 | 0.23 | 22.9365 | 4 | K | 2 |  |  |  | ROZPOCET |  |  |  |  | 0 | 0 | 0 | 0 | 0 | 1 | 0 | 4 | -1787765115
| Online PSC |  | https://podminky.urs.cz/item/CS_URS_2021_01/113154114 | [14 empty] | Online PSC | 2
| VV |  | "viz. příloha č. D.2 Stavební situace, D.4 Vzorové uložení" | [14 empty] | VV | 2 | 1 | True | 0 | ROZPOCET
| VV |  | "odstranění pro asf. chodníky" | [14 empty] | VV | 2 | 1 | True | 0 | ROZPOCET
| VV |  | "Stoka A" | [14 empty] | VV | 2 | 1 | True | 0 | ROZPOCET
| VV |  | 95,9*0,6 |  | 57.54 | [12 empty] | VV | 2 | 2 | True | 0 | ROZPOCET
| VV |  | "Stoka A2" | [14 empty] | VV | 2 | 1 | True | 0 | ROZPOCET
| VV |  | 1,9*0,6 |  | 1.14 | [12 empty] | VV | 2 | 2 | True | 0 | ROZPOCET
| VV |  | "stoka A7" | [14 empty] | VV | 2 | 1 | True | 0 | ROZPOCET
| VV |  | 1,7*0,6 |  | 1.02 | [12 empty] | VV | 2 | 2 | True | 0 | ROZPOCET
| VV |  | "kanalizační odbočky DN 150" | [14 empty] | VV | 2 | 1 | True | 0 | ROZPOCET
| VV |  | 1,7*0,6 |  | 1.02 | [12 empty] | VV | 2 | 2 | True | 0 | ROZPOCET
| VV |  | "rozšíření pro šachtu KŠ1" | [14 empty] | VV | 2 | 1 | True | 0 | ROZPOCET
| VV |  | 2,95+3,51 |  | 6.46 | [12 empty] | VV | 2 | 2 | True | 0 | ROZPOCET
| VV |  | "rozšíření pro šachtu KŠ2-6" | [14 empty] | VV | 2 | 1 | True | 0 | ROZPOCET
| VV |  | (0,5*3,0*2)*5 |  | 15 | [12 empty] | VV | 2 | 2 | True | 0 | ROZPOCET
| VV |  | "rozšíření pro šachtu KŠ16" | [14 empty] | VV | 2 | 1 | True | 0 | ROZPOCET
| VV |  | 0,5*3,0*2 |  | 3 | [12 empty] | VV | 2 | 2 | True | 0 | ROZPOCET
| VV |  | "rozšíření pro šachty KŠ 7-12" | [14 empty] | VV | 2 | 1 | True | 0 | ROZPOCET
| VV |  | (0,15*2,0*2)*6 |  | 3.6 | [12 empty] | VV | 2 | 2 | True | 0 | ROZPOCET
| VV |  | "rozšíření pro šachty KŠ 15" | [14 empty] | VV | 2 | 1 | True | 0 | ROZPOCET
| VV |  | (2*0,9) |  | 1.8 | [12 empty] | VV | 2 | 2 | True | 0 | ROZPOCET
| VV |  | "rozšíření pro šachty KŠ 15a" | [14 empty] | VV | 2 | 1 | True | 0 | ROZPOCET
| VV |  | 0,24*2,8*2 |  | 1.344 | [12 empty] | VV | 2 | 2 | True | 0 | ROZPOCET
| VV |  | "rozšíření pro šachty KŠ 17" | [14 empty] | VV | 2 | 1 | True | 0 | ROZPOCET
| VV |  | 0,15*2,0*2 |  | 0.6 | [12 empty] | VV | 2 | 2 | True | 0 | ROZPOCET
| VV |  | "rozšíření pro šachty KŠ 18-21" | [14 empty] | VV | 2 | 1 | True | 0 | ROZPOCET
| VV |  | (2*0,9)*4 |  | 7.2 | [12 empty] | VV | 2 | 2 | True | 0 | ROZPOCET
| VV |  | Součet |  | 99.724 | [12 empty] | VV | 2 | 4 | True | 1 | ROZPOCET
9 | K | 113154254 | Frézování živičného podkladu nebo krytu s naložením na dopravní prostředek plochy přes 500 do 1 000 m2 s překážkami v trase pruhu šířky do 1 m, tloušťky vrstvy 100 mm | m2 | 860.1 |  | 0 | CS ÚRS 2021 01 |  | základní |  | 0 | 0.00011509 | 0.098989 | 0.23 | 197.823 | 4 | K | 2 |  |  |  | ROZPOCET |  |  |  |  | 0 | 0 | 0 | 0 | 0 | 1 | 0 | 4 | 1207143021
| Online PSC |  | https://podminky.urs.cz/item/CS_URS_2021_01/113154254 | [14 empty] | Online PSC | 2
| VV |  | "viz. příloha č. D.2 Stavební situace, D.4 Vzorové uložení" | [14 empty] | VV | 2 | 1 | True | 0 | ROZPOCET
| VV |  | "odstranění pro asfaltovou komunikaci" | [14 empty] | VV | 2 | 1 | True | 0 | ROZPOCET
| VV |  | "Stoka A" | [14 empty] | VV | 2 | 1 | True | 0 | ROZPOCET
| VV |  | 51,2*1 |  | 51.2 | [12 empty] | VV | 2 | 2 | True | 0 | ROZPOCET
| VV |  | 226,1*1 |  | 226.1 | [12 empty] | VV | 2 | 2 | True | 0 | ROZPOCET
| VV |  | 237,2*1 |  | 237.2 | [12 empty] | VV | 2 | 2 | True | 0 | ROZPOCET
| VV |  | 3,9*1 |  | 3.9 | [12 empty] | VV | 2 | 2 | True | 0 | ROZPOCET
| VV |  | "Stoka A1" | [14 empty] | VV | 2 | 1 | True | 0 | ROZPOCET
| VV |  | 44,0*1 |  | 44 | [12 empty] | VV | 2 | 2 | True | 0 | ROZPOCET
| VV |  | "Stoka A2" | [14 empty] | VV | 2 | 1 | True | 0 | ROZPOCET
| VV |  | 7,2*1 |  | 7.2 | [12 empty] | VV | 2 | 2 | True | 0 | ROZPOCET
| VV |  | "Stoka A3" | [14 empty] | VV | 2 | 1 | True | 0 | ROZPOCET
| VV |  | 16,1*1 |  | 16.1 | [12 empty] | VV | 2 | 2 | True | 0 | ROZPOCET
| VV |  | "Stoka A4" | [14 empty] | VV | 2 | 1 | True | 0 | ROZPOCET
| VV |  | 7,4*1 |  | 7.4 | [12 empty] | VV | 2 | 2 | True | 0 | ROZPOCET
| VV |  | "Stoka A5" | [14 empty] | VV | 2 | 1 | True | 0 | ROZPOCET
| VV |  | 12,4*1 |  | 12.4 | [12 empty] | VV | 2 | 2 | True | 0 | ROZPOCET
| VV |  | "stoka A6" | [14 empty] | VV | 2 | 1 | True | 0 | ROZPOCET
| VV |  | 12*1 |  | 12 | [12 empty] | VV | 2 | 2 | True | 0 | ROZPOCET
| VV |  | "stoka A7" | [14 empty] | VV | 2 | 1 | True | 0 | ROZPOCET
| VV |  | 6,8*1 |  | 6.8 | [12 empty] | VV | 2 | 2 | True | 0 | ROZPOCET
| VV |  | "kanalizační odbočky DN 200" | [14 empty] | VV | 2 | 1 | True | 0 | ROZPOCET
| VV |  | 85,6*1 |  | 85.6 | [12 empty] | VV | 2 | 2 | True | 0 | ROZPOCET
| VV |  | "kanalizační odbočky DN 150" | [14 empty] | VV | 2 | 1 | True | 0 | ROZPOCET
| VV |  | 150,2*1 |  | 150.2 | [12 empty] | VV | 2 | 2 | True | 0 | ROZPOCET
| VV |  | Součet |  | 860.1 | [12 empty] | VV | 2 | 4 | True | 1 | ROZPOCET
10 | K | 113201112 | Vytrhání obrub s vybouráním lože, s přemístěním hmot na skládku na vzdálenost do 3 m nebo s naložením na dopravní prostředek silničních ležatých | m | 30 |  | 0 | CS ÚRS 2021 01 |  | základní |  | 0 | 0 | 0 | 0.29 | 8.7 | 4 | K | 2 |  |  |  | ROZPOCET |  |  |  |  | 0 | 0 | 0 | 0 | 0 | 1 | 0 | 4 | 541387704
| Online PSC |  | https://podminky.urs.cz/item/CS_URS_2021_01/113201112 | [14 empty] | Online PSC | 2
| P |  | Poznámka k položce: Materiál bude uskladněn v areálu zařízení staveniště pro tuto stavbu. | [14 empty] | P | 2
| VV |  | "viz. příloha č. D.1.2 SO 01 Stavební situace" | [14 empty] | VV | 2 | 1 | True | 0 | ROZPOCET
| VV |  | 30 |  | 30 | [12 empty] | VV | 2 | 2 | True | 1 | ROZPOCET
11 | K | 113202111 | Vytrhání obrub s vybouráním lože, s přemístěním hmot na skládku na vzdálenost do 3 m nebo s naložením na dopravní prostředek z krajníků nebo obrubníků stojatých | m | 30 |  | 0 | CS ÚRS 2021 01 |  | základní |  | 0 | 0 | 0 | 0.205 | 6.15 | 4 | K | 2 |  |  |  | ROZPOCET |  |  |  |  | 0 | 0 | 0 | 0 | 0 | 1 | 0 | 4 | -1113695074
| Online PSC |  | https://podminky.urs.cz/item/CS_URS_2021_01/113202111 | [14 empty] | Online PSC | 2
| VV |  | "viz. příloha č. D.2 Stavební situace" | [14 empty] | VV | 2 | 1 | True | 0 | ROZPOCET
| VV |  | 30 |  | 30 | [12 empty] | VV | 2 | 2 | True | 1 | ROZPOCET
12 | K | 113204111 | Vytrhání obrub s vybouráním lože, s přemístěním hmot na skládku na vzdálenost do 3 m nebo s naložením na dopravní prostředek záhonových | m | 8 |  | 0 | CS ÚRS 2021 01 |  | základní |  | 0 | 0 | 0 | 0.04 | 0.32 | 4 | K | 2 |  |  |  | ROZPOCET |  |  |  |  | 0 | 0 | 0 | 0 | 0 | 1 | 0 | 4 | -638222470
| Online PSC |  | https://podminky.urs.cz/item/CS_URS_2021_01/113204111 | [14 empty] | Online PSC | 2
| P |  | Poznámka k položce: Materiál bude uskladněn v areálu zařízení staveniště pro tuto stavbu. | [14 empty] | P | 2
| VV |  | "viz. příloha č. D.2 Stavební situace" | [14 empty] | VV | 2 | 1 | True | 0 | ROZPOCET
| VV |  | 8 |  | 8 | [12 empty] | VV | 2 | 2 | True | 1 | ROZPOCET
13 | K | 115101202 | Čerpání vody na dopravní výšku do 10 m s uvažovaným průměrným přítokem přes 500 do 1 000 l/min | hod | 4320 |  | 0 | CS ÚRS 2021 01 |  | základní |  | 0 | 4.0792e-05 | 0.17622 | 0 | 0 | 4 | K | 2 |  |  |  | ROZPOCET |  |  |  |  | 0 | 0 | 0 | 0 | 0 | 1 | 0 | 4 | -166006001
| Online PSC |  | https://podminky.urs.cz/item/CS_URS_2021_01/115101202 | [14 empty] | Online PSC | 2
| P |  | Poznámka k položce: Parametry čerpadla viz B.6 | [14 empty] | P | 2
| VV |  | 180*24 |  | 4320 | [12 empty] | VV | 2 | 2 | True | 1 | ROZPOCET
14 | K | 115101301 | Pohotovost záložní čerpací soupravy pro dopravní výšku do 10 m s uvažovaným průměrným přítokem do 500 l/min | den | 180 |  | 0 | CS ÚRS 2021 01 |  | základní |  | 0 | 0 | 0 | 0 | 0 | 4 | K | 2 |  |  |  | ROZPOCET |  |  |  |  | 0 | 0 | 0 | 0 | 0 | 1 | 0 | 4 | 1779455196
| Online PSC |  | https://podminky.urs.cz/item/CS_URS_2021_01/115101301 | [14 empty] | Online PSC | 2
| VV |  | 180 |  | 180 | [12 empty] | VV | 2 | 2 | True | 1 | ROZPOCET
15 | K | 115101279_R | Přečerpávání odpadních vod po dobu výstavby | hod | 4320 |  | 0 |  |  | základní |  | 0 | 0 | 0 | 0 | 0 | 4 | K | 2 |  |  |  | ROZPOCET |  |  |  |  | 0 | 0 | 0 | 0 | 0 | 1 | 0 | 4 | 367581826
| P |  | Poznámka k položce: přečerpávání bude provedeno po úsecích od šachty k šachtě | [14 empty] | P | 2
| VV |  | 180*24 |  | 4320 | [12 empty] | VV | 2 | 2 | True | 1 | ROZPOCET
16 | K | 115101302 | Pohotovost záložní čerpací soupravy pro dopravní výšku do 10 m s uvažovaným průměrným přítokem přes 500 do 1 000 l/min | den | 180 |  | 0 | CS ÚRS 2021 01 |  | základní |  | 0 | 0 | 0 | 0 | 0 | 4 | K | 2 |  |  |  | ROZPOCET |  |  |  |  | 0 | 0 | 0 | 0 | 0 | 1 | 0 | 4 | 1565916713
| Online PSC |  | https://podminky.urs.cz/item/CS_URS_2021_01/115101302 | [14 empty] | Online PSC | 2
| VV |  | 180 |  | 180 | [12 empty] | VV | 2 | 2 | True | 1 | ROZPOCET
17 | K | 119001401 | Dočasné zajištění podzemního potrubí nebo vedení ve výkopišti ve stavu i poloze, ve kterých byla na začátku zemních prací a to s podepřením, vzepřením nebo vyvěšením, příp. s ochranným bedněním, se zřízením a odstraněním zajišťovací konstrukce, s opotřebením hmot potrubí ocelového nebo litinového, jmenovité světlosti DN do 200 mm | m | 31.8 |  | 0 | CS ÚRS 2021 01 |  | základní |  | 0 | 0.0086767 | 0.27592 | 0 | 0 | 4 | K | 2 |  |  |  | ROZPOCET |  |  |  |  | 0 | 0 | 0 | 0 | 0 | 1 | 0 | 4 | 1172735032
| Online PSC |  | https://podminky.urs.cz/item/CS_URS_2021_01/119001401 | [14 empty] | Online PSC | 2
| VV |  | "viz příloha č. D.3 Podélné profily kanalizace" | [14 empty] | VV | 2 | 1 | True | 0 | ROZPOCET
| VV |  | "DN 800" | [14 empty] | VV | 2 | 1 | True | 0 | ROZPOCET
| VV |  | 4*2,0 |  | 8 | [12 empty] | VV | 2 | 2 | True | 0 | ROZPOCET
| VV |  | 2*2,0 |  | 4 | [12 empty] | VV | 2 | 2 | True | 0 | ROZPOCET
| VV |  | "DN600" | [14 empty] | VV | 2 | 1 | True | 0 | ROZPOCET
| VV |  | 8*1,7 |  | 13.6 | [12 empty] | VV | 2 | 2 | True | 0 | ROZPOCET
| VV |  | "DN 400" | [14 empty] | VV | 2 | 1 | True | 0 | ROZPOCET
| VV |  | 1*1,4 |  | 1.4 | [12 empty] | VV | 2 | 2 | True | 0 | ROZPOCET
| VV |  | "DN 300" | [14 empty] | VV | 2 | 1 | True | 0 | ROZPOCET
| VV |  | 4*1,2 |  | 4.8 | [12 empty] | VV | 2 | 2 | True | 0 | ROZPOCET
| VV |  | Součet |  | 31.8 | [12 empty] | VV | 2 | 4 | True | 1 | ROZPOCET
18 | K | 119001412 | Dočasné zajištění podzemního potrubí nebo vedení ve výkopišti ve stavu i poloze, ve kterých byla na začátku zemních prací a to s podepřením, vzepřením nebo vyvěšením, příp. s ochranným bedněním, se zřízením a odstraněním zajišťovací konstrukce, s opotřebením hmot potrubí betonového, kameninového nebo železobetonového, světlosti DN přes 200 do 500 mm | m | 66.8 |  | 0 | CS ÚRS 2021 01 |  | základní |  | 0 | 0.012689 | 0.84759 | 0 | 0 | 4 | K | 2 |  |  |  | ROZPOCET |  |  |  |  | 0 | 0 | 0 | 0 | 0 | 1 | 0 | 4 | 129658886
| Online PSC |  | https://podminky.urs.cz/item/CS_URS_2021_01/119001412 | [14 empty] | Online PSC | 2
| VV |  | "viz příloha č. D.3 Podélné profily kanalizace" | [14 empty] | VV | 2 | 1 | True | 0 | ROZPOCET
| VV |  | "DN 1000" | [14 empty] | VV | 2 | 1 | True | 0 | ROZPOCET
| VV |  | 2*2,4 |  | 4.8 | [12 empty] | VV | 2 | 2 | True | 0 | ROZPOCET
| VV |  | 3*2,4 |  | 7.2 | [12 empty] | VV | 2 | 2 | True | 0 | ROZPOCET
| VV |  | "DN 800" | [14 empty] | VV | 2 | 1 | True | 0 | ROZPOCET
| VV |  | 1*2,0 |  | 2 | [12 empty] | VV | 2 | 2 | True | 0 | ROZPOCET
| VV |  | 2*2,0 |  | 4 | [12 empty] | VV | 2 | 2 | True | 0 | ROZPOCET
| VV |  | 7*2,0 |  | 14 | [12 empty] | VV | 2 | 2 | True | 0 | ROZPOCET
| VV |  | "DN600" | [14 empty] | VV | 2 | 1 | True | 0 | ROZPOCET
| VV |  | 3*1,7 |  | 5.1 | [12 empty] | VV | 2 | 2 | True | 0 | ROZPOCET
| VV |  | 3*1,7 |  | 5.1 | [12 empty] | VV | 2 | 2 | True | 0 | ROZPOCET
| VV |  | 10*1,7 |  | 17 | [12 empty] | VV | 2 | 2 | True | 0 | ROZPOCET
| VV |  | "DN 400" | [14 empty] | VV | 2 | 1 | True | 0 | ROZPOCET
| VV |  | 2*1,4 |  | 2.8 | [12 empty] | VV | 2 | 2 | True | 0 | ROZPOCET
| VV |  | "DN 300" | [14 empty] | VV | 2 | 1 | True | 0 | ROZPOCET
| VV |  | 4*1,2 |  | 4.8 | [12 empty] | VV | 2 | 2 | True | 0 | ROZPOCET
| VV |  | Součet |  | 66.8 | [12 empty] | VV | 2 | 4 | True | 1 | ROZPOCET
19 | K | 119001421 | Dočasné zajištění podzemního potrubí nebo vedení ve výkopišti ve stavu i poloze, ve kterých byla na začátku zemních prací a to s podepřením, vzepřením nebo vyvěšením, příp. s ochranným bedněním, se zřízením a odstraněním zajišťovací konstrukce, s opotřebením hmot kabelů a kabelových tratí z volně ložených kabelů a to do 3 kabelů | m | 50 |  | 0 | CS ÚRS 2021 01 |  | základní |  | 0 | 0.036904 | 1.8452 | 0 | 0 | 4 | K | 2 |  |  |  | ROZPOCET |  |  |  |  | 0 | 0 | 0 | 0 | 0 | 1 | 0 | 4 | -1111465471
| Online PSC |  | https://podminky.urs.cz/item/CS_URS_2021_01/119001421 | [14 empty] | Online PSC | 2
| P |  | Poznámka k položce: viz. příloha č. D.1.1.3. SO 100 - Podélné profily, D.1.1.4. SO 100 - Vzorové uložení | [14 empty] | P | 2
| VV |  | "viz příloha č. D.3 Podélné profily kanalizace" | [14 empty] | VV | 2 | 1 | True | 0 | ROZPOCET
| VV |  | "DN 1000, DN 800" | [14 empty] | VV | 2 | 1 | True | 0 | ROZPOCET
| VV |  | 4*2,4 |  | 9.6 | [12 empty] | VV | 2 | 2 | True | 0 | ROZPOCET
| VV |  | "DN 800" | [14 empty] | VV | 2 | 1 | True | 0 | ROZPOCET
| VV |  | 6*2,0 |  | 12 | [12 empty] | VV | 2 | 2 | True | 0 | ROZPOCET
| VV |  | "DN600" | [14 empty] | VV | 2 | 1 | True | 0 | ROZPOCET
| VV |  | 8*1,7 |  | 13.6 | [12 empty] | VV | 2 | 2 | True | 0 | ROZPOCET
| VV |  | "DN 400" | [14 empty] | VV | 2 | 1 | True | 0 | ROZPOCET
| VV |  | 2*1,4 |  | 2.8 | [12 empty] | VV | 2 | 2 | True | 0 | ROZPOCET
| VV |  | "DN 300" | [14 empty] | VV | 2 | 1 | True | 0 | ROZPOCET
| VV |  | 10*1,2 |  | 12 | [12 empty] | VV | 2 | 2 | True | 0 | ROZPOCET
| VV |  | Součet |  | 50 | [12 empty] | VV | 2 | 4 | True | 1 | ROZPOCET
20 | K | 120001101 | Příplatek k cenám vykopávek za ztížení vykopávky v blízkosti podzemního vedení nebo výbušnin v horninách jakékoliv třídy | m3 | 252.027 |  | 0 | CS ÚRS 2021 01 |  | základní |  | 0 | 0 | 0 | 0 | 0 | 4 | K | 2 |  |  |  | ROZPOCET |  |  |  |  | 0 | 0 | 0 | 0 | 0 | 1 | 0 | 4 | -1352205185
| Online PSC |  | https://podminky.urs.cz/item/CS_URS_2021_01/120001101 | [14 empty] | Online PSC | 2
| P |  | Poznámka k položce: viz. příloha č. D.3 Podélné profily, D.4 Vzorové uložení | [14 empty] | P | 2
| VV |  | "viz příloha č. D.3 Podélné profily kanalizace" | [14 empty] | VV | 2 | 1 | True | 0 | ROZPOCET
| VV |  | "pro vodu a plyn" | [14 empty] | VV | 2 | 1 | True | 0 | ROZPOCET
| VV |  | 14,3*1,25*1,75 |  | 31.281 | [12 empty] | VV | 2 | 2 | True | 0 | ROZPOCET
| VV |  | 14,3*1,05*1,58 |  | 23.724 | [12 empty] | VV | 2 | 2 | True | 0 | ROZPOCET
| VV |  | 38,2*1,032*1,532 |  | 60.395 | [12 empty] | VV | 2 | 2 | True | 0 | ROZPOCET
| VV |  | 27,8*1,1*1,6 |  | 48.928 | [12 empty] | VV | 2 | 2 | True | 0 | ROZPOCET
| VV |  | 4,0*1,032*1,532 |  | 6.324 | [12 empty] | VV | 2 | 2 | True | 0 | ROZPOCET
| VV |  | "kabely" | [14 empty] | VV | 2 | 1 | True | 0 | ROZPOCET
| VV |  | 50*1,05*1,55 |  | 81.375 | [12 empty] | VV | 2 | 2 | True | 0 | ROZPOCET
| VV |  | Součet |  | 252.027 | [12 empty] | VV | 2 | 4 | True | 1 | ROZPOCET
21 | K | 121151103 | Sejmutí ornice strojně při souvislé ploše do 100 m2, tl. vrstvy do 200 mm | m2 | 29.16 |  | 0 | CS ÚRS 2021 01 |  | základní |  | 0 | 0 | 0 | 0 | 0 | 4 | K | 2 |  |  |  | ROZPOCET |  |  |  |  | 0 | 0 | 0 | 0 | 0 | 1 | 0 | 4 | -1155693957
| Online PSC |  | https://podminky.urs.cz/item/CS_URS_2021_01/121151103 | [14 empty] | Online PSC | 2
| VV |  | "viz. příloha č. D.2 Stavební situace, D.4 Vzorové uložení" | [14 empty] | VV | 2 | 1 | True | 0 | ROZPOCET
| VV |  | "řad A2" | [14 empty] | VV | 2 | 1 | True | 0 | ROZPOCET
| VV |  | 3,0*2,0 |  | 6 | [12 empty] | VV | 2 | 2 | True | 0 | ROZPOCET
| VV |  | "řad A7" | [14 empty] | VV | 2 | 1 | True | 0 | ROZPOCET
| VV |  | 3,3*1,2 |  | 3.96 | [12 empty] | VV | 2 | 2 | True | 0 | ROZPOCET
| VV |  | "vodovodní odbočky DN 200" | [14 empty] | VV | 2 | 1 | True | 0 | ROZPOCET
| VV |  | 0,6*1,2 |  | 0.72 | [12 empty] | VV | 2 | 2 | True | 0 | ROZPOCET
| VV |  | "vodovodní odbočky DN 150" | [14 empty] | VV | 2 | 1 | True | 0 | ROZPOCET
| VV |  | 15,4*1,2 |  | 18.48 | [12 empty] | VV | 2 | 2 | True | 0 | ROZPOCET
| VV |  | Součet |  | 29.16 | [12 empty] | VV | 2 | 4 | True | 1 | ROZPOCET
22 | K | 131151204 | Hloubení zapažených jam a zářezů strojně s urovnáním dna do předepsaného profilu a spádu v hornině třídy těžitelnosti I skupiny 1 a 2 přes 100 do 500 m3 | m3 | 388.491 |  | 0 | CS ÚRS 2021 01 |  | základní |  | 0 | 0 | 0 | 0 | 0 | 4 | K | 2 |  |  |  | ROZPOCET |  |  |  |  | 0 | 0 | 0 | 0 | 0 | 1 | 0 | 4 | 439211842
| Online PSC |  | https://podminky.urs.cz/item/CS_URS_2021_01/131151204 | [14 empty] | Online PSC | 2
| VV |  | "viz. příloha č. D.2 Stavební situace, D.4 Vzorové uložení" | [14 empty] | VV | 2 | 1 | True | 0 | ROZPOCET
| VV |  | "Hloubení u DN 1000 a 800 + rozšíření pro šachty" | [14 empty] | VV | 2 | 1 | True | 0 | ROZPOCET
| VV |  | "Stoka A" | [14 empty] | VV | 2 | 1 | True | 0 | ROZPOCET
| VV |  | 51,2*2,4*4,61-51,2*2,4*0,6 |  | 492.749 | [12 empty] | VV | 2 | 2 | True | 0 | ROZPOCET
| VV |  | "Stoka A1" | [14 empty] | VV | 2 | 1 | True | 0 | ROZPOCET
| VV |  | 44,0*2,4*4,252-44,0*2,4*0,6 |  | 385.651 | [12 empty] | VV | 2 | 2 | True | 0 | ROZPOCET
| VV |  | "rozšíření pro šachtu KŠ1" | [14 empty] | VV | 2 | 1 | True | 0 | ROZPOCET
| VV |  | (2,95+3,51)*5,038-(2,95+3,51)*0,6 |  | 28.669 | [12 empty] | VV | 2 | 2 | True | 0 | ROZPOCET
| VV |  | "rozšíření pro šachtu KŠ15a" | [14 empty] | VV | 2 | 1 | True | 0 | ROZPOCET
| VV |  | (0,24*2,8*2)*3,65-(0,24*2,8*2)*0,6 |  | 4.099 | [12 empty] | VV | 2 | 2 | True | 0 | ROZPOCET
| VV |  | "rozšíření pro šachtu KŠ2" | [14 empty] | VV | 2 | 1 | True | 0 | ROZPOCET
| VV |  | (0,5*3,0*2)*4,39-(0,5*3,0*2)*0,6 |  | 11.37 | [12 empty] | VV | 2 | 2 | True | 0 | ROZPOCET
| VV |  | "rozšíření pro šachtu KŠ3" | [14 empty] | VV | 2 | 1 | True | 0 | ROZPOCET
| VV |  | (0,5*3,0*2)*3,87-(0,5*3,0*2)*0,6 |  | 9.81 | [12 empty] | VV | 2 | 2 | True | 0 | ROZPOCET
| VV |  | "rozšíření pro šachtu KŠ4" | [14 empty] | VV | 2 | 1 | True | 0 | ROZPOCET
| VV |  | (0,5*3,0*2)*3,67-(0,5*3,0*2)*0,6 |  | 9.21 | [12 empty] | VV | 2 | 2 | True | 0 | ROZPOCET
| VV |  | "rozšíření pro šachtu KŠ5" | [14 empty] | VV | 2 | 1 | True | 0 | ROZPOCET
| VV |  | (0,5*3,0*2)*3,62-(0,5*3,0*2)*0,6 |  | 9.06 | [12 empty] | VV | 2 | 2 | True | 0 | ROZPOCET
| VV |  | "rozšíření pro šachtu KŠ6" | [14 empty] | VV | 2 | 1 | True | 0 | ROZPOCET
| VV |  | (0,5*3,0*2)*3,58-(0,5*3,0*2)*0,6 |  | 8.94 | [12 empty] | VV | 2 | 2 | True | 0 | ROZPOCET
| VV |  | "rozšíření pro šachtu KŠ16" | [14 empty] | VV | 2 | 1 | True | 0 | ROZPOCET
| VV |  | (0,5*3,0*2)*3,99-(0,5*3,0*2)*0,1 |  | 11.67 | [12 empty] | VV | 2 | 2 | True | 0 | ROZPOCET
| VV | hljam | Součet |  | 971.228 | [12 empty] | VV | 2 | 4 | True | 0 | ROZPOCET
| VV |  | hljam*0,4 |  | 388.491 | [12 empty] | VV | 2 | 2 | True | 1 | ROZPOCET
23 | K | 131251204 | Hloubení zapažených jam a zářezů strojně s urovnáním dna do předepsaného profilu a spádu v hornině třídy těžitelnosti I skupiny 3 přes 100 do 500 m3 | m3 | 339.93 |  | 0 | CS ÚRS 2021 01 |  | základní |  | 0 | 0 | 0 | 0 | 0 | 4 | K | 2 |  |  |  | ROZPOCET |  |  |  |  | 0 | 0 | 0 | 0 | 0 | 1 | 0 | 4 | 60686514
| Online PSC |  | https://podminky.urs.cz/item/CS_URS_2021_01/131251204 | [14 empty] | Online PSC | 2
| VV |  | hljam*0,35 |  | 339.93 | [12 empty] | VV | 2 | 2 | True | 1 | ROZPOCET
24 | K | 131351203 | Hloubení zapažených jam a zářezů strojně s urovnáním dna do předepsaného profilu a spádu v hornině třídy těžitelnosti II skupiny 4 přes 50 do 100 m3 | m3 | 97.123 |  | 0 | CS ÚRS 2021 01 |  | základní |  | 0 | 0 | 0 | 0 | 0 | 4 | K | 2 |  |  |  | ROZPOCET |  |  |  |  | 0 | 0 | 0 | 0 | 0 | 1 | 0 | 4 | -1022423427
| Online PSC |  | https://podminky.urs.cz/item/CS_URS_2021_01/131351203 | [14 empty] | Online PSC | 2
| VV |  | hljam*0,1 |  | 97.123 | [12 empty] | VV | 2 | 2 | True | 1 | ROZPOCET
25 | K | 131451203 | Hloubení zapažených jam a zářezů strojně s urovnáním dna do předepsaného profilu a spádu v hornině třídy těžitelnosti II skupiny 5 přes 50 do 100 m3 | m3 | 97.123 |  | 0 | CS ÚRS 2021 01 |  | základní |  | 0 | 0 | 0 | 0 | 0 | 4 | K | 2 |  |  |  | ROZPOCET |  |  |  |  | 0 | 0 | 0 | 0 | 0 | 1 | 0 | 4 | 427995412
| Online PSC |  | https://podminky.urs.cz/item/CS_URS_2021_01/131451203 | [14 empty] | Online PSC | 2
| VV |  | hljam*0,1 |  | 97.123 | [12 empty] | VV | 2 | 2 | True | 1 | ROZPOCET
26 | K | 131551203 | Hloubení zapažených jam a zářezů strojně s urovnáním dna do předepsaného profilu a spádu v hornině třídy těžitelnosti III skupiny 6 přes 50 do 100 m3 | m3 | 48.561 |  | 0 | CS ÚRS 2021 01 |  | základní |  | 0 | 0 | 0 | 0 | 0 | 4 | K | 2 |  |  |  | ROZPOCET |  |  |  |  | 0 | 0 | 0 | 0 | 0 | 1 | 0 | 4 | 131514820
| Online PSC |  | https://podminky.urs.cz/item/CS_URS_2021_01/131551203 | [14 empty] | Online PSC | 2
| VV |  | hljam*0,05 |  | 48.561 | [12 empty] | VV | 2 | 2 | True | 1 | ROZPOCET
27 | K | 131312532_R | Kopané sondy | m3 | 25 |  | 0 |  |  | základní |  | 0 | 0 | 0 | 0 | 0 | 4 | K | 2 |  |  |  | ROZPOCET |  |  |  |  | 0 | 0 | 0 | 0 | 0 | 1 | 0 | 4 | -401957361
| VV |  | (1,0*1,0*2,5)*10 |  | 25 | [12 empty] | VV | 2 | 2 | True | 1 | ROZPOCET
28 | K | 132154205 | Hloubení zapažených rýh šířky přes 800 do 2 000 mm strojně s urovnáním dna do předepsaného profilu a spádu v hornině třídy těžitelnosti I skupiny 1 a 2 přes 500 do 1 000 m3 | m3 | 1445.612 |  | 0 | CS ÚRS 2021 01 |  | základní |  | 0 | 0 | 0 | 0 | 0 | 4 | K | 2 |  |  |  | ROZPOCET |  |  |  |  | 0 | 0 | 0 | 0 | 0 | 1 | 0 | 4 | 175121986
| Online PSC |  | https://podminky.urs.cz/item/CS_URS_2021_01/132154205 | [14 empty] | Online PSC | 2
| VV |  | "viz. příloha č. D.2 Stavební situace, D.4 Vzorové uložení" | [14 empty] | VV | 2 | 1 | True | 0 | ROZPOCET
| VV |  | "Stoka A" | [14 empty] | VV | 2 | 1 | True | 0 | ROZPOCET
| VV |  | 226,1*2,0*3,798-226,1*2,0*0,6 |  | 1446.136 | [12 empty] | VV | 2 | 2 | True | 0 | ROZPOCET
| VV |  | 237,2*1,7*3,25-237,2*1,7*0,6 |  | 1068.586 | [12 empty] | VV | 2 | 2 | True | 0 | ROZPOCET
| VV |  | 3,9*1,2*2,135-3,9*1,2*0,6 |  | 7.184 | [12 empty] | VV | 2 | 2 | True | 0 | ROZPOCET
| VV |  | 95,9*1,2*2,135-95,9*1,2*0,25 |  | 216.926 | [12 empty] | VV | 2 | 2 | True | 0 | ROZPOCET
| VV |  | "Stoka A2" | [14 empty] | VV | 2 | 1 | True | 0 | ROZPOCET
| VV |  | 7,2*2,0*4,06-7,2*2,0*0,6 |  | 49.824 | [12 empty] | VV | 2 | 2 | True | 0 | ROZPOCET
| VV |  | 1,9*2,0*4,06-1,9*2,0*0,25 |  | 14.478 | [12 empty] | VV | 2 | 2 | True | 0 | ROZPOCET
| VV |  | 3,0*2,0*4,06-3,0*2,0*0,1 |  | 23.76 | [12 empty] | VV | 2 | 2 | True | 0 | ROZPOCET
| VV |  | "Stoka A3" | [14 empty] | VV | 2 | 1 | True | 0 | ROZPOCET
| VV |  | 16,1*1,7*3,366-16,1*1,7*0,6 |  | 75.705 | [12 empty] | VV | 2 | 2 | True | 0 | ROZPOCET
| VV |  | "Stoka A4" | [14 empty] | VV | 2 | 1 | True | 0 | ROZPOCET
| VV |  | 7,4*1,4*3,134-7,4*1,4*0,6 |  | 26.252 | [12 empty] | VV | 2 | 2 | True | 0 | ROZPOCET
| VV |  | "Stoka A5" | [14 empty] | VV | 2 | 1 | True | 0 | ROZPOCET
| VV |  | 12,4*1,2*3,215-12,4*1,2*0,6 |  | 38.911 | [12 empty] | VV | 2 | 2 | True | 0 | ROZPOCET
| VV |  | "stoka A6" | [14 empty] | VV | 2 | 1 | True | 0 | ROZPOCET
| VV |  | 12*1,4*3,02-12*1,4*0,6 |  | 40.656 | [12 empty] | VV | 2 | 2 | True | 0 | ROZPOCET
| VV |  | "stoka A7" | [14 empty] | VV | 2 | 1 | True | 0 | ROZPOCET
| VV |  | 1,7*1,2*1,937-1,7*1,2*0,25 |  | 3.441 | [12 empty] | VV | 2 | 2 | True | 0 | ROZPOCET
| VV |  | 6,8*1,2*1,937-6,8*1,2*0,6 |  | 10.91 | [12 empty] | VV | 2 | 2 | True | 0 | ROZPOCET
| VV |  | 3,3*1,2*1,937-3,3*1,2*0,1 |  | 7.275 | [12 empty] | VV | 2 | 2 | True | 0 | ROZPOCET
| VV |  | "kanalizační odbočky DN 200" | [14 empty] | VV | 2 | 1 | True | 0 | ROZPOCET
| VV |  | 85,6*1,2*2,3-85,6*1,2*0,6 |  | 174.624 | [12 empty] | VV | 2 | 2 | True | 0 | ROZPOCET
| VV |  | 0,6*1,2*2,3-0,6*1,2*0,1 |  | 1.584 | [12 empty] | VV | 2 | 2 | True | 0 | ROZPOCET
| VV |  | "kanalizační odbočky DN 150" | [14 empty] | VV | 2 | 1 | True | 0 | ROZPOCET
| VV |  | 150,2*1,2*2,3-150,2*1,2*0,6 |  | 306.408 | [12 empty] | VV | 2 | 2 | True | 0 | ROZPOCET
| VV |  | 1,7*1,2*2,3-1,7*1,2*0,25 |  | 4.182 | [12 empty] | VV | 2 | 2 | True | 0 | ROZPOCET
| VV |  | 5,3*1,2*2,3-5,3*1,2*0,4 |  | 12.084 | [12 empty] | VV | 2 | 2 | True | 0 | ROZPOCET
| VV |  | 1,9*1,2*2,3-1,9*1,2*0,4 |  | 4.332 | [12 empty] | VV | 2 | 2 | True | 0 | ROZPOCET
| VV |  | 15,4*1,2*2,3-15,4*1,2*0,1 |  | 40.656 | [12 empty] | VV | 2 | 2 | True | 0 | ROZPOCET
| VV |  | 2,1*1,2*2,3-2,1*1,2*0,4 |  | 4.788 | [12 empty] | VV | 2 | 2 | True | 0 | ROZPOCET
| VV |  | "rozšíření pro šachty KŠ 7-15, 17-21" | [14 empty] | VV | 2 | 1 | True | 0 | ROZPOCET
| VV |  | "rozšíření pro šachty KŠ 7-12 a KŠ17" | [14 empty] | VV | 2 | 1 | True | 0 | ROZPOCET
| VV |  | ((0,15*2,0*2)*3,14-(0,15*2,0*2)*0,6)*7 |  | 10.668 | [12 empty] | VV | 2 | 2 | True | 0 | ROZPOCET
| VV |  | "rozšíření pro šachty KŠ 13, 14 a 15" | [14 empty] | VV | 2 | 1 | True | 0 | ROZPOCET
| VV |  | ((2*0,9)*2,05-(2*0,9)*0,25)*3 |  | 9.72 | [12 empty] | VV | 2 | 2 | True | 0 | ROZPOCET
| VV |  | "rozšíření pro šachty KŠ 18" | [14 empty] | VV | 2 | 1 | True | 0 | ROZPOCET
| VV |  | (2*0,9)*2,87-(2*0,9)*0,6 |  | 4.086 | [12 empty] | VV | 2 | 2 | True | 0 | ROZPOCET
| VV |  | "rozšíření pro šachty KŠ 19" | [14 empty] | VV | 2 | 1 | True | 0 | ROZPOCET
| VV |  | (2*0,9)*3,06-(2*0,9)*0,6 |  | 4.428 | [12 empty] | VV | 2 | 2 | True | 0 | ROZPOCET
| VV |  | "rozšíření pro šachty KŠ 20" | [14 empty] | VV | 2 | 1 | True | 0 | ROZPOCET
| VV |  | (2*0,9)*2,82-(2*0,9)*0,6 |  | 3.996 | [12 empty] | VV | 2 | 2 | True | 0 | ROZPOCET
| VV |  | "rozšíření pro šachty KŠ 21" | [14 empty] | VV | 2 | 1 | True | 0 | ROZPOCET
| VV |  | (2*0,9)*1,95-(2*0,9)*0,6 |  | 2.43 | [12 empty] | VV | 2 | 2 | True | 0 | ROZPOCET
| VV | hlryh | Součet |  | 3614.03 | [12 empty] | VV | 2 | 4 | True | 0 | ROZPOCET
| VV |  | hlryh*0,4 |  | 1445.612 | [12 empty] | VV | 2 | 2 | True | 1 | ROZPOCET
29 | K | 132254205 | Hloubení zapažených rýh šířky přes 800 do 2 000 mm strojně s urovnáním dna do předepsaného profilu a spádu v hornině třídy těžitelnosti I skupiny 3 přes 500 do 1 000 m3 | m3 | 1264.911 |  | 0 | CS ÚRS 2021 01 |  | základní |  | 0 | 0 | 0 | 0 | 0 | 4 | K | 2 |  |  |  | ROZPOCET |  |  |  |  | 0 | 0 | 0 | 0 | 0 | 1 | 0 | 4 | -1584850734
| Online PSC |  | https://podminky.urs.cz/item/CS_URS_2021_01/132254205 | [14 empty] | Online PSC | 2
| VV |  | hlryh*0,35 |  | 1264.911 | [12 empty] | VV | 2 | 2 | True | 1 | ROZPOCET
30 | K | 132354204 | Hloubení zapažených rýh šířky přes 800 do 2 000 mm strojně s urovnáním dna do předepsaného profilu a spádu v hornině třídy těžitelnosti II skupiny 4 přes 100 do 500 m3 | m3 | 361.403 |  | 0 | CS ÚRS 2021 01 |  | základní |  | 0 | 0 | 0 | 0 | 0 | 4 | K | 2 |  |  |  | ROZPOCET |  |  |  |  | 0 | 0 | 0 | 0 | 0 | 1 | 0 | 4 | -70401434
| Online PSC |  | https://podminky.urs.cz/item/CS_URS_2021_01/132354204 | [14 empty] | Online PSC | 2
| VV |  | 3614,03*0,1 |  | 361.403 | [12 empty] | VV | 2 | 2 | True | 1 | ROZPOCET
31 | K | 132454204 | Hloubení zapažených rýh šířky přes 800 do 2 000 mm strojně s urovnáním dna do předepsaného profilu a spádu v hornině třídy těžitelnosti II skupiny 5 přes 100 do 500 m3 | m3 | 361.403 |  | 0 | CS ÚRS 2021 01 |  | základní |  | 0 | 0 | 0 | 0 | 0 | 4 | K | 2 |  |  |  | ROZPOCET |  |  |  |  | 0 | 0 | 0 | 0 | 0 | 1 | 0 | 4 | -1670736592
| Online PSC |  | https://podminky.urs.cz/item/CS_URS_2021_01/132454204 | [14 empty] | Online PSC | 2
| VV |  | 3614,03*0,1 |  | 361.403 | [12 empty] | VV | 2 | 2 | True | 1 | ROZPOCET
32 | K | 132554204 | Hloubení zapažených rýh šířky přes 800 do 2 000 mm strojně s urovnáním dna do předepsaného profilu a spádu v hornině třídy těžitelnosti III skupiny 6 přes 100 do 500 m3 | m3 | 180.702 |  | 0 | CS ÚRS 2021 01 |  | základní |  | 0 | 0 | 0 | 0 | 0 | 4 | K | 2 |  |  |  | ROZPOCET |  |  |  |  | 0 | 0 | 0 | 0 | 0 | 1 | 0 | 4 | -585720762
| Online PSC |  | https://podminky.urs.cz/item/CS_URS_2021_01/132554204 | [14 empty] | Online PSC | 2
| VV |  | 3614,03*0,05 |  | 180.702 | [12 empty] | VV | 2 | 2 | True | 1 | ROZPOCET
33 | K | 138511101 | Dolamování zapažených nebo nezapažených hloubených vykopávek jam nebo zářezů, ve vrstvě tl. do 1 000 mm v hornině třídy těžitelnosti III skupiny 6 | m3 | 24.528 |  | 0 | CS ÚRS 2021 01 |  | základní |  | 0 | 0 | 0 | 0 | 0 | 4 | K | 2 |  |  |  | ROZPOCET |  |  |  |  | 0 | 0 | 0 | 0 | 0 | 1 | 0 | 4 | 711833510
| Online PSC |  | https://podminky.urs.cz/item/CS_URS_2021_01/138511101 | [14 empty] | Online PSC | 2
| VV |  | "viz. příloha č. B.6 Posouzení hydrogeol. poměrů, D.2 Stavební situace, D.4 Vzorové uložení" | [14 empty] | VV | 2 | 1 | True | 0 | ROZPOCET
| VV |  | "Dolamování u DN 1000 a 800 + rozšíření pro šachty" | [14 empty] | VV | 2 | 1 | True | 0 | ROZPOCET
| VV |  | "Stoka A" | [14 empty] | VV | 2 | 1 | True | 0 | ROZPOCET
| VV |  | 51,2*2,4*0,1 |  | 12.288 | [12 empty] | VV | 2 | 2 | True | 0 | ROZPOCET
| VV |  | "Stoka A1" | [14 empty] | VV | 2 | 1 | True | 0 | ROZPOCET
| VV |  | 44,0*2,4*0,1 |  | 10.56 | [12 empty] | VV | 2 | 2 | True | 0 | ROZPOCET
| VV |  | "rozšíření pro šachtu KŠ1" | [14 empty] | VV | 2 | 1 | True | 0 | ROZPOCET
| VV |  | (2,95+3,51)*0,1 |  | 0.646 | [12 empty] | VV | 2 | 2 | True | 0 | ROZPOCET
| VV |  | "rozšíření pro šachtu KŠ15a" | [14 empty] | VV | 2 | 1 | True | 0 | ROZPOCET
| VV |  | (0,24*2,8*2)*0,1 |  | 0.134 | [12 empty] | VV | 2 | 2 | True | 0 | ROZPOCET
| VV |  | "rozšíření pro šachtu KŠ2" | [14 empty] | VV | 2 | 1 | True | 0 | ROZPOCET
| VV |  | (0,5*3,0*2)*0,1 |  | 0.3 | [12 empty] | VV | 2 | 2 | True | 0 | ROZPOCET
| VV |  | "rozšíření pro šachtu KŠ3" | [14 empty] | VV | 2 | 1 | True | 0 | ROZPOCET
| VV |  | (0,5*3,0*2)*0,1 |  | 0.3 | [12 empty] | VV | 2 | 2 | True | 0 | ROZPOCET
| VV |  | "rozšíření pro šachtu KŠ16" | [14 empty] | VV | 2 | 1 | True | 0 | ROZPOCET
| VV |  | (0,5*3,0*2)*0,1 |  | 0.3 | [12 empty] | VV | 2 | 2 | True | 0 | ROZPOCET
| VV |  | Součet |  | 24.528 | [12 empty] | VV | 2 | 4 | True | 1 | ROZPOCET
34 | K | 138511201 | Dolamování zapažených nebo nezapažených hloubených vykopávek rýh, ve vrstvě tl. do 500 mm v hornině třídy těžitelnosti III skupiny 6 | m3 | 28.676 |  | 0 | CS ÚRS 2021 01 |  | základní |  | 0 | 0 | 0 | 0 | 0 | 4 | K | 2 |  |  |  | ROZPOCET |  |  |  |  | 0 | 0 | 0 | 0 | 0 | 1 | 0 | 4 | 51341357
| Online PSC |  | https://podminky.urs.cz/item/CS_URS_2021_01/138511201 | [14 empty] | Online PSC | 2
| VV |  | "viz. příloha č. B.6 Posouzení hydrogeol. poměrů, D.2 Stavební situace, D.4 Vzorové uložení" | [14 empty] | VV | 2 | 1 | True | 0 | ROZPOCET
| VV |  | "Stoka A" | [14 empty] | VV | 2 | 1 | True | 0 | ROZPOCET
| VV |  | 112,8*2,0*0,1 |  | 22.56 | [12 empty] | VV | 2 | 2 | True | 0 | ROZPOCET
| VV |  | "Stoka A2" | [14 empty] | VV | 2 | 1 | True | 0 | ROZPOCET
| VV |  | 12,1*2,0*0,1 |  | 2.42 | [12 empty] | VV | 2 | 2 | True | 0 | ROZPOCET
| VV |  | "kanalizační odbočky DN 200" | [14 empty] | VV | 2 | 1 | True | 0 | ROZPOCET
| VV |  | (4,1+3,7+3,3+3,9+2,5+1,7)*1,2*0,1 |  | 2.304 | [12 empty] | VV | 2 | 2 | True | 0 | ROZPOCET
| VV |  | "kanalizační odbočky DN 150" | [14 empty] | VV | 2 | 1 | True | 0 | ROZPOCET
| VV |  | 11,6*1,2*0,1 |  | 1.392 | [12 empty] | VV | 2 | 2 | True | 0 | ROZPOCET
| VV |  | Součet |  | 28.676 | [12 empty] | VV | 2 | 4 | True | 1 | ROZPOCET
35 | K | 151101101 | Zřízení pažení a rozepření stěn rýh pro podzemní vedení příložné pro jakoukoliv mezerovitost, hloubky do 2 m | m2 | 1208.88 |  | 0 | CS ÚRS 2021 01 |  | základní |  | 0 | 0.00084 | 1.0155 | 0 | 0 | 4 | K | 2 |  |  |  | ROZPOCET |  |  |  |  | 0 | 0 | 0 | 0 | 0 | 1 | 0 | 4 | 2009849249
| Online PSC |  | https://podminky.urs.cz/item/CS_URS_2021_01/151101101 | [14 empty] | Online PSC | 2
| VV |  | "viz. příloha č. D.2 Stavební situace, D.4 Vzorové uložení" | [14 empty] | VV | 2 | 1 | True | 0 | ROZPOCET
| VV |  | "kanalizační odbočky DN 200" | [14 empty] | VV | 2 | 1 | True | 0 | ROZPOCET
| VV |  | 85,6*2,3*2 |  | 393.76 | [12 empty] | VV | 2 | 2 | True | 0 | ROZPOCET
| VV |  | 0,6*2,3*2 |  | 2.76 | [12 empty] | VV | 2 | 2 | True | 0 | ROZPOCET
| VV |  | "kanalizační odbočky DN 150" | [14 empty] | VV | 2 | 1 | True | 0 | ROZPOCET
| VV |  | 150,2*2,3*2 |  | 690.92 | [12 empty] | VV | 2 | 2 | True | 0 | ROZPOCET
| VV |  | 1,7*2,3*2 |  | 7.82 | [12 empty] | VV | 2 | 2 | True | 0 | ROZPOCET
| VV |  | 5,3*2,3*2 |  | 24.38 | [12 empty] | VV | 2 | 2 | True | 0 | ROZPOCET
| VV |  | 1,9*2,3*2 |  | 8.74 | [12 empty] | VV | 2 | 2 | True | 0 | ROZPOCET
| VV |  | 15,4*2,3*2 |  | 70.84 | [12 empty] | VV | 2 | 2 | True | 0 | ROZPOCET
| VV |  | 2,1*2,3*2 |  | 9.66 | [12 empty] | VV | 2 | 2 | True | 0 | ROZPOCET
| VV | pazpri | Součet |  | 1208.88 | [12 empty] | VV | 2 | 4 | True | 1 | ROZPOCET
36 | K | 151101111 | Odstranění pažení a rozepření stěn rýh pro podzemní vedení s uložením materiálu na vzdálenost do 3 m od kraje výkopu příložné, hloubky do 2 m | m2 | 1208.88 |  | 0 | CS ÚRS 2021 01 |  | základní |  | 0 | 0 | 0 | 0 | 0 | 4 | K | 2 |  |  |  | ROZPOCET |  |  |  |  | 0 | 0 | 0 | 0 | 0 | 1 | 0 | 4 | 2031482860
| Online PSC |  | https://podminky.urs.cz/item/CS_URS_2021_01/151101111 | [14 empty] | Online PSC | 2
| VV |  | pazpri |  | 1208.88 | [12 empty] | VV | 2 | 2 | True | 1 | ROZPOCET
37 | K | 151811131 | Zřízení pažicích boxů pro pažení a rozepření stěn rýh podzemního vedení hloubka výkopu do 4 m, šířka do 1,2 m | m2 | 551.591 |  | 0 | CS ÚRS 2021 01 |  | základní |  | 0 | 0.00058136 | 0.32067 | 0 | 0 | 4 | K | 2 |  |  |  | ROZPOCET |  |  |  |  | 0 | 0 | 0 | 0 | 0 | 1 | 0 | 4 | -1327102931
| Online PSC |  | https://podminky.urs.cz/item/CS_URS_2021_01/151811131 | [14 empty] | Online PSC | 2
| VV |  | "viz. příloha č. D.2 Stavební situace, D.4 Vzorové uložení" | [14 empty] | VV | 2 | 1 | True | 0 | ROZPOCET
| VV |  | "Stoka A" | [14 empty] | VV | 2 | 1 | True | 0 | ROZPOCET
| VV |  | 3,9*2,135*2 |  | 16.653 | [12 empty] | VV | 2 | 2 | True | 0 | ROZPOCET
| VV |  | 95,9*2,135*2 |  | 409.493 | [12 empty] | VV | 2 | 2 | True | 0 | ROZPOCET
| VV |  | "Stoka A5" | [14 empty] | VV | 2 | 1 | True | 0 | ROZPOCET
| VV |  | 12,4*3,215*2 |  | 79.732 | [12 empty] | VV | 2 | 2 | True | 0 | ROZPOCET
| VV |  | "stoka A7" | [14 empty] | VV | 2 | 1 | True | 0 | ROZPOCET
| VV |  | 1,7*1,937*2 |  | 6.586 | [12 empty] | VV | 2 | 2 | True | 0 | ROZPOCET
| VV |  | 6,8*1,937*2 |  | 26.343 | [12 empty] | VV | 2 | 2 | True | 0 | ROZPOCET
| VV |  | 3,3*1,937*2 |  | 12.784 | [12 empty] | VV | 2 | 2 | True | 0 | ROZPOCET
| VV |  | Součet |  | 551.591 | [12 empty] | VV | 2 | 4 | True | 1 | ROZPOCET
38 | K | 151811132 | Zřízení pažicích boxů pro pažení a rozepření stěn rýh podzemního vedení hloubka výkopu do 4 m, šířka přes 1,2 do 2,5 m | m2 | 3647.496 |  | 0 | CS ÚRS 2021 01 |  | základní |  | 0 | 0.00059301 | 2.163 | 0 | 0 | 4 | K | 2 |  |  |  | ROZPOCET |  |  |  |  | 0 | 0 | 0 | 0 | 0 | 1 | 0 | 4 | 2084156950
| Online PSC |  | https://podminky.urs.cz/item/CS_URS_2021_01/151811132 | [14 empty] | Online PSC | 2
| VV |  | "viz. příloha č. D.2 Stavební situace, D.4 Vzorové uložení" | [14 empty] | VV | 2 | 1 | True | 0 | ROZPOCET
| VV |  | "Stoka A" | [14 empty] | VV | 2 | 1 | True | 0 | ROZPOCET
| VV |  | 237,2*3,25*2 |  | 1541.8 | [12 empty] | VV | 2 | 2 | True | 0 | ROZPOCET
| VV |  | (226,1-41,0)*3,798*2 |  | 1406.02 | [12 empty] | VV | 2 | 2 | True | 0 | ROZPOCET
| VV |  | "Stoka A1" | [14 empty] | VV | 2 | 1 | True | 0 | ROZPOCET
| VV |  | 44,0*4,252*2 |  | 374.176 | [12 empty] | VV | 2 | 2 | True | 0 | ROZPOCET
| VV |  | "Stoka A2" | [14 empty] | VV | 2 | 1 | True | 0 | ROZPOCET
| VV |  | 7,2*4,06*2 |  | 58.464 | [12 empty] | VV | 2 | 2 | True | 0 | ROZPOCET
| VV |  | 1,9*4,06*2 |  | 15.428 | [12 empty] | VV | 2 | 2 | True | 0 | ROZPOCET
| VV |  | 3,0*4,06*2 |  | 24.36 | [12 empty] | VV | 2 | 2 | True | 0 | ROZPOCET
| VV |  | "Stoka A3" | [14 empty] | VV | 2 | 1 | True | 0 | ROZPOCET
| VV |  | 16,1*3,366*2 |  | 108.385 | [12 empty] | VV | 2 | 2 | True | 0 | ROZPOCET
| VV |  | "Stoka A4" | [14 empty] | VV | 2 | 1 | True | 0 | ROZPOCET
| VV |  | 7,4*3,134*2 |  | 46.383 | [12 empty] | VV | 2 | 2 | True | 0 | ROZPOCET
| VV |  | "stoka A6" | [14 empty] | VV | 2 | 1 | True | 0 | ROZPOCET
| VV |  | 12*3,02*2 |  | 72.48 | [12 empty] | VV | 2 | 2 | True | 0 | ROZPOCET
| VV |  | Součet |  | 3647.496 | [12 empty] | VV | 2 | 4 | True | 1 | ROZPOCET
39 | K | 151811142 | Zřízení pažicích boxů pro pažení a rozepření stěn rýh podzemního vedení hloubka výkopu přes 4 do 6 m, šířka přes 1,2 do 2,5 m | m2 | 783.5 |  | 0 | CS ÚRS 2021 01 |  | základní |  | 0 | 0.00062705 | 0.49129 | 0 | 0 | 4 | K | 2 |  |  |  | ROZPOCET |  |  |  |  | 0 | 0 | 0 | 0 | 0 | 1 | 0 | 4 | 1769085320
| Online PSC |  | https://podminky.urs.cz/item/CS_URS_2021_01/151811142 | [14 empty] | Online PSC | 2
| VV |  | "viz. příloha č. D.2 Stavební situace, D.4 Vzorové uložení" | [14 empty] | VV | 2 | 1 | True | 0 | ROZPOCET
| VV |  | "Stoka A" | [14 empty] | VV | 2 | 1 | True | 0 | ROZPOCET
| VV |  | 51,2*4,61*2 |  | 472.064 | [12 empty] | VV | 2 | 2 | True | 0 | ROZPOCET
| VV |  | 41,0*3,798*2 |  | 311.436 | [12 empty] | VV | 2 | 2 | True | 0 | ROZPOCET
| VV |  | Součet |  | 783.5 | [12 empty] | VV | 2 | 4 | True | 1 | ROZPOCET
40 | K | 151811231 | Odstranění pažicích boxů pro pažení a rozepření stěn rýh podzemního vedení hloubka výkopu do 4 m, šířka do 1,2 m | m2 | 551.591 |  | 0 | CS ÚRS 2021 01 |  | základní |  | 0 | 0 | 0 | 0 | 0 | 4 | K | 2 |  |  |  | ROZPOCET |  |  |  |  | 0 | 0 | 0 | 0 | 0 | 1 | 0 | 4 | -13447178
| Online PSC |  | https://podminky.urs.cz/item/CS_URS_2021_01/151811231 | [14 empty] | Online PSC | 2
| VV |  | 551,591 |  | 551.591 | [12 empty] | VV | 2 | 2 | True | 1 | ROZPOCET
41 | K | 151811232 | Odstranění pažicích boxů pro pažení a rozepření stěn rýh podzemního vedení hloubka výkopu do 4 m, šířka přes 1,2 do 2,5 m | m2 | 3647.496 |  | 0 | CS ÚRS 2021 01 |  | základní |  | 0 | 0 | 0 | 0 | 0 | 4 | K | 2 |  |  |  | ROZPOCET |  |  |  |  | 0 | 0 | 0 | 0 | 0 | 1 | 0 | 4 | 1474635270
| Online PSC |  | https://podminky.urs.cz/item/CS_URS_2021_01/151811232 | [14 empty] | Online PSC | 2
| VV |  | 3647,496 |  | 3647.496 | [12 empty] | VV | 2 | 2 | True | 1 | ROZPOCET
42 | K | 151811242 | Odstranění pažicích boxů pro pažení a rozepření stěn rýh podzemního vedení hloubka výkopu přes 4 do 6 m, šířka přes 1,2 do 2,5 m | m2 | 783.5 |  | 0 | CS ÚRS 2021 01 |  | základní |  | 0 | 0 | 0 | 0 | 0 | 4 | K | 2 |  |  |  | ROZPOCET |  |  |  |  | 0 | 0 | 0 | 0 | 0 | 1 | 0 | 4 | 1826667348
| Online PSC |  | https://podminky.urs.cz/item/CS_URS_2021_01/151811242 | [14 empty] | Online PSC | 2
| VV |  | 783,50 |  | 783.5 | [12 empty] | VV | 2 | 2 | True | 1 | ROZPOCET
43 | K | 151931114_R | Speciální pažení pro jámu Š1 | ks | 1 |  | 0 |  |  | základní |  | 0 | 0.00378 | 0.00378 | 0 | 0 | 4 | K | 2 |  |  |  | ROZPOCET |  |  |  |  | 0 | 0 | 0 | 0 | 0 | 1 | 0 | 4 | -610683425
| P |  | Poznámka k položce: Pažení stavební jámy pro KŠ1 - počítáno s pronájmem na dva měsíce. Pažení obsahuje: - roh. kluznice dvojitá 3,5 m - 2ks - zákl. deska 6,0 x 2,4 m - 2 ks - nást. deska 6,0 x 1,4 m - 2 ks - komorová deska 5,0 m - 2 ks - pažnice KD 6/8 - 6,0 m - 2 ks součást speciálního pažení je i montáž a demontáž zaškolenými pracovníky. Položka vč. montáže a demontáže spec. pažení a dopravy. | [14 empty] | P | 2
44 | K | 153191112_R | Zřízení variabilního pažení výkopu svařovaným ocelovým ohlubňovým rámem se pažnicemii plochy výkopu přes 30 m2 | m2 | 221.076 |  | 0 |  |  | základní |  | 0 | 0.0049591 | 1.0963 | 0 | 0 | 4 | K | 2 |  |  |  | ROZPOCET |  |  |  |  | 0 | 0 | 0 | 0 | 0 | 1 | 0 | 4 | -548239731
| VV |  | "KŠ1" | [14 empty] | VV | 2 | 1 | True | 0 | ROZPOCET
| VV |  | 6*5,038*2 |  | 60.456 | [12 empty] | VV | 2 | 2 | True | 0 | ROZPOCET
| VV |  | "KŠ2" | [14 empty] | VV | 2 | 1 | True | 0 | ROZPOCET
| VV |  | 3*4,39*2 |  | 26.34 | [12 empty] | VV | 2 | 2 | True | 0 | ROZPOCET
| VV |  | Mezisoučet |  | 86.796 | [12 empty] | VV | 2 | 3 | True | 0 | ROZPOCET
| VV |  | "KŠ3" | [14 empty] | VV | 2 | 1 | True | 0 | ROZPOCET
| VV |  | 3*3,87*2 |  | 23.22 | [12 empty] | VV | 2 | 2 | True | 0 | ROZPOCET
| VV |  | "KŠ4" | [14 empty] | VV | 2 | 1 | True | 0 | ROZPOCET
| VV |  | 3*3,67*2 |  | 22.02 | [12 empty] | VV | 2 | 2 | True | 0 | ROZPOCET
| VV |  | "KŠ5" | [14 empty] | VV | 2 | 1 | True | 0 | ROZPOCET
| VV |  | 3*3,62*2 |  | 21.72 | [12 empty] | VV | 2 | 2 | True | 0 | ROZPOCET
| VV |  | "KŠ6" | [14 empty] | VV | 2 | 1 | True | 0 | ROZPOCET
| VV |  | 3*3,58*2 |  | 21.48 | [12 empty] | VV | 2 | 2 | True | 0 | ROZPOCET
| VV |  | "KŠ15a" | [14 empty] | VV | 2 | 1 | True | 0 | ROZPOCET
| VV |  | 3*3,65*2 |  | 21.9 | [12 empty] | VV | 2 | 2 | True | 0 | ROZPOCET
| VV |  | "KŠ16" | [14 empty] | VV | 2 | 1 | True | 0 | ROZPOCET
| VV |  | 3*3,99*2 |  | 23.94 | [12 empty] | VV | 2 | 2 | True | 0 | ROZPOCET
| VV |  | Mezisoučet |  | 134.28 | [12 empty] | VV | 2 | 3 | True | 0 | ROZPOCET
| VV |  | Součet |  | 221.076 | [12 empty] | VV | 2 | 4 | True | 1 | ROZPOCET
45 | K | 153191222_R | Odstranění variabilního pažení výkopu svařovaným ocelovým ohlubňovým rámem se pažnicemi plochy výkopu přes 30 m2 | m2 | 221.076 |  | 0 |  |  | základní |  | 0 | 0 | 0 | 0 | 0 | 4 | K | 2 |  |  |  | ROZPOCET |  |  |  |  | 0 | 0 | 0 | 0 | 0 | 1 | 0 | 4 | 998130219
| VV |  | "KŠ1" | [14 empty] | VV | 2 | 1 | True | 0 | ROZPOCET
| VV |  | 6*5,038*2 |  | 60.456 | [12 empty] | VV | 2 | 2 | True | 0 | ROZPOCET
| VV |  | "KŠ2" | [14 empty] | VV | 2 | 1 | True | 0 | ROZPOCET
| VV |  | 3*4,39*2 |  | 26.34 | [12 empty] | VV | 2 | 2 | True | 0 | ROZPOCET
| VV |  | Mezisoučet |  | 86.796 | [12 empty] | VV | 2 | 3 | True | 0 | ROZPOCET
| VV |  | "KŠ3" | [14 empty] | VV | 2 | 1 | True | 0 | ROZPOCET
| VV |  | 3*3,87*2 |  | 23.22 | [12 empty] | VV | 2 | 2 | True | 0 | ROZPOCET
| VV |  | "KŠ4" | [14 empty] | VV | 2 | 1 | True | 0 | ROZPOCET
| VV |  | 3*3,67*2 |  | 22.02 | [12 empty] | VV | 2 | 2 | True | 0 | ROZPOCET
| VV |  | "KŠ5" | [14 empty] | VV | 2 | 1 | True | 0 | ROZPOCET
| VV |  | 3*3,62*2 |  | 21.72 | [12 empty] | VV | 2 | 2 | True | 0 | ROZPOCET
| VV |  | "KŠ6" | [14 empty] | VV | 2 | 1 | True | 0 | ROZPOCET
| VV |  | 3*3,58*2 |  | 21.48 | [12 empty] | VV | 2 | 2 | True | 0 | ROZPOCET
| VV |  | "KŠ15a" | [14 empty] | VV | 2 | 1 | True | 0 | ROZPOCET
| VV |  | 3*3,65*2 |  | 21.9 | [12 empty] | VV | 2 | 2 | True | 0 | ROZPOCET
| VV |  | "KŠ16" | [14 empty] | VV | 2 | 1 | True | 0 | ROZPOCET
| VV |  | 3*3,99*2 |  | 23.94 | [12 empty] | VV | 2 | 2 | True | 0 | ROZPOCET
| VV |  | Mezisoučet |  | 134.28 | [12 empty] | VV | 2 | 3 | True | 0 | ROZPOCET
| VV |  | Součet |  | 221.076 | [12 empty] | VV | 2 | 4 | True | 1 | ROZPOCET
46 | K | 162351104 | Vodorovné přemístění výkopku nebo sypaniny po suchu na obvyklém dopravním prostředku, bez naložení výkopku, avšak se složením bez rozhrnutí z horniny třídy těžitelnosti I skupiny 1 až 3 na vzdálenost přes 500 do 1 000 m | m3 | 559.643 |  | 0 | CS ÚRS 2021 01 |  | základní |  | 0 | 0 | 0 | 0 | 0 | 4 | K | 2 |  |  |  | ROZPOCET |  |  |  |  | 0 | 0 | 0 | 0 | 0 | 1 | 0 | 4 | -1884765062
| Online PSC |  | https://podminky.urs.cz/item/CS_URS_2021_01/162351104 | [14 empty] | Online PSC | 2
| P |  | Poznámka k položce: 30% bude použito pro zpětný zásyp (odvezeno na meziskládku a zpět) | [14 empty] | P | 2
| VV |  | (vodprem*0,75)*0,3 |  | 559.643 | [12 empty] | VV | 2 | 2 | True | 1 | ROZPOCET
47 | K | 162751117 | Vodorovné přemístění výkopku nebo sypaniny po suchu na obvyklém dopravním prostředku, bez naložení výkopku, avšak se složením bez rozhrnutí z horniny třídy těžitelnosti I skupiny 1 až 3 na vzdálenost přes 9 000 do 10 000 m | m3 | 1305.833 |  | 0 | CS ÚRS 2021 01 |  | základní |  | 0 | 0 | 0 | 0 | 0 | 4 | K | 2 |  |  |  | ROZPOCET |  |  |  |  | 0 | 0 | 0 | 0 | 0 | 1 | 0 | 4 | 1875835654
| Online PSC |  | https://podminky.urs.cz/item/CS_URS_2021_01/162751117 | [14 empty] | Online PSC | 2
| P |  | Poznámka k položce: 70% výkopku bede odvezeno na skládku | [14 empty] | P | 2
| VV | vodprem | (hlryh+hljam)-zasjam+(789,239/2) |  | 2487.301 | [12 empty] | VV | 2 | 2 | True | 0 | ROZPOCET
| VV |  | (vodprem*0,75)*0,7 |  | 1305.833 | [12 empty] | VV | 2 | 2 | True | 1 | ROZPOCET
48 | K | 162751119 | Vodorovné přemístění výkopku nebo sypaniny po suchu na obvyklém dopravním prostředku, bez naložení výkopku, avšak se složením bez rozhrnutí z horniny třídy těžitelnosti I skupiny 1 až 3 na vzdálenost Příplatek k ceně za každých dalších i započatých 1 000 m | m3 | 26116.661 |  | 0 | CS ÚRS 2021 01 |  | základní |  | 0 | 0 | 0 | 0 | 0 | 4 | K | 2 |  |  |  | ROZPOCET |  |  |  |  | 0 | 0 | 0 | 0 | 0 | 1 | 0 | 4 | 1474634336
| Online PSC |  | https://podminky.urs.cz/item/CS_URS_2021_01/162751119 | [14 empty] | Online PSC | 2
| P |  | Poznámka k položce: přemístění na skládku vzdálenou 16 km - počítáno s 20 km - objízdné trasy | [14 empty] | P | 2
| VV |  | (vodprem*0,75*20)*0,7 |  | 26116.661 | [12 empty] | VV | 2 | 2 | True | 1 | ROZPOCET
49 | K | 162351124 | Vodorovné přemístění výkopku nebo sypaniny po suchu na obvyklém dopravním prostředku, bez naložení výkopku, avšak se složením bez rozhrnutí z horniny třídy těžitelnosti II skupiny 4 a 5 na vzdálenost přes 500 do 1 000 m | m3 | 149.238 |  | 0 | CS ÚRS 2021 01 |  | základní |  | 0 | 0 | 0 | 0 | 0 | 4 | K | 2 |  |  |  | ROZPOCET |  |  |  |  | 0 | 0 | 0 | 0 | 0 | 1 | 0 | 4 | 1985439616
| Online PSC |  | https://podminky.urs.cz/item/CS_URS_2021_01/162351124 | [14 empty] | Online PSC | 2
| VV |  | vodprem*0,2*0,3 |  | 149.238 | [12 empty] | VV | 2 | 2 | True | 1 | ROZPOCET
50 | K | 162751137 | Vodorovné přemístění výkopku nebo sypaniny po suchu na obvyklém dopravním prostředku, bez naložení výkopku, avšak se složením bez rozhrnutí z horniny třídy těžitelnosti II skupiny 4 a 5 na vzdálenost přes 9 000 do 10 000 m | m3 | 348.222 |  | 0 | CS ÚRS 2021 01 |  | základní |  | 0 | 0 | 0 | 0 | 0 | 4 | K | 2 |  |  |  | ROZPOCET |  |  |  |  | 0 | 0 | 0 | 0 | 0 | 1 | 0 | 4 | -1523947403
| Online PSC |  | https://podminky.urs.cz/item/CS_URS_2021_01/162751137 | [14 empty] | Online PSC | 2
| VV |  | vodprem*0,2*0,7 |  | 348.222 | [12 empty] | VV | 2 | 2 | True | 1 | ROZPOCET
51 | K | 162751139 | Vodorovné přemístění výkopku nebo sypaniny po suchu na obvyklém dopravním prostředku, bez naložení výkopku, avšak se složením bez rozhrnutí z horniny třídy těžitelnosti II skupiny 4 a 5 na vzdálenost Příplatek k ceně za každých dalších i započatých 1 000 m | m3 | 6964.443 |  | 0 | CS ÚRS 2021 01 |  | základní |  | 0 | 0 | 0 | 0 | 0 | 4 | K | 2 |  |  |  | ROZPOCET |  |  |  |  | 0 | 0 | 0 | 0 | 0 | 1 | 0 | 4 | -243175097
| Online PSC |  | https://podminky.urs.cz/item/CS_URS_2021_01/162751139 | [14 empty] | Online PSC | 2
| VV |  | vodprem*0,2*20*0,7 |  | 6964.443 | [12 empty] | VV | 2 | 2 | True | 1 | ROZPOCET
52 | K | 162351144 | Vodorovné přemístění výkopku nebo sypaniny po suchu na obvyklém dopravním prostředku, bez naložení výkopku, avšak se složením bez rozhrnutí z horniny třídy těžitelnosti III skupiny 6 a 7 na vzdálenost přes 500 do 1 000 m | m3 | 37.31 |  | 0 | CS ÚRS 2021 01 |  | základní |  | 0 | 0 | 0 | 0 | 0 | 4 | K | 2 |  |  |  | ROZPOCET |  |  |  |  | 0 | 0 | 0 | 0 | 0 | 1 | 0 | 4 | 926502912
| Online PSC |  | https://podminky.urs.cz/item/CS_URS_2021_01/162351144 | [14 empty] | Online PSC | 2
| VV |  | vodprem*0,05*0,3 |  | 37.31 | [12 empty] | VV | 2 | 2 | True | 1 | ROZPOCET
53 | K | 162751157 | Vodorovné přemístění výkopku nebo sypaniny po suchu na obvyklém dopravním prostředku, bez naložení výkopku, avšak se složením bez rozhrnutí z horniny třídy těžitelnosti III skupiny 6 a 7 na vzdálenost přes 9 000 do 10 000 m | m3 | 87.056 |  | 0 | CS ÚRS 2021 01 |  | základní |  | 0 | 0 | 0 | 0 | 0 | 4 | K | 2 |  |  |  | ROZPOCET |  |  |  |  | 0 | 0 | 0 | 0 | 0 | 1 | 0 | 4 | -853326600
| Online PSC |  | https://podminky.urs.cz/item/CS_URS_2021_01/162751157 | [14 empty] | Online PSC | 2
| VV |  | vodprem*0,05*0,7 |  | 87.056 | [12 empty] | VV | 2 | 2 | True | 1 | ROZPOCET
54 | K | 162751159 | Vodorovné přemístění výkopku nebo sypaniny po suchu na obvyklém dopravním prostředku, bez naložení výkopku, avšak se složením bez rozhrnutí z horniny třídy těžitelnosti III skupiny 6 a 7 na vzdálenost Příplatek k ceně za každých dalších i započatých 1 000 m | m3 | 1741.111 |  | 0 | CS ÚRS 2021 01 |  | základní |  | 0 | 0 | 0 | 0 | 0 | 4 | K | 2 |  |  |  | ROZPOCET |  |  |  |  | 0 | 0 | 0 | 0 | 0 | 1 | 0 | 4 | 292808743
| Online PSC |  | https://podminky.urs.cz/item/CS_URS_2021_01/162751159 | [14 empty] | Online PSC | 2
| VV |  | vodprem*0,05*20*0,7 |  | 1741.111 | [12 empty] | VV | 2 | 2 | True | 1 | ROZPOCET
55 | K | 171201201 | Uložení sypaniny na skládky nebo meziskládky bez hutnění s upravením uložené sypaniny do předepsaného tvaru | m3 | 2487.301 |  | 0 | CS ÚRS 2021 01 |  | základní |  | 0 | 0 | 0 | 0 | 0 | 4 | K | 2 |  |  |  | ROZPOCET |  |  |  |  | 0 | 0 | 0 | 0 | 0 | 1 | 0 | 4 | 1194866515
| Online PSC |  | https://podminky.urs.cz/item/CS_URS_2021_01/171201201 | [14 empty] | Online PSC | 2
| P |  | Poznámka k položce: 70% bude odvezeno na skládku, 30% bude odvezeno na meziskládku | [14 empty] | P | 2
| VV |  | ((hlryh+hljam)-zasjam+(789,239/2)) |  | 2487.301 | [12 empty] | VV | 2 | 2 | True | 1 | ROZPOCET
56 | K | 174101101 | Zásyp sypaninou z jakékoliv horniny strojně s uložením výkopku ve vrstvách se zhutněním jam, šachet, rýh nebo kolem objektů v těchto vykopávkách | m3 | 2492.577 |  | 0 | CS ÚRS 2021 01 |  | základní |  | 0 | 0 | 0 | 0 | 0 | 4 | K | 2 |  |  |  | ROZPOCET |  |  |  |  | 0 | 0 | 0 | 0 | 0 | 1 | 0 | 4 | -136738821
| Online PSC |  | https://podminky.urs.cz/item/CS_URS_2021_01/174101101 | [14 empty] | Online PSC | 2
| P |  | Poznámka k položce: " viz. příloha č. D.3 Podélné profily, D.4 Vzorové uložení" | [14 empty] | P | 2
| VV |  | "viz. příloha č. D.2 Stavební situace, D.4 Vzorové uložení" | [14 empty] | VV | 2 | 1 | True | 0 | ROZPOCET
| VV |  | "Stoka A" | [14 empty] | VV | 2 | 1 | True | 0 | ROZPOCET
| VV |  | 51,2*(4,61-0,6-1,92)*2,4 |  | 256.819 | [12 empty] | VV | 2 | 2 | True | 0 | ROZPOCET
| VV |  | 226,1*(3,798-0,6-1,54)*2,0 |  | 749.748 | [12 empty] | VV | 2 | 2 | True | 0 | ROZPOCET
| VV |  | 237,2*(3,25-0,6-1,328)*1,7 |  | 533.083 | [12 empty] | VV | 2 | 2 | True | 0 | ROZPOCET
| VV |  | 3,9*(2,135-0,6-0,976)*1,2 |  | 2.616 | [12 empty] | VV | 2 | 2 | True | 0 | ROZPOCET
| VV |  | 95,9*(2,135-0,25-0,976)*1,2 |  | 104.608 | [12 empty] | VV | 2 | 2 | True | 0 | ROZPOCET
| VV |  | "Stoka A1" | [14 empty] | VV | 2 | 1 | True | 0 | ROZPOCET
| VV |  | 44,0*(4,252-0,6-1,92)*2,4 |  | 182.899 | [12 empty] | VV | 2 | 2 | True | 0 | ROZPOCET
| VV |  | "Stoka A2" | [14 empty] | VV | 2 | 1 | True | 0 | ROZPOCET
| VV |  | 7,2*(4,06-0,6-1,54)*2,0 |  | 27.648 | [12 empty] | VV | 2 | 2 | True | 0 | ROZPOCET
| VV |  | 1,9*(4,06-0,25-1,54)*2,0 |  | 8.626 | [12 empty] | VV | 2 | 2 | True | 0 | ROZPOCET
| VV |  | 3,0*(4,06-0,1-1,54)*2,0 |  | 14.52 | [12 empty] | VV | 2 | 2 | True | 0 | ROZPOCET
| VV |  | "Stoka A3" | [14 empty] | VV | 2 | 1 | True | 0 | ROZPOCET
| VV |  | 16,1*(3,366-0,6-1,328)*1,7 |  | 39.358 | [12 empty] | VV | 2 | 2 | True | 0 | ROZPOCET
| VV |  | "Stoka A4" | [14 empty] | VV | 2 | 1 | True | 0 | ROZPOCET
| VV |  | 7,4*(3,134-0,6-1,094)*1,4 |  | 14.918 | [12 empty] | VV | 2 | 2 | True | 0 | ROZPOCET
| VV |  | "Stoka A5" | [14 empty] | VV | 2 | 1 | True | 0 | ROZPOCET
| VV |  | 12,4*(3,215-0,6-0,976)*1,2 |  | 24.388 | [12 empty] | VV | 2 | 2 | True | 0 | ROZPOCET
| VV |  | "stoka A6" | [14 empty] | VV | 2 | 1 | True | 0 | ROZPOCET
| VV |  | 12*(3,02-0,6-1,094)*1,4 |  | 22.277 | [12 empty] | VV | 2 | 2 | True | 0 | ROZPOCET
| VV |  | "stoka A7" | [14 empty] | VV | 2 | 1 | True | 0 | ROZPOCET
| VV |  | 1,7*(1,937-0,25-0,976)*1,2 |  | 1.45 | [12 empty] | VV | 2 | 2 | True | 0 | ROZPOCET
| VV |  | 6,8*(1,937-0,6-0,976)*1,2 |  | 2.946 | [12 empty] | VV | 2 | 2 | True | 0 | ROZPOCET
| VV |  | 3,3*(1,937-0,1-0,976)*1,2 |  | 3.41 | [12 empty] | VV | 2 | 2 | True | 0 | ROZPOCET
| VV |  | "kanalizační odbočky DN 200" | [14 empty] | VV | 2 | 1 | True | 0 | ROZPOCET
| VV |  | 85,6*1,1*1,2 |  | 112.992 | [12 empty] | VV | 2 | 2 | True | 0 | ROZPOCET
| VV |  | 0,6*1,6*1,2 |  | 1.152 | [12 empty] | VV | 2 | 2 | True | 0 | ROZPOCET
| VV |  | "kanalizační odbočky DN 150" | [14 empty] | VV | 2 | 1 | True | 0 | ROZPOCET
| VV |  | 150,2*1,15*1,2 |  | 207.276 | [12 empty] | VV | 2 | 2 | True | 0 | ROZPOCET
| VV |  | 1,7*1,5*1,2 |  | 3.06 | [12 empty] | VV | 2 | 2 | True | 0 | ROZPOCET
| VV |  | 5,3*1,65*1,2 |  | 10.494 | [12 empty] | VV | 2 | 2 | True | 0 | ROZPOCET
| VV |  | 1,9*1,65*1,2 |  | 3.762 | [12 empty] | VV | 2 | 2 | True | 0 | ROZPOCET
| VV |  | 15,4*1,65*1,2 |  | 30.492 | [12 empty] | VV | 2 | 2 | True | 0 | ROZPOCET
| VV |  | 2,1*1,65*1,2 |  | 4.158 | [12 empty] | VV | 2 | 2 | True | 0 | ROZPOCET
| VV |  | "rozšíření pro šachty KŠ 1, 2, 3-15, 15a, 17-21" | [14 empty] | VV | 2 | 1 | True | 0 | ROZPOCET
| VV |  | "rozšíření pro šachtu KŠ 1" | [14 empty] | VV | 2 | 1 | True | 0 | ROZPOCET
| VV |  | 6,46*(5,388-0,6) |  | 30.93 | [12 empty] | VV | 2 | 2 | True | 0 | ROZPOCET
| VV |  | "rozšíření pro šachtu KŠ 2" | [14 empty] | VV | 2 | 1 | True | 0 | ROZPOCET
| VV |  | (0,5*3,0*2)*(4,39-0,6) |  | 11.37 | [12 empty] | VV | 2 | 2 | True | 0 | ROZPOCET
| VV |  | "rozšíření pro šachty KŠ 3-6" | [14 empty] | VV | 2 | 1 | True | 0 | ROZPOCET
| VV |  | ((0,5*3,0*2)*(3,685-0,6))*4 |  | 37.02 | [12 empty] | VV | 2 | 2 | True | 0 | ROZPOCET
| VV |  | "rozšíření pro šachty KŠ 7-12 A KŠ17" | [14 empty] | VV | 2 | 1 | True | 0 | ROZPOCET
| VV |  | ((0,15*2,0*2)*(3,14-0,6))*7 |  | 10.668 | [12 empty] | VV | 2 | 2 | True | 0 | ROZPOCET
| VV |  | "rozšíření pro šachty KŠ 13, 14 a 15" | [14 empty] | VV | 2 | 1 | True | 0 | ROZPOCET
| VV |  | (1,8*(2,15-0,25))*2 |  | 6.84 | [12 empty] | VV | 2 | 2 | True | 0 | ROZPOCET
| VV |  | 1,8*(1,85-0,6) |  | 2.25 | [12 empty] | VV | 2 | 2 | True | 0 | ROZPOCET
| VV |  | "rozšíření pro šachtu KŠ 15a" | [14 empty] | VV | 2 | 1 | True | 0 | ROZPOCET
| VV |  | (0,24*2,8*2)*(3,65-0,6) |  | 4.099 | [12 empty] | VV | 2 | 2 | True | 0 | ROZPOCET
| VV |  | "rozšíření pro šachtu KŠ 16" | [14 empty] | VV | 2 | 1 | True | 0 | ROZPOCET
| VV |  | (0,5*3,0*2)*(3,99-0,1) |  | 11.67 | [12 empty] | VV | 2 | 2 | True | 0 | ROZPOCET
| VV |  | "rozšíření pro šachtu KŠ 18" | [14 empty] | VV | 2 | 1 | True | 0 | ROZPOCET
| VV |  | 1,8*(2,92-0,6) |  | 4.176 | [12 empty] | VV | 2 | 2 | True | 0 | ROZPOCET
| VV |  | "rozšíření pro šachtu19" | [14 empty] | VV | 2 | 1 | True | 0 | ROZPOCET
| VV |  | 1,8*(3,06-0,6) |  | 4.428 | [12 empty] | VV | 2 | 2 | True | 0 | ROZPOCET
| VV |  | "rozšíření pro šachtu KŠ 20" | [14 empty] | VV | 2 | 1 | True | 0 | ROZPOCET
| VV |  | 1,8*(2,82-0,6) |  | 3.996 | [12 empty] | VV | 2 | 2 | True | 0 | ROZPOCET
| VV |  | "rozšíření pro šachtu KŠ 21" | [14 empty] | VV | 2 | 1 | True | 0 | ROZPOCET
| VV |  | 1,8*(1,95-0,6) |  | 2.43 | [12 empty] | VV | 2 | 2 | True | 0 | ROZPOCET
| VV | zasjam | Součet |  | 2492.577 | [12 empty] | VV | 2 | 4 | True | 1 | ROZPOCET
57 | M | 58331200 | štěrkopísek netříděný zásypový | t | 789.239 |  | 0 | CS ÚRS 2021 01 |  | základní |  | 0 | 1 | 789.239 | 0 | 0 | 8 | M | 2 |  |  |  | ROZPOCET |  |  |  |  | 0 | 0 | 0 | 0 | 0 | 1 | 0 | 4 | 96878531
| VV |  | "viz. příloha č. D.2 Stavební situace, D.4 Vzorové uložení" | [14 empty] | VV | 2 | 1 | True | 0 | ROZPOCET
| VV |  | "Stoka A" | [14 empty] | VV | 2 | 1 | True | 0 | ROZPOCET
| VV |  | 51,2*(4,61-0,6-1,92)*2,4 |  | 256.819 | [12 empty] | VV | 2 | 2 | True | 0 | ROZPOCET
| VV |  | 226,1*(3,798-0,6-1,54)*2,0 |  | 749.748 | [12 empty] | VV | 2 | 2 | True | 0 | ROZPOCET
| VV |  | 237,2*(3,25-0,6-1,328)*1,7 |  | 533.083 | [12 empty] | VV | 2 | 2 | True | 0 | ROZPOCET
| VV |  | 3,9*(2,135-0,6-0,976)*1,2 |  | 2.616 | [12 empty] | VV | 2 | 2 | True | 0 | ROZPOCET
| VV |  | 95,9*(2,135-0,25-0,976)*1,2 |  | 104.608 | [12 empty] | VV | 2 | 2 | True | 0 | ROZPOCET
| VV |  | "Stoka A1" | [14 empty] | VV | 2 | 1 | True | 0 | ROZPOCET
| VV |  | 44,0*(4,252-0,6-1,92)*2,4 |  | 182.899 | [12 empty] | VV | 2 | 2 | True | 0 | ROZPOCET
| VV |  | "Stoka A2" | [14 empty] | VV | 2 | 1 | True | 0 | ROZPOCET
| VV |  | 7,2*(4,06-0,6-1,54)*2,0 |  | 27.648 | [12 empty] | VV | 2 | 2 | True | 0 | ROZPOCET
| VV |  | 1,9*(4,06-0,25-1,54)*2,0 |  | 8.626 | [12 empty] | VV | 2 | 2 | True | 0 | ROZPOCET
| VV |  | "Stoka A3" | [14 empty] | VV | 2 | 1 | True | 0 | ROZPOCET
| VV |  | 16,1*(3,366-0,6-1,328)*1,7 |  | 39.358 | [12 empty] | VV | 2 | 2 | True | 0 | ROZPOCET
| VV |  | "Stoka A4" | [14 empty] | VV | 2 | 1 | True | 0 | ROZPOCET
| VV |  | 7,4*(3,134-0,6-1,094)*1,4 |  | 14.918 | [12 empty] | VV | 2 | 2 | True | 0 | ROZPOCET
| VV |  | "Stoka A5" | [14 empty] | VV | 2 | 1 | True | 0 | ROZPOCET
| VV |  | 12,4*(3,215-0,6-0,976)*1,2 |  | 24.388 | [12 empty] | VV | 2 | 2 | True | 0 | ROZPOCET
| VV |  | "stoka A6" | [14 empty] | VV | 2 | 1 | True | 0 | ROZPOCET
| VV |  | 12*(3,02-0,6-1,094)*1,4 |  | 22.277 | [12 empty] | VV | 2 | 2 | True | 0 | ROZPOCET
| VV |  | "stoka A7" | [14 empty] | VV | 2 | 1 | True | 0 | ROZPOCET
| VV |  | 1,7*(1,937-0,25-0,976)*1,2 |  | 1.45 | [12 empty] | VV | 2 | 2 | True | 0 | ROZPOCET
| VV |  | 6,8*(1,937-0,6-0,976)*1,2 |  | 2.946 | [12 empty] | VV | 2 | 2 | True | 0 | ROZPOCET
| VV |  | "kanalizační odbočky DN 200" | [14 empty] | VV | 2 | 1 | True | 0 | ROZPOCET
| VV |  | 85,6*1,1*1,2 |  | 112.992 | [12 empty] | VV | 2 | 2 | True | 0 | ROZPOCET
| VV |  | "kanalizační odbočky DN 150" | [14 empty] | VV | 2 | 1 | True | 0 | ROZPOCET
| VV |  | 150,2*1,15*1,2 |  | 207.276 | [12 empty] | VV | 2 | 2 | True | 0 | ROZPOCET
| VV |  | 1,7*1,5*1,2 |  | 3.06 | [12 empty] | VV | 2 | 2 | True | 0 | ROZPOCET
| VV |  | 5,3*1,65*1,2 |  | 10.494 | [12 empty] | VV | 2 | 2 | True | 0 | ROZPOCET
| VV |  | 1,9*1,65*1,2 |  | 3.762 | [12 empty] | VV | 2 | 2 | True | 0 | ROZPOCET
| VV |  | 2,1*1,65*1,2 |  | 4.158 | [12 empty] | VV | 2 | 2 | True | 0 | ROZPOCET
| VV |  | "rozšíření pro šachty KŠ 1, 2, 3-15, 15a, 17-21" | [14 empty] | VV | 2 | 1 | True | 0 | ROZPOCET
| VV |  | "rozšíření pro šachtu KŠ 1" | [14 empty] | VV | 2 | 1 | True | 0 | ROZPOCET
| VV |  | 6,46*(5,388-0,6) |  | 30.93 | [12 empty] | VV | 2 | 2 | True | 0 | ROZPOCET
| VV |  | "rozšíření pro šachtu KŠ 2" | [14 empty] | VV | 2 | 1 | True | 0 | ROZPOCET
| VV |  | (0,5*3,0*2)*(4,39-0,6) |  | 11.37 | [12 empty] | VV | 2 | 2 | True | 0 | ROZPOCET
| VV |  | "rozšíření pro šachty KŠ 3-6" | [14 empty] | VV | 2 | 1 | True | 0 | ROZPOCET
| VV |  | ((0,5*3,0*2)*(3,685-0,6))*4 |  | 37.02 | [12 empty] | VV | 2 | 2 | True | 0 | ROZPOCET
| VV |  | "rozšíření pro šachty KŠ 7-12 A KŠ17" | [14 empty] | VV | 2 | 1 | True | 0 | ROZPOCET
| VV |  | ((0,15*2,0*2)*(3,14-0,6))*7 |  | 10.668 | [12 empty] | VV | 2 | 2 | True | 0 | ROZPOCET
| VV |  | "rozšíření pro šachty KŠ 13, 14 a 15" | [14 empty] | VV | 2 | 1 | True | 0 | ROZPOCET
| VV |  | (1,8*(2,15-0,25))*2 |  | 6.84 | [12 empty] | VV | 2 | 2 | True | 0 | ROZPOCET
| VV |  | 1,8*(1,85-0,6) |  | 2.25 | [12 empty] | VV | 2 | 2 | True | 0 | ROZPOCET
| VV |  | "rozšíření pro šachtu KŠ 15a" | [14 empty] | VV | 2 | 1 | True | 0 | ROZPOCET
| VV |  | (0,24*2,8*2)*(3,65-0,6) |  | 4.099 | [12 empty] | VV | 2 | 2 | True | 0 | ROZPOCET
| VV |  | "rozšíření pro šachtu KŠ 18" | [14 empty] | VV | 2 | 1 | True | 0 | ROZPOCET
| VV |  | 1,8*(2,92-0,6) |  | 4.176 | [12 empty] | VV | 2 | 2 | True | 0 | ROZPOCET
| VV |  | "rozšíření pro šachtu19" | [14 empty] | VV | 2 | 1 | True | 0 | ROZPOCET
| VV |  | 1,8*(3,06-0,6) |  | 4.428 | [12 empty] | VV | 2 | 2 | True | 0 | ROZPOCET
| VV |  | "rozšíření pro šachtu KŠ 20" | [14 empty] | VV | 2 | 1 | True | 0 | ROZPOCET
| VV |  | 1,8*(2,82-0,6) |  | 3.996 | [12 empty] | VV | 2 | 2 | True | 0 | ROZPOCET
| VV |  | "rozšíření pro šachtu KŠ 21" | [14 empty] | VV | 2 | 1 | True | 0 | ROZPOCET
| VV |  | 1,8*(1,95-0,6) |  | 2.43 | [12 empty] | VV | 2 | 2 | True | 0 | ROZPOCET
| VV | sterkpis | Součet |  | 2431.333 | [12 empty] | VV | 2 | 4 | True | 0 | ROZPOCET
| VV |  | sterkpis*1,85 |  | 4497.966 | [12 empty] | VV | 2 | 2 | True | 0 | ROZPOCET
| VV |  | "zpětné použití výkopku - 30% z celkového množství" | [14 empty] | VV | 2 | 1 | True | 0 | ROZPOCET
| VV |  | -(hljam+hlryh)*0,3*1,85 |  | -2544.818 | [12 empty] | VV | 2 | 2 | True | 0 | ROZPOCET
| VV |  | "zpětné použití štěrkových vrstev z komunikací" | [14 empty] | VV | 2 | 1 | True | 0 | ROZPOCET
| VV |  | -(35,658+1128,251) |  | -1163.909 | [12 empty] | VV | 2 | 2 | True | 0 | ROZPOCET
| VV |  | Součet |  | 789.239 | [12 empty] | VV | 2 | 4 | True | 1 | ROZPOCET
58 | K | 175151101 | Obsypání potrubí strojně sypaninou z vhodných třídy těžitelnosti I a II, skupiny 1 až 4 nebo materiálem připraveným podél výkopu ve vzdálenosti do 3 m od jeho kraje, pro jakoukoliv hloubku výkopu a míru zhutnění bez prohození sypaniny | m3 | 1223.93 |  | 0 | CS ÚRS 2021 01 |  | základní |  | 0 | 0 | 0 | 0 | 0 | 4 | K | 2 |  |  |  | ROZPOCET |  |  |  |  | 0 | 0 | 0 | 0 | 0 | 1 | 0 | 4 | -1159353692
| Online PSC |  | https://podminky.urs.cz/item/CS_URS_2021_01/175151101 | [14 empty] | Online PSC | 2
| P |  | Poznámka k položce: " viz. příloha č. D.3 - Podélné profily, D.4 Vzorové uložení" | [14 empty] | P | 2
| VV |  | "viz. příloha č. D.2 Stavební situace, D.4 Vzorové uložení" | [14 empty] | VV | 2 | 1 | True | 0 | ROZPOCET
| VV |  | "Stoka A" | [14 empty] | VV | 2 | 1 | True | 0 | ROZPOCET
| VV |  | 51,2*2,4*(0,3+1,32)-(PI*0,66*0,66*51,2) |  | 129 | [12 empty] | VV | 2 | 2 | True | 0 | ROZPOCET
| VV |  | 226,1*2,0*(0,3+0,94)-(PI*0,47*0,47*226,10) |  | 403.82 | [12 empty] | VV | 2 | 2 | True | 0 | ROZPOCET
| VV |  | 237,2*1,7*(0,3+0,728)-(PI*0,364*0,364*237,2) |  | 315.797 | [12 empty] | VV | 2 | 2 | True | 0 | ROZPOCET
| VV |  | 3,9*1,2*(0,3+0,376)-(PI*0,188*0,188*3,9) |  | 2.731 | [12 empty] | VV | 2 | 2 | True | 0 | ROZPOCET
| VV |  | 95,9*1,2*(0,3+0,376)-(PI*0,188*0,188*95,9) |  | 67.146 | [12 empty] | VV | 2 | 2 | True | 0 | ROZPOCET
| VV |  | "Stoka A1" | [14 empty] | VV | 2 | 1 | True | 0 | ROZPOCET
| VV |  | 44,0*2,4*(0,3+1,32)-(PI*0,66*0,66*44,0) |  | 110.859 | [12 empty] | VV | 2 | 2 | True | 0 | ROZPOCET
| VV |  | "Stoka A2" | [14 empty] | VV | 2 | 1 | True | 0 | ROZPOCET
| VV |  | 7,2*2,0*(0,3+0,94)-(PI*0,47*0,47*7,2) |  | 12.859 | [12 empty] | VV | 2 | 2 | True | 0 | ROZPOCET
| VV |  | 1,9*2,0*(0,3+0,94)-(PI*0,47*0,47*1,9) |  | 3.393 | [12 empty] | VV | 2 | 2 | True | 0 | ROZPOCET
| VV |  | 3,0*2,0*(0,3+0,94)-(PI*0,47*0,47*3,0) |  | 5.358 | [12 empty] | VV | 2 | 2 | True | 0 | ROZPOCET
| VV |  | "Stoka A3" | [14 empty] | VV | 2 | 1 | True | 0 | ROZPOCET
| VV |  | 16,1*1,7*(0,3+0,728)-(PI*0,364*0,364*16,1) |  | 21.435 | [12 empty] | VV | 2 | 2 | True | 0 | ROZPOCET
| VV |  | "Stoka A4" | [14 empty] | VV | 2 | 1 | True | 0 | ROZPOCET
| VV |  | 7,4*1,4*(0,3+0,494)-(PI*0,247*0,247*7,4) |  | 6.808 | [12 empty] | VV | 2 | 2 | True | 0 | ROZPOCET
| VV |  | "Stoka A5" | [14 empty] | VV | 2 | 1 | True | 0 | ROZPOCET
| VV |  | 12,4*1,2*(0,3+0,376)-(PI*0,188*0,188*12,4) |  | 8.682 | [12 empty] | VV | 2 | 2 | True | 0 | ROZPOCET
| VV |  | "stoka A6" | [14 empty] | VV | 2 | 1 | True | 0 | ROZPOCET
| VV |  | 12*1,4*(0,3+0,494)-(PI*0,247*0,247*12) |  | 11.039 | [12 empty] | VV | 2 | 2 | True | 0 | ROZPOCET
| VV |  | "stoka A7" | [14 empty] | VV | 2 | 1 | True | 0 | ROZPOCET
| VV |  | 1,7*1,2*(0,3+0,376)-(PI*0,188*0,188*1,7) |  | 1.19 | [12 empty] | VV | 2 | 2 | True | 0 | ROZPOCET
| VV |  | 6,8*1,2*(0,3+0,376)-(PI*0,188*0,188*6,8) |  | 4.761 | [12 empty] | VV | 2 | 2 | True | 0 | ROZPOCET
| VV |  | 3,3*1,2*(0,3+0,376)-(PI*0,188*0,188*3,3) |  | 2.311 | [12 empty] | VV | 2 | 2 | True | 0 | ROZPOCET
| VV |  | "kanalizační odbočky DN 200" | [14 empty] | VV | 2 | 1 | True | 0 | ROZPOCET
| VV |  | 85,6*1*0,5-(PI*0,1*0,1*85,6) |  | 40.111 | [12 empty] | VV | 2 | 2 | True | 0 | ROZPOCET
| VV |  | 0,6*1*0,5-(PI*0,1*0,1*0,6) |  | 0.281 | [12 empty] | VV | 2 | 2 | True | 0 | ROZPOCET
| VV |  | "kanalizační odbočky DN 150" | [14 empty] | VV | 2 | 1 | True | 0 | ROZPOCET
| VV |  | 150,2*1*0,450-(PI*0,075*0,075*150,2) |  | 64.936 | [12 empty] | VV | 2 | 2 | True | 0 | ROZPOCET
| VV |  | 1,7*1*0,450-(PI*0,075*0,075*1,7) |  | 0.735 | [12 empty] | VV | 2 | 2 | True | 0 | ROZPOCET
| VV |  | 5,3*1*0,45-(PI*0,075*0,075*5,3) |  | 2.291 | [12 empty] | VV | 2 | 2 | True | 0 | ROZPOCET
| VV |  | 1,9*1*0,45-(PI*0,075*0,075*1,9) |  | 0.821 | [12 empty] | VV | 2 | 2 | True | 0 | ROZPOCET
| VV |  | 15,4*1*0,45-(PI*0,075*0,075*15,4) |  | 6.658 | [12 empty] | VV | 2 | 2 | True | 0 | ROZPOCET
| VV |  | 2,1*1*0,45-(PI*0,075*0,075*2,1) |  | 0.908 | [12 empty] | VV | 2 | 2 | True | 0 | ROZPOCET
| VV | obsyp | Součet |  | 1223.93 | [12 empty] | VV | 2 | 4 | True | 1 | ROZPOCET
59 | M | 58337310 | štěrkopísek frakce 0/4 | t | 2447.86 |  | 0 | CS ÚRS 2021 01 |  | základní |  | 0 | 1 | 2447.86 | 0 | 0 | 8 | M | 2 |  |  |  | ROZPOCET |  |  |  |  | 0 | 0 | 0 | 0 | 0 | 1 | 0 | 4 | 1414224901
| VV |  | obsyp |  | 1223.93 | [12 empty] | VV | 2 | 2 | True | 1 | ROZPOCET
| VV |  | 1223,93*2 'Přepočtené koeficientem množství |  | 2447.86 | [12 empty] | VV | 2 | 2 | False | 1 | ROZPOCET
60 | K | 181351003 | Rozprostření a urovnání ornice v rovině nebo ve svahu sklonu do 1:5 strojně při souvislé ploše do 100 m2, tl. vrstvy do 200 mm | m2 | 29.16 |  | 0 | CS ÚRS 2021 01 |  | základní |  | 0 | 0 | 0 | 0 | 0 | 4 | K | 2 |  |  |  | ROZPOCET |  |  |  |  | 0 | 0 | 0 | 0 | 0 | 1 | 0 | 4 | 582445702
| Online PSC |  | https://podminky.urs.cz/item/CS_URS_2021_01/181351003 | [14 empty] | Online PSC | 2
| VV |  | "viz. příloha č. D.2 Stavební situace, D.4 Vzorové uložení" | [14 empty] | VV | 2 | 1 | True | 0 | ROZPOCET
| VV |  | "řad A2" | [14 empty] | VV | 2 | 1 | True | 0 | ROZPOCET
| VV |  | 3,0*2,0 |  | 6 | [12 empty] | VV | 2 | 2 | True | 0 | ROZPOCET
| VV |  | "řad A7" | [14 empty] | VV | 2 | 1 | True | 0 | ROZPOCET
| VV |  | 3,3*1,2 |  | 3.96 | [12 empty] | VV | 2 | 2 | True | 0 | ROZPOCET
| VV |  | "kanalizační odbočky DN 200" | [14 empty] | VV | 2 | 1 | True | 0 | ROZPOCET
| VV |  | 0,6*1,2 |  | 0.72 | [12 empty] | VV | 2 | 2 | True | 0 | ROZPOCET
| VV |  | "kanalizační odbočky DN 150" | [14 empty] | VV | 2 | 1 | True | 0 | ROZPOCET
| VV |  | 15,4*1,2 |  | 18.48 | [12 empty] | VV | 2 | 2 | True | 0 | ROZPOCET
| VV | orn | Součet |  | 29.16 | [12 empty] | VV | 2 | 4 | True | 1 | ROZPOCET
61 | K | 181411131 | Založení trávníku na půdě předem připravené plochy do 1000 m2 výsevem včetně utažení parkového v rovině nebo na svahu do 1:5 | m2 | 29.16 |  | 0 | CS ÚRS 2021 01 |  | základní |  | 0 | 0 | 0 | 0 | 0 | 4 | K | 2 |  |  |  | ROZPOCET |  |  |  |  | 0 | 0 | 0 | 0 | 0 | 1 | 0 | 4 | -112893320
| Online PSC |  | https://podminky.urs.cz/item/CS_URS_2021_01/181411131 | [14 empty] | Online PSC | 2
| VV |  | "viz. příloha č. D.2 Stavební situace, D.4 Vzorové uložení" | [14 empty] | VV | 2 | 1 | True | 0 | ROZPOCET
| VV |  | 29,16 |  | 29.16 | [12 empty] | VV | 2 | 2 | True | 1 | ROZPOCET
62 | M | 00572472 | osivo směs travní krajinná-rovinná | kg | 2.916 |  | 0 | CS ÚRS 2021 01 |  | základní |  | 0 | 0.001 | 0.002916 | 0 | 0 | 8 | M | 2 |  |  |  | ROZPOCET |  |  |  |  | 0 | 0 | 0 | 0 | 0 | 1 | 0 | 4 | -454382632
| VV |  | 29,16/10 |  | 2.916 | [12 empty] | VV | 2 | 2 | True | 1 | ROZPOCET
| D | 2 | Zakládání |  |  |  | 0 |  |  |  |  | 0 |  | 31.0587 |  | 0 | 1 | D | 1 |  |  |  | ROZPOCET | [10 empty] | 0
63 | K | 000000003_R | Těsnění prostupů pro potrubí v KŠ1 - třída těsnícího pásku 1 | kus | 3 |  | 0 |  |  | základní |  | 0 | 0 | 0 | 0 | 0 | 4 | K | 2 |  |  |  | ROZPOCET |  |  |  |  | 0 | 0 | 0 | 0 | 0 | 1 | 0 | 4 | -1947017023
| P |  | Poznámka k položce: viz. příloha č. D.5.2 Revizní šachta KŠ1 | [14 empty] | P | 2
64 | K | 000000004_R | Těsnění prostupů pro potrubí v KŠ1 - třída těsnícího pásku 1 | kus | 3 |  | 0 |  |  | základní |  | 0 | 0 | 0 | 0 | 0 | 4 | K | 2 |  |  |  | ROZPOCET |  |  |  |  | 0 | 0 | 0 | 0 | 0 | 1 | 0 | 4 | -1395478176
| P |  | Poznámka k položce: viz. příloha č. D.5.2 Revizní šachta KŠ1 | [14 empty] | P | 2
65 | K | 21275110_R | Jílová hrázka, vč. provedení a materiálu | ks | 82 |  | 0 |  |  | základní |  | 0 | 0.28736 | 23.5635 | 0 | 0 | 4 | K | 2 |  |  |  | ROZPOCET |  |  |  |  | 0 | 0 | 0 | 0 | 0 | 1 | 0 | 4 | -749921404
| P |  | Poznámka k položce: Zahrázkování úseku nad a pod pracovním úsekem kvůli přečerpávání splašků. | [14 empty] | P | 2
| VV |  | "viz příloha č. D.1" | [14 empty] | VV | 2 | 1 | True | 0 | ROZPOCET
| VV |  | 41*2 |  | 82 | [12 empty] | VV | 2 | 2 | True | 1 | ROZPOCET
66 | M | 44981186 | hadice požární zásahová C52 | m | 25 |  | 0 | CS ÚRS 2021 01 |  | základní |  | 0 | 0.00027 | 0.00675 | 0 | 0 | 8 | M | 2 |  |  |  | ROZPOCET |  |  |  |  | 0 | 0 | 0 | 0 | 0 | 1 | 0 | 4 | -1775548617
| VV |  | "viz příl. D.9 Detail přečerpávání drenážních vod" | [14 empty] | VV | 2 | 1 | True | 0 | ROZPOCET
| VV |  | 25 |  | 25 | [12 empty] | VV | 2 | 2 | True | 1 | ROZPOCET
67 | M | 28611225 | trubka drenážní flexibilní celoperforovaná PVC-U SN 4 DN 160 pro meliorace, dočasné nebo odlehčovací drenáže | m | 1525.3 |  | 0 | CS ÚRS 2021 01 |  | základní |  | 0 | 0.00114 | 1.7388 | 0 | 0 | 8 | M | 2 |  |  |  | ROZPOCET |  |  |  |  | 0 | 0 | 0 | 0 | 0 | 1 | 0 | 4 | 1521227290
| VV |  | "viz. příloha č. D.2 Stavební situace, D.4 Vzorové uložení" | [14 empty] | VV | 2 | 1 | True | 0 | ROZPOCET
| VV |  | 1525,3 |  | 1525.3 | [12 empty] | VV | 2 | 2 | True | 1 | ROZPOCET
68 | K | 212752219_R | Přepojení případných drenáží | kus | 9 |  | 0 |  |  | základní |  | 0 | 0.22657 | 2.0391 | 0 | 0 | 4 | K | 2 |  |  |  | ROZPOCET |  |  |  |  | 0 | 0 | 0 | 0 | 0 | 1 | 0 | 4 | 294126158
69 | K | 213141111 | Zřízení vrstvy z geotextilie filtrační, separační, odvodňovací, ochranné, výztužné nebo protierozní v rovině nebo ve sklonu do 1:5, šířky do 3 m | m2 | 1780.071 |  | 0 | CS ÚRS 2021 01 |  | základní |  | 0 | 9.9e-05 | 0.17623 | 0 | 0 | 4 | K | 2 |  |  |  | ROZPOCET |  |  |  |  | 0 | 0 | 0 | 0 | 0 | 1 | 0 | 4 | -1114795391
| Online PSC |  | https://podminky.urs.cz/item/CS_URS_2021_01/213141111 | [14 empty] | Online PSC | 2
| VV |  | 1780,071 |  | 1780.071 | [12 empty] | VV | 2 | 2 | True | 1 | ROZPOCET
70 | M | 69311226 | geotextilie netkaná separační, ochranná, filtrační, drenážní PES 150g/m2 | m2 | 1780.071 |  | 0 | CS ÚRS 2021 01 |  | základní |  | 0 | 0.00015 | 0.26701 | 0 | 0 | 8 | M | 2 |  |  |  | ROZPOCET |  |  |  |  | 0 | 0 | 0 | 0 | 0 | 1 | 0 | 4 | 284319432
| VV |  | "viz. příloha č. D.2 Stavební situace, D.4 Vzorové uložení" | [14 empty] | VV | 2 | 1 | True | 0 | ROZPOCET
| VV |  | "stoky" | [14 empty] | VV | 2 | 1 | True | 0 | ROZPOCET
| VV |  | 730,1*2,0 |  | 1460.2 | [12 empty] | VV | 2 | 2 | True | 0 | ROZPOCET
| VV |  | "rozšíření pro šachtu KŠ1" | [14 empty] | VV | 2 | 1 | True | 0 | ROZPOCET
| VV |  | (2,95+3,51) |  | 6.46 | [12 empty] | VV | 2 | 2 | True | 0 | ROZPOCET
| VV |  | "rozšíření pro šachtu KŠ15a" | [14 empty] | VV | 2 | 1 | True | 0 | ROZPOCET
| VV |  | (0,24*2,8*2) |  | 1.344 | [12 empty] | VV | 2 | 2 | True | 0 | ROZPOCET
| VV |  | "rozšíření pro šachtu KŠ2, KŠ3, KŠ4, KŠ5, KŠ6" | [14 empty] | VV | 2 | 1 | True | 0 | ROZPOCET
| VV |  | (0,5*3,0*2)*5 |  | 15 | [12 empty] | VV | 2 | 2 | True | 0 | ROZPOCET
| VV |  | "rozšíření pro šachtu KŠ16" | [14 empty] | VV | 2 | 1 | True | 0 | ROZPOCET
| VV |  | (0,5*3,0*2) |  | 3 | [12 empty] | VV | 2 | 2 | True | 0 | ROZPOCET
| VV |  | "rozšíření pro šachty KŠ 7-12 a KŠ17" | [14 empty] | VV | 2 | 1 | True | 0 | ROZPOCET
| VV |  | (0,15*2,0*2)*7 |  | 4.2 | [12 empty] | VV | 2 | 2 | True | 0 | ROZPOCET
| VV |  | "rozšíření pro šachty KŠ13, KŠ14 a KŠ15" | [14 empty] | VV | 2 | 1 | True | 0 | ROZPOCET
| VV |  | (2*0,9)*3 |  | 5.4 | [12 empty] | VV | 2 | 2 | True | 0 | ROZPOCET
| VV |  | "rozšíření pro šachty KŠ18, KŠ19, KŠ20, KŠ21" | [14 empty] | VV | 2 | 1 | True | 0 | ROZPOCET
| VV |  | (2*0,9)*4 |  | 7.2 | [12 empty] | VV | 2 | 2 | True | 0 | ROZPOCET
| VV |  | Součet |  | 1502.804 | [12 empty] | VV | 2 | 4 | True | 1 | ROZPOCET
| VV |  | 1502,804*1,1845 'Přepočtené koeficientem množství |  | 1780.071 | [12 empty] | VV | 2 | 2 | False | 1 | ROZPOCET
71 | K | 275313511_R | Základy z betonu prostého patky a bloky z betonu kamenem neprokládaného tř. C 8/10 | m3 | 1.448 |  | 0 |  |  | základní |  | 0 | 2.2563 | 3.2672 | 0 | 0 | 4 | K | 2 |  |  |  | ROZPOCET |  |  |  |  | 0 | 0 | 0 | 0 | 0 | 1 | 0 | 4 | -392471952
| P |  | Poznámka k položce: hrázky | [14 empty] | P | 2
| VV |  | "viz příloha č. D.3 Podélný profil, D.10 Detail hrázky..." | [14 empty] | VV | 2 | 1 | True | 0 | ROZPOCET
| VV |  | "DN 1000" | [14 empty] | VV | 2 | 1 | True | 0 | ROZPOCET
| VV |  | (0,5*0,22*2,4)+((0.5+0.3)/2*0.185) |  | 0.338 | [12 empty] | VV | 2 | 2 | True | 0 | ROZPOCET
| VV |  | "DN 800" | [14 empty] | VV | 2 | 1 | True | 0 | ROZPOCET
| VV |  | 2*((0,5*0,22*2,0)+((0.5+0.3)/2*0.185)) |  | 0.588 | [12 empty] | VV | 2 | 2 | True | 0 | ROZPOCET
| VV |  | "DN 600" | [14 empty] | VV | 2 | 1 | True | 0 | ROZPOCET
| VV |  | 2*((0,5*0,22*1,7)+((0.5+0.3)/2*0.185)) |  | 0.522 | [12 empty] | VV | 2 | 2 | True | 0 | ROZPOCET
| VV |  | Součet |  | 1.448 | [12 empty] | VV | 2 | 4 | True | 1 | ROZPOCET
| D | 3 | Svislé a kompletní konstrukce |  |  |  | 0 |  |  |  |  | 0 |  | 97.0232 |  | 226.2018 | 1 | D | 1 |  |  |  | ROZPOCET | [10 empty] | 0
72 | K | 130901121 | Bourání konstrukcí v hloubených vykopávkách ručně s přemístěním suti na hromady na vzdálenost do 20 m nebo s naložením na dopravní prostředek z betonu prostého neprokládaného | m3 | 18.938 |  | 0 | CS ÚRS 2021 01 |  | základní |  | 0 | 0 | 0 | 2.2 | 41.6636 | 4 | K | 2 |  |  |  | ROZPOCET |  |  |  |  | 0 | 0 | 0 | 0 | 0 | 1 | 0 | 4 | -1385829887
| Online PSC |  | https://podminky.urs.cz/item/CS_URS_2021_01/130901121 | [14 empty] | Online PSC | 2
| P |  | Poznámka k položce: bourání stávajících šachet a kanalizačního potrubí - viz. příloha č. D.2 Stavební situace | [14 empty] | P | 2
| VV |  | "šachty" | [14 empty] | VV | 2 | 1 | True | 0 | ROZPOCET
| VV |  | (PI*3,2*(0,6*0,6-0,5*0,5))*13 |  | 14.376 | [12 empty] | VV | 2 | 2 | True | 0 | ROZPOCET
| VV |  | "uliční vpusti" | [14 empty] | VV | 2 | 1 | True | 0 | ROZPOCET
| VV |  | (PI*2,2*(0,3*0,3-0,25*0,25))*24 |  | 4.562 | [12 empty] | VV | 2 | 2 | True | 0 | ROZPOCET
| VV |  | Součet |  | 18.938 | [12 empty] | VV | 2 | 4 | True | 1 | ROZPOCET
73 | K | 358315114 | Bourání stoky kompletní nebo vybourání otvorů průřezové plochy do 4 m2 ve stokách ze zdiva z prostého betonu | m3 | 83.881 |  | 0 | CS ÚRS 2021 01 |  | základní |  | 0 | 0 | 0 | 2.2 | 184.5382 | 4 | K | 2 |  |  |  | ROZPOCET |  |  |  |  | 0 | 0 | 0 | 0 | 0 | 1 | 0 | 4 | 66425873
| Online PSC |  | https://podminky.urs.cz/item/CS_URS_2021_01/358315114 | [14 empty] | Online PSC | 2
| P |  | Poznámka k položce: bourání stávajících šachet a kanalizačního potrubí - viz. příloha č. D.2 Stavební situace | [14 empty] | P | 2
| VV |  | "potrubí" | [14 empty] | VV | 2 | 1 | True | 0 | ROZPOCET
| VV |  | (PI*51*(0,54*0,54-0,45*0,45)) |  | 14.276 | [12 empty] | VV | 2 | 2 | True | 0 | ROZPOCET
| VV |  | (PI*50*(0,48*0,48-0,40*0,40)) |  | 11.058 | [12 empty] | VV | 2 | 2 | True | 0 | ROZPOCET
| VV |  | (PI*44*(0,43*0,43-0,35*0,35)) |  | 8.626 | [12 empty] | VV | 2 | 2 | True | 0 | ROZPOCET
| VV |  | (PI*438*(0,35*0,35-0,30*0,30)) |  | 44.721 | [12 empty] | VV | 2 | 2 | True | 0 | ROZPOCET
| VV |  | (PI*19*(0,25*0,25-0,2*0,2)) |  | 1.343 | [12 empty] | VV | 2 | 2 | True | 0 | ROZPOCET
| VV |  | (PI*124*(0,18*0,18-0,15*0,15)) |  | 3.857 | [12 empty] | VV | 2 | 2 | True | 0 | ROZPOCET
| VV |  | Součet |  | 83.881 | [12 empty] | VV | 2 | 4 | True | 1 | ROZPOCET
74 | K | 359310241 | Výplň za rubem cihelného zdiva stok ve štole prostým betonem tř. C 12/15 | m3 | 23.625 |  | 0 | CS ÚRS 2021 01 |  | základní |  | 0 | 2.2787 | 53.8338 | 0 | 0 | 4 | K | 2 |  |  |  | ROZPOCET |  |  |  |  | 0 | 0 | 0 | 0 | 0 | 1 | 0 | 4 | 704274320
| Online PSC |  | https://podminky.urs.cz/item/CS_URS_2021_01/359310241 | [14 empty] | Online PSC | 2
| P |  | Poznámka k položce: Zaplavení stoky - zrušení stávající stoky mezi KŠ1 - KŠ2. | [14 empty] | P | 2
| VV |  | (PI*0.4*0.4*47) |  | 23.625 | [12 empty] | VV | 2 | 2 | True | 1 | ROZPOCET
75 | K | 380321551_R | Dobetonování kynety KŠ 8 | kpl | 1 |  | 0 |  |  | základní |  | 0 | 2.5298 | 2.5298 | 0 | 0 | 4 | K | 2 |  |  |  | ROZPOCET |  |  |  |  | 0 | 0 | 0 | 0 | 0 | 1 | 0 | 4 | -1099009259
| VV |  | 1 |  | 1 | [12 empty] | VV | 2 | 2 | True | 1 | ROZPOCET
76 | K | 380321663 | Kompletní konstrukce čistíren odpadních vod, nádrží, vodojemů, kanálů z betonu železového bez výztuže a bednění bez zvýšených nároků na prostředí tř. C 30/37, tl. přes 300 mm | m3 | 14.895 |  | 0 | CS ÚRS 2021 01 |  | základní |  | 0 | 2.5024 | 37.2726 | 0 | 0 | 4 | K | 2 |  |  |  | ROZPOCET |  |  |  |  | 0 | 0 | 0 | 0 | 0 | 1 | 0 | 4 | 515706107
| Online PSC |  | https://podminky.urs.cz/item/CS_URS_2021_01/380321663 | [14 empty] | Online PSC | 2
| P |  | Poznámka k položce: viz. příloha č. D.5.2 Revizní šachta KŠ1 | [14 empty] | P | 2
| VV |  | 4,7*2,5*0,3 |  | 3.525 | [12 empty] | VV | 2 | 2 | True | 0 | ROZPOCET
| VV |  | 1,8*2,5*0,3 |  | 1.35 | [12 empty] | VV | 2 | 2 | True | 0 | ROZPOCET
| VV |  | 3,76*2,5*0,3 |  | 2.82 | [12 empty] | VV | 2 | 2 | True | 0 | ROZPOCET
| VV |  | 1,9*2,5*0,3 |  | 1.425 | [12 empty] | VV | 2 | 2 | True | 0 | ROZPOCET
| VV |  | 1,78*2,5*0,3 |  | 1.335 | [12 empty] | VV | 2 | 2 | True | 0 | ROZPOCET
| VV |  | 14,8*0,3 |  | 4.44 | [12 empty] | VV | 2 | 2 | True | 0 | ROZPOCET
| VV |  | Součet |  | 14.895 | [12 empty] | VV | 2 | 4 | True | 1 | ROZPOCET
77 | K | 380356231 | Bednění kompletních konstrukcí čistíren odpadních vod, nádrží, vodojemů, kanálů konstrukcí neomítaných z betonu prostého nebo železového ploch rovinných zřízení | m2 | 98.234 |  | 0 | CS ÚRS 2021 01 |  | základní |  | 0 | 0.00247 | 0.24264 | 0 | 0 | 4 | K | 2 |  |  |  | ROZPOCET |  |  |  |  | 0 | 0 | 0 | 0 | 0 | 1 | 0 | 4 | 1816796192
| Online PSC |  | https://podminky.urs.cz/item/CS_URS_2021_01/380356231 | [14 empty] | Online PSC | 2
| P |  | Poznámka k položce: viz. příloha č. D.5.2 Revizní šachta KŠ1 | [14 empty] | P | 2
| VV |  | 4,7*3,3 |  | 15.51 | [12 empty] | VV | 2 | 2 | True | 0 | ROZPOCET
| VV |  | 2,31*3,3 |  | 7.623 | [12 empty] | VV | 2 | 2 | True | 0 | ROZPOCET
| VV |  | 3,77*3,3 |  | 12.441 | [12 empty] | VV | 2 | 2 | True | 0 | ROZPOCET
| VV |  | 1,92*3,3 |  | 6.336 | [12 empty] | VV | 2 | 2 | True | 0 | ROZPOCET
| VV |  | 2,184*3,3 |  | 7.207 | [12 empty] | VV | 2 | 2 | True | 0 | ROZPOCET
| VV |  | Součet |  | 49.117 | [12 empty] | VV | 2 | 4 | True | 0 | ROZPOCET
| VV |  | 49,117*2 |  | 98.234 | [12 empty] | VV | 2 | 2 | True | 1 | ROZPOCET
78 | K | 380356232 | Bednění kompletních konstrukcí čistíren odpadních vod, nádrží, vodojemů, kanálů konstrukcí neomítaných z betonu prostého nebo železového ploch rovinných odstranění | m2 | 98.234 |  | 0 | CS ÚRS 2021 01 |  | základní |  | 0 | 0 | 0 | 0 | 0 | 4 | K | 2 |  |  |  | ROZPOCET |  |  |  |  | 0 | 0 | 0 | 0 | 0 | 1 | 0 | 4 | -1319716298
| Online PSC |  | https://podminky.urs.cz/item/CS_URS_2021_01/380356232 | [14 empty] | Online PSC | 2
| P |  | Poznámka k položce: viz. příloha č. D.5.2 Revizní šachta KŠ1 | [14 empty] | P | 2
| VV |  | 4,7*3,3 |  | 15.51 | [12 empty] | VV | 2 | 2 | True | 0 | ROZPOCET
| VV |  | 2,31*3,3 |  | 7.623 | [12 empty] | VV | 2 | 2 | True | 0 | ROZPOCET
| VV |  | 3,77*3,3 |  | 12.441 | [12 empty] | VV | 2 | 2 | True | 0 | ROZPOCET
| VV |  | 1,92*3,3 |  | 6.336 | [12 empty] | VV | 2 | 2 | True | 0 | ROZPOCET
| VV |  | 2,184*3,3 |  | 7.207 | [12 empty] | VV | 2 | 2 | True | 0 | ROZPOCET
| VV |  | Součet |  | 49.117 | [12 empty] | VV | 2 | 4 | True | 0 | ROZPOCET
| VV |  | 49,117*2 |  | 98.234 | [12 empty] | VV | 2 | 2 | True | 1 | ROZPOCET
79 | K | 380361006 | Výztuž kompletních konstrukcí čistíren odpadních vod, nádrží, vodojemů, kanálů z oceli 10 505 (R) nebo BSt 500 | t | 2.331 |  | 0 | CS ÚRS 2021 01 |  | základní |  | 0 | 1.1091 | 2.5852 | 0 | 0 | 4 | K | 2 |  |  |  | ROZPOCET |  |  |  |  | 0 | 0 | 0 | 0 | 0 | 1 | 0 | 4 | -1402037445
| Online PSC |  | https://podminky.urs.cz/item/CS_URS_2021_01/380361006 | [14 empty] | Online PSC | 2
| P |  | Poznámka k položce: viz. příoha č. E.4 KŠ1 Revizní šachta – tvar | [14 empty] | P | 2
80 | K | 454791312_R | Těsnění spáry KŠ1 pomocí bobtnající pásky | m | 5 |  | 0 |  |  | základní |  | 0 | 0.0137 | 0.0685 | 0 | 0 | 4 | K | 2 |  |  |  | ROZPOCET |  |  |  |  | 0 | 0 | 0 | 0 | 0 | 1 | 0 | 4 | 646596889
| P |  | Poznámka k položce: viz. příloha č. D.5.2 Revizní šachta KŠ1 | [14 empty] | P | 2
| VV |  | 2*2,5 |  | 5 | [12 empty] | VV | 2 | 2 | True | 1 | ROZPOCET
81 | K | 454791348_R | Těsnění spáry KŠ1 pomocí těsnícího plechu zabudovaného mezi desku a stěny šachty | m | 27.44 |  | 0 |  |  | základní |  | 0 | 0.0137 | 0.37593 | 0 | 0 | 4 | K | 2 |  |  |  | ROZPOCET |  |  |  |  | 0 | 0 | 0 | 0 | 0 | 1 | 0 | 4 | 2092240816
| P |  | Poznámka k položce: viz. příloha č. D.5.2 Revizní šachta KŠ1, je počítáno, že plech bude použit ve dně i stropu šachty | [14 empty] | P | 2
| VV |  | (4,4+2,02+3,5+1,8+2)*2 |  | 27.44 | [12 empty] | VV | 2 | 2 | True | 1 | ROZPOCET
82 | K | 454791349_R | Těsnění spáry KŠ8, KŠ0 a KŠ15a pomocí těsnícího pásku a zálivky | kpl | 3 |  | 0 |  |  | základní |  | 0 | 0.0137 | 0.0411 | 0 | 0 | 4 | K | 2 |  |  |  | ROZPOCET |  |  |  |  | 0 | 0 | 0 | 0 | 0 | 1 | 0 | 4 | 1999048303
83 | K | 894503111 | Bednění konstrukcí na trubním vedení deskových stropů šachet jakýchkoliv rozměrů | m2 | 18.59 |  | 0 | CS ÚRS 2021 01 |  | základní |  | 0 | 0.00396 | 0.073616 | 0 | 0 | 4 | K | 2 |  |  |  | ROZPOCET |  |  |  |  | 0 | 0 | 0 | 0 | 0 | 1 | 0 | 4 | 788780403
| Online PSC |  | https://podminky.urs.cz/item/CS_URS_2021_01/894503111 | [14 empty] | Online PSC | 2
| P |  | Poznámka k položce: viz. příloha č. D.1.11.2.5 SO 01 – Revizní šachta KŠ1 – stavební výkres, D.1.11.2.3 SO 01 – Revizní šachta KŠ1 – tvar | [14 empty] | P | 2
| VV |  | 14,0 |  | 14 | [12 empty] | VV | 2 | 2 | True | 0 | ROZPOCET
| VV |  | 15,3*0,3 |  | 4.59 | [12 empty] | VV | 2 | 2 | True | 0 | ROZPOCET
| VV |  | Součet |  | 18.59 | [12 empty] | VV | 2 | 4 | True | 1 | ROZPOCET
| D | 4 | Vodorovné konstrukce |  |  |  | 0 |  |  |  |  | 0 |  | 7.2739 |  | 0 | 1 | D | 1 |  |  |  | ROZPOCET | [10 empty] | 0
84 | K | 45131511_R | Podkladní nebo vyrovnávací vrstva z betonu prostého tř. C 8/10, ve vrstvě do 100 mm | m2 | 15.53 |  | 0 |  |  | základní |  | 0 | 0.1873 | 2.9088 | 0 | 0 | 4 | K | 2 |  |  |  | ROZPOCET |  |  |  |  | 0 | 0 | 0 | 0 | 0 | 1 | 0 | 4 | -1736184018
| VV |  | "viz příloha D.5.2 Kanalizační šachta KŠ1" | [14 empty] | VV | 2 | 1 | True | 0 | ROZPOCET
| VV |  | "podkladní beton pod KŠ1" | [14 empty] | VV | 2 | 1 | True | 0 | ROZPOCET
| VV |  | 15,53 |  | 15.53 | [12 empty] | VV | 2 | 2 | True | 1 | ROZPOCET
85 | K | 451573111 | Lože pod potrubí, stoky a drobné objekty v otevřeném výkopu z písku a štěrkopísku do 63 mm | m3 | 176.646 |  | 0 | CS ÚRS 2021 01 |  | základní |  | 0 | 0 | 0 | 0 | 0 | 4 | K | 2 |  |  |  | ROZPOCET |  |  |  |  | 0 | 0 | 0 | 0 | 0 | 1 | 0 | 4 | -1762229331
| Online PSC |  | https://podminky.urs.cz/item/CS_URS_2021_01/451573111 | [14 empty] | Online PSC | 2
| VV |  | "viz. příloha č. D.2 Stavební situace, D.4 Vzorové uložení" | [14 empty] | VV | 2 | 1 | True | 0 | ROZPOCET
| VV |  | "Stoka A" | [14 empty] | VV | 2 | 1 | True | 0 | ROZPOCET
| VV |  | 51,2*2,4*0,1 |  | 12.288 | [12 empty] | VV | 2 | 2 | True | 0 | ROZPOCET
| VV |  | 226,1*2,0*0,1 |  | 45.22 | [12 empty] | VV | 2 | 2 | True | 0 | ROZPOCET
| VV |  | 237,2*1,7*0,1 |  | 40.324 | [12 empty] | VV | 2 | 2 | True | 0 | ROZPOCET
| VV |  | 3,9*1,2*0,1 |  | 0.468 | [12 empty] | VV | 2 | 2 | True | 0 | ROZPOCET
| VV |  | 95,9*1,2*0,1 |  | 11.508 | [12 empty] | VV | 2 | 2 | True | 0 | ROZPOCET
| VV |  | "Stoka A1" | [14 empty] | VV | 2 | 1 | True | 0 | ROZPOCET
| VV |  | 44,0*2,4*0,1 |  | 10.56 | [12 empty] | VV | 2 | 2 | True | 0 | ROZPOCET
| VV |  | "stoka A2" | [14 empty] | VV | 2 | 1 | True | 0 | ROZPOCET
| VV |  | 7,2*2,0*0,1 |  | 1.44 | [12 empty] | VV | 2 | 2 | True | 0 | ROZPOCET
| VV |  | 1,9*2,0*0,1 |  | 0.38 | [12 empty] | VV | 2 | 2 | True | 0 | ROZPOCET
| VV |  | 3,0*2,0*0,1 |  | 0.6 | [12 empty] | VV | 2 | 2 | True | 0 | ROZPOCET
| VV |  | "Stoka A3" | [14 empty] | VV | 2 | 1 | True | 0 | ROZPOCET
| VV |  | 16,1*1,7*0,1 |  | 2.737 | [12 empty] | VV | 2 | 2 | True | 0 | ROZPOCET
| VV |  | "Stoka A4" | [14 empty] | VV | 2 | 1 | True | 0 | ROZPOCET
| VV |  | 7,4*1,4*0,1 |  | 1.036 | [12 empty] | VV | 2 | 2 | True | 0 | ROZPOCET
| VV |  | "Stoka A5" | [14 empty] | VV | 2 | 1 | True | 0 | ROZPOCET
| VV |  | 12,4*1,2*0,1 |  | 1.488 | [12 empty] | VV | 2 | 2 | True | 0 | ROZPOCET
| VV |  | "stoka A6" | [14 empty] | VV | 2 | 1 | True | 0 | ROZPOCET
| VV |  | 12,0*1,4*0,1 |  | 1.68 | [12 empty] | VV | 2 | 2 | True | 0 | ROZPOCET
| VV |  | "stoka A7" | [14 empty] | VV | 2 | 1 | True | 0 | ROZPOCET
| VV |  | 1,7*1,2*0,1 |  | 0.204 | [12 empty] | VV | 2 | 2 | True | 0 | ROZPOCET
| VV |  | 6,8*1,2*0,1 |  | 0.816 | [12 empty] | VV | 2 | 2 | True | 0 | ROZPOCET
| VV |  | 3,3*1,2*0,1 |  | 0.396 | [12 empty] | VV | 2 | 2 | True | 0 | ROZPOCET
| VV |  | "podkladní beton pro KŠ" | [14 empty] | VV | 2 | 1 | True | 0 | ROZPOCET
| VV |  | "KŠ1" | [14 empty] | VV | 2 | 1 | True | 0 | ROZPOCET
| VV |  | 15,53*0,2 |  | 3.106 | [12 empty] | VV | 2 | 2 | True | 0 | ROZPOCET
| VV |  | "KŠ2" | [14 empty] | VV | 2 | 1 | True | 0 | ROZPOCET
| VV |  | 4,16*0,2 |  | 0.832 | [12 empty] | VV | 2 | 2 | True | 0 | ROZPOCET
| VV |  | "KŠ do DN 600" | [14 empty] | VV | 2 | 1 | True | 0 | ROZPOCET
| VV |  | (PI*0,8*0,8*0,2)*14 |  | 5.63 | [12 empty] | VV | 2 | 2 | True | 0 | ROZPOCET
| VV |  | "KŠ DN 800" | [14 empty] | VV | 2 | 1 | True | 0 | ROZPOCET
| VV |  | (PI*1,08*1,08*0,2)*6 |  | 4.397 | [12 empty] | VV | 2 | 2 | True | 0 | ROZPOCET
| VV |  | "kanalizační odbočky DN 200" | [14 empty] | VV | 2 | 1 | True | 0 | ROZPOCET
| VV |  | 85,6*1,2*0,1 |  | 10.272 | [12 empty] | VV | 2 | 2 | True | 0 | ROZPOCET
| VV |  | 0,6*1,2*0,1 |  | 0.072 | [12 empty] | VV | 2 | 2 | True | 0 | ROZPOCET
| VV |  | "kanalizační odbočky DN 150" | [14 empty] | VV | 2 | 1 | True | 0 | ROZPOCET
| VV |  | 150,2*1,2*0,1 |  | 18.024 | [12 empty] | VV | 2 | 2 | True | 0 | ROZPOCET
| VV |  | 1,7*1,2*0,1 |  | 0.204 | [12 empty] | VV | 2 | 2 | True | 0 | ROZPOCET
| VV |  | 5,3*1,2*0,1 |  | 0.636 | [12 empty] | VV | 2 | 2 | True | 0 | ROZPOCET
| VV |  | 1,9*1,2*0,1 |  | 0.228 | [12 empty] | VV | 2 | 2 | True | 0 | ROZPOCET
| VV |  | 15,4*1,2*0,1 |  | 1.848 | [12 empty] | VV | 2 | 2 | True | 0 | ROZPOCET
| VV |  | 2,1*1,2*0,1 |  | 0.252 | [12 empty] | VV | 2 | 2 | True | 0 | ROZPOCET
| VV |  | Součet |  | 176.646 | [12 empty] | VV | 2 | 4 | True | 1 | ROZPOCET
86 | K | 45231113_R | Podkladní a zajišťovací konstrukce z betonu prostého v otevřeném výkopu desky pod potrubí, stoky a drobné objekty z betonu tř. C 8/10 | m3 | 131.145 |  | 0 |  |  | základní |  | 0 | 0 | 0 | 0 | 0 | 4 | K | 2 |  |  |  | ROZPOCET |  |  |  |  | 0 | 0 | 0 | 0 | 0 | 1 | 0 | 4 | 1620919812
| VV |  | "viz. příloha č. D.2 Stavební situace, D.4 Vzorové uložení" | [14 empty] | VV | 2 | 1 | True | 0 | ROZPOCET
| VV |  | "Stoka A" | [14 empty] | VV | 2 | 1 | True | 0 | ROZPOCET
| VV |  | 51,2*2,4*0,1 |  | 12.288 | [12 empty] | VV | 2 | 2 | True | 0 | ROZPOCET
| VV |  | 226,1*2,0*0,1 |  | 45.22 | [12 empty] | VV | 2 | 2 | True | 0 | ROZPOCET
| VV |  | 237,2*1,7*0,1 |  | 40.324 | [12 empty] | VV | 2 | 2 | True | 0 | ROZPOCET
| VV |  | 3,9*1,2*0,1 |  | 0.468 | [12 empty] | VV | 2 | 2 | True | 0 | ROZPOCET
| VV |  | 95,9*1,2*0,1 |  | 11.508 | [12 empty] | VV | 2 | 2 | True | 0 | ROZPOCET
| VV |  | "Stoka A1" | [14 empty] | VV | 2 | 1 | True | 0 | ROZPOCET
| VV |  | 44,0*2,4*0,1 |  | 10.56 | [12 empty] | VV | 2 | 2 | True | 0 | ROZPOCET
| VV |  | "stoka A2" | [14 empty] | VV | 2 | 1 | True | 0 | ROZPOCET
| VV |  | 7,2*2,0*0,1 |  | 1.44 | [12 empty] | VV | 2 | 2 | True | 0 | ROZPOCET
| VV |  | 1,9*2,0*0,1 |  | 0.38 | [12 empty] | VV | 2 | 2 | True | 0 | ROZPOCET
| VV |  | 3,0*2,0*0,1 |  | 0.6 | [12 empty] | VV | 2 | 2 | True | 0 | ROZPOCET
| VV |  | "Stoka A3" | [14 empty] | VV | 2 | 1 | True | 0 | ROZPOCET
| VV |  | 16,1*1,7*0,1 |  | 2.737 | [12 empty] | VV | 2 | 2 | True | 0 | ROZPOCET
| VV |  | "Stoka A4" | [14 empty] | VV | 2 | 1 | True | 0 | ROZPOCET
| VV |  | 7,4*1,4*0,1 |  | 1.036 | [12 empty] | VV | 2 | 2 | True | 0 | ROZPOCET
| VV |  | "Stoka A5" | [14 empty] | VV | 2 | 1 | True | 0 | ROZPOCET
| VV |  | 12,4*1,2*0,1 |  | 1.488 | [12 empty] | VV | 2 | 2 | True | 0 | ROZPOCET
| VV |  | "stoka A6" | [14 empty] | VV | 2 | 1 | True | 0 | ROZPOCET
| VV |  | 12*1,4*0,1 |  | 1.68 | [12 empty] | VV | 2 | 2 | True | 0 | ROZPOCET
| VV |  | "stoka A7" | [14 empty] | VV | 2 | 1 | True | 0 | ROZPOCET
| VV |  | 1,7*1,2*0,1 |  | 0.204 | [12 empty] | VV | 2 | 2 | True | 0 | ROZPOCET
| VV |  | 6,8*1,2*0,1 |  | 0.816 | [12 empty] | VV | 2 | 2 | True | 0 | ROZPOCET
| VV |  | 3,3*1,2*0,1 |  | 0.396 | [12 empty] | VV | 2 | 2 | True | 0 | ROZPOCET
| VV |  | Součet |  | 131.145 | [12 empty] | VV | 2 | 4 | True | 1 | ROZPOCET
87 | K | 452311141 | Podkladní a zajišťovací konstrukce z betonu prostého v otevřeném výkopu desky pod potrubí, stoky a drobné objekty z betonu tř. C 16/20 | m3 | 0.945 |  | 0 | CS ÚRS 2021 01 |  | základní |  | 0 | 2.234 | 2.1111 | 0 | 0 | 4 | K | 2 |  |  |  | ROZPOCET |  |  |  |  | 0 | 0 | 0 | 0 | 0 | 1 | 0 | 4 | -1699001691
| Online PSC |  | https://podminky.urs.cz/item/CS_URS_2021_01/452311141 | [14 empty] | Online PSC | 2
| P |  | Poznámka k položce: viz. příoha č. D.5.2 Revizní šachta KŠ1 | [14 empty] | P | 2
| VV |  | 4,2*2,5*0,09 |  | 0.945 | [12 empty] | VV | 2 | 2 | True | 1 | ROZPOCET
88 | M | 59224184 | prstenec šachtový vyrovnávací betonový 625x120x40mm | kus | 2 |  | 0 | CS ÚRS 2021 01 |  | základní |  | 0 | 0.028 | 0.056 | 0 | 0 | 8 | M | 2 |  |  |  | ROZPOCET |  |  |  |  | 0 | 0 | 0 | 0 | 0 | 1 | 0 | 4 | -2107616862
| P |  | Poznámka k položce: viz příloha č. D.5.2 Revizní šachty, D.5.3 Tabulka šachet | [14 empty] | P | 2
| VV |  | 2 |  | 2 | [12 empty] | VV | 2 | 2 | True | 1 | ROZPOCET
89 | M | 59224185 | prstenec šachtový vyrovnávací betonový 625x120x60mm | kus | 4 |  | 0 | CS ÚRS 2021 01 |  | základní |  | 0 | 0.04 | 0.16 | 0 | 0 | 8 | M | 2 |  |  |  | ROZPOCET |  |  |  |  | 0 | 0 | 0 | 0 | 0 | 1 | 0 | 4 | -1495334500
| P |  | Poznámka k položce: viz příloha č. D.5.2 Revizní šachty, D.5.3 Tabulka šachet | [14 empty] | P | 2
| VV |  | 4 |  | 4 | [12 empty] | VV | 2 | 2 | True | 1 | ROZPOCET
90 | M | 59224176 | prstenec šachtový vyrovnávací betonový 625x120x80mm | kus | 11 |  | 0 | CS ÚRS 2021 01 |  | základní |  | 0 | 0.051 | 0.561 | 0 | 0 | 8 | M | 2 |  |  |  | ROZPOCET |  |  |  |  | 0 | 0 | 0 | 0 | 0 | 1 | 0 | 4 | 1111380392
| P |  | Poznámka k položce: viz příloha č. D.5.1 Typová kanalizační šachta, D.5.3 Tabulka šachet, D.5.2 Kanalizační šachta KŠ1 | [14 empty] | P | 2
| VV |  | 11 |  | 11 | [12 empty] | VV | 2 | 2 | True | 1 | ROZPOCET
91 | M | 59224187 | prstenec šachtový vyrovnávací betonový 625x120x100mm | kus | 11 |  | 0 | CS ÚRS 2021 01 |  | základní |  | 0 | 0.068 | 0.748 | 0 | 0 | 8 | M | 2 |  |  |  | ROZPOCET |  |  |  |  | 0 | 0 | 0 | 0 | 0 | 1 | 0 | 4 | 1438815733
| P |  | Poznámka k položce: viz příloha č. D.5.2 Revizní šachty, D.5.3 Tabulka šachet | [14 empty] | P | 2
| VV |  | 11 |  | 11 | [12 empty] | VV | 2 | 2 | True | 1 | ROZPOCET
92 | M | 59224188 | prstenec šachtový vyrovnávací betonový 625x120x120mm | kus | 9 |  | 0 | CS ÚRS 2021 01 |  | základní |  | 0 | 0.081 | 0.729 | 0 | 0 | 8 | M | 2 |  |  |  | ROZPOCET |  |  |  |  | 0 | 0 | 0 | 0 | 0 | 1 | 0 | 4 | 1026636252
| P |  | Poznámka k položce: viz příloha č. D.5.2 Revizní šachty, D.5.3 Tabulka šachet | [14 empty] | P | 2
| VV |  | 9 |  | 9 | [12 empty] | VV | 2 | 2 | True | 1 | ROZPOCET
| D | 5 | Komunikace |  |  |  | 0 |  |  |  |  | 0 |  | 2547.3825 |  | 0 | 1 | D | 1 |  |  |  | ROZPOCET | [10 empty] | 0
93 | K | 564211111 | Podklad nebo podsyp ze štěrkopísku ŠP s rozprostřením, vlhčením a zhutněním, po zhutnění tl. 50 mm | m2 | 2.52 |  | 0 | CS ÚRS 2021 01 |  | základní |  | 0 | 0.115 | 0.2898 | 0 | 0 | 4 | K | 2 |  |  |  | ROZPOCET |  |  |  |  | 0 | 0 | 0 | 0 | 0 | 1 | 0 | 4 | -1724710907
| Online PSC |  | https://podminky.urs.cz/item/CS_URS_2021_01/564211111 | [14 empty] | Online PSC | 2
| VV |  | "viz. příloha č. D.2 Stavební situace, D.4 Vzorové uložení" | [14 empty] | VV | 2 | 1 | True | 0 | ROZPOCET
| VV |  | "kanalizační odbočky DN 150" | [14 empty] | VV | 2 | 1 | True | 0 | ROZPOCET
| VV |  | 2,1*1,2 |  | 2.52 | [12 empty] | VV | 2 | 2 | True | 1 | ROZPOCET
94 | K | 564231111 | Podklad nebo podsyp ze štěrkopísku ŠP s rozprostřením, vlhčením a zhutněním, po zhutnění tl. 100 mm | m2 | 15.622 |  | 0 | CS ÚRS 2021 01 |  | základní |  | 0 | 0.23 | 3.5931 | 0 | 0 | 4 | K | 2 |  |  |  | ROZPOCET |  |  |  |  | 0 | 0 | 0 | 0 | 0 | 1 | 0 | 4 | -1431143121
| Online PSC |  | https://podminky.urs.cz/item/CS_URS_2021_01/564231111 | [14 empty] | Online PSC | 2
| P |  | Poznámka k položce: viz příloha D.3 podélní profily kanalizace, D.5 Kanalizační šachty | [14 empty] | P | 2
| VV |  | "viz. příloha č. D.2 Stavební situace, D.4 Vzorové uložení" | [14 empty] | VV | 2 | 1 | True | 0 | ROZPOCET
| VV |  | "kanalizační odbočky DN 150" | [14 empty] | VV | 2 | 1 | True | 0 | ROZPOCET
| VV |  | 5,3*1,2 |  | 6.36 | [12 empty] | VV | 2 | 2 | True | 0 | ROZPOCET
| VV |  | 1,9*1,2 |  | 2.28 | [12 empty] | VV | 2 | 2 | True | 0 | ROZPOCET
| VV |  | "štěrkopísek pro KŠ" | [14 empty] | VV | 2 | 1 | True | 0 | ROZPOCET
| VV |  | "KŠ1" | [14 empty] | VV | 2 | 1 | True | 0 | ROZPOCET
| VV |  | 15,52*0,1 |  | 1.552 | [12 empty] | VV | 2 | 2 | True | 0 | ROZPOCET
| VV |  | "KŠ2" | [14 empty] | VV | 2 | 1 | True | 0 | ROZPOCET
| VV |  | 2*2,08*0,1 |  | 0.416 | [12 empty] | VV | 2 | 2 | True | 0 | ROZPOCET
| VV |  | "KŠ do DN 600" | [14 empty] | VV | 2 | 1 | True | 0 | ROZPOCET
| VV |  | (PI*0,8*0,8*0,1)*14 |  | 2.815 | [12 empty] | VV | 2 | 2 | True | 0 | ROZPOCET
| VV |  | "KŠ DN 800" | [14 empty] | VV | 2 | 1 | True | 0 | ROZPOCET
| VV |  | (PI*1,08*1,08*0,1)*6 |  | 2.199 | [12 empty] | VV | 2 | 2 | True | 0 | ROZPOCET
| VV |  | Součet |  | 15.622 | [12 empty] | VV | 2 | 4 | True | 1 | ROZPOCET
95 | K | 564861111 | Podklad ze štěrkodrti ŠD s rozprostřením a zhutněním, po zhutnění tl. 200 mm | m2 | 137.72 |  | 0 | CS ÚRS 2021 01 |  | základní |  | 0 | 0.46 | 63.3512 | 0 | 0 | 4 | K | 2 |  |  |  | ROZPOCET |  |  |  |  | 0 | 0 | 0 | 0 | 0 | 1 | 0 | 4 | -1879039839
| Online PSC |  | https://podminky.urs.cz/item/CS_URS_2021_01/564861111 | [14 empty] | Online PSC | 2
| VV |  | "viz. příloha č. D.2 Stavební situace, D.4 Vzorové uložení" | [14 empty] | VV | 2 | 1 | True | 0 | ROZPOCET
| VV |  | "stoka A" | [14 empty] | VV | 2 | 1 | True | 0 | ROZPOCET
| VV |  | 95,9*1,2 |  | 115.08 | [12 empty] | VV | 2 | 2 | True | 0 | ROZPOCET
| VV |  | "stoky A2" | [14 empty] | VV | 2 | 1 | True | 0 | ROZPOCET
| VV |  | 1,9*2,0 |  | 3.8 | [12 empty] | VV | 2 | 2 | True | 0 | ROZPOCET
| VV |  | "stoka A7" | [14 empty] | VV | 2 | 1 | True | 0 | ROZPOCET
| VV |  | 1,7*1,2 |  | 2.04 | [12 empty] | VV | 2 | 2 | True | 0 | ROZPOCET
| VV |  | "kanalizační odbočky DN 150" | [14 empty] | VV | 2 | 1 | True | 0 | ROZPOCET
| VV |  | 1,7*1,2 |  | 2.04 | [12 empty] | VV | 2 | 2 | True | 0 | ROZPOCET
| VV |  | "kanalizační odbočky DN 150" | [14 empty] | VV | 2 | 1 | True | 0 | ROZPOCET
| VV |  | 5,3*1,2 |  | 6.36 | [12 empty] | VV | 2 | 2 | True | 0 | ROZPOCET
| VV |  | 1,9*1,2 |  | 2.28 | [12 empty] | VV | 2 | 2 | True | 0 | ROZPOCET
| VV |  | 2,1*1,2 |  | 2.52 | [12 empty] | VV | 2 | 2 | True | 0 | ROZPOCET
| VV |  | "rozšíření pro šachty KŠ 13, 14" | [14 empty] | VV | 2 | 1 | True | 0 | ROZPOCET
| VV |  | (2*0,9)*2 |  | 3.6 | [12 empty] | VV | 2 | 2 | True | 0 | ROZPOCET
| VV |  | Součet |  | 137.72 | [12 empty] | VV | 2 | 4 | True | 1 | ROZPOCET
96 | K | 564871116 | Podklad ze štěrkodrti ŠD s rozprostřením a zhutněním, po zhutnění tl. 300 mm | m2 | 1504.334 |  | 0 | CS ÚRS 2021 01 |  | základní |  | 0 | 0.69 | 1037.9905 | 0 | 0 | 4 | K | 2 |  |  |  | ROZPOCET |  |  |  |  | 0 | 0 | 0 | 0 | 0 | 1 | 0 | 4 | 2107738804
| Online PSC |  | https://podminky.urs.cz/item/CS_URS_2021_01/564871116 | [14 empty] | Online PSC | 2
| VV |  | "viz. příloha č. D.2 Stavební situace, D.4 Vzorové uložení" | [14 empty] | VV | 2 | 1 | True | 0 | ROZPOCET
| VV |  | "Stoka A" | [14 empty] | VV | 2 | 1 | True | 0 | ROZPOCET
| VV |  | 51,2*2,4 |  | 122.88 | [12 empty] | VV | 2 | 2 | True | 0 | ROZPOCET
| VV |  | 226,1*2,0 |  | 452.2 | [12 empty] | VV | 2 | 2 | True | 0 | ROZPOCET
| VV |  | 237,2*1,7 |  | 403.24 | [12 empty] | VV | 2 | 2 | True | 0 | ROZPOCET
| VV |  | 3,9*1,2 |  | 4.68 | [12 empty] | VV | 2 | 2 | True | 0 | ROZPOCET
| VV |  | "Stoka A1" | [14 empty] | VV | 2 | 1 | True | 0 | ROZPOCET
| VV |  | 44,0*2,4 |  | 105.6 | [12 empty] | VV | 2 | 2 | True | 0 | ROZPOCET
| VV |  | "Stoka A2" | [14 empty] | VV | 2 | 1 | True | 0 | ROZPOCET
| VV |  | 7,2*2,0 |  | 14.4 | [12 empty] | VV | 2 | 2 | True | 0 | ROZPOCET
| VV |  | "Stoka A3" | [14 empty] | VV | 2 | 1 | True | 0 | ROZPOCET
| VV |  | 16,1*1,7 |  | 27.37 | [12 empty] | VV | 2 | 2 | True | 0 | ROZPOCET
| VV |  | "Stoka A4" | [14 empty] | VV | 2 | 1 | True | 0 | ROZPOCET
| VV |  | 7,4*1,4 |  | 10.36 | [12 empty] | VV | 2 | 2 | True | 0 | ROZPOCET
| VV |  | "Stoka A5" | [14 empty] | VV | 2 | 1 | True | 0 | ROZPOCET
| VV |  | 12,4*1,2 |  | 14.88 | [12 empty] | VV | 2 | 2 | True | 0 | ROZPOCET
| VV |  | "stoka A6" | [14 empty] | VV | 2 | 1 | True | 0 | ROZPOCET
| VV |  | 12*1,4 |  | 16.8 | [12 empty] | VV | 2 | 2 | True | 0 | ROZPOCET
| VV |  | "stoka A7" | [14 empty] | VV | 2 | 1 | True | 0 | ROZPOCET
| VV |  | 6,8*1,2 |  | 8.16 | [12 empty] | VV | 2 | 2 | True | 0 | ROZPOCET
| VV |  | "kanalizační odbočky DN 200" | [14 empty] | VV | 2 | 1 | True | 0 | ROZPOCET
| VV |  | 85,6*1,2 |  | 102.72 | [12 empty] | VV | 2 | 2 | True | 0 | ROZPOCET
| VV |  | "kanalizační odbočky DN 150" | [14 empty] | VV | 2 | 1 | True | 0 | ROZPOCET
| VV |  | 150,2*1,2 |  | 180.24 | [12 empty] | VV | 2 | 2 | True | 0 | ROZPOCET
| VV |  | "rozšíření pro šachtu KŠ1" | [14 empty] | VV | 2 | 1 | True | 0 | ROZPOCET
| VV |  | (2,95+3,51) |  | 6.46 | [12 empty] | VV | 2 | 2 | True | 0 | ROZPOCET
| VV |  | "rozšíření pro šachtu KŠ2-6" | [14 empty] | VV | 2 | 1 | True | 0 | ROZPOCET
| VV |  | (0,5*3,0*2)*5 |  | 15 | [12 empty] | VV | 2 | 2 | True | 0 | ROZPOCET
| VV |  | "rozšíření pro šachtu KŠ16" | [14 empty] | VV | 2 | 1 | True | 0 | ROZPOCET
| VV |  | (0,5*3,0*2) |  | 3 | [12 empty] | VV | 2 | 2 | True | 0 | ROZPOCET
| VV |  | "rozšíření pro šachty KŠ 7-12" | [14 empty] | VV | 2 | 1 | True | 0 | ROZPOCET
| VV |  | (0,15*2,0*2)*6 |  | 3.6 | [12 empty] | VV | 2 | 2 | True | 0 | ROZPOCET
| VV |  | "rozšíření pro šachty KŠ 15" | [14 empty] | VV | 2 | 1 | True | 0 | ROZPOCET
| VV |  | (2*0,9)*2 |  | 3.6 | [12 empty] | VV | 2 | 2 | True | 0 | ROZPOCET
| VV |  | "rozšíření pro šachty KŠ 15a" | [14 empty] | VV | 2 | 1 | True | 0 | ROZPOCET
| VV |  | 0,24*2,8*2 |  | 1.344 | [12 empty] | VV | 2 | 2 | True | 0 | ROZPOCET
| VV |  | "rozšíření pro šachty KŠ 17" | [14 empty] | VV | 2 | 1 | True | 0 | ROZPOCET
| VV |  | 0,15*2,0*2 |  | 0.6 | [12 empty] | VV | 2 | 2 | True | 0 | ROZPOCET
| VV |  | "rozšíření pro šachty KŠ 18-21" | [14 empty] | VV | 2 | 1 | True | 0 | ROZPOCET
| VV |  | 2*0,9*4 |  | 7.2 | [12 empty] | VV | 2 | 2 | True | 0 | ROZPOCET
| VV |  | Součet |  | 1504.334 | [12 empty] | VV | 2 | 4 | True | 1 | ROZPOCET
97 | K | 567132115 | Podklad ze směsi stmelené cementem SC bez dilatačních spár, s rozprostřením a zhutněním SC C 8/10 (KSC I), po zhutnění tl. 200 mm | m2 | 1504.334 |  | 0 | CS ÚRS 2021 01 |  | základní |  | 0 | 0.51086 | 768.5011 | 0 | 0 | 4 | K | 2 |  |  |  | ROZPOCET |  |  |  |  | 0 | 0 | 0 | 0 | 0 | 1 | 0 | 4 | -1253464619
| Online PSC |  | https://podminky.urs.cz/item/CS_URS_2021_01/567132115 | [14 empty] | Online PSC | 2
| VV |  | "viz. příloha č. D.2 Stavební situace, D.4 Vzorové uložení" | [14 empty] | VV | 2 | 1 | True | 0 | ROZPOCET
| VV |  | "Stoka A" | [14 empty] | VV | 2 | 1 | True | 0 | ROZPOCET
| VV |  | 51,2*2,4 |  | 122.88 | [12 empty] | VV | 2 | 2 | True | 0 | ROZPOCET
| VV |  | 226,1*2,0 |  | 452.2 | [12 empty] | VV | 2 | 2 | True | 0 | ROZPOCET
| VV |  | 237,2*1,7 |  | 403.24 | [12 empty] | VV | 2 | 2 | True | 0 | ROZPOCET
| VV |  | 3,9*1,2 |  | 4.68 | [12 empty] | VV | 2 | 2 | True | 0 | ROZPOCET
| VV |  | "Stoka A1" | [14 empty] | VV | 2 | 1 | True | 0 | ROZPOCET
| VV |  | 44,0*2,4 |  | 105.6 | [12 empty] | VV | 2 | 2 | True | 0 | ROZPOCET
| VV |  | "Stoka A2" | [14 empty] | VV | 2 | 1 | True | 0 | ROZPOCET
| VV |  | 7,2*2,0 |  | 14.4 | [12 empty] | VV | 2 | 2 | True | 0 | ROZPOCET
| VV |  | "Stoka A3" | [14 empty] | VV | 2 | 1 | True | 0 | ROZPOCET
| VV |  | 16,1*1,7 |  | 27.37 | [12 empty] | VV | 2 | 2 | True | 0 | ROZPOCET
| VV |  | "Stoka A4" | [14 empty] | VV | 2 | 1 | True | 0 | ROZPOCET
| VV |  | 7,4*1,4 |  | 10.36 | [12 empty] | VV | 2 | 2 | True | 0 | ROZPOCET
| VV |  | "Stoka A5" | [14 empty] | VV | 2 | 1 | True | 0 | ROZPOCET
| VV |  | 12,4*1,2 |  | 14.88 | [12 empty] | VV | 2 | 2 | True | 0 | ROZPOCET
| VV |  | "stoka A6" | [14 empty] | VV | 2 | 1 | True | 0 | ROZPOCET
| VV |  | 12*1,4 |  | 16.8 | [12 empty] | VV | 2 | 2 | True | 0 | ROZPOCET
| VV |  | "stoka A7" | [14 empty] | VV | 2 | 1 | True | 0 | ROZPOCET
| VV |  | 6,8*1,2 |  | 8.16 | [12 empty] | VV | 2 | 2 | True | 0 | ROZPOCET
| VV |  | "kanalizační odbočky DN 200" | [14 empty] | VV | 2 | 1 | True | 0 | ROZPOCET
| VV |  | 85,6*1,2 |  | 102.72 | [12 empty] | VV | 2 | 2 | True | 0 | ROZPOCET
| VV |  | "kanalizační odbočky DN 150" | [14 empty] | VV | 2 | 1 | True | 0 | ROZPOCET
| VV |  | 150,2*1,2 |  | 180.24 | [12 empty] | VV | 2 | 2 | True | 0 | ROZPOCET
| VV |  | "rozšíření pro šachtu KŠ1" | [14 empty] | VV | 2 | 1 | True | 0 | ROZPOCET
| VV |  | 2,95+3,51 |  | 6.46 | [12 empty] | VV | 2 | 2 | True | 0 | ROZPOCET
| VV |  | "rozšíření pro šachtu KŠ2-6" | [14 empty] | VV | 2 | 1 | True | 0 | ROZPOCET
| VV |  | (0,5*3,0*2)*5 |  | 15 | [12 empty] | VV | 2 | 2 | True | 0 | ROZPOCET
| VV |  | "rozšíření pro šachtu KŠ16" | [14 empty] | VV | 2 | 1 | True | 0 | ROZPOCET
| VV |  | 0,5*3,0*2 |  | 3 | [12 empty] | VV | 2 | 2 | True | 0 | ROZPOCET
| VV |  | "rozšíření pro šachty KŠ 7-12" | [14 empty] | VV | 2 | 1 | True | 0 | ROZPOCET
| VV |  | (0,15*2,0*2)*6 |  | 3.6 | [12 empty] | VV | 2 | 2 | True | 0 | ROZPOCET
| VV |  | "rozšíření pro šachty KŠ 15" | [14 empty] | VV | 2 | 1 | True | 0 | ROZPOCET
| VV |  | (2*0,9)*2 |  | 3.6 | [12 empty] | VV | 2 | 2 | True | 0 | ROZPOCET
| VV |  | "rozšíření pro šachty KŠ 15a" | [14 empty] | VV | 2 | 1 | True | 0 | ROZPOCET
| VV |  | 0,24*2,8*2 |  | 1.344 | [12 empty] | VV | 2 | 2 | True | 0 | ROZPOCET
| VV |  | "rozšíření pro šachty KŠ 17" | [14 empty] | VV | 2 | 1 | True | 0 | ROZPOCET
| VV |  | 0,15*2,0*2 |  | 0.6 | [12 empty] | VV | 2 | 2 | True | 0 | ROZPOCET
| VV |  | "rozšíření pro šachty KŠ 18-21" | [14 empty] | VV | 2 | 1 | True | 0 | ROZPOCET
| VV |  | 2*0,9*4 |  | 7.2 | [12 empty] | VV | 2 | 2 | True | 0 | ROZPOCET
| VV |  | Součet |  | 1504.334 | [12 empty] | VV | 2 | 4 | True | 1 | ROZPOCET
98 | K | 577144111 | Asfaltový beton vrstva obrusná ACO 11 (ABS) s rozprostřením a se zhutněním z nemodifikovaného asfaltu v pruhu šířky do 3 m tř. I, po zhutnění tl. 50 mm | m2 | 1667.394 |  | 0 | CS ÚRS 2021 01 |  | základní |  | 0 | 0.12966 | 216.1943 | 0 | 0 | 4 | K | 2 |  |  |  | ROZPOCET |  |  |  |  | 0 | 0 | 0 | 0 | 0 | 1 | 0 | 4 | 129797945
| Online PSC |  | https://podminky.urs.cz/item/CS_URS_2021_01/577144111 | [14 empty] | Online PSC | 2
| VV |  | "viz. příloha č. D.2 Stavební situace, D.4 Vzorové uložení" | [14 empty] | VV | 2 | 1 | True | 0 | ROZPOCET
| VV |  | "Stoka A" | [14 empty] | VV | 2 | 1 | True | 0 | ROZPOCET
| VV |  | 237,2*2,7 |  | 640.44 | [12 empty] | VV | 2 | 2 | True | 0 | ROZPOCET
| VV |  | 3,9*2,2 |  | 8.58 | [12 empty] | VV | 2 | 2 | True | 0 | ROZPOCET
| VV |  | "Stoka A1" | [14 empty] | VV | 2 | 1 | True | 0 | ROZPOCET
| VV |  | 44,0*3,4 |  | 149.6 | [12 empty] | VV | 2 | 2 | True | 0 | ROZPOCET
| VV |  | "Stoka A3" | [14 empty] | VV | 2 | 1 | True | 0 | ROZPOCET
| VV |  | 16,1*2,7 |  | 43.47 | [12 empty] | VV | 2 | 2 | True | 0 | ROZPOCET
| VV |  | "Stoka A4" | [14 empty] | VV | 2 | 1 | True | 0 | ROZPOCET
| VV |  | 7,4*2,4 |  | 17.76 | [12 empty] | VV | 2 | 2 | True | 0 | ROZPOCET
| VV |  | "Stoka A5" | [14 empty] | VV | 2 | 1 | True | 0 | ROZPOCET
| VV |  | 12,4*2,2 |  | 27.28 | [12 empty] | VV | 2 | 2 | True | 0 | ROZPOCET
| VV |  | "stoka A6" | [14 empty] | VV | 2 | 1 | True | 0 | ROZPOCET
| VV |  | 12*2,4 |  | 28.8 | [12 empty] | VV | 2 | 2 | True | 0 | ROZPOCET
| VV |  | "stoka A7" | [14 empty] | VV | 2 | 1 | True | 0 | ROZPOCET
| VV |  | 6,8*2,2 |  | 14.96 | [12 empty] | VV | 2 | 2 | True | 0 | ROZPOCET
| VV |  | "kanalizační odbočky DN 200" | [14 empty] | VV | 2 | 1 | True | 0 | ROZPOCET
| VV |  | 85,6*2,2 |  | 188.32 | [12 empty] | VV | 2 | 2 | True | 0 | ROZPOCET
| VV |  | "kanalizační odbočky DN 150" | [14 empty] | VV | 2 | 1 | True | 0 | ROZPOCET
| VV |  | 150,2*2,2 |  | 330.44 | [12 empty] | VV | 2 | 2 | True | 0 | ROZPOCET
| VV |  | "rozšíření pro šachtu KŠ1" | [14 empty] | VV | 2 | 1 | True | 0 | ROZPOCET
| VV |  | 2,95+3,51 |  | 6.46 | [12 empty] | VV | 2 | 2 | True | 0 | ROZPOCET
| VV |  | "rozšíření pro šachtu KŠ2-6" | [14 empty] | VV | 2 | 1 | True | 0 | ROZPOCET
| VV |  | (0,5*3,0*2)*5 |  | 15 | [12 empty] | VV | 2 | 2 | True | 0 | ROZPOCET
| VV |  | "rozšíření pro šachtu KŠ16" | [14 empty] | VV | 2 | 1 | True | 0 | ROZPOCET
| VV |  | 0,5*3,0*2 |  | 3 | [12 empty] | VV | 2 | 2 | True | 0 | ROZPOCET
| VV |  | "rozšíření pro šachty KŠ 7-12" | [14 empty] | VV | 2 | 1 | True | 0 | ROZPOCET
| VV |  | (0,15*2,0*2)*6 |  | 3.6 | [12 empty] | VV | 2 | 2 | True | 0 | ROZPOCET
| VV |  | "rozšíření pro šachty KŠ 15" | [14 empty] | VV | 2 | 1 | True | 0 | ROZPOCET
| VV |  | (2*0,9) |  | 1.8 | [12 empty] | VV | 2 | 2 | True | 0 | ROZPOCET
| VV |  | "rozšíření pro šachty KŠ 15a" | [14 empty] | VV | 2 | 1 | True | 0 | ROZPOCET
| VV |  | 0,24*2,8*2 |  | 1.344 | [12 empty] | VV | 2 | 2 | True | 0 | ROZPOCET
| VV |  | "rozšíření pro šachty KŠ 17-21" | [14 empty] | VV | 2 | 1 | True | 0 | ROZPOCET
| VV |  | 0,15*2,0*2 |  | 0.6 | [12 empty] | VV | 2 | 2 | True | 0 | ROZPOCET
| VV |  | "rozšíření pro šachty KŠ 17-21" | [14 empty] | VV | 2 | 1 | True | 0 | ROZPOCET
| VV |  | (2*0,9)*4 |  | 7.2 | [12 empty] | VV | 2 | 2 | True | 0 | ROZPOCET
| VV |  | "pro asf. chodníky" | [14 empty] | VV | 2 | 1 | True | 0 | ROZPOCET
| VV |  | "stoka A" | [14 empty] | VV | 2 | 1 | True | 0 | ROZPOCET
| VV |  | 95,9*1,8 |  | 172.62 | [12 empty] | VV | 2 | 2 | True | 0 | ROZPOCET
| VV |  | "stoka A7" | [14 empty] | VV | 2 | 1 | True | 0 | ROZPOCET
| VV |  | 1,7*1,8 |  | 3.06 | [12 empty] | VV | 2 | 2 | True | 0 | ROZPOCET
| VV |  | "kan. odbočky" | [14 empty] | VV | 2 | 1 | True | 0 | ROZPOCET
| VV |  | 1,7*1,8 |  | 3.06 | [12 empty] | VV | 2 | 2 | True | 0 | ROZPOCET
| VV |  | Součet |  | 1667.394 | [12 empty] | VV | 2 | 4 | True | 1 | ROZPOCET
99 | K | 577144121 | Asfaltový beton vrstva obrusná ACO 11 (ABS) s rozprostřením a se zhutněním z nemodifikovaného asfaltu v pruhu šířky přes 3 m tř. I, po zhutnění tl. 50 mm | m2 | 917.924 |  | 0 | CS ÚRS 2021 01 |  | základní |  | 0 | 0.12966 | 119.018 | 0 | 0 | 4 | K | 2 |  |  |  | ROZPOCET |  |  |  |  | 0 | 0 | 0 | 0 | 0 | 1 | 0 | 4 | -1812715324
| Online PSC |  | https://podminky.urs.cz/item/CS_URS_2021_01/577144121 | [14 empty] | Online PSC | 2
| VV |  | "viz. příloha č. D.2 Stavební situace, D.4 Vzorové uložení" | [14 empty] | VV | 2 | 1 | True | 0 | ROZPOCET
| VV |  | "Stoka A" | [14 empty] | VV | 2 | 1 | True | 0 | ROZPOCET
| VV |  | 51,2*3,4 |  | 174.08 | [12 empty] | VV | 2 | 2 | True | 0 | ROZPOCET
| VV |  | 226,1*3,0 |  | 678.3 | [12 empty] | VV | 2 | 2 | True | 0 | ROZPOCET
| VV |  | "Stoka A2" | [14 empty] | VV | 2 | 1 | True | 0 | ROZPOCET
| VV |  | 7,2*3,0 |  | 21.6 | [12 empty] | VV | 2 | 2 | True | 0 | ROZPOCET
| VV |  | "rozšíření pro šachtu KŠ1" | [14 empty] | VV | 2 | 1 | True | 0 | ROZPOCET
| VV |  | 2,95+3,51 |  | 6.46 | [12 empty] | VV | 2 | 2 | True | 0 | ROZPOCET
| VV |  | "rozšíření pro šachtu KŠ2-6" | [14 empty] | VV | 2 | 1 | True | 0 | ROZPOCET
| VV |  | (0,5*3,0*2)*5 |  | 15 | [12 empty] | VV | 2 | 2 | True | 0 | ROZPOCET
| VV |  | "rozšíření pro šachtu KŠ16" | [14 empty] | VV | 2 | 1 | True | 0 | ROZPOCET
| VV |  | 0,5*3,0*2 |  | 3 | [12 empty] | VV | 2 | 2 | True | 0 | ROZPOCET
| VV |  | "rozšíření pro šachty KŠ 7-12" | [14 empty] | VV | 2 | 1 | True | 0 | ROZPOCET
| VV |  | (0,15*2,0*2)*6 |  | 3.6 | [12 empty] | VV | 2 | 2 | True | 0 | ROZPOCET
| VV |  | "rozšíření pro šachty KŠ 15" | [14 empty] | VV | 2 | 1 | True | 0 | ROZPOCET
| VV |  | (2*0,9) |  | 1.8 | [12 empty] | VV | 2 | 2 | True | 0 | ROZPOCET
| VV |  | "rozšíření pro šachty KŠ 15a" | [14 empty] | VV | 2 | 1 | True | 0 | ROZPOCET
| VV |  | 0,24*2,8*2 |  | 1.344 | [12 empty] | VV | 2 | 2 | True | 0 | ROZPOCET
| VV |  | "rozšíření pro šachty KŠ 17" | [14 empty] | VV | 2 | 1 | True | 0 | ROZPOCET
| VV |  | 0,15*2,0*2 |  | 0.6 | [12 empty] | VV | 2 | 2 | True | 0 | ROZPOCET
| VV |  | "rozšíření pro šachty KŠ 18-21" | [14 empty] | VV | 2 | 1 | True | 0 | ROZPOCET
| VV |  | (2*0,9)*4 |  | 7.2 | [12 empty] | VV | 2 | 2 | True | 0 | ROZPOCET
| VV |  | "pro asf. chodníky - stoka A2" | [14 empty] | VV | 2 | 1 | True | 0 | ROZPOCET
| VV |  | 1,9*2,6 |  | 4.94 | [12 empty] | VV | 2 | 2 | True | 0 | ROZPOCET
| VV |  | Součet |  | 917.924 | [12 empty] | VV | 2 | 4 | True | 1 | ROZPOCET
100 | K | 577145112 | Asfaltový beton vrstva ložní ACL 16 (ABH) s rozprostřením a zhutněním z nemodifikovaného asfaltu v pruhu šířky do 3 m, po zhutnění tl. 50 mm | m2 | 1667.394 |  | 0 | CS ÚRS 2021 01 |  | základní |  | 0 | 0.12966 | 216.1943 | 0 | 0 | 4 | K | 2 |  |  |  | ROZPOCET |  |  |  |  | 0 | 0 | 0 | 0 | 0 | 1 | 0 | 4 | -603726455
| Online PSC |  | https://podminky.urs.cz/item/CS_URS_2021_01/577145112 | [14 empty] | Online PSC | 2
| VV |  | "viz. příloha č. D.2 Stavební situace, D.4 Vzorové uložení" | [14 empty] | VV | 2 | 1 | True | 0 | ROZPOCET
| VV |  | "Stoka A" | [14 empty] | VV | 2 | 1 | True | 0 | ROZPOCET
| VV |  | 237,2*2,7 |  | 640.44 | [12 empty] | VV | 2 | 2 | True | 0 | ROZPOCET
| VV |  | 3,9*2,2 |  | 8.58 | [12 empty] | VV | 2 | 2 | True | 0 | ROZPOCET
| VV |  | "Stoka A1" | [14 empty] | VV | 2 | 1 | True | 0 | ROZPOCET
| VV |  | 44,0*3,4 |  | 149.6 | [12 empty] | VV | 2 | 2 | True | 0 | ROZPOCET
| VV |  | "Stoka A3" | [14 empty] | VV | 2 | 1 | True | 0 | ROZPOCET
| VV |  | 16,1*2,7 |  | 43.47 | [12 empty] | VV | 2 | 2 | True | 0 | ROZPOCET
| VV |  | "Stoka A4" | [14 empty] | VV | 2 | 1 | True | 0 | ROZPOCET
| VV |  | 7,4*2,4 |  | 17.76 | [12 empty] | VV | 2 | 2 | True | 0 | ROZPOCET
| VV |  | "Stoka A5" | [14 empty] | VV | 2 | 1 | True | 0 | ROZPOCET
| VV |  | 12,4*2,2 |  | 27.28 | [12 empty] | VV | 2 | 2 | True | 0 | ROZPOCET
| VV |  | "stoka A6" | [14 empty] | VV | 2 | 1 | True | 0 | ROZPOCET
| VV |  | 12*2,4 |  | 28.8 | [12 empty] | VV | 2 | 2 | True | 0 | ROZPOCET
| VV |  | "stoka A7" | [14 empty] | VV | 2 | 1 | True | 0 | ROZPOCET
| VV |  | 6,8*2,2 |  | 14.96 | [12 empty] | VV | 2 | 2 | True | 0 | ROZPOCET
| VV |  | "kanalizační odbočky DN 200" | [14 empty] | VV | 2 | 1 | True | 0 | ROZPOCET
| VV |  | 85,6*2,2 |  | 188.32 | [12 empty] | VV | 2 | 2 | True | 0 | ROZPOCET
| VV |  | "kanalizační odbočky DN 150" | [14 empty] | VV | 2 | 1 | True | 0 | ROZPOCET
| VV |  | 150,2*2,2 |  | 330.44 | [12 empty] | VV | 2 | 2 | True | 0 | ROZPOCET
| VV |  | "rozšíření pro šachtu KŠ1" | [14 empty] | VV | 2 | 1 | True | 0 | ROZPOCET
| VV |  | 2,95+3,51 |  | 6.46 | [12 empty] | VV | 2 | 2 | True | 0 | ROZPOCET
| VV |  | "rozšíření pro šachtu KŠ2-6" | [14 empty] | VV | 2 | 1 | True | 0 | ROZPOCET
| VV |  | (0,5*3,0*2)*5 |  | 15 | [12 empty] | VV | 2 | 2 | True | 0 | ROZPOCET
| VV |  | "rozšíření pro šachtu KŠ16" | [14 empty] | VV | 2 | 1 | True | 0 | ROZPOCET
| VV |  | 0,5*3,0*2 |  | 3 | [12 empty] | VV | 2 | 2 | True | 0 | ROZPOCET
| VV |  | "rozšíření pro šachty KŠ 7-12" | [14 empty] | VV | 2 | 1 | True | 0 | ROZPOCET
| VV |  | (0,15*2,0*2)*6 |  | 3.6 | [12 empty] | VV | 2 | 2 | True | 0 | ROZPOCET
| VV |  | "rozšíření pro šachty KŠ 15" | [14 empty] | VV | 2 | 1 | True | 0 | ROZPOCET
| VV |  | (2*0,9) |  | 1.8 | [12 empty] | VV | 2 | 2 | True | 0 | ROZPOCET
| VV |  | "rozšíření pro šachty KŠ 15a" | [14 empty] | VV | 2 | 1 | True | 0 | ROZPOCET
| VV |  | 0,24*2,8*2 |  | 1.344 | [12 empty] | VV | 2 | 2 | True | 0 | ROZPOCET
| VV |  | "rozšíření pro šachty KŠ 17-21" | [14 empty] | VV | 2 | 1 | True | 0 | ROZPOCET
| VV |  | 0,15*2,0*2 |  | 0.6 | [12 empty] | VV | 2 | 2 | True | 0 | ROZPOCET
| VV |  | "rozšíření pro šachty KŠ 18-21" | [14 empty] | VV | 2 | 1 | True | 0 | ROZPOCET
| VV |  | (2*0,9)*4 |  | 7.2 | [12 empty] | VV | 2 | 2 | True | 0 | ROZPOCET
| VV |  | "pro asf. chodníky" | [14 empty] | VV | 2 | 1 | True | 0 | ROZPOCET
| VV |  | "stoka A" | [14 empty] | VV | 2 | 1 | True | 0 | ROZPOCET
| VV |  | 95,9*1,8 |  | 172.62 | [12 empty] | VV | 2 | 2 | True | 0 | ROZPOCET
| VV |  | "stoka A7" | [14 empty] | VV | 2 | 1 | True | 0 | ROZPOCET
| VV |  | 1,7*1,8 |  | 3.06 | [12 empty] | VV | 2 | 2 | True | 0 | ROZPOCET
| VV |  | "kan. odbočky" | [14 empty] | VV | 2 | 1 | True | 0 | ROZPOCET
| VV |  | 1,7*1,8 |  | 3.06 | [12 empty] | VV | 2 | 2 | True | 0 | ROZPOCET
| VV |  | Součet |  | 1667.394 | [12 empty] | VV | 2 | 4 | True | 1 | ROZPOCET
101 | K | 577145122 | Asfaltový beton vrstva ložní ACL 16 (ABH) s rozprostřením a zhutněním z nemodifikovaného asfaltu v pruhu šířky přes 3 m, po zhutnění tl. 50 mm | m2 | 917.924 |  | 0 | CS ÚRS 2021 01 |  | základní |  | 0 | 0.12966 | 119.018 | 0 | 0 | 4 | K | 2 |  |  |  | ROZPOCET |  |  |  |  | 0 | 0 | 0 | 0 | 0 | 1 | 0 | 4 | 2086881766
| Online PSC |  | https://podminky.urs.cz/item/CS_URS_2021_01/577145122 | [14 empty] | Online PSC | 2
| VV |  | "viz. příloha č. D.2 Stavební situace, D.4 Vzorové uložení" | [14 empty] | VV | 2 | 1 | True | 0 | ROZPOCET
| VV |  | "Stoka A" | [14 empty] | VV | 2 | 1 | True | 0 | ROZPOCET
| VV |  | 51,2*3,4 |  | 174.08 | [12 empty] | VV | 2 | 2 | True | 0 | ROZPOCET
| VV |  | 226,1*3,0 |  | 678.3 | [12 empty] | VV | 2 | 2 | True | 0 | ROZPOCET
| VV |  | "Stoka A2" | [14 empty] | VV | 2 | 1 | True | 0 | ROZPOCET
| VV |  | 7,2*3,0 |  | 21.6 | [12 empty] | VV | 2 | 2 | True | 0 | ROZPOCET
| VV |  | "rozšíření pro šachtu KŠ1" | [14 empty] | VV | 2 | 1 | True | 0 | ROZPOCET
| VV |  | 2,95+3,51 |  | 6.46 | [12 empty] | VV | 2 | 2 | True | 0 | ROZPOCET
| VV |  | "rozšíření pro šachtu KŠ2-6" | [14 empty] | VV | 2 | 1 | True | 0 | ROZPOCET
| VV |  | (0,5*3,0*2)*5 |  | 15 | [12 empty] | VV | 2 | 2 | True | 0 | ROZPOCET
| VV |  | "rozšíření pro šachtu KŠ16" | [14 empty] | VV | 2 | 1 | True | 0 | ROZPOCET
| VV |  | 0,5*3,0*2 |  | 3 | [12 empty] | VV | 2 | 2 | True | 0 | ROZPOCET
| VV |  | "rozšíření pro šachty KŠ 7-12" | [14 empty] | VV | 2 | 1 | True | 0 | ROZPOCET
| VV |  | (0,15*2,0*2)*6 |  | 3.6 | [12 empty] | VV | 2 | 2 | True | 0 | ROZPOCET
| VV |  | "rozšíření pro šachty KŠ 15" | [14 empty] | VV | 2 | 1 | True | 0 | ROZPOCET
| VV |  | (2*0,9) |  | 1.8 | [12 empty] | VV | 2 | 2 | True | 0 | ROZPOCET
| VV |  | "rozšíření pro šachty KŠ 15a" | [14 empty] | VV | 2 | 1 | True | 0 | ROZPOCET
| VV |  | 0,24*2,8*2 |  | 1.344 | [12 empty] | VV | 2 | 2 | True | 0 | ROZPOCET
| VV |  | "rozšíření pro šachty KŠ 17" | [14 empty] | VV | 2 | 1 | True | 0 | ROZPOCET
| VV |  | 0,15*2,0*2 |  | 0.6 | [12 empty] | VV | 2 | 2 | True | 0 | ROZPOCET
| VV |  | "rozšíření pro šachty KŠ 18-21" | [14 empty] | VV | 2 | 1 | True | 0 | ROZPOCET
| VV |  | (2*0,9)*4 |  | 7.2 | [12 empty] | VV | 2 | 2 | True | 0 | ROZPOCET
| VV |  | "pro asf. chodníky - stoka A2" | [14 empty] | VV | 2 | 1 | True | 0 | ROZPOCET
| VV |  | 1,9*2,6 |  | 4.94 | [12 empty] | VV | 2 | 2 | True | 0 | ROZPOCET
| VV |  | Součet |  | 917.924 | [12 empty] | VV | 2 | 4 | True | 1 | ROZPOCET
102 | K | 581114113 | Kryt z prostého betonu komunikací pro pěší tl. 100 mm | m2 | 6.36 |  | 0 | CS ÚRS 2021 01 |  | základní |  | 0 | 0.24535 | 1.5604 | 0 | 0 | 4 | K | 2 |  |  |  | ROZPOCET |  |  |  |  | 0 | 0 | 0 | 0 | 0 | 1 | 0 | 4 | 1802972333
| Online PSC |  | https://podminky.urs.cz/item/CS_URS_2021_01/581114113 | [14 empty] | Online PSC | 2
| VV |  | "viz. příloha č. D.2 Stavební situace, D.4 Vzorové uložení" | [14 empty] | VV | 2 | 1 | True | 0 | ROZPOCET
| VV |  | "kanalizační odbočky DN 150" | [14 empty] | VV | 2 | 1 | True | 0 | ROZPOCET
| VV |  | 5,3*1,2 |  | 6.36 | [12 empty] | VV | 2 | 2 | True | 1 | ROZPOCET
103 | K | 591211111 | Kladení dlažby z kostek s provedením lože do tl. 50 mm, s vyplněním spár, s dvojím beraněním a se smetením přebytečného materiálu na krajnici drobných z kamene, do lože z kameniva těženého | m2 | 2.52 |  | 0 | CS ÚRS 2021 01 |  | základní |  | 0 | 0.1837 | 0.46292 | 0 | 0 | 4 | K | 2 |  |  |  | ROZPOCET |  |  |  |  | 0 | 0 | 0 | 0 | 0 | 1 | 0 | 4 | 842121643
| Online PSC |  | https://podminky.urs.cz/item/CS_URS_2021_01/591211111 | [14 empty] | Online PSC | 2
| VV |  | "viz. příloha č. D.2 Stavební situace, D.4 Vzorové uložení" | [14 empty] | VV | 2 | 1 | True | 0 | ROZPOCET
| VV |  | "kanalizační odbočky DN 150" | [14 empty] | VV | 2 | 1 | True | 0 | ROZPOCET
| VV |  | 2,1*1,2 |  | 2.52 | [12 empty] | VV | 2 | 2 | True | 1 | ROZPOCET
104 | M | 58381007 | kostka dlažební žula drobná 8/10 | m2 | 2.52 |  | 0 | CS ÚRS 2021 01 |  | základní |  | 0 | 0.222 | 0.55944 | 0 | 0 | 8 | M | 2 |  |  |  | ROZPOCET |  |  |  |  | 0 | 0 | 0 | 0 | 0 | 1 | 0 | 4 | -689761507
| VV |  | "viz. příloha č. D.2 Stavební situace, D.4 Vzorové uložení" | [14 empty] | VV | 2 | 1 | True | 0 | ROZPOCET
| VV |  | "kanalizační odbočky DN 150" | [14 empty] | VV | 2 | 1 | True | 0 | ROZPOCET
| VV |  | 2,1*1,2 |  | 2.52 | [12 empty] | VV | 2 | 2 | True | 1 | ROZPOCET
105 | K | 596212210 | Kladení dlažby z betonových zámkových dlaždic pozemních komunikací s ložem z kameniva těženého nebo drceného tl. do 50 mm, s vyplněním spár, s dvojitým hutněním vibrováním a se smetením přebytečného materiálu na krajnici tl. 80 mm skupiny A, pro plochy do 50 m2 | m2 | 2.28 |  | 0 | CS ÚRS 2021 01 |  | základní |  | 0 | 0.10362 | 0.23625 | 0 | 0 | 4 | K | 2 |  |  |  | ROZPOCET |  |  |  |  | 0 | 0 | 0 | 0 | 0 | 1 | 0 | 4 | -680391897
| Online PSC |  | https://podminky.urs.cz/item/CS_URS_2021_01/596212210 | [14 empty] | Online PSC | 2
| VV |  | "viz. příloha č. D.2 Stavební situace, D.4 Vzorové uložení" | [14 empty] | VV | 2 | 1 | True | 0 | ROZPOCET
| VV |  | "kanalizační odbočky DN 150" | [14 empty] | VV | 2 | 1 | True | 0 | ROZPOCET
| VV |  | 1,9*1,2 |  | 2.28 | [12 empty] | VV | 2 | 2 | True | 1 | ROZPOCET
106 | M | 59245203 | dlažba zámková tvaru I 196x161x80mm barevná | m2 | 2.348 |  | 0 | CS ÚRS 2021 01 |  | základní |  | 0 | 0.176 | 0.41325 | 0 | 0 | 8 | M | 2 |  |  |  | ROZPOCET |  |  |  |  | 0 | 0 | 0 | 0 | 0 | 1 | 0 | 4 | 1336035323
| VV |  | "viz. příloha č. D.2 Stavební situace, D.4 Vzorové uložení" | [14 empty] | VV | 2 | 1 | True | 0 | ROZPOCET
| VV |  | "kanalizační odbočky DN 150" | [14 empty] | VV | 2 | 1 | True | 0 | ROZPOCET
| VV |  | 1,9*1,2 |  | 2.28 | [12 empty] | VV | 2 | 2 | True | 1 | ROZPOCET
| VV |  | 2,28*1,03 'Přepočtené koeficientem množství |  | 2.348 | [12 empty] | VV | 2 | 2 | False | 1 | ROZPOCET
| D | 8 | Trubní vedení |  |  |  | 0 |  |  |  |  | 0 |  | 485.8572 |  | 0 | 1 | D | 1 |  |  |  | ROZPOCET | [10 empty] | 0
107 | K | 831372121 | Montáž potrubí z trub kameninových hrdlových s integrovaným těsněním v otevřeném výkopu ve sklonu do 20 % DN 300 | m | 125.86 |  | 0 | CS ÚRS 2021 01 |  | základní |  | 0 | 8.2e-05 | 0.010321 | 0 | 0 | 4 | K | 2 |  |  |  | ROZPOCET |  |  |  |  | 0 | 0 | 0 | 0 | 0 | 1 | 0 | 4 | -1791272696
| Online PSC |  | https://podminky.urs.cz/item/CS_URS_2021_01/831372121 | [14 empty] | Online PSC | 2
| VV |  | 99,8 |  | 99.8 | [12 empty] | VV | 2 | 2 | True | 0 | ROZPOCET
| VV |  | 12,4 |  | 12.4 | [12 empty] | VV | 2 | 2 | True | 0 | ROZPOCET
| VV |  | 11,8 |  | 11.8 | [12 empty] | VV | 2 | 2 | True | 0 | ROZPOCET
| VV |  | Součet |  | 124 | [12 empty] | VV | 2 | 4 | True | 0 | ROZPOCET
| VV |  | 124*1,015 |  | 125.86 | [12 empty] | VV | 2 | 2 | True | 1 | ROZPOCET
108 | M | 59710707 | trouba kameninová glazovaná DN 300 dl 2,50m spojovací systém C Třída 240 | m | 125.86 |  | 0 | CS ÚRS 2021 01 |  | základní |  | 0 | 0.1 | 12.586 | 0 | 0 | 8 | M | 2 |  |  |  | ROZPOCET |  |  |  |  | 0 | 0 | 0 | 0 | 0 | 1 | 0 | 4 | -1827470380
| P |  | Poznámka k položce: ztratné 1,5% | [14 empty] | P | 2
| VV |  | 99,8 |  | 99.8 | [12 empty] | VV | 2 | 2 | True | 0 | ROZPOCET
| VV |  | 12,4 |  | 12.4 | [12 empty] | VV | 2 | 2 | True | 0 | ROZPOCET
| VV |  | 11,8 |  | 11.8 | [12 empty] | VV | 2 | 2 | True | 0 | ROZPOCET
| VV |  | Součet |  | 124 | [12 empty] | VV | 2 | 4 | True | 0 | ROZPOCET
| VV |  | 124*1,015 |  | 125.86 | [12 empty] | VV | 2 | 2 | True | 1 | ROZPOCET
109 | K | 831392121 | Montáž potrubí z trub kameninových hrdlových s integrovaným těsněním v otevřeném výkopu ve sklonu do 20 % DN 400 | m | 12.18 |  | 0 | CS ÚRS 2021 01 |  | základní |  | 0 | 0.000105 | 0.0012789 | 0 | 0 | 4 | K | 2 |  |  |  | ROZPOCET |  |  |  |  | 0 | 0 | 0 | 0 | 0 | 1 | 0 | 4 | -1656641560
| Online PSC |  | https://podminky.urs.cz/item/CS_URS_2021_01/831392121 | [14 empty] | Online PSC | 2
| P |  | Poznámka k položce: ztratné 1,5% | [14 empty] | P | 2
| VV |  | 12,0*1,015 |  | 12.18 | [12 empty] | VV | 2 | 2 | True | 1 | ROZPOCET
110 | M | 59710706 | trouba kameninová glazovaná DN 400 dl 2,50m spojovací systém C Třída 200 | m | 12.18 |  | 0 | CS ÚRS 2021 01 |  | základní |  | 0 | 0.152 | 1.8514 | 0 | 0 | 8 | M | 2 |  |  |  | ROZPOCET |  |  |  |  | 0 | 0 | 0 | 0 | 0 | 1 | 0 | 4 | -37737541
| P |  | Poznámka k položce: ztratné 1,5% | [14 empty] | P | 2
| VV |  | 12,0*1,015 |  | 12.18 | [12 empty] | VV | 2 | 2 | True | 1 | ROZPOCET
111 | K | 831422121 | Montáž potrubí z trub kameninových hrdlových s integrovaným těsněním v otevřeném výkopu ve sklonu do 20 % DN 500 | m | 7.511 |  | 0 | CS ÚRS 2021 01 |  | základní |  | 0 | 0.000135 | 0.001014 | 0 | 0 | 4 | K | 2 |  |  |  | ROZPOCET |  |  |  |  | 0 | 0 | 0 | 0 | 0 | 1 | 0 | 4 | 230618409
| Online PSC |  | https://podminky.urs.cz/item/CS_URS_2021_01/831422121 | [14 empty] | Online PSC | 2
| P |  | Poznámka k položce: ztratné 1,5% | [14 empty] | P | 2
| VV |  | 7,4*1,015 |  | 7.511 | [12 empty] | VV | 2 | 2 | True | 1 | ROZPOCET
112 | M | 59710709 | trouba kameninová glazovaná DN 500 dl 2,50m spojovací systém C Třída 160 | m | 7.511 |  | 0 | CS ÚRS 2021 01 |  | základní |  | 0 | 0.23 | 1.7275 | 0 | 0 | 8 | M | 2 |  |  |  | ROZPOCET |  |  |  |  | 0 | 0 | 0 | 0 | 0 | 1 | 0 | 4 | 1719771345
| P |  | Poznámka k položce: ztratné 1,5% | [14 empty] | P | 2
| VV |  | 7,4*1,015 |  | 7.511 | [12 empty] | VV | 2 | 2 | True | 1 | ROZPOCET
113 | K | 831442121 | Montáž potrubí z trub kameninových hrdlových s integrovaným těsněním v otevřeném výkopu ve sklonu do 20 % DN 600 | m | 257.1 |  | 0 | CS ÚRS 2021 01 |  | základní |  | 0 | 0.000145 | 0.03728 | 0 | 0 | 4 | K | 2 |  |  |  | ROZPOCET |  |  |  |  | 0 | 0 | 0 | 0 | 0 | 1 | 0 | 4 | 1819857216
| Online PSC |  | https://podminky.urs.cz/item/CS_URS_2021_01/831442121 | [14 empty] | Online PSC | 2
| P |  | Poznámka k položce: ztratné 1,5% | [14 empty] | P | 2
| VV |  | 237,2 |  | 237.2 | [12 empty] | VV | 2 | 2 | True | 0 | ROZPOCET
| VV |  | 16,1 |  | 16.1 | [12 empty] | VV | 2 | 2 | True | 0 | ROZPOCET
| VV |  | Součet |  | 253.3 | [12 empty] | VV | 2 | 4 | True | 0 | ROZPOCET
| VV |  | 253,3*1,015 |  | 257.1 | [12 empty] | VV | 2 | 2 | True | 1 | ROZPOCET
114 | M | 59710710 | trouba kameninová glazovaná DN 600 dl 2,50m spojovací systém C Třída 160 | m | 256.795 |  | 0 | CS ÚRS 2021 01 |  | základní |  | 0 | 0.326 | 83.7152 | 0 | 0 | 8 | M | 2 |  |  |  | ROZPOCET |  |  |  |  | 0 | 0 | 0 | 0 | 0 | 1 | 0 | 4 | -47630079
| P |  | Poznámka k položce: ztratné 1,5% | [14 empty] | P | 2
| VV |  | "stoka A" | [14 empty] | VV | 2 | 1 | True | 0 | ROZPOCET
| VV |  | 237,2 |  | 237.2 | [12 empty] | VV | 2 | 2 | True | 0 | ROZPOCET
| VV |  | "stoka A3" | [14 empty] | VV | 2 | 1 | True | 0 | ROZPOCET
| VV |  | 16,1 |  | 16.1 | [12 empty] | VV | 2 | 2 | True | 0 | ROZPOCET
| VV |  | Součet |  | 253.3 | [12 empty] | VV | 2 | 4 | True | 0 | ROZPOCET
| VV |  | 253*1,015 |  | 256.795 | [12 empty] | VV | 2 | 2 | True | 1 | ROZPOCET
115 | K | 831442121_R | Montáž potrubí z trub kameninových hrdlových s integrovaným těsněním v otevřeném výkopu ve sklonu do 20 % DN 800 | m | 241.57 |  | 0 |  |  | základní |  | 0 | 0.00015 | 0.036235 | 0 | 0 | 4 | K | 2 |  |  |  | ROZPOCET |  |  |  |  | 0 | 0 | 0 | 0 | 0 | 1 | 0 | 4 | -716589493
| P |  | Poznámka k položce: ztratné 1,5% | [14 empty] | P | 2
| VV |  | 226,1 |  | 226.1 | [12 empty] | VV | 2 | 2 | True | 0 | ROZPOCET
| VV |  | 12,1 |  | 12.1 | [12 empty] | VV | 2 | 2 | True | 0 | ROZPOCET
| VV |  | Součet |  | 238.2 | [12 empty] | VV | 2 | 4 | True | 0 | ROZPOCET
| VV |  | 238*1,015 |  | 241.57 | [12 empty] | VV | 2 | 2 | True | 1 | ROZPOCET
116 | M | 59710710_R | trouba kameninová glazovaná DN 800 dl 2,50m spojovací systém C Třída 120 | m | 241.57 |  | 0 |  |  | základní |  | 0 | 0.326 | 78.7518 | 0 | 0 | 8 | M | 2 |  |  |  | ROZPOCET |  |  |  |  | 0 | 0 | 0 | 0 | 0 | 1 | 0 | 4 | 255637998
| P |  | Poznámka k položce: ztratné 1,5% | [14 empty] | P | 2
| VV |  | "stoka A" | [14 empty] | VV | 2 | 1 | True | 0 | ROZPOCET
| VV |  | 226,1 |  | 226.1 | [12 empty] | VV | 2 | 2 | True | 0 | ROZPOCET
| VV |  | "stoka A2" | [14 empty] | VV | 2 | 1 | True | 0 | ROZPOCET
| VV |  | 12,1 |  | 12.1 | [12 empty] | VV | 2 | 2 | True | 0 | ROZPOCET
| VV |  | Součet |  | 238.2 | [12 empty] | VV | 2 | 4 | True | 0 | ROZPOCET
| VV |  | 238*1,015 |  | 241.57 | [12 empty] | VV | 2 | 2 | True | 1 | ROZPOCET
117 | K | 812492121 | Montáž potrubí z trub betonových hrdlových v otevřeném výkopu ve sklonu do 20 % z trub těsněných pryžovými kroužky DN 1000 | m | 95.2 |  | 0 | CS ÚRS 2021 01 |  | základní |  | 0 | 2.92e-05 | 0.0027798 | 0 | 0 | 4 | K | 2 |  |  |  | ROZPOCET |  |  |  |  | 0 | 0 | 0 | 0 | 0 | 1 | 0 | 4 | 1364879314
| Online PSC |  | https://podminky.urs.cz/item/CS_URS_2021_01/812492121 | [14 empty] | Online PSC | 2
| VV |  | 51,2 |  | 51.2 | [12 empty] | VV | 2 | 2 | True | 0 | ROZPOCET
| VV |  | 44 |  | 44 | [12 empty] | VV | 2 | 2 | True | 0 | ROZPOCET
| VV |  | Součet |  | 95.2 | [12 empty] | VV | 2 | 4 | True | 1 | ROZPOCET
118 | M | PFB.1021501_R | Trouba hrdlová železobetonová TZH-Q 100/250 s integrovaným spojem | kus | 38.08 |  | 0 |  |  | základní |  | 0 | 3.46 | 131.7568 | 0 | 0 | 8 | M | 2 |  |  |  | ROZPOCET |  |  |  |  | 0 | 0 | 0 | 0 | 0 | 1 | 0 | 4 | 700398859
| VV |  | 51,2 |  | 51.2 | [12 empty] | VV | 2 | 2 | True | 0 | ROZPOCET
| VV |  | 44 |  | 44 | [12 empty] | VV | 2 | 2 | True | 0 | ROZPOCET
| VV |  | Součet |  | 95.2 | [12 empty] | VV | 2 | 4 | True | 0 | ROZPOCET
| VV |  | 95,2/2,5 |  | 38.08 | [12 empty] | VV | 2 | 2 | True | 1 | ROZPOCET
119 | K | 871350410_R | Montáž kanalizačního potrubí z plastů z polypropylenu PP korugovaného nebo žebrovaného SN 10 DN 150 | m | 176.6 |  | 0 |  |  | základní |  | 0 | 1e-05 | 0.001766 | 0 | 0 | 4 | K | 2 |  |  |  | ROZPOCET |  |  |  |  | 0 | 0 | 0 | 0 | 0 | 1 | 0 | 4 | 1908525875
| VV |  | 176,6 |  | 176.6 | [12 empty] | VV | 2 | 2 | True | 1 | ROZPOCET
120 | M | 28614097 | trubka kanalizační žebrovaná PP DN 150x6000mm | m | 209.183 |  | 0 | CS ÚRS 2021 01 |  | základní |  | 0 | 0.0023 | 0.48112 | 0 | 0 | 8 | M | 2 |  |  |  | ROZPOCET |  |  |  |  | 0 | 0 | 0 | 0 | 0 | 1 | 0 | 4 | 2007888834
| VV |  | 176,6 |  | 176.6 | [12 empty] | VV | 2 | 2 | True | 1 | ROZPOCET
| VV |  | 176,6*1,1845 'Přepočtené koeficientem množství |  | 209.183 | [12 empty] | VV | 2 | 2 | False | 1 | ROZPOCET
121 | K | 871350410 | Montáž kanalizačního potrubí z plastů z polypropylenu PP korugovaného nebo žebrovaného SN 10 DN 200 | m | 86.2 |  | 0 | CS ÚRS 2021 01 |  | základní |  | 0 | 1.3e-05 | 0.0011206 | 0 | 0 | 4 | K | 2 |  |  |  | ROZPOCET |  |  |  |  | 0 | 0 | 0 | 0 | 0 | 1 | 0 | 4 | -208209704
| Online PSC |  | https://podminky.urs.cz/item/CS_URS_2021_01/871350410 | [14 empty] | Online PSC | 2
| VV |  | 86,2 |  | 86.2 | [12 empty] | VV | 2 | 2 | True | 1 | ROZPOCET
122 | M | 28614112 | trubka kanalizační žebrovaná PP DN 200x5000mm | m | 102.104 |  | 0 | CS ÚRS 2021 01 |  | základní |  | 0 | 0.00338 | 0.34511 | 0 | 0 | 8 | M | 2 |  |  |  | ROZPOCET |  |  |  |  | 0 | 0 | 0 | 0 | 0 | 1 | 0 | 4 | 2134812040
| VV |  | 86,2 |  | 86.2 | [12 empty] | VV | 2 | 2 | True | 1 | ROZPOCET
| VV |  | 86,2*1,1845 'Přepočtené koeficientem množství |  | 102.104 | [12 empty] | VV | 2 | 2 | False | 1 | ROZPOCET
123 | K | 877310410 | Montáž tvarovek na kanalizačním plastovém potrubí z polypropylenu PP korugovaného nebo žebrovaného kolen DN 150 | kus | 62 |  | 0 | CS ÚRS 2021 01 |  | základní |  | 0 | 8.125e-05 | 0.0050375 | 0 | 0 | 4 | K | 2 |  |  |  | ROZPOCET |  |  |  |  | 0 | 0 | 0 | 0 | 0 | 1 | 0 | 4 | 276924707
| Online PSC |  | https://podminky.urs.cz/item/CS_URS_2021_01/877310410 | [14 empty] | Online PSC | 2
| P |  | Poznámka k položce: viz příloha č. D.8 Výpis kanalizačních odboček | [14 empty] | P | 2
| VV |  | 62 |  | 62 | [12 empty] | VV | 2 | 2 | True | 1 | ROZPOCET
124 | M | 28614758 | koleno kanalizační žebrované PP 45° 160mm | kus | 62 |  | 0 | CS ÚRS 2021 01 |  | základní |  | 0 | 0.0008 | 0.0496 | 0 | 0 | 8 | M | 2 |  |  |  | ROZPOCET |  |  |  |  | 0 | 0 | 0 | 0 | 0 | 1 | 0 | 4 | -1536072662
| P |  | Poznámka k položce: viz příloha č. D.8 Výpis kanalizačních odboček | [14 empty] | P | 2
| VV |  | 31*2 |  | 62 | [12 empty] | VV | 2 | 2 | True | 1 | ROZPOCET
125 | K | 877315231 | Montáž tvarovek na kanalizačním potrubí z trub z plastu z tvrdého PVC nebo z polypropylenu v otevřeném výkopu víček DN 160 | kus | 82 |  | 0 | CS ÚRS 2021 01 |  | základní |  | 0 | 3.75e-06 | 0.0003075 | 0 | 0 | 4 | K | 2 |  |  |  | ROZPOCET |  |  |  |  | 0 | 0 | 0 | 0 | 0 | 1 | 0 | 4 | 888411083
| Online PSC |  | https://podminky.urs.cz/item/CS_URS_2021_01/877315231 | [14 empty] | Online PSC | 2
| VV |  | 41*2 |  | 82 | [12 empty] | VV | 2 | 2 | True | 1 | ROZPOCET
126 | M | ACO.5368016_R | Drenážní zátka DN160 | kus | 82 |  | 0 |  |  | základní |  | 0 | 0 | 0 | 0 | 0 | 8 | M | 2 |  |  |  | ROZPOCET |  |  |  |  | 0 | 0 | 0 | 0 | 0 | 1 | 0 | 4 | 1089483621
| P |  | Poznámka k položce: Zaslepení drenáží na konci pracovního záběru. | [14 empty] | P | 2
| VV |  | "viz příl. D.9 Detail přečerpávání drenážních vod" | [14 empty] | VV | 2 | 1 | True | 0 | ROZPOCET
| VV |  | 41*2 |  | 82 | [12 empty] | VV | 2 | 2 | True | 1 | ROZPOCET
127 | K | 877350410 | Montáž tvarovek na kanalizačním plastovém potrubí z polypropylenu PP korugovaného nebo žebrovaného kolen DN 200 | kus | 48 |  | 0 | CS ÚRS 2021 01 |  | základní |  | 0 | 0.0001019 | 0.0048912 | 0 | 0 | 4 | K | 2 |  |  |  | ROZPOCET |  |  |  |  | 0 | 0 | 0 | 0 | 0 | 1 | 0 | 4 | -817581937
| Online PSC |  | https://podminky.urs.cz/item/CS_URS_2021_01/877350410 | [14 empty] | Online PSC | 2
| VV |  | 24*2 |  | 48 | [12 empty] | VV | 2 | 2 | True | 1 | ROZPOCET
128 | M | 28614759 | koleno kanalizační žebrované PP 45° 200mm | kus | 48 |  | 0 | CS ÚRS 2021 01 |  | základní |  | 0 | 0.0015 | 0.072 | 0 | 0 | 8 | M | 2 |  |  |  | ROZPOCET |  |  |  |  | 0 | 0 | 0 | 0 | 0 | 1 | 0 | 4 | -2099839288
| P |  | Poznámka k položce: viz příloha č. D.8 Výpis kanalizačních odboček | [14 empty] | P | 2
| VV |  | 24*2 |  | 48 | [12 empty] | VV | 2 | 2 | True | 1 | ROZPOCET
129 | K | 871393121 | Montáž kanalizačního potrubí z plastů z tvrdého PVC těsněných gumovým kroužkem v otevřeném výkopu ve sklonu do 20 % DN 400 | m | 126 |  | 0 | CS ÚRS 2021 01 |  | základní |  | 0 | 3.2e-05 | 0.004032 | 0 | 0 | 4 | K | 2 |  |  |  | ROZPOCET |  |  |  |  | 0 | 0 | 0 | 0 | 0 | 1 | 0 | 4 | -1099973909
| Online PSC |  | https://podminky.urs.cz/item/CS_URS_2021_01/871393121 | [14 empty] | Online PSC | 2
| P |  | Poznámka k položce: Je uvažováno, že v průběhu stavby bude potrubí demontováno 6x. | [14 empty] | P | 2
| VV |  | 21*6 |  | 126 | [12 empty] | VV | 2 | 2 | True | 1 | ROZPOCET
130 | M | PPL.3005_R | Trubka kanalizační PVC KG SN8 DN 400x3m | kus | 7 |  | 0 |  |  | základní |  | 0 | 0.221 | 1.547 | 0 | 0 | 8 | M | 2 |  |  |  | ROZPOCET |  |  |  |  | 0 | 0 | 0 | 0 | 0 | 1 | 0 | 4 | 1693969584
| P |  | Poznámka k položce: potrubí pro provizorní propojení při dešti | [14 empty] | P | 2
| VV |  | 7 |  | 7 | [12 empty] | VV | 2 | 2 | True | 1 | ROZPOCET
131 | K | 871393121_R | Demontáž kanalizačního potrubí z plastů z tvrdého PVC těsněných gumovým kroužkem v otevřeném výkopu ve sklonu do 20 % DN 400 | m | 126 |  | 0 |  |  | základní |  | 0 | 3e-05 | 0.00378 | 0 | 0 | 4 | K | 2 |  |  |  | ROZPOCET |  |  |  |  | 0 | 0 | 0 | 0 | 0 | 1 | 0 | 4 | -341144847
| P |  | Poznámka k položce: Je uvažováno, že v průběhu stavby bude potrubí demontováno 6x. | [14 empty] | P | 2
| VV |  | 21*6 |  | 126 | [12 empty] | VV | 2 | 2 | True | 1 | ROZPOCET
132 | K | 87139312_R | Montáž kanalizačního potrubí svislého z PVC DN 400 | m | 41 |  | 0 |  |  | základní |  | 0 | 3e-05 | 0.00123 | 0 | 0 | 4 | K | 2 |  |  |  | ROZPOCET |  |  |  |  | 0 | 0 | 0 | 0 | 0 | 1 | 0 | 4 | -1067272739
| P |  | Poznámka k položce: Je uvažováno, že v průběhu stavby bude potrubí montováno 41x. | [14 empty] | P | 2
| VV |  | 1*41 |  | 41 | [12 empty] | VV | 2 | 2 | True | 1 | ROZPOCET
133 | M | PPL.3006_R | Trubka kanalizační PVC KG SN8 DN 400x1m | kus | 1 |  | 0 |  |  | základní |  | 0 | 0.221 | 0.221 | 0 | 0 | 8 | M | 2 |  |  |  | ROZPOCET |  |  |  |  | 0 | 0 | 0 | 0 | 0 | 1 | 0 | 4 | -120081197
| P |  | Poznámka k položce: potrubí bude použito jako jímka pro čerpání drenážních vod 1x; (trubka bude použita v každém pracovním záběru) | [14 empty] | P | 2
| VV |  | 1 |  | 1 | [12 empty] | VV | 2 | 2 | True | 1 | ROZPOCET
134 | K | 871393122_R | Demontáž kanalizačního potrubí svislého z PVC DN 400 | m | 41 |  | 0 |  |  | základní |  | 0 | 3e-05 | 0.00123 | 0 | 0 | 4 | K | 2 |  |  |  | ROZPOCET |  |  |  |  | 0 | 0 | 0 | 0 | 0 | 1 | 0 | 4 | -113016289
| P |  | Poznámka k položce: Je uvažováno, že v průběhu stavby bude potrubí demontováno 41x. | [14 empty] | P | 2
| VV |  | 1*41 |  | 41 | [12 empty] | VV | 2 | 2 | True | 1 | ROZPOCET
135 | K | 871313121 | Montáž kanalizačního potrubí z plastů z tvrdého PVC těsněných gumovým kroužkem v otevřeném výkopu ve sklonu do 20 % DN 160 | m | 50 |  | 0 | CS ÚRS 2021 01 |  | základní |  | 0 | 1.1e-05 | 0.00055 | 0 | 0 | 4 | K | 2 |  |  |  | ROZPOCET |  |  |  |  | 0 | 0 | 0 | 0 | 0 | 1 | 0 | 4 | 1650796817
| Online PSC |  | https://podminky.urs.cz/item/CS_URS_2021_01/871313121 | [14 empty] | Online PSC | 2
| P |  | Poznámka k položce: Gravitační odtok drenážních vod do navazující šachty - montáž 1x ( bude použito 41x). | [14 empty] | P | 2
| VV |  | 50 |  | 50 | [12 empty] | VV | 2 | 2 | True | 1 | ROZPOCET
136 | M | 28611166 | trubka kanalizační PVC DN 160x5000mm SN8 | m | 50 |  | 0 | CS ÚRS 2021 01 |  | základní |  | 0 | 0.00267 | 0.1335 | 0 | 0 | 8 | M | 2 |  |  |  | ROZPOCET |  |  |  |  | 0 | 0 | 0 | 0 | 0 | 1 | 0 | 4 | 844558369
| P |  | Poznámka k položce: Gravitační odtok drenážních vod do navazující šachty. | [14 empty] | P | 2
| VV |  | 50 |  | 50 | [12 empty] | VV | 2 | 2 | True | 1 | ROZPOCET
137 | K | 871313121_R | Přemísťování potrubí DN 160 mezi pracovními záběry | kpl | 1 |  | 0 |  |  | základní |  | 0 | 0 | 0 | 0 | 0 | 4 | K | 2 |  |  |  | ROZPOCET |  |  |  |  | 0 | 0 | 0 | 0 | 0 | 1 | 0 | 4 | -280587134
| P |  | Poznámka k položce: Položka zahrnuje posun smontovaného potrubí DN 160 mezi jednotlivými pracovními záběry. (Gravitační odtok drenážních vod do navazující šachty) | [14 empty] | P | 2
138 | K | 877395115_R | Montáž kanalizačního odbočení frézováním DN 600 | kus | 29 |  | 0 |  |  | základní |  | 0 | 0.00017 | 0.00493 | 0 | 0 | 4 | K | 2 |  |  |  | ROZPOCET |  |  |  |  | 0 | 0 | 0 | 0 | 0 | 1 | 0 | 4 | -1600579535
| P |  | Poznámka k položce: viz. příloha č. D.8 Výpis kanalizačních odboček | [14 empty] | P | 2
| VV |  | 15+14 |  | 29 | [12 empty] | VV | 2 | 2 | True | 1 | ROZPOCET
139 | M | 286618440_R | ODBOČKA DN 600 x 150 s kulovým kloubem 0-11° | kus | 15 |  | 0 |  |  | základní |  | 0 | 0 | 0 | 0 | 0 | 8 | M | 2 |  |  |  | ROZPOCET |  |  |  |  | 0 | 0 | 0 | 0 | 0 | 1 | 0 | 4 | -518452877
| P |  | Poznámka k položce: viz. příloha č. D.8 Výpis kanalizačních odboček | [14 empty] | P | 2
| VV |  | 15 |  | 15 | [12 empty] | VV | 2 | 2 | True | 1 | ROZPOCET
140 | M | 28661844_R | ODBOČKA 600 x 200 s kulovým kloubem 0-11° | kus | 14 |  | 0 |  |  | základní |  | 0 | 0 | 0 | 0 | 0 | 8 | M | 2 |  |  |  | ROZPOCET |  |  |  |  | 0 | 0 | 0 | 0 | 0 | 1 | 0 | 4 | 135372741
| P |  | Poznámka k položce: pro UV, viz. příloha č. D.8 Výpis kanalizačních odboček | [14 empty] | P | 2
| VV |  | 14 |  | 14 | [12 empty] | VV | 2 | 2 | True | 1 | ROZPOCET
141 | K | 877395116_R | Montáž kanalizačního odbočení frézováním DN 800 | kus | 26 |  | 0 |  |  | základní |  | 0 | 0.00017 | 0.00442 | 0 | 0 | 4 | K | 2 |  |  |  | ROZPOCET |  |  |  |  | 0 | 0 | 0 | 0 | 0 | 1 | 0 | 4 | -1809667175
| P |  | Poznámka k položce: viz. příloha č. D.8 Výpis kanalizačních odboček | [14 empty] | P | 2
| VV |  | 15+11 |  | 26 | [12 empty] | VV | 2 | 2 | True | 1 | ROZPOCET
142 | M | 286618439_R | ODBOČKA 800 x 150 s kulovým kloubem 0-11° | kus | 15 |  | 0 |  |  | základní |  | 0 | 0 | 0 | 0 | 0 | 8 | M | 2 |  |  |  | ROZPOCET |  |  |  |  | 0 | 0 | 0 | 0 | 0 | 1 | 0 | 4 | -132917536
| P |  | Poznámka k položce: viz. příloha č. D.8 Výpis kanalizačních odboček | [14 empty] | P | 2
| VV |  | 15 |  | 15 | [12 empty] | VV | 2 | 2 | True | 1 | ROZPOCET
143 | M | 286618441_R | ODBOČKA DN 800 x 200 s kulovým kloubem 0-11° | kus | 11 |  | 0 |  |  | základní |  | 0 | 0 | 0 | 0 | 0 | 8 | M | 2 |  |  |  | ROZPOCET |  |  |  |  | 0 | 0 | 0 | 0 | 0 | 1 | 0 | 4 | 2003710181
| VV |  | 11 |  | 11 | [12 empty] | VV | 2 | 2 | True | 1 | ROZPOCET
144 | K | 894118001 | Šachty kanalizační zděné Příplatek k cenám za každých dalších 0,60 m výšky vstupu | kus | 64 |  | 0 | CS ÚRS 2021 01 |  | základní |  | 0 | 0.035728 | 2.2866 | 0 | 0 | 4 | K | 2 |  |  |  | ROZPOCET |  |  |  |  | 0 | 0 | 0 | 0 | 0 | 1 | 0 | 4 | 1062418045
| Online PSC |  | https://podminky.urs.cz/item/CS_URS_2021_01/894118001 | [14 empty] | Online PSC | 2
| P |  | Poznámka k položce: viz. příloha č. D.5 Kanalizační šachty | [14 empty] | P | 2
| VV |  | 64 |  | 64 | [12 empty] | VV | 2 | 2 | True | 1 | ROZPOCET
145 | M | 59224348 | těsnění elastomerové pro spojení šachetních dílů DN 1000 | kus | 32.96 |  | 0 | CS ÚRS 2021 01 |  | základní |  | 0 | 0.002 | 0.06592 | 0 | 0 | 8 | M | 2 |  |  |  | ROZPOCET |  |  |  |  | 0 | 0 | 0 | 0 | 0 | 1 | 0 | 4 | 1870892929
| P |  | Poznámka k položce: viz příloha č. D.5.1 Typová kanalizační šachta, D.5.3 Tabulka šachet, D.5.2 Kanalizační šachta KŠ1 | [14 empty] | P | 2
| VV |  | 32 |  | 32 | [12 empty] | VV | 2 | 2 | True | 1 | ROZPOCET
| VV |  | 32*1,03 'Přepočtené koeficientem množství |  | 32.96 | [12 empty] | VV | 2 | 2 | False | 1 | ROZPOCET
146 | M | 59224341 | těsnění elastomerové pro spojení šachetních dílů DN 1200 | kus | 12.36 |  | 0 | CS ÚRS 2021 01 |  | základní |  | 0 | 0.003 | 0.03708 | 0 | 0 | 8 | M | 2 |  |  |  | ROZPOCET |  |  |  |  | 0 | 0 | 0 | 0 | 0 | 1 | 0 | 4 | 1324109055
| P |  | Poznámka k položce: viz příloha č. D.5.1 Typová kanalizační šachta, D.5.3 Tabulka šachet | [14 empty] | P | 2
| VV |  | 12 |  | 12 | [12 empty] | VV | 2 | 2 | True | 1 | ROZPOCET
| VV |  | 12*1,03 'Přepočtené koeficientem množství |  | 12.36 | [12 empty] | VV | 2 | 2 | False | 1 | ROZPOCET
147 | M | 59224342 | těsnění elastomerové pro spojení šachetních dílů DN 1500 | kus | 3.09 |  | 0 | CS ÚRS 2021 01 |  | základní |  | 0 | 0.004 | 0.01236 | 0 | 0 | 8 | M | 2 |  |  |  | ROZPOCET |  |  |  |  | 0 | 0 | 0 | 0 | 0 | 1 | 0 | 4 | -1148052170
| P |  | Poznámka k položce: viz příloha č. D.5.1 Typová kanalizační šachta, D.5.3 Tabulka šachet | [14 empty] | P | 2
| VV |  | 3 |  | 3 | [12 empty] | VV | 2 | 2 | True | 1 | ROZPOCET
| VV |  | 3*1,03 'Přepočtené koeficientem množství |  | 3.09 | [12 empty] | VV | 2 | 2 | False | 1 | ROZPOCET
148 | M | 59224050 | skruž pro kanalizační šachty se zabudovanými stupadly 100x25x12cm | kus | 8.24 |  | 0 | CS ÚRS 2021 01 |  | základní |  | 0 | 0.254 | 2.093 | 0 | 0 | 8 | M | 2 |  |  |  | ROZPOCET |  |  |  |  | 0 | 0 | 0 | 0 | 0 | 1 | 0 | 4 | 1516421285
| P |  | Poznámka k položce: viz příloha č. D.5.2 Revizní šachta KŠ1, D.5.1 Typová kanalizační šachta, D.5.3 Tabulka šachet | [14 empty] | P | 2
| VV |  | 8 |  | 8 | [12 empty] | VV | 2 | 2 | True | 1 | ROZPOCET
| VV |  | 8*1,03 'Přepočtené koeficientem množství |  | 8.24 | [12 empty] | VV | 2 | 2 | False | 1 | ROZPOCET
149 | M | 59224051 | skruž pro kanalizační šachty se zabudovanými stupadly 100x50x12cm | kus | 4.12 |  | 0 | CS ÚRS 2021 01 |  | základní |  | 0 | 0.506 | 2.0847 | 0 | 0 | 8 | M | 2 |  |  |  | ROZPOCET |  |  |  |  | 0 | 0 | 0 | 0 | 0 | 1 | 0 | 4 | -297462967
| P |  | Poznámka k položce: viz příloha č. D.5.2 Revizní šachta KŠ1, D.5.1 Typová kanalizační šachta, D.5.3 Tabulka šachet | [14 empty] | P | 2
| VV |  | 4 |  | 4 | [12 empty] | VV | 2 | 2 | True | 1 | ROZPOCET
| VV |  | 4*1,03 'Přepočtené koeficientem množství |  | 4.12 | [12 empty] | VV | 2 | 2 | False | 1 | ROZPOCET
150 | M | 59224052 | skruž pro kanalizační šachty se zabudovanými stupadly 100x100x12cm | kus | 8.24 |  | 0 | CS ÚRS 2021 01 |  | základní |  | 0 | 1.013 | 8.3471 | 0 | 0 | 8 | M | 2 |  |  |  | ROZPOCET |  |  |  |  | 0 | 0 | 0 | 0 | 0 | 1 | 0 | 4 | 416032954
| P |  | Poznámka k položce: viz příloha č. D.5.1 Typová kanalizační šachta, D.5.3 Tabulka šachet, D.5.2 Kanalizační šachta KŠ1 | [14 empty] | P | 2
| VV |  | 8 |  | 8 | [12 empty] | VV | 2 | 2 | True | 1 | ROZPOCET
| VV |  | 8*1,03 'Přepočtené koeficientem množství |  | 8.24 | [12 empty] | VV | 2 | 2 | False | 1 | ROZPOCET
151 | M | PFB.1122129 | Skruž TBS-Q.1 120/50 PS | kus | 5 |  | 0 |  |  | základní |  | 0 | 0.7 | 3.5 | 0 | 0 | 8 | M | 2 |  |  |  | ROZPOCET |  |  |  |  | 0 | 0 | 0 | 0 | 0 | 1 | 0 | 4 | -277989720
| P |  | Poznámka k položce: viz příloha č. D.5.1 Typová kanalizační šachta, D.5.3 Tabulka šachet | [14 empty] | P | 2
| VV |  | 5 |  | 5 | [12 empty] | VV | 2 | 2 | True | 1 | ROZPOCET
152 | M | PFB.1122133 | Skruž TBS-Q.1 120/100 PS | kus | 5 |  | 0 |  |  | základní |  | 0 | 1.4 | 7 | 0 | 0 | 8 | M | 2 |  |  |  | ROZPOCET |  |  |  |  | 0 | 0 | 0 | 0 | 0 | 1 | 0 | 4 | 1602464245
| P |  | Poznámka k položce: viz příloha č. D.5.1 Typová kanalizační šachta, D.5.3 Tabulka šachet | [14 empty] | P | 2
| VV |  | 5 |  | 5 | [12 empty] | VV | 2 | 2 | True | 1 | ROZPOCET
153 | M | PFB.1122166J | Skruž TBS-Q.1 150/100 PS | kus | 2 |  | 0 |  |  | základní |  | 0 | 1.74 | 3.48 | 0 | 0 | 8 | M | 2 |  |  |  | ROZPOCET |  |  |  |  | 0 | 0 | 0 | 0 | 0 | 1 | 0 | 4 | -1977046800
| P |  | Poznámka k položce: viz příloha č. D.5.1 Typová kanalizační šachta, D.5.3 Tabulka šachet | [14 empty] | P | 2
| VV |  | 2 |  | 2 | [12 empty] | VV | 2 | 2 | True | 1 | ROZPOCET
154 | M | 59224312 | kónus šachetní betonový kapsové plastové stupadlo 100x62,5x58cm | kus | 3.09 |  | 0 | CS ÚRS 2021 01 |  | základní |  | 0 | 0.585 | 1.8076 | 0 | 0 | 8 | M | 2 |  |  |  | ROZPOCET |  |  |  |  | 0 | 0 | 0 | 0 | 0 | 1 | 0 | 4 | -1909168266
| P |  | Poznámka k položce: viz příloha D.5.1 Typová kanalizační šachta, D.5.3 Tabulka šachet | [14 empty] | P | 2
| VV |  | 3 |  | 3 | [12 empty] | VV | 2 | 2 | True | 1 | ROZPOCET
| VV |  | 3*1,03 'Přepočtené koeficientem množství |  | 3.09 | [12 empty] | VV | 2 | 2 | False | 1 | ROZPOCET
155 | M | PFB.1130001G | Dno výšky 600 mm přímé - VÝROBA NA ZAKÁZKU TBZ-Q.1 100/60 V max 40 | kus | 5 |  | 0 |  |  | základní |  | 0 | 1.6 | 8 | 0 | 0 | 8 | M | 2 |  |  |  | ROZPOCET |  |  |  |  | 0 | 0 | 0 | 0 | 0 | 1 | 0 | 4 | -320792041
| P |  | Poznámka k položce: viz příloha D.5.1 Typová kanalizační šachta, D.5.3 Tabulka šachet | [14 empty] | P | 2
| VV |  | 5 |  | 5 | [12 empty] | VV | 2 | 2 | True | 1 | ROZPOCET
156 | M | PFB.1131001G | Dno výšky 800 mm přímé - VÝROBA NA ZAKÁZKU TBZ-Q.1 100/80 V max 50 | kus | 1 |  | 0 |  |  | základní |  | 0 | 1.87 | 1.87 | 0 | 0 | 8 | M | 2 |  |  |  | ROZPOCET |  |  |  |  | 0 | 0 | 0 | 0 | 0 | 1 | 0 | 4 | 2099505421
| P |  | Poznámka k položce: viz příloha D.5.1 Typová kanalizační šachta, D.5.3 Tabulka šachet | [14 empty] | P | 2
| VV |  | 1 |  | 1 | [12 empty] | VV | 2 | 2 | True | 1 | ROZPOCET
157 | M | PFB.1132001G | Dno výšky 1000 mm přímé - VÝROBA NA ZAKÁZKU TBZ-Q.1 100/100 V max 60 | kus | 7 |  | 0 |  |  | základní |  | 0 | 2.1 | 14.7 | 0 | 0 | 8 | M | 2 |  |  |  | ROZPOCET |  |  |  |  | 0 | 0 | 0 | 0 | 0 | 1 | 0 | 4 | 74574040
| P |  | Poznámka k položce: viz příloha D.5.1 Typová kanalizační šachta, D.5.3 Tabulka šachet | [14 empty] | P | 2
| VV |  | 7 |  | 7 | [12 empty] | VV | 2 | 2 | True | 1 | ROZPOCET
158 | M | PFB.1133001 | Dno výšky 1200 mm přímé - VÝROBA NA ZAKÁZKU TBZ-Q.1 120/120 V80 | kus | 5 |  | 0 |  |  | základní |  | 0 | 3.3 | 16.5 | 0 | 0 | 8 | M | 2 |  |  |  | ROZPOCET |  |  |  |  | 0 | 0 | 0 | 0 | 0 | 1 | 0 | 4 | -1824116256
| P |  | Poznámka k položce: viz příloha D.5.1 Typová kanalizační šachta, D.5.3 Tabulka šachet | [14 empty] | P | 2
| VV |  | 5 |  | 5 | [12 empty] | VV | 2 | 2 | True | 1 | ROZPOCET
159 | M | PFB.1126004 | Dno čtvercové - VÝROBA NA ZAKÁZKU TZZ-Q 150/160 BZC PS V120 | kus | 1 |  | 0 |  |  | základní |  | 0 | 6.07 | 6.07 | 0 | 0 | 8 | M | 2 |  |  |  | ROZPOCET |  |  |  |  | 0 | 0 | 0 | 0 | 0 | 1 | 0 | 4 | -95743940
| P |  | Poznámka k položce: viz příloha D.5.1 Typová kanalizační šachta, D.5.3 Tabulka šachet | [14 empty] | P | 2
| VV |  | 1 |  | 1 | [12 empty] | VV | 2 | 2 | True | 1 | ROZPOCET
160 | M | 592243375_R | dno betonové šachty kanalizační jednodílné TBZ-Q.1 150/1284 KOMPAKT | kus | 1 |  | 0 |  |  | základní |  | 0 | 1.6 | 1.6 | 0 | 0 | 8 | M | 2 |  |  |  | ROZPOCET |  |  |  |  | 0 | 0 | 0 | 0 | 0 | 1 | 0 | 4 | -1020187262
| P |  | Poznámka k položce: viz příloha D.5.1 Typová kanalizační šachta, D.5.3 Tabulka šachet | [14 empty] | P | 2
| VV |  | 1 |  | 1 | [12 empty] | VV | 2 | 2 | True | 1 | ROZPOCET
161 | M | PFB.1121601 | Deska zákrytováTZK-Q.1 100-63/17 | kus | 11.33 |  | 0 |  |  | základní |  | 0 | 0.43 | 4.8719 | 0 | 0 | 8 | M | 2 |  |  |  | ROZPOCET |  |  |  |  | 0 | 0 | 0 | 0 | 0 | 1 | 0 | 4 | -2054332870
| P |  | Poznámka k položce: viz příloha č. D.5.1 Typová kanalizační šachta, D.5.3 Tabulka šachet, D.5.2 Kanalizační šachta KŠ1 | [14 empty] | P | 2
| VV |  | 11 |  | 11 | [12 empty] | VV | 2 | 2 | True | 1 | ROZPOCET
| VV |  | 11*1,03 'Přepočtené koeficientem množství |  | 11.33 | [12 empty] | VV | 2 | 2 | False | 1 | ROZPOCET
162 | M | PFB.1121803 | Deska přechodováTZK-Q 150-100/27 ZDC PS | kus | 1 |  | 0 |  |  | základní |  | 0 | 1.1 | 1.1 | 0 | 0 | 8 | M | 2 |  |  |  | ROZPOCET |  |  |  |  | 0 | 0 | 0 | 0 | 0 | 1 | 0 | 4 | 515003566
| VV |  | 1 |  | 1 | [12 empty] | VV | 2 | 2 | True | 1 | ROZPOCET
163 | M | PFB.1121602 | Deska zákrytováTZK-Q.1 120-63/17 | kus | 5 |  | 0 |  |  | základní |  | 0 | 0.7 | 3.5 | 0 | 0 | 8 | M | 2 |  |  |  | ROZPOCET |  |  |  |  | 0 | 0 | 0 | 0 | 0 | 1 | 0 | 4 | -1159304524
| P |  | Poznámka k položce: viz příloha D.5.1 Typová kanalizační šachta, D.5.3 Tabulka šachet | [14 empty] | P | 2
| VV |  | 5 |  | 5 | [12 empty] | VV | 2 | 2 | True | 1 | ROZPOCET
164 | M | PFB.1121502 | Deska zákrytováTZK-Q.1 150-63/17 | kus | 1 |  | 0 |  |  | základní |  | 0 | 1.09 | 1.09 | 0 | 0 | 8 | M | 2 |  |  |  | ROZPOCET |  |  |  |  | 0 | 0 | 0 | 0 | 0 | 1 | 0 | 4 | 62120400
| P |  | Poznámka k položce: viz příloha D.5.1 Typová kanalizační šachta, D.5.3 Tabulka šachet | [14 empty] | P | 2
| VV |  | 1 |  | 1 | [12 empty] | VV | 2 | 2 | True | 1 | ROZPOCET
165 | K | 894411119_R | Zřízení šachet kanalizačních z betonových dílců na potrubí nad DN 600 | kus | 7 |  | 0 |  |  | základní |  | 0 | 2.4209 | 16.9465 | 0 | 0 | 4 | K | 2 |  |  |  | ROZPOCET |  |  |  |  | 0 | 0 | 0 | 0 | 0 | 1 | 0 | 4 | 1867634623
| P |  | Poznámka k položce: viz. příloha č. D.5.1 Typová kanalizační šachta, D.5.3 Tabulka šachet | [14 empty] | P | 2
| VV |  | 6+1 |  | 7 | [12 empty] | VV | 2 | 2 | True | 1 | ROZPOCET
166 | K | 894411131 | Zřízení šachet kanalizačních z betonových dílců výšky vstupu do 1,50 m s obložením dna betonem tř. C 25/30, na potrubí DN přes 300 do 400 | kus | 7 |  | 0 | CS ÚRS 2021 01 |  | základní |  | 0 | 2.2569 | 15.7983 | 0 | 0 | 4 | K | 2 |  |  |  | ROZPOCET |  |  |  |  | 0 | 0 | 0 | 0 | 0 | 1 | 0 | 4 | -1773030880
| Online PSC |  | https://podminky.urs.cz/item/CS_URS_2021_01/894411131 | [14 empty] | Online PSC | 2
| P |  | Poznámka k položce: viz. příloha č. D.5.1 Typová kanalizační šachta, D.5.3 Tabulka šachet | [14 empty] | P | 2
| VV |  | 2+5 |  | 7 | [12 empty] | VV | 2 | 2 | True | 1 | ROZPOCET
167 | K | 894411151 | Zřízení šachet kanalizačních z betonových dílců výšky vstupu do 1,50 m s obložením dna betonem tř. C 25/30, na potrubí DN 600 | kus | 7 |  | 0 | CS ÚRS 2021 01 |  | základní |  | 0 | 2.4209 | 16.9465 | 0 | 0 | 4 | K | 2 |  |  |  | ROZPOCET |  |  |  |  | 0 | 0 | 0 | 0 | 0 | 1 | 0 | 4 | -1213368703
| Online PSC |  | https://podminky.urs.cz/item/CS_URS_2021_01/894411151 | [14 empty] | Online PSC | 2
| P |  | Poznámka k položce: viz. příloha č. D.5.1 Typová kanalizační šachta, D.5.3 Tabulka šachet | [14 empty] | P | 2
| VV |  | 7 |  | 7 | [12 empty] | VV | 2 | 2 | True | 1 | ROZPOCET
168 | K | 894811135 | Revizní šachta z tvrdého PVC v otevřeném výkopu typ přímý (DN šachty/DN trubního vedení) DN 400/160, odolnost vnějšímu tlaku 12,5 t, hloubka od 1860 do 2230 mm | kus | 13 |  | 0 | CS ÚRS 2021 01 |  | základní |  | 0 | 0.04694 | 0.61022 | 0 | 0 | 4 | K | 2 |  |  |  | ROZPOCET |  |  |  |  | 0 | 0 | 0 | 0 | 0 | 1 | 0 | 4 | 125572414
| Online PSC |  | https://podminky.urs.cz/item/CS_URS_2021_01/894811135 | [14 empty] | Online PSC | 2
| P |  | Poznámka k položce: viz příloha č. D.7 Domovní revizní šachta, D.8 Výpis kanalizačních přípojek; uložení v chodníku. | [14 empty] | P | 2
| VV |  | 13 |  | 13 | [12 empty] | VV | 2 | 2 | True | 1 | ROZPOCET
169 | K | 894811145 | Revizní šachta z tvrdého PVC v otevřeném výkopu typ přímý (DN šachty/DN trubního vedení) DN 400/160, odolnost vnějšímu tlaku 40 t, hloubka od 1860 do 2230 mm | kus | 18 |  | 0 | CS ÚRS 2021 01 |  | základní |  | 0 | 0.05174 | 0.93132 | 0 | 0 | 4 | K | 2 |  |  |  | ROZPOCET |  |  |  |  | 0 | 0 | 0 | 0 | 0 | 1 | 0 | 4 | 151343979
| Online PSC |  | https://podminky.urs.cz/item/CS_URS_2021_01/894811145 | [14 empty] | Online PSC | 2
| P |  | Poznámka k položce: viz příloha č. D.7 Domovní revizní šachta, D.8 Výpis kanalizačních přípojek; uložení v komunikaci. | [14 empty] | P | 2
| VV |  | 18 |  | 18 | [12 empty] | VV | 2 | 2 | True | 1 | ROZPOCET
170 | K | 895941311 | Zřízení vpusti kanalizační uliční z betonových dílců typ UVB-50 | kus | 24 |  | 0 | CS ÚRS 2021 01 |  | základní |  | 0 | 0.14494 | 3.4786 | 0 | 0 | 4 | K | 2 |  |  |  | ROZPOCET |  |  |  |  | 0 | 0 | 0 | 0 | 0 | 1 | 0 | 4 | 876373189
| Online PSC |  | https://podminky.urs.cz/item/CS_URS_2021_01/895941311 | [14 empty] | Online PSC | 2
| P |  | Poznámka k položce: viz. příloha č. D.2 Stavební situace | [14 empty] | P | 2
171 | M | 592238500_R | Spodní díl pro uliční vpusť s odkalištěm | kus | 24 |  | 0 |  |  | základní |  | 0 | 0.097 | 2.328 | 0 | 0 | 8 | M | 2 |  |  |  | ROZPOCET |  |  |  |  | 0 | 0 | 0 | 0 | 0 | 1 | 0 | 4 | -868120221
| P |  | Poznámka k položce: viz. příloha č. D.2 Stavební situace | [14 empty] | P | 2
172 | M | 592238586_R | Vyrovnávací prstenec pod mříže 50/50 | kus | 24 |  | 0 |  |  | základní |  | 0 | 0.097 | 2.328 | 0 | 0 | 8 | M | 2 |  |  |  | ROZPOCET |  |  |  |  | 0 | 0 | 0 | 0 | 0 | 1 | 0 | 4 | -405597437
| P |  | Poznámka k položce: viz. příloha č. D.2 Stavební situace | [14 empty] | P | 2
173 | M | 592238585_R | Horní skruž 57 cm pod mříže 50/50 | kus | 24 |  | 0 |  |  | základní |  | 0 | 0.097 | 2.328 | 0 | 0 | 8 | M | 2 |  |  |  | ROZPOCET |  |  |  |  | 0 | 0 | 0 | 0 | 0 | 1 | 0 | 4 | 1857626609
| P |  | Poznámka k položce: viz. příloha č. D.2 Stavební situace | [14 empty] | P | 2
174 | M | 592238587_R | Střední skruž stavební výšky 20cm | kus | 24 |  | 0 |  |  | základní |  | 0 | 0.097 | 2.328 | 0 | 0 | 8 | M | 2 |  |  |  | ROZPOCET |  |  |  |  | 0 | 0 | 0 | 0 | 0 | 1 | 0 | 4 | -1477683933
| P |  | Poznámka k položce: viz. příloha č. D.2 Stavební situace | [14 empty] | P | 2
175 | M | 592238588_R | Přípojný díl s vložkou na KG 200 | kus | 24 |  | 0 |  |  | základní |  | 0 | 0.097 | 2.328 | 0 | 0 | 8 | M | 2 |  |  |  | ROZPOCET |  |  |  |  | 0 | 0 | 0 | 0 | 0 | 1 | 0 | 4 | 377613966
| P |  | Poznámka k položce: viz. příloha č. D.2 Stavební situace | [14 empty] | P | 2
176 | K | 899104112 | Osazení poklopů litinových a ocelových včetně rámů pro třídu zatížení D400, E600 | kus | 23 |  | 0 | CS ÚRS 2021 01 |  | základní |  | 0 | 0.21734 | 4.9988 | 0 | 0 | 4 | K | 2 |  |  |  | ROZPOCET |  |  |  |  | 0 | 0 | 0 | 0 | 0 | 1 | 0 | 4 | 465479250
| Online PSC |  | https://podminky.urs.cz/item/CS_URS_2021_01/899104112 | [14 empty] | Online PSC | 2
| P |  | Poznámka k položce: viz příloha č. D.5 Kanalizační šachty | [14 empty] | P | 2
| VV |  | 2+21 |  | 23 | [12 empty] | VV | 2 | 2 | True | 1 | ROZPOCET
177 | M | 28661935 | poklop šachtový litinový DN 600 pro třídu zatížení D400 | kus | 23 |  | 0 | CS ÚRS 2021 01 |  | základní |  | 0 | 0.196 | 4.508 | 0 | 0 | 8 | M | 2 |  |  |  | ROZPOCET |  |  |  |  | 0 | 0 | 0 | 0 | 0 | 1 | 0 | 4 | 1826761650
| P |  | Poznámka k položce: viz. příloha č. D.5 Kanalizační šachty Poklop s odvětráním a čepem. | [14 empty] | P | 2
| VV |  | 2+21 |  | 23 | [12 empty] | VV | 2 | 2 | True | 1 | ROZPOCET
178 | K | 899204112 | Osazení mříží litinových včetně rámů a košů na bahno pro třídu zatížení D400, E600 | kus | 24 |  | 0 | CS ÚRS 2021 01 |  | základní |  | 0 | 0.21734 | 5.2162 | 0 | 0 | 4 | K | 2 |  |  |  | ROZPOCET |  |  |  |  | 0 | 0 | 0 | 0 | 0 | 1 | 0 | 4 | 164787932
| Online PSC |  | https://podminky.urs.cz/item/CS_URS_2021_01/899204112 | [14 empty] | Online PSC | 2
| P |  | Poznámka k položce: viz příloha č. D.2 Stavební situace | [14 empty] | P | 2
| VV |  | 24 |  | 24 | [12 empty] | VV | 2 | 2 | True | 1 | ROZPOCET
179 | M | 55242320 | mříž vtoková litinová plochá 500x500mm | kus | 24 |  | 0 | CS ÚRS 2021 01 |  | základní |  | 0 | 0.0506 | 1.2144 | 0 | 0 | 8 | M | 2 |  |  |  | ROZPOCET |  |  |  |  | 0 | 0 | 0 | 0 | 0 | 1 | 0 | 4 | 235408832
| P |  | Poznámka k položce: viz příloha č. D.2 Stavební situace | [14 empty] | P | 2
| VV |  | 24 |  | 24 | [12 empty] | VV | 2 | 2 | True | 1 | ROZPOCET
180 | M | 55241001_R | koš kalový pro litinové a ocelové mříže - 50/50 | kus | 24 |  | 0 |  |  | základní |  | 0 | 0.0072 | 0.1728 | 0 | 0 | 8 | M | 2 |  |  |  | ROZPOCET |  |  |  |  | 0 | 0 | 0 | 0 | 0 | 1 | 0 | 4 | -882102232
| P |  | Poznámka k položce: viz příloha č. D.2 Stavební situace | [14 empty] | P | 2
| VV |  | 24 |  | 24 | [12 empty] | VV | 2 | 2 | True | 1 | ROZPOCET
184 | K | 899501221 | Stupadla do šachet a drobných objektů ocelová s PE povlakem vidlicová pro přímé zabudování do hmoždinek | kus | 14 |  | 0 | CS ÚRS 2021 01 |  | základní |  | 0 | 0.00136 | 0.01904 | 0 | 0 | 4 | K | 2 |  |  |  | ROZPOCET |  |  |  |  | 0 | 0 | 0 | 0 | 0 | 1 | 0 | 4 | 1341240286
| Online PSC |  | https://podminky.urs.cz/item/CS_URS_2021_01/899501221 | [14 empty] | Online PSC | 2
| P |  | Poznámka k položce: viz příloha č. D.5.1 Typová kanalizační šachta, D.5.1 Kanalizační šachtA KŠ1, D.5.3 Tabulka šachet | [14 empty] | P | 2
| VV |  | 14 |  | 14 | [12 empty] | VV | 2 | 2 | True | 1 | ROZPOCET
| D | 9 | Ostatní konstrukce a práce-bourání |  |  |  | 0 |  |  |  |  | 0 |  | 13.9952 |  | 0 | 1 | D | 1 |  |  |  | ROZPOCET | [10 empty] | 0
185 | K | 916132113 | Osazení silniční obruby z betonové přídlažby (krajníků) s ložem tl. přes 50 do 100 mm, s vyplněním a zatřením spár cementovou maltou šířky do 250 mm s boční opěrou z betonu prostého, do lože z betonu prostého | m | 30 |  | 0 | CS ÚRS 2021 01 |  | základní |  | 0 | 0.12095 | 3.6285 | 0 | 0 | 4 | K | 2 |  |  |  | ROZPOCET |  |  |  |  | 0 | 0 | 0 | 0 | 0 | 1 | 0 | 4 | -26182879
| Online PSC |  | https://podminky.urs.cz/item/CS_URS_2021_01/916132113 | [14 empty] | Online PSC | 2
| VV |  | 30 |  | 30 | [12 empty] | VV | 2 | 2 | True | 1 | ROZPOCET
186 | M | 59218002 | krajník betonový silniční 500x250x100mm | m | 30 |  | 0 | CS ÚRS 2021 01 |  | základní |  | 0 | 0.056 | 1.68 | 0 | 0 | 8 | M | 2 |  |  |  | ROZPOCET |  |  |  |  | 0 | 0 | 0 | 0 | 0 | 1 | 0 | 4 | 247721812
| VV |  | 30 |  | 30 | [12 empty] | VV | 2 | 2 | True | 1 | ROZPOCET
187 | K | 916231212 | Osazení chodníkového obrubníku betonového se zřízením lože, s vyplněním a zatřením spár cementovou maltou stojatého bez boční opěry, do lože z betonu prostého | m | 8 |  | 0 | CS ÚRS 2021 01 |  | základní |  | 0 | 0.09599 | 0.76792 | 0 | 0 | 4 | K | 2 |  |  |  | ROZPOCET |  |  |  |  | 0 | 0 | 0 | 0 | 0 | 1 | 0 | 4 | -1911321786
| Online PSC |  | https://podminky.urs.cz/item/CS_URS_2021_01/916231212 | [14 empty] | Online PSC | 2
| VV |  | "viz příloha D.2 Stavební situace" | [14 empty] | VV | 2 | 1 | True | 0 | ROZPOCET
| VV |  | 8 |  | 8 | [12 empty] | VV | 2 | 2 | True | 1 | ROZPOCET
188 | M | 59217017 | obrubník betonový chodníkový 1000x100x250mm | m | 5.6 |  | 0 | CS ÚRS 2021 01 |  | základní |  | 0 | 0.05612 | 0.31427 | 0 | 0 | 8 | M | 2 |  |  |  | ROZPOCET |  |  |  |  | 0 | 0 | 0 | 0 | 0 | 1 | 0 | 4 | 1155414833
| P |  | Poznámka k položce: je počítáno, že bude použito 30% stáv. obrubníků | [14 empty] | P | 2
| VV |  | 8*0,7 |  | 5.6 | [12 empty] | VV | 2 | 2 | True | 1 | ROZPOCET
189 | K | 916241213 | Osazení obrubníku kamenného se zřízením lože, s vyplněním a zatřením spár cementovou maltou stojatého s boční opěrou z betonu prostého, do lože z betonu prostého | m | 30 |  | 0 | CS ÚRS 2021 01 |  | základní |  | 0 | 0.14067 | 4.2201 | 0 | 0 | 4 | K | 2 |  |  |  | ROZPOCET |  |  |  |  | 0 | 0 | 0 | 0 | 0 | 1 | 0 | 4 | -1266991198
| Online PSC |  | https://podminky.urs.cz/item/CS_URS_2021_01/916241213 | [14 empty] | Online PSC | 2
| VV |  | "viz. příloha č. D.2 Stavební situace" | [14 empty] | VV | 2 | 1 | True | 0 | ROZPOCET
| VV |  | 30 |  | 30 | [12 empty] | VV | 2 | 2 | True | 1 | ROZPOCET
190 | M | 58380007 | obrubník kamenný žulový přímý 1000x150x250mm | m | 21.42 |  | 0 | CS ÚRS 2021 01 |  | základní |  | 0 | 0.104 | 2.2277 | 0 | 0 | 8 | M | 2 |  |  |  | ROZPOCET |  |  |  |  | 0 | 0 | 0 | 0 | 0 | 1 | 0 | 4 | -1142546615
| P |  | Poznámka k položce: Je počítáno, že bude použito 30% stáv. obrubníků. | [14 empty] | P | 2
| VV |  | 30*0,7 |  | 21 | [12 empty] | VV | 2 | 2 | True | 1 | ROZPOCET
| VV |  | 21*1,02 'Přepočtené koeficientem množství |  | 21.42 | [12 empty] | VV | 2 | 2 | False | 1 | ROZPOCET
191 | K | 919732221 | Styčná pracovní spára při napojení nového živičného povrchu na stávající se zalitím za tepla modifikovanou asfaltovou hmotou s posypem vápenným hydrátem šířky do 15 mm, hloubky do 25 mm bez prořezání spáry | m | 1922.6 |  | 0 | CS ÚRS 2021 01 |  | základní |  | 0 | 0.0006 | 1.1536 | 0 | 0 | 4 | K | 2 |  |  |  | ROZPOCET |  |  |  |  | 0 | 0 | 0 | 0 | 0 | 1 | 0 | 4 | -479475272
| Online PSC |  | https://podminky.urs.cz/item/CS_URS_2021_01/919732221 | [14 empty] | Online PSC | 2
| P |  | Poznámka k položce: zalití spar asfaltové vozovky ( zaříznuté okraje) | [14 empty] | P | 2
| VV |  | "viz. příloha č. D.2 Stavební situace, D.4 Vzorové uložení" | [14 empty] | VV | 2 | 1 | True | 0 | ROZPOCET
| VV |  | "odstranění pro asf. komunikaci a chodníky" | [14 empty] | VV | 2 | 1 | True | 0 | ROZPOCET
| VV |  | "Stoka A" | [14 empty] | VV | 2 | 1 | True | 0 | ROZPOCET
| VV |  | 51,2*2 |  | 102.4 | [12 empty] | VV | 2 | 2 | True | 0 | ROZPOCET
| VV |  | 226,1*2 |  | 452.2 | [12 empty] | VV | 2 | 2 | True | 0 | ROZPOCET
| VV |  | 237,2*2 |  | 474.4 | [12 empty] | VV | 2 | 2 | True | 0 | ROZPOCET
| VV |  | 3,9*2 |  | 7.8 | [12 empty] | VV | 2 | 2 | True | 0 | ROZPOCET
| VV |  | 95,9*2 |  | 191.8 | [12 empty] | VV | 2 | 2 | True | 0 | ROZPOCET
| VV |  | "Stoka A1" | [14 empty] | VV | 2 | 1 | True | 0 | ROZPOCET
| VV |  | 44,0*2 |  | 88 | [12 empty] | VV | 2 | 2 | True | 0 | ROZPOCET
| VV |  | "Stoka A2" | [14 empty] | VV | 2 | 1 | True | 0 | ROZPOCET
| VV |  | 7,2*2 |  | 14.4 | [12 empty] | VV | 2 | 2 | True | 0 | ROZPOCET
| VV |  | 1,9*2 |  | 3.8 | [12 empty] | VV | 2 | 2 | True | 0 | ROZPOCET
| VV |  | "Stoka A3" | [14 empty] | VV | 2 | 1 | True | 0 | ROZPOCET
| VV |  | 16,1*2 |  | 32.2 | [12 empty] | VV | 2 | 2 | True | 0 | ROZPOCET
| VV |  | "Stoka A4" | [14 empty] | VV | 2 | 1 | True | 0 | ROZPOCET
| VV |  | 7,4*2 |  | 14.8 | [12 empty] | VV | 2 | 2 | True | 0 | ROZPOCET
| VV |  | "Stoka A5" | [14 empty] | VV | 2 | 1 | True | 0 | ROZPOCET
| VV |  | 12,4*2 |  | 24.8 | [12 empty] | VV | 2 | 2 | True | 0 | ROZPOCET
| VV |  | "stoka A6" | [14 empty] | VV | 2 | 1 | True | 0 | ROZPOCET
| VV |  | 12*2 |  | 24 | [12 empty] | VV | 2 | 2 | True | 0 | ROZPOCET
| VV |  | "stoka A7" | [14 empty] | VV | 2 | 1 | True | 0 | ROZPOCET
| VV |  | 1,7*2 |  | 3.4 | [12 empty] | VV | 2 | 2 | True | 0 | ROZPOCET
| VV |  | 6,8*2 |  | 13.6 | [12 empty] | VV | 2 | 2 | True | 0 | ROZPOCET
| VV |  | "kanalizační odbočky DN 200" | [14 empty] | VV | 2 | 1 | True | 0 | ROZPOCET
| VV |  | 85,6*2 |  | 171.2 | [12 empty] | VV | 2 | 2 | True | 0 | ROZPOCET
| VV |  | "kanalizační odbočky DN 150" | [14 empty] | VV | 2 | 1 | True | 0 | ROZPOCET
| VV |  | 150,2*2 |  | 300.4 | [12 empty] | VV | 2 | 2 | True | 0 | ROZPOCET
| VV |  | 1,7*2 |  | 3.4 | [12 empty] | VV | 2 | 2 | True | 0 | ROZPOCET
| VV |  | Součet |  | 1922.6 | [12 empty] | VV | 2 | 4 | True | 1 | ROZPOCET
192 | K | 919735112 | Řezání stávajícího živičného krytu nebo podkladu hloubky přes 50 do 100 mm | m | 1922.6 |  | 0 | CS ÚRS 2021 01 |  | základní |  | 0 | 1.645e-06 | 0.0031627 | 0 | 0 | 4 | K | 2 |  |  |  | ROZPOCET |  |  |  |  | 0 | 0 | 0 | 0 | 0 | 1 | 0 | 4 | -686254825
| Online PSC |  | https://podminky.urs.cz/item/CS_URS_2021_01/919735112 | [14 empty] | Online PSC | 2
| VV |  | "viz. příloha č. D.2 Stavební situace, D.4 Vzorové uložení" | [14 empty] | VV | 2 | 1 | True | 0 | ROZPOCET
| VV |  | "odstranění pro asf. komunikaci a chodníky" | [14 empty] | VV | 2 | 1 | True | 0 | ROZPOCET
| VV |  | "Stoka A" | [14 empty] | VV | 2 | 1 | True | 0 | ROZPOCET
| VV |  | 51,2*2 |  | 102.4 | [12 empty] | VV | 2 | 2 | True | 0 | ROZPOCET
| VV |  | 226,1*2 |  | 452.2 | [12 empty] | VV | 2 | 2 | True | 0 | ROZPOCET
| VV |  | 237,2*2 |  | 474.4 | [12 empty] | VV | 2 | 2 | True | 0 | ROZPOCET
| VV |  | 3,9*2 |  | 7.8 | [12 empty] | VV | 2 | 2 | True | 0 | ROZPOCET
| VV |  | 95,9*2 |  | 191.8 | [12 empty] | VV | 2 | 2 | True | 0 | ROZPOCET
| VV |  | "Stoka A1" | [14 empty] | VV | 2 | 1 | True | 0 | ROZPOCET
| VV |  | 44,0*2 |  | 88 | [12 empty] | VV | 2 | 2 | True | 0 | ROZPOCET
| VV |  | "Stoka A2" | [14 empty] | VV | 2 | 1 | True | 0 | ROZPOCET
| VV |  | 7,2*2 |  | 14.4 | [12 empty] | VV | 2 | 2 | True | 0 | ROZPOCET
| VV |  | 1,9*2 |  | 3.8 | [12 empty] | VV | 2 | 2 | True | 0 | ROZPOCET
| VV |  | "Stoka A3" | [14 empty] | VV | 2 | 1 | True | 0 | ROZPOCET
| VV |  | 16,1*2 |  | 32.2 | [12 empty] | VV | 2 | 2 | True | 0 | ROZPOCET
| VV |  | "Stoka A4" | [14 empty] | VV | 2 | 1 | True | 0 | ROZPOCET
| VV |  | 7,4*2 |  | 14.8 | [12 empty] | VV | 2 | 2 | True | 0 | ROZPOCET
| VV |  | "Stoka A5" | [14 empty] | VV | 2 | 1 | True | 0 | ROZPOCET
| VV |  | 12,4*2 |  | 24.8 | [12 empty] | VV | 2 | 2 | True | 0 | ROZPOCET
| VV |  | "stoka A6" | [14 empty] | VV | 2 | 1 | True | 0 | ROZPOCET
| VV |  | 12*2 |  | 24 | [12 empty] | VV | 2 | 2 | True | 0 | ROZPOCET
| VV |  | "stoka A7" | [14 empty] | VV | 2 | 1 | True | 0 | ROZPOCET
| VV |  | 1,7*2 |  | 3.4 | [12 empty] | VV | 2 | 2 | True | 0 | ROZPOCET
| VV |  | 6,8*2 |  | 13.6 | [12 empty] | VV | 2 | 2 | True | 0 | ROZPOCET
| VV |  | "kanalizační odbočky DN 200" | [14 empty] | VV | 2 | 1 | True | 0 | ROZPOCET
| VV |  | 85,6*2 |  | 171.2 | [12 empty] | VV | 2 | 2 | True | 0 | ROZPOCET
| VV |  | "kanalizační odbočky DN 150" | [14 empty] | VV | 2 | 1 | True | 0 | ROZPOCET
| VV |  | 150,2*2 |  | 300.4 | [12 empty] | VV | 2 | 2 | True | 0 | ROZPOCET
| VV |  | 1,7*2 |  | 3.4 | [12 empty] | VV | 2 | 2 | True | 0 | ROZPOCET
| VV |  | Součet |  | 1922.6 | [12 empty] | VV | 2 | 4 | True | 1 | ROZPOCET
193 | K | 979024442 | Očištění vybouraných prvků komunikací od spojovacího materiálu s odklizením a uložením očištěných hmot a spojovacího materiálu na skládku na vzdálenost do 10 m obrubníků a krajníků, vybouraných z jakéhokoliv lože a s jakoukoliv výplní spár chodníkových | m | 8 |  | 0 | CS ÚRS 2021 01 |  | základní |  | 0 | 0 | 0 | 0 | 0 | 4 | K | 2 |  |  |  | ROZPOCET |  |  |  |  | 0 | 0 | 0 | 0 | 0 | 1 | 0 | 4 | -764805628
| Online PSC |  | https://podminky.urs.cz/item/CS_URS_2021_01/979024442 | [14 empty] | Online PSC | 2
| VV |  | "viz příloha č. D.2 Stavební situace" | [14 empty] | VV | 2 | 1 | True | 0 | ROZPOCET
| VV |  | 8 |  | 8 | [12 empty] | VV | 2 | 2 | True | 1 | ROZPOCET
194 | K | 979024443 | Očištění vybouraných prvků komunikací od spojovacího materiálu s odklizením a uložením očištěných hmot a spojovacího materiálu na skládku na vzdálenost do 10 m obrubníků a krajníků, vybouraných z jakéhokoliv lože a s jakoukoliv výplní spár silničních | m | 30 |  | 0 | CS ÚRS 2021 01 |  | základní |  | 0 | 0 | 0 | 0 | 0 | 4 | K | 2 |  |  |  | ROZPOCET |  |  |  |  | 0 | 0 | 0 | 0 | 0 | 1 | 0 | 4 | 1275780129
| Online PSC |  | https://podminky.urs.cz/item/CS_URS_2021_01/979024443 | [14 empty] | Online PSC | 2
| VV |  | "viz. příloha č. D.2 Stavební situace" | [14 empty] | VV | 2 | 1 | True | 0 | ROZPOCET
| VV |  | 30 |  | 30 | [12 empty] | VV | 2 | 2 | True | 1 | ROZPOCET
| D | 99 | Přesun hmot |  |  |  | 0 |  |  |  |  | 0 |  | 0 |  | 0 | 1 | D | 2 |  |  |  | ROZPOCET | [10 empty] | 0
| D | 997 | Přesun sutě |  |  |  | 0 |  |  |  |  | 0 |  | 0 |  | 0 | 1 | D | 1 |  |  |  | ROZPOCET | [10 empty] | 0
195 | K | 997002511 | Vodorovné přemístění suti a vybouraných hmot bez naložení, se složením a hrubým urovnáním na vzdálenost do 1 km | t | 1982.74 |  | 0 | CS ÚRS 2021 01 |  | základní |  | 0 | 0 | 0 | 0 | 0 | 4 | K | 2 |  |  |  | ROZPOCET |  |  |  |  | 0 | 0 | 0 | 0 | 0 | 1 | 0 | 4 | 119237057
| Online PSC |  | https://podminky.urs.cz/item/CS_URS_2021_01/997002511 | [14 empty] | Online PSC | 2
196 | K | 997002519 | Vodorovné přemístění suti a vybouraných hmot bez naložení, se složením a hrubým urovnáním Příplatek k ceně za každý další i započatý 1 km přes 1 km | t | 23833.099 |  | 0 | CS ÚRS 2021 01 |  | základní |  | 0 | 0 | 0 | 0 | 0 | 4 | K | 2 |  |  |  | ROZPOCET |  |  |  |  | 0 | 0 | 0 | 0 | 0 | 1 | 0 | 4 | 140637527
| Online PSC |  | https://podminky.urs.cz/item/CS_URS_2021_01/997002519 | [14 empty] | Online PSC | 2
| P |  | Poznámka k položce: S ohledem na skutečnosti zjištěné v rámci IG průzkum se předpokládá zpětné využítí výkopku v rozsahu 30% do pasivní zóny komunikace. | [14 empty] | P | 2
| VV |  | (1982,74-35,658-1125,251)*29 |  | 23833.099 | [12 empty] | VV | 2 | 2 | True | 1 | ROZPOCET
197 | K | 997221615 | Poplatek za uložení stavebního odpadu na skládce (skládkovné) z prostého betonu zatříděného do Katalogu odpadů pod kódem 17 01 01 | t | 244.134 |  | 0 | CS ÚRS 2021 01 |  | základní |  | 0 | 0 | 0 | 0 | 0 | 4 | K | 2 |  |  |  | ROZPOCET |  |  |  |  | 0 | 0 | 0 | 0 | 0 | 1 | 0 | 4 | 772432609
| Online PSC |  | https://podminky.urs.cz/item/CS_URS_2021_01/997221615 | [14 empty] | Online PSC | 2
| VV |  | 8,7+6,15+0,32+0,593+0,643+1,526+41,664+184,538 |  | 244.134 | [12 empty] | VV | 2 | 2 | True | 1 | ROZPOCET
198 | K | 997221645 | Poplatek za uložení stavebního odpadu na skládce (skládkovné) asfaltového bez obsahu dehtu zatříděného do Katalogu odpadů pod kódem 17 03 02 | t | 349.028 |  | 0 | CS ÚRS 2021 01 |  | základní |  | 0 | 0 | 0 | 0 | 0 | 4 | K | 2 |  |  |  | ROZPOCET |  |  |  |  | 0 | 0 | 0 | 0 | 0 | 1 | 0 | 4 | 1306976687
| Online PSC |  | https://podminky.urs.cz/item/CS_URS_2021_01/997221645 | [14 empty] | Online PSC | 2
| VV |  | 349,028 |  | 349.028 | [12 empty] | VV | 2 | 2 | True | 1 | ROZPOCET
199 | K | 997221655 | Poplatek za uložení stavebního odpadu na skládce (skládkovné) zeminy a kamení zatříděného do Katalogu odpadů pod kódem 17 05 04 | t | 3487.131 |  | 0 | CS ÚRS 2021 01 |  | základní |  | 0 | 0 | 0 | 0 | 0 | 4 | K | 2 |  |  |  | ROZPOCET |  |  |  |  | 0 | 0 | 0 | 0 | 0 | 1 | 0 | 4 | -1398584893
| Online PSC |  | https://podminky.urs.cz/item/CS_URS_2021_01/997221655 | [14 empty] | Online PSC | 2
| P |  | Poznámka k položce: S ohledem na skutečnosti zjištěné v rámci IG průzkum se předpokládá zpětné využítí výkopku v rozsahu 30% do pasivní zóny komunikace. | [14 empty] | P | 2
| VV |  | "zemina + kamení" | [14 empty] | VV | 2 | 1 | True | 0 | ROZPOCET
| VV |  | vodprem*2*0,7 |  | 3482.221 | [12 empty] | VV | 2 | 2 | True | 0 | ROZPOCET
| VV |  | "štěrk" | [14 empty] | VV | 2 | 1 | True | 0 | ROZPOCET
| VV |  | 4,91 |  | 4.91 | [12 empty] | VV | 2 | 2 | True | 0 | ROZPOCET
| VV |  | Součet |  | 3487.131 | [12 empty] | VV | 2 | 4 | True | 1 | ROZPOCET
200 | K | 997221875 | Poplatek za uložení stavebního odpadu na recyklační skládce (skládkovné) asfaltového bez obsahu dehtu zatříděného do Katalogu odpadů pod kódem 17 03 02 | t | 220.76 |  | 0 | CS ÚRS 2021 01 |  | základní |  | 0 | 0 | 0 | 0 | 0 | 4 | K | 2 |  |  |  | ROZPOCET |  |  |  |  | 0 | 0 | 0 | 0 | 0 | 1 | 0 | 4 | 1956740655
| Online PSC |  | https://podminky.urs.cz/item/CS_URS_2021_01/997221875 | [14 empty] | Online PSC | 2
| VV |  | 22,937+197,823 |  | 220.76 | [12 empty] | VV | 2 | 2 | True | 1 | ROZPOCET
| D | 998 | Přesun hmot |  |  |  | 0 |  |  |  |  | 0 |  | 0 |  | 0 | 1 | D | 1 |  |  |  | ROZPOCET | [10 empty] | 0
201 | K | 998276101 | Přesun hmot pro trubní vedení hloubené z trub z plastických hmot nebo sklolaminátových pro vodovody nebo kanalizace v otevřeném výkopu dopravní vzdálenost do 15 m | t | 6428.035 |  | 0 | CS ÚRS 2021 01 |  | základní |  | 0 | 0 | 0 | 0 | 0 | 4 | K | 2 |  |  |  | ROZPOCET |  |  |  |  | 0 | 0 | 0 | 0 | 0 | 1 | 0 | 4 | 783708375
| Online PSC |  | https://podminky.urs.cz/item/CS_URS_2021_01/998276101 | [14 empty] | Online PSC | 2
| D | PSV | Práce a dodávky PSV |  |  |  | 0 |  |  |  |  | 0 |  | 5e-05 |  | 0 | 2 | D | 0 |  |  |  | ROZPOCET | [10 empty] | 0
| D | 767 | Konstrukce zámečnické |  |  |  | 0 |  |  |  |  | 0 |  | 5e-05 |  | 0 | 2 | D | 1 |  |  |  | ROZPOCET | [10 empty] | 0
202 | K | 767995117_R | ocelová vana vel. 1,5x1,5x1,0m, vč. montáže, dodávky a manipulace po stavbě | kpl | 1 |  | 0 |  |  | základní |  | 0 | 5e-05 | 5e-05 | 0 | 0 | 16 | K | 2 |  |  |  | ROZPOCET |  |  |  |  | 0 | 0 | 0 | 0 | 0 | 1 | 0 | 16 | 636197700

## VON_KoTridvorK - _VON_KT_...
{a7cf3b35-7425-4289-a979-5141dff13eda}
2
| KRYCÍ LIST SOUPISU PRACÍ | [7 empty] | v --- níže se nacházejí doplnkové a pomocné údaje k sestavám --- v | [8 empty] | False
Stavba:
KT_Kolín - ul. Třídvorská, výměna kanalizace, DPS
Objekt:
VON_KoTridvorK - _VON_KT_Kolín-ul. Třídvorská, výměna kanalizace, DSP
| KSO: |  |  |  |  | CC-CZ:
| Místo: |  | Kolín |  |  | Datum: | 21. 5. 2021
| Zadavatel: |  |  |  |  | IČ:
|  | Město Kolín |  |  |  | DIČ:
| Uchazeč: |  |  |  |  | IČ: | Vyplň údaj
|  | Vyplň údaj |  |  |  | DIČ: | Vyplň údaj
| Projektant: |  |  |  |  | IČ:
|  | Vodárenská společnost Chrudim, a.s. |  |  |  | DIČ:
| Zpracovatel: |  |  |  |  | IČ:
|  | J.Pavlíková |  |  |  | DIČ:
Poznámka:
| Cena bez DPH | [5 empty] | 0
|  |  | Základ daně |  |  | Sazba daně | Výše daně
| DPH | základní | 0 |  |  | 21% | 0
|  | snížená | 0 |  |  | 15% | 0
|  | zákl. přenesená | 0 |  |  | 21% | 0
|  | sníž. přenesená | 0 |  |  | 15% | 0
|  | nulová | 0 |  |  | 0% | 0
| Cena s DPH |  |  | v | CZK |  | 0
REKAPITULACE ČLENĚNÍ SOUPISU PRACÍ
Stavba:
KT_Kolín - ul. Třídvorská, výměna kanalizace, DPS
Objekt:
VON_KoTridvorK - _VON_KT_Kolín-ul. Třídvorská, výměna kanalizace, DSP
Místo: |  |  | Kolín |  |  | Datum: | 21. 5. 2021
Zadavatel: |  |  | Město Kolín |  |  | Projektant: | Vodárenská společnost Chrudim, a.s.
Uchazeč: |  |  | Vyplň údaj |  |  | Zpracovatel: | J.Pavlíková
Kód dílu - Popis | [6 empty] | Cena celkem [CZK]
Náklady stavby celkem | [6 empty] | 0 | [11 empty] | -1
| HSV - Práce a dodávky HSV | [5 empty] | 0
| 9 - Ostatní konstrukce a práce-bourání | [5 empty] | 0
SOUPIS PRACÍ
Stavba:
KT_Kolín - ul. Třídvorská, výměna kanalizace, DPS
Objekt:
VON_KoTridvorK - _VON_KT_Kolín-ul. Třídvorská, výměna kanalizace, DSP
Místo: |  |  | Kolín |  |  | Datum: | 21. 5. 2021
Zadavatel: |  |  | Město Kolín |  |  | Projektant: | Vodárenská společnost Chrudim, a.s.
Uchazeč: |  |  | Vyplň údaj |  |  | Zpracovatel: | J.Pavlíková
PČ | Typ | Kód | Popis | MJ | Množství | J.cena [CZK] | Cena celkem [CZK] | Cenová soustava |  | DPH | J. Nh [h] | Nh celkem [h] | J. hmotnost [t] | Hmotnost celkem [t] | J. suť [t] | Suť Celkem [t]
Náklady soupisu celkem | [6 empty] | 0 |  |  |  |  | 0 |  | 0 |  | 0 |  | D | -1 | [7 empty] | 0
| D | HSV | Práce a dodávky HSV |  |  |  | 0 |  |  |  |  | 0 |  | 0 |  | 0 | 1 | D | 0 | ROZPOCET | [6 empty] | 0
| D | 9 | Ostatní konstrukce a práce-bourání |  |  |  | 0 |  |  |  |  | 0 |  | 0 |  | 0 | 1 | D | 1 | ROZPOCET | [6 empty] | 0
1 | K | 000000011 | Vytyčení stavby, geodetické práce před výstavbou | kpl | 1 |  | 0 |  |  | základní |  | 0 | 0 | 0 | 0 | 0 | 4 | K | 2 | ROZPOCET | 0 | 0 | 0 | 0 | 0 | 1 | 0 | 4 | -708043895
2 | K | 000000012 | Geodetické zaměření stavby | kpl | 1 |  | 0 |  |  | základní |  | 0 | 0 | 0 | 0 | 0 | 4 | K | 2 | ROZPOCET | 0 | 0 | 0 | 0 | 0 | 1 | 0 | 4 | -261878839
3 | K | 000000013 | Vytyčení inženýrských sítí | kpl | 1 |  | 0 |  |  | základní |  | 0 | 0 | 0 | 0 | 0 | 4 | K | 2 | ROZPOCET | 0 | 0 | 0 | 0 | 0 | 1 | 0 | 4 | 501139908
4 | K | 000000014 | Zřízení staveniště | kpl | 1 |  | 0 |  |  | základní |  | 0 | 0 | 0 | 0 | 0 | 4 | K | 2 | ROZPOCET | 0 | 0 | 0 | 0 | 0 | 1 | 0 | 4 | 16819706
5 | K | 000000015 | Údržba a odstranění staveniště | kpl | 1 |  | 0 |  |  | základní |  | 0 | 0 | 0 | 0 | 0 | 4 | K | 2 | ROZPOCET | 0 | 0 | 0 | 0 | 0 | 1 | 0 | 4 | -365491253
6 | K | 000000016 | Kamerová prohlídka kanalizace | m | 750 |  | 0 |  |  | základní |  | 0 | 0 | 0 | 0 | 0 | 4 | K | 2 | ROZPOCET | 0 | 0 | 0 | 0 | 0 | 1 | 0 | 4 | -1990287719
7 | K | 000000017 | Zábrany k výkopům - montáž - výška zábran 1,8 m | kpl | 1 |  | 0 |  |  | základní |  | 0 | 0 | 0 | 0 | 0 | 4 | K | 2 | ROZPOCET | 0 | 0 | 0 | 0 | 0 | 1 | 0 | 4 | 1710424370
8 | K | 000000018 | Zábrany k výkopům - demontáž -- výška zábran 1,8 m | kpl | 1 |  | 0 |  |  | základní |  | 0 | 0 | 0 | 0 | 0 | 4 | K | 2 | ROZPOCET | 0 | 0 | 0 | 0 | 0 | 1 | 0 | 4 | -353266007
9 | K | 000000019 | Doprava zábrany k výkopům - výška zábran 1,8 m | kpl | 1 |  | 0 |  |  | základní |  | 0 | 0 | 0 | 0 | 0 | 4 | K | 2 | ROZPOCET | 0 | 0 | 0 | 0 | 0 | 1 | 0 | 4 | -939457659
10 | K | 000000021 | Dokumentace skutečného provedení - 4 paré, dokumentace dle přílohy č. 3 vyhlášky č. 499/2006 Sb | kpl | 1 |  | 0 |  |  | základní |  | 0 | 0 | 0 | 0 | 0 | 4 | K | 2 | ROZPOCET | 0 | 0 | 0 | 0 | 0 | 1 | 0 | 4 | 1447892037
11 | K | 000000020 | Podrobný soupis prací obsahuje dodávny, montáže a demontáže přechodných dopravnách značení a světelných, semaforových souprav | kpl | 1 |  | 0 |  |  | základní |  | 0 | 0 | 0 | 0 | 0 | 4 | K | 2 | ROZPOCET | 0 | 0 | 0 | 0 | 0 | 1 | 0 | 4 | 425152530
| P |  | Poznámka k položce: viz. příloha č. F.3 Soupis provedených prací DIO | [14 empty] | P | 2
12 | K | 000000022 | Zkoušky a revize | kpl | 1 |  | 0 |  |  | základní |  | 0 | 0 | 0 | 0 | 0 | 4 | K | 2 | ROZPOCET | 0 | 0 | 0 | 0 | 0 | 1 | 0 | 4 | 943344559
13 | K | 000000023 | Zkouška vodotěsnosti potrubí i šachet - zkouška buce provedena vzduchem | kpl | 1 |  | 0 |  |  | základní |  | 0 | 0 | 0 | 0 | 0 | 4 | K | 2 | ROZPOCET | 0 | 0 | 0 | 0 | 0 | 1 | 0 | 4 | 1128577638
15 | K | 000000025 | Pasportizace komunikace, staveb a studní | kpl | 1 |  | 0 |  |  | základní |  | 0 | 0 | 0 | 0 | 0 | 4 | K | 2 | ROZPOCET | 0 | 0 | 0 | 0 | 0 | 1 | 0 | 4 | 841452970
16 | K | 000000026 | Hydrogeologický dohled během stavby | kpl | 1 |  | 0 |  |  | základní |  | 0 | 0 | 0 | 0 | 0 | 4 | K | 2 | ROZPOCET | 0 | 0 | 0 | 0 | 0 | 1 | 0 | 4 | -1464511742
17 | K | 000000027 | Dohled statika během stavby | kpl | 1 |  | 0 |  |  | základní |  | 0 | 0 | 0 | 0 | 0 | 4 | K | 2 | ROZPOCET | 0 | 0 | 0 | 0 | 0 | 1 | 0 | 4 | 1094337499
18 | K | 000000028 | Čištění vozovek a krajnic od nánosu (Užív. veř. ploch a prostranství). | kpl | 1 |  | 0 |  |  | základní |  | 0 | 0 | 0 | 0 | 0 | 4 | K | 2 | ROZPOCET | 0 | 0 | 0 | 0 | 0 | 1 | 0 | 4 | 530129886
19 | K | 000000048 | Zabezpečení stavebních jam | kpl | 1 |  | 0 |  |  | základní |  | 0 | 0 | 0 | 0 | 0 | 4 | K | 2 | ROZPOCET | 0 | 0 | 0 | 0 | 0 | 1 | 0 | 4 | 589674375
| P |  | Poznámka k položce: položka obsahuje zábrany k výkopům a mobilní dopravní značení k výkopům jámy pro KŠ1, montáž a demontáž zábran 1,8 m | [14 empty] | P | 2
20 | K | 000000050 | Informační tabule staveniště | kpl | 1 |  | 0 |  |  | základní |  | 0 | 0 | 0 | 0 | 0 | 4 | K | 2 | ROZPOCET | 0 | 0 | 0 | 0 | 0 | 1 | 0 | 4 | -1692068532
21 | K | 000000079 | Hutnící zkoušky | kpl | 1 |  | 0 |  |  | základní |  | 0 | 0 | 0 | 0 | 0 | 4 | K | 2 | ROZPOCET | 0 | 0 | 0 | 0 | 0 | 1 | 0 | 4 | 555574029

## Seznam figur
SEZNAM FIGUR
Kód: | KoTridvorK
Stavba: | KT_Kolín - ul. Třídvorská, výměna kanalizace, DPS
Datum: | 21. 5. 2021
Kód | Popis | MJ | Výměra
KoTridvorK | _KT_Kolín-ul. Třídvorská, výměna kanalizace, DPS
hljam | hloubení jam |  | 971.228
| "viz. příloha č. D.2 Stavební situace, D.4 Vzorové uložení" |  | 0
| "Hloubení u DN 1000 a 800 + rozšíření pro šachty" |  | 0
| "Stoka A" |  | 0
| 51,2*2,4*4,61-51,2*2,4*0,6 |  | 492.749
| "Stoka A1" |  | 0
| 44,0*2,4*4,252-44,0*2,4*0,6 |  | 385.651
| "rozšíření pro šachtu KŠ1" |  | 0
| (2,95+3,51)*5,038-(2,95+3,51)*0,6 |  | 28.669
| "rozšíření pro šachtu KŠ15a" |  | 0
| (0,24*2,8*2)*3,65-(0,24*2,8*2)*0,6 |  | 4.099
| "rozšíření pro šachtu KŠ2" |  | 0
| (0,5*3,0*2)*4,39-(0,5*3,0*2)*0,6 |  | 11.37
| "rozšíření pro šachtu KŠ3" |  | 0
| (0,5*3,0*2)*3,87-(0,5*3,0*2)*0,6 |  | 9.81
| "rozšíření pro šachtu KŠ4" |  | 0
| (0,5*3,0*2)*3,67-(0,5*3,0*2)*0,6 |  | 9.21
| "rozšíření pro šachtu KŠ5" |  | 0
| (0,5*3,0*2)*3,62-(0,5*3,0*2)*0,6 |  | 9.06
| "rozšíření pro šachtu KŠ6" |  | 0
| (0,5*3,0*2)*3,58-(0,5*3,0*2)*0,6 |  | 8.94
| "rozšíření pro šachtu KŠ16" |  | 0
| (0,5*3,0*2)*3,99-(0,5*3,0*2)*0,1 |  | 11.67
hljam | Součet |  | 971.228
Použití figury:
131151204 | Hloubení jam zapažených v hornině třídy těžitelnosti I, skupiny 1 a 2 objem do 500 m3 strojně | m3 | 388.491
131251204 | Hloubení jam zapažených v hornině třídy těžitelnosti I, skupiny 3 objem do 500 m3 strojně | m3 | 339.93
131351203 | Hloubení jam zapažených v hornině třídy těžitelnosti II, skupiny 4 objem do 100 m3 strojně | m3 | 97.123
131451203 | Hloubení jam zapažených v hornině třídy těžitelnosti II, skupiny 5 objem do 100 m3 strojně | m3 | 97.123
131551203 | Hloubení jam zapažených v hornině třídy těžitelnosti III, skupiny 6 objem do 100 m3 strojně | m3 | 48.561
162751117 | Vodorovné přemístění do 10000 m výkopku/sypaniny z horniny třídy těžitelnosti I, skupiny 1 až 3 | m3 | 1305.833
171201201 | Uložení sypaniny na skládky nebo meziskládky | m3 | 2487.301
58331200 | štěrkopísek netříděný zásypový | t | 789.239
hlryh | hloubení rýh |  | 3614.03
| "viz. příloha č. D.2 Stavební situace, D.4 Vzorové uložení" |  | 0
| "Stoka A" |  | 0
| 226,1*2,0*3,798-226,1*2,0*0,6 |  | 1446.136
| 237,2*1,7*3,25-237,2*1,7*0,6 |  | 1068.586
| 3,9*1,2*2,135-3,9*1,2*0,6 |  | 7.184
| 95,9*1,2*2,135-95,9*1,2*0,25 |  | 216.926
| "Stoka A2" |  | 0
| 7,2*2,0*4,06-7,2*2,0*0,6 |  | 49.824
| 1,9*2,0*4,06-1,9*2,0*0,25 |  | 14.478
| 3,0*2,0*4,06-3,0*2,0*0,1 |  | 23.76
| "Stoka A3" |  | 0
| 16,1*1,7*3,366-16,1*1,7*0,6 |  | 75.705
| "Stoka A4" |  | 0
| 7,4*1,4*3,134-7,4*1,4*0,6 |  | 26.252
| "Stoka A5" |  | 0
| 12,4*1,2*3,215-12,4*1,2*0,6 |  | 38.911
| "stoka A6" |  | 0
| 12*1,4*3,02-12*1,4*0,6 |  | 40.656
| "stoka A7" |  | 0
| 1,7*1,2*1,937-1,7*1,2*0,25 |  | 3.441
| 6,8*1,2*1,937-6,8*1,2*0,6 |  | 10.91
| 3,3*1,2*1,937-3,3*1,2*0,1 |  | 7.275
| "kanalizační odbočky DN 200" |  | 0
| 85,6*1,2*2,3-85,6*1,2*0,6 |  | 174.624
| 0,6*1,2*2,3-0,6*1,2*0,1 |  | 1.584
| "kanalizační odbočky DN 150" |  | 0
| 150,2*1,2*2,3-150,2*1,2*0,6 |  | 306.408
| 1,7*1,2*2,3-1,7*1,2*0,25 |  | 4.182
| 5,3*1,2*2,3-5,3*1,2*0,4 |  | 12.084
| 1,9*1,2*2,3-1,9*1,2*0,4 |  | 4.332
| 15,4*1,2*2,3-15,4*1,2*0,1 |  | 40.656
| 2,1*1,2*2,3-2,1*1,2*0,4 |  | 4.788
| "rozšíření pro šachty KŠ 7-15, 17-21" |  | 0
| "rozšíření pro šachty KŠ 7-12 a KŠ17" |  | 0
| ((0,15*2,0*2)*3,14-(0,15*2,0*2)*0,6)*7 |  | 10.668
| "rozšíření pro šachty KŠ 13, 14 a 15" |  | 0
| ((2*0,9)*2,05-(2*0,9)*0,25)*3 |  | 9.72
| "rozšíření pro šachty KŠ 18" |  | 0
| (2*0,9)*2,87-(2*0,9)*0,6 |  | 4.086
| "rozšíření pro šachty KŠ 19" |  | 0
| (2*0,9)*3,06-(2*0,9)*0,6 |  | 4.428
| "rozšíření pro šachty KŠ 20" |  | 0
| (2*0,9)*2,82-(2*0,9)*0,6 |  | 3.996
| "rozšíření pro šachty KŠ 21" |  | 0
| (2*0,9)*1,95-(2*0,9)*0,6 |  | 2.43
hlryh | Součet |  | 3614.03
Použití figury:
132154205 | Hloubení zapažených rýh š do 2000 mm v hornině třídy těžitelnosti I, skupiny 1 a 2 objem do 1000 m3 | m3 | 1445.612
132254205 | Hloubení zapažených rýh š do 2000 mm v hornině třídy těžitelnosti I, skupiny 3 objem do 1000 m3 | m3 | 1264.911
162751117 | Vodorovné přemístění do 10000 m výkopku/sypaniny z horniny třídy těžitelnosti I, skupiny 1 až 3 | m3 | 1305.833
171201201 | Uložení sypaniny na skládky nebo meziskládky | m3 | 2487.301
58331200 | štěrkopísek netříděný zásypový | t | 789.239
obsyp | obsyp potrubí |  | 1223.93
| "viz. příloha č. D.2 Stavební situace, D.4 Vzorové uložení" |  | 0
| "Stoka A" |  | 0
| 51,2*2,4*(0,3+1,32)-(PI*0,66*0,66*51,2) |  | 129
| 226,1*2,0*(0,3+0,94)-(PI*0,47*0,47*226,10) |  | 403.82
| 237,2*1,7*(0,3+0,728)-(PI*0,364*0,364*237,2) |  | 315.797
| 3,9*1,2*(0,3+0,376)-(PI*0,188*0,188*3,9) |  | 2.731
| 95,9*1,2*(0,3+0,376)-(PI*0,188*0,188*95,9) |  | 67.146
| "Stoka A1" |  | 0
| 44,0*2,4*(0,3+1,32)-(PI*0,66*0,66*44,0) |  | 110.859
| "Stoka A2" |  | 0
| 7,2*2,0*(0,3+0,94)-(PI*0,47*0,47*7,2) |  | 12.859
| 1,9*2,0*(0,3+0,94)-(PI*0,47*0,47*1,9) |  | 3.393
| 3,0*2,0*(0,3+0,94)-(PI*0,47*0,47*3,0) |  | 5.358
| "Stoka A3" |  | 0
| 16,1*1,7*(0,3+0,728)-(PI*0,364*0,364*16,1) |  | 21.435
| "Stoka A4" |  | 0
| 7,4*1,4*(0,3+0,494)-(PI*0,247*0,247*7,4) |  | 6.808
| "Stoka A5" |  | 0
| 12,4*1,2*(0,3+0,376)-(PI*0,188*0,188*12,4) |  | 8.682
| "stoka A6" |  | 0
| 12*1,4*(0,3+0,494)-(PI*0,247*0,247*12) |  | 11.039
| "stoka A7" |  | 0
| 1,7*1,2*(0,3+0,376)-(PI*0,188*0,188*1,7) |  | 1.19
| 6,8*1,2*(0,3+0,376)-(PI*0,188*0,188*6,8) |  | 4.761
| 3,3*1,2*(0,3+0,376)-(PI*0,188*0,188*3,3) |  | 2.311
| "kanalizační odbočky DN 200" |  | 0
| 85,6*1*0,5-(PI*0,1*0,1*85,6) |  | 40.111
| 0,6*1*0,5-(PI*0,1*0,1*0,6) |  | 0.281
| "kanalizační odbočky DN 150" |  | 0
| 150,2*1*0,450-(PI*0,075*0,075*150,2) |  | 64.936
| 1,7*1*0,450-(PI*0,075*0,075*1,7) |  | 0.735
| 5,3*1*0,45-(PI*0,075*0,075*5,3) |  | 2.291
| 1,9*1*0,45-(PI*0,075*0,075*1,9) |  | 0.821
| 15,4*1*0,45-(PI*0,075*0,075*15,4) |  | 6.658
| 2,1*1*0,45-(PI*0,075*0,075*2,1) |  | 0.908
obsyp | Součet |  | 1223.93
Použití figury:
175151101 | Obsypání potrubí strojně sypaninou bez prohození, uloženou do 3 m | m3 | 1223.93
58337310 | štěrkopísek frakce 0/4 | t | 2447.86
orn | ornice |  | 29.16
| "viz. příloha č. D.2 Stavební situace, D.4 Vzorové uložení" |  | 0
| "řad A2" |  | 0
| 3,0*2,0 |  | 6
| "řad A7" |  | 0
| 3,3*1,2 |  | 3.96
| "kanalizační odbočky DN 200" |  | 0
| 0,6*1,2 |  | 0.72
| "kanalizační odbočky DN 150" |  | 0
| 15,4*1,2 |  | 18.48
orn | Součet |  | 29.16
pazpri | pažení přípojek |  | 1208.88
| "viz. příloha č. D.2 Stavební situace, D.4 Vzorové uložení" |  | 0
| "kanalizační odbočky DN 200" |  | 0
| 85,6*2,3*2 |  | 393.76
| 0,6*2,3*2 |  | 2.76
| "kanalizační odbočky DN 150" |  | 0
| 150,2*2,3*2 |  | 690.92
| 1,7*2,3*2 |  | 7.82
| 5,3*2,3*2 |  | 24.38
| 1,9*2,3*2 |  | 8.74
| 15,4*2,3*2 |  | 70.84
| 2,1*2,3*2 |  | 9.66
pazpri | Součet |  | 1208.88
Použití figury:
151101101 | Zřízení příložného pažení a rozepření stěn rýh hl do 2 m | m2 | 1208.88
151101111 | Odstranění příložného pažení a rozepření stěn rýh hl do 2 m | m2 | 1208.88
sterkpis | štěrkopísek na zásyp |  | 2431.333
| "viz. příloha č. D.2 Stavební situace, D.4 Vzorové uložení" |  | 0
| "Stoka A" |  | 0
| 51,2*(4,61-0,6-1,92)*2,4 |  | 256.819
| 226,1*(3,798-0,6-1,54)*2,0 |  | 749.748
| 237,2*(3,25-0,6-1,328)*1,7 |  | 533.083
| 3,9*(2,135-0,6-0,976)*1,2 |  | 2.616
| 95,9*(2,135-0,25-0,976)*1,2 |  | 104.608
| "Stoka A1" |  | 0
| 44,0*(4,252-0,6-1,92)*2,4 |  | 182.899
| "Stoka A2" |  | 0
| 7,2*(4,06-0,6-1,54)*2,0 |  | 27.648
| 1,9*(4,06-0,25-1,54)*2,0 |  | 8.626
| "Stoka A3" |  | 0
| 16,1*(3,366-0,6-1,328)*1,7 |  | 39.358
| "Stoka A4" |  | 0
| 7,4*(3,134-0,6-1,094)*1,4 |  | 14.918
| "Stoka A5" |  | 0
| 12,4*(3,215-0,6-0,976)*1,2 |  | 24.388
| "stoka A6" |  | 0
| 12*(3,02-0,6-1,094)*1,4 |  | 22.277
| "stoka A7" |  | 0
| 1,7*(1,937-0,25-0,976)*1,2 |  | 1.45
| 6,8*(1,937-0,6-0,976)*1,2 |  | 2.946
| "kanalizační odbočky DN 200" |  | 0
| 85,6*1,1*1,2 |  | 112.992
| "kanalizační odbočky DN 150" |  | 0
| 150,2*1,15*1,2 |  | 207.276
| 1,7*1,5*1,2 |  | 3.06
| 5,3*1,65*1,2 |  | 10.494
| 1,9*1,65*1,2 |  | 3.762
| 2,1*1,65*1,2 |  | 4.158
| "rozšíření pro šachty KŠ 1, 2, 3-15, 15a, 17-21" |  | 0
| "rozšíření pro šachtu KŠ 1" |  | 0
| 6,46*(5,388-0,6) |  | 30.93
| "rozšíření pro šachtu KŠ 2" |  | 0
| (0,5*3,0*2)*(4,39-0,6) |  | 11.37
| "rozšíření pro šachty KŠ 3-6" |  | 0
| ((0,5*3,0*2)*(3,685-0,6))*4 |  | 37.02
| "rozšíření pro šachty KŠ 7-12 A KŠ17" |  | 0
| ((0,15*2,0*2)*(3,14-0,6))*7 |  | 10.668
| "rozšíření pro šachty KŠ 13, 14 a 15" |  | 0
| (1,8*(2,15-0,25))*2 |  | 6.84
| 1,8*(1,85-0,6) |  | 2.25
| "rozšíření pro šachtu KŠ 15a" |  | 0
| (0,24*2,8*2)*(3,65-0,6) |  | 4.099
| "rozšíření pro šachtu KŠ 18" |  | 0
| 1,8*(2,92-0,6) |  | 4.176
| "rozšíření pro šachtu19" |  | 0
| 1,8*(3,06-0,6) |  | 4.428
| "rozšíření pro šachtu KŠ 20" |  | 0
| 1,8*(2,82-0,6) |  | 3.996
| "rozšíření pro šachtu KŠ 21" |  | 0
| 1,8*(1,95-0,6) |  | 2.43
sterkpis | Součet |  | 2431.333
Použití figury:
58331200 | štěrkopísek netříděný zásypový | t | 789.239
svisprem1 | svislé přemístění - skupina 1 |  | 248.256
svisprem2 | svislé přemístění - skupina 2 |  | 3805.165
svisprem3 | svislé přemístění - skupina 3 |  | 532.788
vodprem | vodorovné přemístění |  | 2487.301
vodprem | (hlryh+hljam)-zasjam+(789,239/2) |  | 2487.301
Použití figury:
162751117 | Vodorovné přemístění do 10000 m výkopku/sypaniny z horniny třídy těžitelnosti I, skupiny 1 až 3 | m3 | 1305.833
162351104 | Vodorovné přemístění do 1000 m výkopku/sypaniny z horniny třídy těžitelnosti I, skupiny 1 až 3 | m3 | 559.643
162351124 | Vodorovné přemístění do 1000 m výkopku/sypaniny z hornin třídy těžitelnosti II, skupiny 4 a 5 | m3 | 149.238
162351144 | Vodorovné přemístění do 1000 m výkopku/sypaniny z horniny třídy těžitelnosti III, skupiny 6 a 7 | m3 | 37.31
162751119 | Příplatek k vodorovnému přemístění výkopku/sypaniny z horniny třídy těžitelnosti I, skupiny 1 až 3 ZKD 1000 m přes 10000 m | m3 | 26116.661
162751137 | Vodorovné přemístění do 10000 m výkopku/sypaniny z horniny třídy těžitelnosti II, skupiny 4 a 5 | m3 | 348.222
162751139 | Příplatek k vodorovnému přemístění výkopku/sypaniny z horniny třídy těžitelnosti II, skupiny 4 a 5 ZKD 1000 m přes 10000 m | m3 | 6964.443
162751157 | Vodorovné přemístění do 10000 m výkopku/sypaniny z horniny třídy těžitelnosti III, skupiny 6 a 7 | m3 | 87.056
162751159 | Příplatek k vodorovnému přemístění výkopku/sypaniny z horniny třídy těžitelnosti III, skupiny 6 a 7 ZKD 1000 m přes 10000 m | m3 | 1741.111
997221655 | Poplatek za uložení na skládce (skládkovné) zeminy a kamení kód odpadu 17 05 04 | t | 3487.131
zasjam | zásap jam |  | 2492.577
| "viz. příloha č. D.2 Stavební situace, D.4 Vzorové uložení" |  | 0
| "Stoka A" |  | 0
| 51,2*(4,61-0,6-1,92)*2,4 |  | 256.819
| 226,1*(3,798-0,6-1,54)*2,0 |  | 749.748
| 237,2*(3,25-0,6-1,328)*1,7 |  | 533.083
| 3,9*(2,135-0,6-0,976)*1,2 |  | 2.616
| 95,9*(2,135-0,25-0,976)*1,2 |  | 104.608
| "Stoka A1" |  | 0
| 44,0*(4,252-0,6-1,92)*2,4 |  | 182.899
| "Stoka A2" |  | 0
| 7,2*(4,06-0,6-1,54)*2,0 |  | 27.648
| 1,9*(4,06-0,25-1,54)*2,0 |  | 8.626
| 3,0*(4,06-0,1-1,54)*2,0 |  | 14.52
| "Stoka A3" |  | 0
| 16,1*(3,366-0,6-1,328)*1,7 |  | 39.358
| "Stoka A4" |  | 0
| 7,4*(3,134-0,6-1,094)*1,4 |  | 14.918
| "Stoka A5" |  | 0
| 12,4*(3,215-0,6-0,976)*1,2 |  | 24.388
| "stoka A6" |  | 0
| 12*(3,02-0,6-1,094)*1,4 |  | 22.277
| "stoka A7" |  | 0
| 1,7*(1,937-0,25-0,976)*1,2 |  | 1.45
| 6,8*(1,937-0,6-0,976)*1,2 |  | 2.946
| 3,3*(1,937-0,1-0,976)*1,2 |  | 3.41
| "kanalizační odbočky DN 200" |  | 0
| 85,6*1,1*1,2 |  | 112.992
| 0,6*1,6*1,2 |  | 1.152
| "kanalizační odbočky DN 150" |  | 0
| 150,2*1,15*1,2 |  | 207.276
| 1,7*1,5*1,2 |  | 3.06
| 5,3*1,65*1,2 |  | 10.494
| 1,9*1,65*1,2 |  | 3.762
| 15,4*1,65*1,2 |  | 30.492
| 2,1*1,65*1,2 |  | 4.158
| "rozšíření pro šachty KŠ 1, 2, 3-15, 15a, 17-21" |  | 0
| "rozšíření pro šachtu KŠ 1" |  | 0
| 6,46*(5,388-0,6) |  | 30.93
| "rozšíření pro šachtu KŠ 2" |  | 0
| (0,5*3,0*2)*(4,39-0,6) |  | 11.37
| "rozšíření pro šachty KŠ 3-6" |  | 0
| ((0,5*3,0*2)*(3,685-0,6))*4 |  | 37.02
| "rozšíření pro šachty KŠ 7-12 A KŠ17" |  | 0
| ((0,15*2,0*2)*(3,14-0,6))*7 |  | 10.668
| "rozšíření pro šachty KŠ 13, 14 a 15" |  | 0
| (1,8*(2,15-0,25))*2 |  | 6.84
| 1,8*(1,85-0,6) |  | 2.25
| "rozšíření pro šachtu KŠ 15a" |  | 0
| (0,24*2,8*2)*(3,65-0,6) |  | 4.099
| "rozšíření pro šachtu KŠ 16" |  | 0
| (0,5*3,0*2)*(3,99-0,1) |  | 11.67
| "rozšíření pro šachtu KŠ 18" |  | 0
| 1,8*(2,92-0,6) |  | 4.176
| "rozšíření pro šachtu19" |  | 0
| 1,8*(3,06-0,6) |  | 4.428
| "rozšíření pro šachtu KŠ 20" |  | 0
| 1,8*(2,82-0,6) |  | 3.996
| "rozšíření pro šachtu KŠ 21" |  | 0
| 1,8*(1,95-0,6) |  | 2.43
zasjam | Součet |  | 2492.577
Použití figury:
174101101 | Zásyp jam, šachet rýh nebo kolem objektů sypaninou se zhutněním | m3 | 2492.577
162751117 | Vodorovné přemístění do 10000 m výkopku/sypaniny z horniny třídy těžitelnosti I, skupiny 1 až 3 | m3 | 1305.833
171201201 | Uložení sypaniny na skládky nebo meziskládky | m3 | 2487.301

## Pokyny pro vyplnění
Struktura údajů, formát souboru a metodika pro zpracování
Struktura
Soubor je složen ze záložky Rekapitulace stavby a záložek s názvem soupisu prací pro jednotlivé objekty ve formátu XLSX. Každá ze záložek přitom obsahuje
ještě samostatné sestavy vymezené orámovaním a nadpisem sestavy.
Rekapitulace stavby obsahuje sestavu Rekapitulace stavby a Rekapitulace objektů stavby a soupisů prací.
V sestavě Rekapitulace stavby jsou uvedeny informace identifikující předmět veřejné zakázky na stavební práce, KSO, CC-CZ, CZ-CPV, CZ-CPA a rekapitulaci
celkové nabídkové ceny uchazeče.
Termínem "uchazeč" (resp. zhotovitel) se myslí "účastník zadávacího řízení" ve smyslu zákona o zadávání veřejných zakázek.
V sestavě Rekapitulace objektů stavby a soupisů prací je uvedena rekapitulace stavebních objektů, inženýrských objektů, provozních souborů,
vedlejších a ostatních nákladů a ostatních nákladů s rekapitulací nabídkové ceny za jednotlivé soupisy prací. Na základě údaje Typ je možné
identifikovat, zda se jedná o objekt nebo soupis prací pro daný objekt:
|  | STA | Stavební objekt pozemní
|  | ING | Stavební objekt inženýrský
|  | PRO | Provozní soubor
|  | VON | Vedlejší a ostatní náklady
|  | OST | Ostatní
|  | Soupis | Soupis prací pro daný typ objektu
Soupis prací pro jednotlivé objekty obsahuje sestavy Krycí list soupisu prací, Rekapitulace členění soupisu prací, Soupis prací. Za soupis prací může být považován
i objekt stavby v případě, že neobsahuje podřízenou zakázku.
Krycí list soupisu obsahuje rekapitulaci informací o předmětu veřejné zakázky ze sestavy Rekapitulace stavby, informaci o zařazení objektu do KSO,
CC-CZ, CZ-CPV, CZ-CPA a rekapitulaci celkové nabídkové ceny uchazeče za aktuální soupis prací.
Rekapitulace členění soupisu prací obsahuje rekapitulaci soupisu prací ve všech úrovních členění soupisu tak, jak byla tato členění použita (např.
stavební díly, funkční díly, případně jiné členění) s rekapitulací nabídkové ceny.
Soupis prací obsahuje položky veškerých stavebních nebo montážních prací, dodávek materiálů a služeb nezbytných pro zhotovení stavebního objektu,
inženýrského objektu, provozního souboru, vedlejších a ostatních nákladů.
Pro položky soupisu prací se zobrazují následující informace:
|  | PČ |  | Pořadové číslo položky v aktuálním soupisu
|  | TYP |  | Typ položky: K - konstrukce, M - materiál, PP - plný popis, PSC - poznámka k souboru cen, P - poznámka k položce, VV - výkaz výměr
|  | Kód |  | Kód položky
|  | Popis |  | Zkrácený popis položky
|  | MJ |  | Měrná jednotka položky
|  | Množství |  | Množství v měrné jednotce
|  | J.cena |  | Jednotková cena položky. Zadaní může obsahovat namísto J.ceny sloupce J.materiál a J.montáž, jejichž součet definuje
J.cenu položky.
|  | Cena celkem |  | Celková cena položky daná jako součin množství a j.ceny
|  | Cenová soustava |  | Příslušnost položky do cenové soustavy
Ke každé položce soupisu prací se na samostatných řádcích může zobrazovat:
Plný popis položky
Poznámka k souboru cen a poznámka zadavatele
Výkaz výměr
Pokud je k řádku výkazu výměr evidovaný údaj ve sloupci Kód, jedná se o definovaný odkaz, na který se může odvolávat výkaz výměr z jiné položky.
Metodika pro zpracování
Jednotlivé sestavy jsou v souboru provázány. Editovatelné pole jsou zvýrazněny žlutým podbarvením, ostatní pole neslouží k editaci a nesmí být jakkoliv
modifikovány.
Uchazeč je pro podání nabídky povinen vyplnit žlutě podbarvená pole:
Pole Uchazeč v sestavě Rekapitulace stavby - zde uchazeč vyplní svůj název (název subjektu)
Pole IČ a DIČ v sestavě Rekapitulace stavby - zde uchazeč vyplní svoje IČ a DIČ
Datum v sestavě Rekapitulace stavby - zde uchazeč vyplní datum vytvoření nabídky
J.cena = jednotková cena v sestavě Soupis prací o maximálním počtu desetinných míst uvedených v poli
- pokud sestavy soupisů prací obsahují pole J.cena, měla by být všechna tato pole vyplněna nenulovými
Poznámka - nepovinný údaj pro položku soupisu
V případě, že sestavy soupisů prací neobsahují pole J.cena, potom ve všech soupisech prací obsahují pole:
- J.materiál - jednotková cena materiálu
- J.montáž - jednotková cena montáže
Uchazeč v tomto případě by měl vyplnit všechna pole J.materiál a pole J.montáž nenulovými kladnými číslicemi. V případech, kdy položka
neobsahuje žádný materiál je přípustné, aby pole J.materiál bylo vyplněno nulou. V případech, kdy položka neobsahuje žádnou montáž je přípustné,
aby pole J.montáž bylo vyplněno nulou. Obě pole - J.materiál, J.Montáž u jedné položky by však neměly být vyplněny nulou.
Rekapitulace stavby
Název |  |  | Povinný |  | Popis | Typ | Max. počet
atributu |  |  | (A/N) |  |  |  | znaků
Kód |  |  | A |  | Kód stavby | String | 20
Stavba |  |  | A |  | Název stavby | String | 120
Místo |  |  | N |  | Místo stavby | String | 50
Datum |  |  | A |  | Datum vykonaného exportu | Date
KSO |  |  | N |  | Klasifikace stavebního objektu | String | 15
CC-CZ |  |  | N |  | Klasifikace stavbeních děl | String | 15
CZ-CPV |  |  | N |  | Společný slovník pro veřejné zakázky | String | 20
CZ-CPA |  |  | N |  | Klasifikace produkce podle činností | String | 20
Zadavatel |  |  | N |  | Zadavatel zadaní | String | 50
IČ |  |  | N |  | IČ zadavatele zadaní | String | 20
DIČ |  |  | N |  | DIČ zadavatele zadaní | String | 20
Uchazeč |  |  | N |  | Uchazeč veřejné zakázky | String | 50
Projektant |  |  | N |  | Projektant | String | 50
Poznámka |  |  | N |  | Poznámka k zadání | String | 255
Sazba DPH |  |  | A |  | Rekapitulace sazeb DPH u položek soupisů | eGSazbaDph
Základna DPH |  |  | A |  | Základna DPH určena součtem celkové ceny z položek soupisů | Double
Hodnota DPH |  |  | A |  | Hodnota DPH | Double
Cena bez DPH |  |  | A |  | Celková cena bez DPH za celou stavbu. Sčítává se ze všech listů. | Double
Cena s DPH |  |  | A |  | Celková cena s DPH za celou stavbu | Double
Rekapitulace objektů stavby a soupisů prací
Název |  |  | Povinný |  | Popis | Typ | Max. počet
atributu |  |  | (A/N) |  |  |  | znaků
Kód |  |  | A |  | Přebírá se z Rekapitulace stavby | String | 20
Stavba |  |  | A |  | Přebírá se z Rekapitulace stavby | String | 120
Místo |  |  | N |  | Přebírá se z Rekapitulace stavby | String | 50
Datum |  |  | A |  | Přebírá se z Rekapitulace stavby | Date
Zadavatel |  |  | N |  | Přebírá se z Rekapitulace stavby | String | 50
Projektant |  |  | N |  | Přebírá se z Rekapitulace stavby | String | 50
Uchazeč |  |  | N |  | Přebírá se z Rekapitulace stavby | String | 50
Kód |  |  | A |  | Kód objektu | String | 20
Objektu, Soupis prací |  |  | A |  | Název objektu | String | 120
Cena bez DPH |  |  | A |  | Cena bez DPH za daný objekt | Double
Cena s DPH |  |  | A |  | Cena spolu s DPH za daný objekt | Double
Typ |  |  | A |  | Typ zakázky | eGTypZakazky
Krycí list soupisu
Název |  |  | Povinný |  | Popis | Typ | Max. počet
atributu |  |  | (A/N) |  |  |  | znaků
Stavba |  |  | A |  | Přebírá se z Rekapitulace stavby | String | 120
Objekt |  |  | A |  | Kód a název objektu | String | 20 + 120
Soupis |  |  | A |  | Kód a název soupisu | String | 20 + 120
KSO |  |  | N |  | Klasifikace stavebního objektu | String | 15
CC-CZ |  |  | N |  | Klasifikace stavbeních děl | String | 15
CZ-CPV |  |  | N |  | Společný slovník pro veřejné zakázky | String | 20
CZ-CPA |  |  | N |  | Klasifikace produkce podle činností | String | 20
Místo |  |  | N |  | Přebírá se z Rekapitulace stavby | String | 50
Zadavatel |  |  | N |  | Přebírá se z Rekapitulace stavby | String | 50
Uchazeč |  |  | N |  | Přebírá se z Rekapitulace stavby | String | 50
Projektant |  |  | N |  | Přebírá se z Rekapitulace stavby | String | 50
Poznámka |  |  | N |  | Poznámka k soupisu prací | String | 255
Sazba DPH |  |  | A |  | Rekapitulace sazeb DPH na položkách aktuálního soupisu | eGSazbaDph
Základna DPH |  |  | A |  | Základna DPH určena součtem celkové ceny z položek aktuálního soupisu | Double
Hodnota DPH |  |  | A |  | Hodnota DPH | Double
Cena bez DPH |  |  | A |  | Cena bez DPH za daný soupis | Double
Cena s DPH |  |  | A |  | Cena s DPH za daný soupis | Double
Rekapitulace členění soupisu prací
Název |  |  | Povinný |  | Popis | Typ | Max. počet
atributu |  |  | (A/N) |  |  |  | znaků
Stavba |  |  | A |  | Přebírá se z Rekapitulace stavby | String | 120
Objekt |  |  | A |  | Kód a název objektu, přebírá se z Krycího listu soupisu | String | 20 + 120
Soupis |  |  | A |  | Kód a název objektu, přebírá se z Krycího listu soupisu | String | 20 + 120
Místo |  |  | N |  | Přebírá se z Rekapitulace stavby | String | 50
Datum |  |  | A |  | Přebírá se z Rekapitulace stavby | Date
Zadavatel |  |  | N |  | Přebírá se z Rekapitulace stavby | String | 50
Projektant |  |  | N |  | Přebírá se z Rekapitulace stavby | String | 50
Uchazeč |  |  | N |  | Přebírá se z Rekapitulace stavby | String | 50
Kód dílu - Popis |  |  | A |  | Kód a název dílu ze soupisu | String | 20 + 100
Cena celkem |  |  | A |  | Cena celkem za díl ze soupisu | Double
Soupis prací
Název |  |  | Povinný |  | Popis | Typ | Max. počet
atributu |  |  | (A/N) |  |  |  | znaků
Stavba |  |  | A |  | Přebírá se z Rekapitulace stavby | String | 120
Objekt |  |  | A |  | Kód a název objektu | String | 20 + 120
Soupis |  |  | A |  | Přebírá se z Krycího listu soupisu | String | 20 + 120
Místo |  |  | N |  | Přebírá se z Krycího listu soupisu | String | 50
Datum |  |  | A |  | Přebírá se z Krycího listu soupisu | Date
Zadavatel |  |  | N |  | Přebírá se z Krycího listu soupisu | String | 50
Projektant |  |  | N |  | Přebírá se z Krycího listu soupisu | String | 50
Uchazeč |  |  | N |  | Přebírá se z Krycího listu soupisu | String | 50
PČ |  |  | A |  | Pořadové číslo položky soupisu | Long
Typ |  |  | A |  | Typ položky soupisu | eGTypPolozky | 1
Kód |  |  | A |  | Kód položky ze soupisu | String | 20
Popis |  |  | A |  | Popis položky ze soupisu | String | 255
MJ |  |  | A |  | Měrná jednotka položky | String | 10
Množství |  |  | A |  | Množství položky soupisu | Double
J.Cena |  |  | A |  | Jednotková cena položky | Double
Cena celkem |  |  | A |  | Cena celkem vyčíslena jako J.Cena * Množství | Double
Cenová soustava |  |  | N |  | Zařazení položky do cenové soustavy | String | 50
p |  |  | N |  | Poznámka položky ze soupisu | Memo
psc |  |  | N |  | Poznámka k souboru cen ze soupisu | Memo
pp |  |  | N |  | Plný popis položky ze soupisu | Memo
vv |  |  | N |  | Výkaz výměr (figura, výraz, výměra) ze soupisu | Text,Text,Double | 20, 150
DPH |  |  | A |  | Sazba DPH pro položku | eGSazbaDPH
Hmotnost |  |  | A |  | Hmotnost položky ze soupisu | Double
Suť |  |  | A |  | Suť položky ze soupisu | Double
Nh |  |  | N |  | Normohodiny položky ze soupisu | Double
Datová věta
Typ věty |  |  | Hodnota |  | Význam
eGSazbaDPH |  |  | základní |  | Základní sazba DPH
|  |  | snížená |  | Snížená sazba DPH
|  |  | nulová |  | Nulová sazba DPH
|  |  | zákl. přenesená |  | Základní sazba DPH přenesená
|  |  | sníž. přenesená |  | Snížená sazba DPH přenesená
eGTypZakazky |  |  | STA |  | Stavební objekt
|  |  | PRO |  | Provozní soubor
|  |  | ING |  | Inženýrský objekt
|  |  | VON |  | Vedlejší a ostatní náklady
|  |  | OST |  | Ostatní náklady
eGTypPolozky |  |  | 1 |  | Položka typu HSV
|  |  | 2 |  | Položka typu PSV
|  |  | 3 |  | Položka typu M
|  |  | 4 |  | Položka typu OST