## List1
{49483f10-5a8e-4045-a8ab-5b331b07f2f6}
2
| KRYCÍ LIST SOUPISU PRACÍ | [7 empty] | v --- níže se nacházejí doplnkové a pomocné údaje k sestavám --- v | [8 empty] | False
Stavba:
Obnova přístupové cesty k zámecké kapli v Kolíně - projektová dokumentace
Objekt:
92.2 - Stavební úpravy komunikace
| KSO: |  | 822 |  |  | CC-CZ:
| Místo: |  | Kolín |  |  | Datum: | 21. 12. 2021
| Zadavatel: |  |  |  |  | IČ:
|  | Město Kolín |  |  |  | DIČ:
| Uchazeč: |  |  |  |  | IČ: | Vyplň údaj
|  | Vyplň údaj |  |  |  | DIČ: | Vyplň údaj
| Projektant: |  |  |  |  | IČ:
|  | Ing. Lucie Dvořáková |  |  |  | DIČ:
| Zpracovatel: |  |  |  |  | IČ: | 27296695
|  | S4A, s.r.o. |  |  |  | DIČ:
Poznámka:
| Cena bez DPH | [5 empty] | #REF!
|  |  | Základ daně |  |  | Sazba daně | Výše daně
| DPH | základní | 0 |  |  | 21% | 0
|  | snížená | 0 |  |  | 15% | 0
|  | zákl. přenesená | 0 |  |  | 21% | 0
|  | sníž. přenesená | 0 |  |  | 15% | 0
|  | nulová | 0 |  |  | 0% | 0
| Cena s DPH |  |  | v | CZK |  | #REF!
REKAPITULACE ČLENĚNÍ SOUPISU PRACÍ
Stavba:
Obnova přístupové cesty k zámecké kapli v Kolíně - projektová dokumentace
Objekt:
92.2 - Stavební úpravy komunikace
Místo: |  |  | Kolín |  |  | Datum: | 21. 12. 2021
Zadavatel: |  |  | Město Kolín |  |  | Projektant: | Ing. Lucie Dvořáková
Uchazeč: |  |  | Vyplň údaj |  |  | Zpracovatel: | S4A, s.r.o.
Kód dílu - Popis | [6 empty] | Cena celkem [CZK]
Náklady stavby celkem | [6 empty] | #REF! | [11 empty] | -1
| HSV - Práce a dodávky HSV | [5 empty] | 0
| 1 - Zemní práce | [5 empty] | #REF!
| 3 - Svislé a kompletní konstrukce | [5 empty] | #REF!
| 4 - Vodorovné konstrukce | [5 empty] | #REF!
| 5 - Komunikace | [5 empty] | 0
| 9 - Ostatní konstrukce a práce | [5 empty] | 0
| 997 - Přesun sutě | [5 empty] | 0
| 998 - Přesun hmot | [5 empty] | 0
| PSV - Práce a dodávky PSV | [5 empty] | #REF!
| 772 - Podlahy z kamene | [5 empty] | #REF!
SOUPIS PRACÍ
Stavba:
Obnova přístupové cesty k zámecké kapli v Kolíně - projektová dokumentace
Objekt:
92.2 - Stavební úpravy komunikace
Místo: |  |  | Kolín |  |  | Datum: | 21. 12. 2021
Zadavatel: |  |  | Město Kolín |  |  | Projektant: | Ing. Lucie Dvořáková
Uchazeč: |  |  | Vyplň údaj |  |  | Zpracovatel: | S4A, s.r.o.
PČ | Typ | Kód | Popis | MJ | Množství | J.cena [CZK] | Cena celkem [CZK] | Cenová soustava |  | DPH | J. Nh [h] | Nh celkem [h] | J. hmotnost [t] | Hmotnost celkem [t] | J. suť [t] | Suť Celkem [t]
Náklady soupisu celkem | [6 empty] | #REF! |  |  |  |  | #REF! |  | #REF! |  | #REF! |  | D | -1 | [10 empty] | #REF!
| D | HSV | Práce a dodávky HSV | [8 empty] | #REF! |  | #REF! |  | #REF! | 1 | D | 0 |  |  |  | ROZPOCET | [6 empty] | #REF!
| D | 5 | Komunikace |  |  |  | 0 |  |  |  |  | 0 |  | 17.3136 |  | 0 | 1 | D | 1 |  |  |  | ROZPOCET | [6 empty] | 0
21 | K | 564851111R2 | Podklad ze štěrkodrtě ŠDB tl 150 mm | m2 | 26 |  | 0 |  |  | základní |  | 0 | 0 | 0 | 0 | 0 | 4 | K | 2 |  |  |  | ROZPOCET | 0 | 0 | 0 | 0 | 0 | 1 | 0 | 4 | 2141825519
| PP |  | Podklad ze štěrkodrti ŠDB s rozprostřením a zhutněním, po zhutnění tl. 150 mm | [14 empty] | PP | 2
| VV |  | 26 |  | 26 | [12 empty] | VV | 2 | 2 | True | 1 | ROZPOCET
22 | K | 591412111 | Kladení dlažby z mozaiky dvou a vícebarevné komunikací pro pěší lože z kameniva | m2 | 27 |  | 0 | CS ÚRS 2019 01 |  | základní |  | 0 | 0.16703 | 4.5098 | 0 | 0 | 4 | K | 2 |  |  |  | ROZPOCET | 0 | 0 | 0 | 0 | 0 | 1 | 0 | 4 | -1174887802
| PP |  | Kladení dlažby z mozaiky komunikací pro pěší s vyplněním spár, s dvojím beraněním a se smetením přebytečného materiálu na vzdálenost do 3 m dvoubarevné a vícebarevné, s ložem tl. do 40 mm z kameniva | [14 empty] | PP | 2
| P |  | Poznámka k položce: řezaná dlažba je na sraz bez vyplnění spár | [14 empty] | P | 2
| VV |  | 13+14 |  | 27 | [12 empty] | VV | 2 | 2 | True | 1 | ROZPOCET
23 | M | 58381005R | kostka dlažební mozaika žula 6x6x4 cm řezaná,Světlá je Borowská žula | m2 | 14.423 |  | 0 |  |  | základní |  | 0 | 0.118 | 1.7019 | 0 | 0 | 8 | M | 2 |  |  |  | ROZPOCET | 0 | 0 | 0 | 0 | 0 | 1 | 0 | 4 | 1631922569
| PP |  | kostka dlažební mozaika žula 6x6x4 cm řezaná,Světlá je Borowská žula | [14 empty] | PP | 2
| VV |  | 14*1,02 |  | 14.28 | [12 empty] | VV | 2 | 2 | True | 1 | ROZPOCET
| VV |  | 14,28*1,01 'Přepočtené koeficientem množství |  | 14.423 | [12 empty] | VV | 2 | 2 | False | 1 | ROZPOCET
24 | M | 58381005R1 | kostka dlažební mozaika žula 6x6x4 cm řezaná,tmavá je Šluknovský Sienit | m2 | 13.26 |  | 0 |  |  | základní |  | 0 | 0.118 | 1.5647 | 0 | 0 | 8 | M | 2 |  |  |  | ROZPOCET | 0 | 0 | 0 | 0 | 0 | 1 | 0 | 4 | 949448842
| PP |  | kostka dlažební mozaika žula 6x6x4 cm řezaná,tmavá je Šluknovský Sienit | [14 empty] | PP | 2
| VV |  | 13*1,02 |  | 13.26 | [12 empty] | VV | 2 | 2 | True | 1 | ROZPOCET
25 | K | 916241113 | Osazení obrubníku kamenného ležatého s boční opěrou do lože z betonu prostého | m | 35 |  | 0 | CS ÚRS 2019 01 |  | základní |  | 0 | 0.16849 | 5.8971 | 0 | 0 | 4 | K | 2 |  |  |  | ROZPOCET | 0 | 0 | 0 | 0 | 0 | 1 | 0 | 4 | -1805928900
| PP |  | Osazení obrubníku kamenného se zřízením lože, s vyplněním a zatřením spár cementovou maltou ležatého s boční opěrou z betonu prostého, do lože z betonu prostého | [14 empty] | PP | 2
| P |  | Poznámka k položce: pokládka na sraz | [14 empty] | P | 2
| VV |  | 35 |  | 35 | [12 empty] | VV | 2 | 2 | True | 1 | ROZPOCET
26 | M | 58380007R | obrubník kamenný žulový přímý 8x20 cm tmavá je Šluknovský Sienit | m | 35 |  | 0 |  |  | základní |  | 0 | 0.104 | 3.64 | 0 | 0 | 8 | M | 2 |  |  |  | ROZPOCET | 0 | 0 | 0 | 0 | 0 | 1 | 0 | 4 | -648426272
| PP |  | obrubník kamenný žulový přímý 8x20 cm tmavá je Šluknovský Sienit Obrubníky jsou řezané | [14 empty] | PP | 2
| VV |  | 35 |  | 35 | [12 empty] | VV | 2 | 2 | True | 1 | ROZPOCET
| D | 9 | Ostatní konstrukce a práce |  |  |  | 0 |  |  |  |  | 0 |  | 1.3129 |  | 0 | 1 | D | 1 |  |  |  | ROZPOCET | [6 empty] | 0
27 | K | 9145111R | Šlapáky budu deskového charakteru s nepravidelným krajem a budou světlé barvy z Borowské žuly. Včetně uložení na vyrovnaný povrch. | kus | 12 |  | 0 |  |  | základní |  | 0 | 0.10941 | 1.3129 | 0 | 0 | 4 | K | 2 |  |  |  | ROZPOCET | 0 | 0 | 0 | 0 | 0 | 1 | 0 | 4 | 1780460073
| PP |  | Šlapáky budu deskového charakteru s nepravidelným krajem a budou světlé barvy z Borowské žuly. rozměr min. 0,5x0,5 m. Včetně uložení na vyrovnaný povrch. | [14 empty] | PP | 2
| P |  | Poznámka k položce: trýskaný povrch | [14 empty] | P | 2
| VV |  | 12 |  | 12 | [12 empty] | VV | 2 | 2 | True | 1 | ROZPOCET
| VV |  | 2 |  | 2 | [12 empty] | VV | 2 | 2 | True | 1 | ROZPOCET
| D | 997 | Přesun sutě |  |  |  | 0 |  |  |  |  | 0 |  | 0 |  | 0 | 1 | D | 1 |  |  |  | ROZPOCET | [6 empty] | 0
38 | K | 997221551 | Vodorovná doprava suti ze sypkých materiálů do 1 km | t | 0.1 |  | 0 | CS ÚRS 2019 01 |  | základní |  | 0 | 0 | 0 | 0 | 0 | 4 | K | 2 |  |  |  | ROZPOCET | 0 | 0 | 0 | 0 | 0 | 1 | 0 | 4 | 795897147
| PP |  | Vodorovná doprava suti bez naložení, ale se složením a s hrubým urovnáním ze sypkých materiálů, na vzdálenost do 1 km | [14 empty] | PP | 2
| VV |  | 0,1 |  | 0.1 | [12 empty] | VV | 2 | 2 | True | 0 | ROZPOCET
39 | K | 997221559R | Příplatek ZKD 1 km u vodorovné dopravy suti ze sypkých materiálů 18km | t | 1.7 |  | 0 |  |  | základní |  | 0 | 0 | 0 | 0 | 0 | 4 | K | 2 |  |  |  | ROZPOCET | 0 | 0 | 0 | 0 | 0 | 1 | 0 | 4 | 157590511
| PP |  | Příplatek ZKD 1 km u vodorovné dopravy suti ze sypkých materiálů 10km | [14 empty] | PP | 2
| VV |  | 17*0,1 |  | 1.7 | [12 empty] | VV | 2 | 2 | True | 0 | ROZPOCET
40 | K | 997221561 | Vodorovná doprava suti z kusových materiálů do 1 km | t | 1.1 |  | 0 | CS ÚRS 2019 01 |  | základní |  | 0 | 0 | 0 | 0 | 0 | 4 | K | 2 |  |  |  | ROZPOCET | 0 | 0 | 0 | 0 | 0 | 1 | 0 | 4 | -1626741495
| PP |  | Vodorovná doprava suti bez naložení, ale se složením a s hrubým urovnáním z kusových materiálů, na vzdálenost do 1 km | [14 empty] | PP | 2
| P |  | Poznámka k položce: kovy do sběrných surovin a dlažba do technikcých služeb či na jiné využití po domluvě s investorem | [14 empty] | P | 2
| VV |  | 1,1 |  | 1.1 | [12 empty] | VV | 2 | 2 | True | 1 | ROZPOCET
41 | K | 997221569R01 | Příplatek ZKD 1 km u vodorovné dopravy suti z kusových materiálů 18km | t | 18.7 |  | 0 |  |  | základní |  | 0 | 0 | 0 | 0 | 0 | 4 | K | 2 |  |  |  | ROZPOCET | 0 | 0 | 0 | 0 | 0 | 1 | 0 | 4 | -758747255
| PP |  | Příplatek ZKD 1 km u vodorovné dopravy suti z kusových materiálů | [14 empty] | PP | 2
| VV |  | 1,1*17 |  | 18.7 | [12 empty] | VV | 2 | 2 | True | 0 | ROZPOCET
42 | K | 997221815 | Poplatek za uložení na skládce (skládkovné) stavebního odpadu betonového kód odpadu 170 101 | t | 1.1 |  | 0 | CS ÚRS 2019 01 |  | základní |  | 0 | 0 | 0 | 0 | 0 | 4 | K | 2 |  |  |  | ROZPOCET | 0 | 0 | 0 | 0 | 0 | 1 | 0 | 4 | -1367714673
| PP |  | Poplatek za uložení stavebního odpadu na skládce (skládkovné) z prostého betonu zatříděného do Katalogu odpadů pod kódem 170 101 | [14 empty] | PP | 2
| VV |  | 1,1 |  | 1.1 | [12 empty] | VV | 2 | 2 | True | 0 | ROZPOCET
43 | K | 997221855 | Poplatek za uložení na skládce (skládkovné) zeminy a kameniva kód odpadu 170 504 | t | 0.1 |  | 0 | CS ÚRS 2019 01 |  | základní |  | 0 | 0 | 0 | 0 | 0 | 4 | K | 2 |  |  |  | ROZPOCET | 0 | 0 | 0 | 0 | 0 | 1 | 0 | 4 | -1468309733
| PP |  | Poplatek za uložení stavebního odpadu na skládce (skládkovné) zeminy a kameniva zatříděného do Katalogu odpadů pod kódem 170 504 | [14 empty] | PP | 2
| VV |  | 0.1 |  | 0.1 | [12 empty] | VV | 2 | 2 | True | 1 | ROZPOCET
| D | 998 | Přesun hmot |  |  |  | 0 |  |  |  |  | 0 |  | 0 |  | 0 | 1 | D | 1 |  |  |  | ROZPOCET | [6 empty] | 0
44 | K | 998225111 | Přesun hmot pro pozemní komunikace s krytem z kamene, monolitickým betonovým nebo živičným | t | 26.5 |  | 0 | CS ÚRS 2019 01 |  | základní |  | 0 | 0 | 0 | 0 | 0 | 4 | K | 2 |  |  |  | ROZPOCET | 0 | 0 | 0 | 0 | 0 | 1 | 0 | 4 | 1779286484
| PP |  | Přesun hmot pro komunikace s krytem z kameniva, monolitickým betonovým nebo živičným dopravní vzdálenost do 200 m jakékoliv délky objektu | [14 empty] | PP | 2
| VV |  | 26,5 |  | 26.5 | [12 empty] | VV | 2 | 2 | True | 0 | ROZPOCET