## Pokyny pro vyplnění
Pokyny pro vyplnění
Ve všech listech tohoto souboru můžete měnit pouze buňky s modrým pozadím. Jedná se o tyto údaje : - údaje o firmě - jednotkové ceny položek zadané na maximálně dvě desetinná místa

## Stavba
#RTSROZP# | Položkový rozpočet
| Zakázka: |  | 20230226 Kolín,zámek,S křídlo,krov+střecha
Objekt:
Rozpočet:
| Objednatel: |  | Město Kolín |  |  |  | IČ: | 00235440
|  |  | Karlovo náměstí 78 |  |  |  | DIČ: | CZ00235440
|  | 280 02 | Kolín-Kolín I
| Projektant: | [5 empty] | IČ:
DIČ:
| Zhotovitel: | [5 empty] | IČ:
DIČ:
| Vypracoval: |  | Ing. Taťána Šmejkalová
| Rozpis ceny | [6 empty] | Celkem
HSV | HSV | [6 empty] | 0
PSV | PSV | [6 empty] | 0
MON | MON | [6 empty] | 0
VN | Vedlejší náklady | [6 empty] | 0
ON | Ostatní náklady | [6 empty] | 0
| Celkem | [6 empty] | 0
Rekapitulace daní
| Základ pro sníženou DPH |  |  | 15 | % | 0 |  |  | CZK
| Snížená DPH |  |  | 15 | % | 0 |  |  | CZK
| Základ pro základní DPH |  |  | 21 | % | 0 |  |  | CZK
| Základní DPH |  |  | 21 | % | 0 |  |  | CZK
| Zaokrouhlení |  |  |  |  | 0 |  |  | CZK
| Cena celkem bez DPH |  |  |  |  | 0 |  |  | CZK
| Cena celkem s DPH |  |  |  |  | 0 |  |  | CZK
|  | v |  |  | dne
|  |  | Za zhotovitele |  |  |  | Za objednatele
Rekapitulace dílčích částí
#CASTI>> | Číslo | Název |  |  | Základ pro sníženou DPH | Základ pro základní DPH | DPH celkem | Cena celkem | %
1 | Rozpočet | 20230226 Kolín,zámek,S křídlo,krov+střecha |  |  | 0 | 0 | 0 | 0
| Celkem za stavbu |  |  |  | 0 | 0 | 0 | 0 | 0
Popis rozpočtu: -
| Rozpočet řeší: | [8 empty] | Rozpočet řeší:
| - opravu a ošetření krovu, tj. | [8 empty] | - opravu a ošetření krovu, tj.
| výměnu a nastavení poškozených prvků, | [8 empty] | výměnu a nastavení poškozených prvků,
| odstranění destruovaných vrstev dřeva u méně zasažených prvků | [8 empty] | odstranění destruovaných vrstev dřeva u méně zasažených prvků
| - kompletní výměnu střešního pláště, tj. | [8 empty] | - kompletní výměnu střešního pláště, tj.
| demontáž laťování a krytiny, | [8 empty] | demontáž laťování a krytiny,
| střešní plášť s novou skladbou = bednění, pojistná folie, kontralatě, latě, | [8 empty] | střešní plášť s novou skladbou = bednění, pojistná folie, kontralatě, latě,
| vláknocementová krytina ze šablon | [8 empty] | vláknocementová krytina ze šablon
| - výměnu klempířských prvků | [8 empty] | - výměnu klempířských prvků
| Rozpočet neřeší: | [8 empty] | Rozpočet neřeší:
| - odvedení vody od svodů | [8 empty] | - odvedení vody od svodů
| (zůstane stávající) | [8 empty] | (zůstane stávající)
| - případné přezdívání koruny zdiva a opravu profilované korunní římsy | [8 empty] | - případné přezdívání koruny zdiva a opravu profilované korunní římsy
| (nepředpokládá se) | [8 empty] | (nepředpokládá se)
| - dočasný zábor pěších komunikací a parkovacích ploch z důvodu stavby lešení | [8 empty] | - dočasný zábor pěších komunikací a parkovacích ploch z důvodu stavby lešení
| (vyřeší investor dle místních poměrů) | [8 empty] | (vyřeší investor dle místních poměrů)
| Rozpočet je vyhotoven v podrobnosti dle: | [8 empty] | Rozpočet je vyhotoven v podrobnosti dle:
| - projektu "Kolín - severní křídlo zámku, objekt č.p. 160, | [8 empty] | - projektu "Kolín - severní křídlo zámku, objekt č.p. 160,
| oprava krovu a výměna střešního pláště" | [8 empty] | oprava krovu a výměna střešního pláště"
| vypracovaného Martinem Volejníkem a Ing. Radkou Pěknou, 2022/12, | [8 empty] | vypracovaného Martinem Volejníkem a Ing. Radkou Pěknou, 2022/12,
| stupeň - DSP = Dokumentace pro stavební povolení stavby | [8 empty] | stupeň - DSP = Dokumentace pro stavební povolení stavby
| Výkaz výměr: | [8 empty] | Výkaz výměr:
| - přesnost výměr odpovídá podrobnosti projektové dokumentace | [8 empty] | - přesnost výměr odpovídá podrobnosti projektové dokumentace
| - plocha střechy a výměry pro tesařské a klempířské prvky jsou převzaty z tabulek projektu | [8 empty] | - plocha střechy a výměry pro tesařské a klempířské prvky jsou převzaty z tabulek projektu
| - vše je třeba kontrolovat a upřesňovat na místě při realizaci | [8 empty] | - vše je třeba kontrolovat a upřesňovat na místě při realizaci
| - veškeré materiály, systémy a výrobky, | [8 empty] | - veškeré materiály, systémy a výrobky,
| případně uvedené v rozpočtu s obchodním názvem, jsou referenční, | [8 empty] | případně uvedené v rozpočtu s obchodním názvem, jsou referenční,
| obecně určující standart, technické parametry a požadované vlastnosti | [8 empty] | obecně určující standart, technické parametry a požadované vlastnosti
| a lze je nahradit produkty jiného výrobce, při zachování srovnatelných nebo lepších | [8 empty] | a lze je nahradit produkty jiného výrobce, při zachování srovnatelných nebo lepších
| rozhodujících technických parametrů | [8 empty] | rozhodujících technických parametrů
| Lešení: | [8 empty] | Lešení:
| - ze severní strany, směrem k železniční trati nebude realizováno | [8 empty] | - ze severní strany, směrem k železniční trati nebude realizováno
| Vnitrostaveništní přesun hmot: | [8 empty] | Vnitrostaveništní přesun hmot:
| - náklady na přemístění materiálu od staveništní skládky po prostor zabudování materiálu | [8 empty] | - náklady na přemístění materiálu od staveništní skládky po prostor zabudování materiálu
| zahrnují vodorovnou dopravu do 50 m i svislou složku přesunu výšky do 24 m | [8 empty] | zahrnují vodorovnou dopravu do 50 m i svislou složku přesunu výšky do 24 m
| - ocenění položek pro vnitrostaveništní přesun hmot je na zvážení dodavatele | [8 empty] | - ocenění položek pro vnitrostaveništní přesun hmot je na zvážení dodavatele
| - náklady, dle způsobu vodorovného přesunu | [8 empty] | - náklady, dle způsobu vodorovného přesunu
| a výběru použití zvedacích mechanizmů (případně jeřábu), | [8 empty] | a výběru použití zvedacích mechanizmů (případně jeřábu),
| je třeba do jednotkové ceny rozpustit | [8 empty] | je třeba do jednotkové ceny rozpustit
| Stavební sloupový výtah: | [8 empty] | Stavební sloupový výtah:
| - doprava pracovníků bude realizována výtahem | [8 empty] | - doprava pracovníků bude realizována výtahem
| Klempířské prvky: | [8 empty] | Klempířské prvky:
| - v jednotlivých položkách jsou uvedeny výměry finální, po montáži, | [8 empty] | - v jednotlivých položkách jsou uvedeny výměry finální, po montáži,
| v jednotkových cenách je třeba počítat s odpovídajícím prostřihem materiálu!!! | [8 empty] | v jednotkových cenách je třeba počítat s odpovídajícím prostřihem materiálu!!!
| Památková ochrana: | [8 empty] | Památková ochrana:
| - řešené území leží v městské památkové rezervaci | [8 empty] | - řešené území leží v městské památkové rezervaci
| - řešený objekt zámecké budovy je společně s celým areálem památkově chráněn, | [8 empty] | - řešený objekt zámecké budovy je společně s celým areálem památkově chráněn,
| je nemovitou kulturní památkou, č. rejstříku ÚSKP: 32795/2-4102-zámek | [8 empty] | je nemovitou kulturní památkou, č. rejstříku ÚSKP: 32795/2-4102-zámek
| Zatřídění dle klasifikace JKSO ve smyslu vyhlášky č. 169/2016 Sb: 801 61 | [8 empty] | Zatřídění dle klasifikace JKSO ve smyslu vyhlášky č. 169/2016 Sb: 801 61
| - celý objekt zámku je veden v katastru nemovitostí jako rodinný dům | [8 empty] | - celý objekt zámku je veden v katastru nemovitostí jako rodinný dům
| - v současné době většina prostorů v jednotlivých patrech objektu slouží | [8 empty] | - v současné době většina prostorů v jednotlivých patrech objektu slouží
| pro potřeby Městského úřadu Kolín, odbor výstavby - stavební úřad | [8 empty] | pro potřeby Městského úřadu Kolín, odbor výstavby - stavební úřad
| - jeho dosavadní využití se nemění | [8 empty] | - jeho dosavadní využití se nemění
| Použitá cenová soustava: CS RTS DATA | [8 empty] | Použitá cenová soustava: CS RTS DATA
| - struktura údajů a jejich formát: (soupis prací, obsah položek, výkaz výměr...) | [8 empty] | - struktura údajů a jejich formát: (soupis prací, obsah položek, výkaz výměr...)
| jsou stanoveny programem RTS Stavitel (dle vyhlášky č. 169/2016 Sb) | [8 empty] | jsou stanoveny programem RTS Stavitel (dle vyhlášky č. 169/2016 Sb)
| - metodika pro zpracování nabídkové ceny: | [8 empty] | - metodika pro zpracování nabídkové ceny:
| je předepsána programem RTS Stavitel - vyplňí se buňky s modrým pozadím | [8 empty] | je předepsána programem RTS Stavitel - vyplňí se buňky s modrým pozadím
| - formát elektronického soupisu: je Excel (.xlsx), | [8 empty] | - formát elektronického soupisu: je Excel (.xlsx),
| do nějž je exportován z programu RTS Stavitel | [8 empty] | do nějž je exportován z programu RTS Stavitel
| Legenda: | [8 empty] | Legenda:
| kce - konstrukce | [8 empty] | kce - konstrukce
| mtž - montáž, osazení, provedení | [8 empty] | mtž - montáž, osazení, provedení
| dmtž - demontáž, vyjmutí, odstranění, vybourání, rozebrání | [8 empty] | dmtž - demontáž, vyjmutí, odstranění, vybourání, rozebrání
| dod - dodávka, výroba+dodávka, včetně dopravy na stavbu a ostatních pořizovacích nákladů | [8 empty] | dod - dodávka, výroba+dodávka, včetně dopravy na stavbu a ostatních pořizovacích nákladů
| PH - přesun hmot vnitrostaveništní | [8 empty] | PH - přesun hmot vnitrostaveništní
| IND, INS za číselnou nomenklaturou položky - položky pro práce a dodávky | [8 empty] | IND, INS za číselnou nomenklaturou položky - položky pro práce a dodávky
| obsahově srovnatelné s položkami databáze RTS, ale s upřesněným popisem; | [8 empty] | obsahově srovnatelné s položkami databáze RTS, ale s upřesněným popisem;
| jejich ocenění je upraveno vzhledem k tomu, že se jedná o práce na památkovém objektu, | [8 empty] | jejich ocenění je upraveno vzhledem k tomu, že se jedná o práce na památkovém objektu,
| práce je tedy atypická, náročnější nebo jsou použity dražší materiály | [8 empty] | práce je tedy atypická, náročnější nebo jsou použity dražší materiály
| A.IND-Z.IND, A.INS-Z.INS za číselnou nomenklaturou položky - individuální položky | [8 empty] | A.IND-Z.IND, A.INS-Z.INS za číselnou nomenklaturou položky - individuální položky
| pro atypické práce a dodávky neobsažené v databázi RTS | [8 empty] | pro atypické práce a dodávky neobsažené v databázi RTS
| RES za číselnou nomenklaturou položky - individuální položky | [8 empty] | RES za číselnou nomenklaturou položky - individuální položky
| pro atypické práce a dodávky neobsažené v databázi RTS, prováděné restaurátory | [8 empty] | pro atypické práce a dodávky neobsažené v databázi RTS, prováděné restaurátory
Rekapitulace dílů
| Číslo | Název |  |  | Typ dílu |  |  | Celkem
| 2 | Základy,zvláštní zakládání |  |  | HSV |  |  | 0
| 3 | Svislé a kompletní konstrukce |  |  | HSV |  |  | 0
| 62 | Upravy povrchů vnější |  |  | HSV |  |  | 0
| 94 | Lešení a stavební výtahy |  |  | HSV |  |  | 0
| 95 | Dokončovací kce na pozem.stav. |  |  | HSV |  |  | 0
| 96 | Bourání konstrukcí |  |  | HSV |  |  | 0
| 97 | Prorážení otvorů |  |  | HSV |  |  | 0
| 99 | Staveništní přesun hmot |  |  | HSV |  |  | 0
| 762 | Konstrukce tesařské |  |  | PSV |  |  | 0
| 764 | Konstrukce klempířské |  |  | PSV |  |  | 0
| 765 | Krytiny tvrdé |  |  | PSV |  |  | 0
| 767 | Konstrukce zámečnické |  |  | PSV |  |  | 0
| 783 | Nátěry |  |  | PSV |  |  | 0
| M21 | Elektromontáže |  |  | MON |  |  | 0
| VN | Vedlejší náklady |  |  | VN |  |  | 0
| Cena celkem | [6 empty] | 0
Note on D11: Název
Note on I11: IČO
Note on D12: Ulice
Note on I12: DIČ
Note on C13: PSČ
Note on D13: Ulice

## VzorPolozky (hidden)
Položkový rozpočet
Z:
O:
R:

## Rozpočet Pol
Položkový rozpočet | [22 empty] | #TypZaznamu#
S: |  | 20230226 Kolín,zámek,S křídlo,krov+střecha | [20 empty] | STA
O: | [22 empty] | OBJ
R: | [22 empty] | ROZ
C: | [22 empty] | CAS_STR
P.č. | Číslo položky | Název položky | MJ | množství | cena / MJ | Celkem | Dodávka | Dodávka celk. | Montáž | Montáž celk. | DPH | cena s DPH | hmotnost / MJ | hmotnost celk.(t) | dem. hmotnost / MJ | dem. hmotnost celk.(t) | Ceník | Cen. soustava | Nhod / MJ | Nhod celk.
Díl: | 2 | Základy,zvláštní zakládání |  |  |  | 0 |  | 0 |  | 0 |  | 0 |  | 0.075 |  | 0 |  |  |  | 14.1 |  |  | DIL
1 | 289970111IND | Ochranná vrstva zakrytím geotextilí, položení+dodávka+odstranění | m2 | 150 | 0 | 0 |  | 0 |  | 0 | 21 | 0 | 0.0005 | 0.075 | 0 | 0 |  |  | 0.094 | 14.1 |  |  | POL1_0
|  | - ochrana stávající polyuretanové tepelné izolace | [20 empty] | POP |  | - ochrana stávající polyuretanové tepelné izolace
|  | ležící na záklopových prknech stropní konstrukce nad 2.NP | [20 empty] | POP |  | ležící na záklopových prknech stropní konstrukce nad 2.NP
|  | proti poškození během oprav zakrytím geotextilií | [20 empty] | POP |  | proti poškození během oprav zakrytím geotextilií
|  | - položení+dodávka+odstranění | [20 empty] | POP |  | - položení+dodávka+odstranění
POP
|  | - výměry odhadnuty | [20 empty] | POP |  | - výměry odhadnuty
|  | - upřesní se při realizaci | [20 empty] | POP |  | - upřesní se při realizaci
|  | - fakturace dle skutečnosti | [20 empty] | POP |  | - fakturace dle skutečnosti
|  | odhad:150,0 |  | 150 | [18 empty] | VV | 0
Díl: | 3 | Svislé a kompletní konstrukce |  |  |  | 0 |  | 0 |  | 0 |  | 0 |  | 1.116 |  | 0 |  |  |  | 12.47 |  |  | DIL
2 | 316381118IND | Komínové krycí desky s přesahem do 70mm, tl.150mm | m2 | 3.1 | 0 | 0 |  | 0 |  | 0 | 21 | 0 | 0.36 | 1.116 | 0 | 0 |  |  | 4.022 | 12.47 |  |  | POL1_0
|  | - betonová krycí deska z betonu C20/25 vyztuženého KARI sítí s oky 100x100x5mm | [20 empty] | POP |  | - betonová krycí deska z betonu C20/25 vyztuženého KARI sítí s oky 100x100x5mm
|  | K1, 2700/850mm: | [20 empty] | VV | 0
|  | 2,9*1,05 |  | 3.045 | [18 empty] | VV | 0
|  | zaokrouhleno:3,1-3,045 |  | 0.055 | [18 empty] | VV | 0
Díl: | 62 | Upravy povrchů vnější |  |  |  | 0 |  | 0 |  | 0 |  | 0 |  | 3.5842 |  | 0 |  |  |  | 185.24 |  |  | DIL
3 | 627452931RT1 | Přespárování starého zdiva cihelného hl<5cm, cementovou maltou | m2 | 14.2 | 0 | 0 |  | 0 |  | 0 | 21 | 0 | 0.01949 | 0.27676 | 0 | 0 |  |  | 2.082 | 29.56 |  |  | POL1_0
|  | včetně: | [20 empty] | POP |  | včetně:
|  | - vyškrabání spár | [20 empty] | POP |  | - vyškrabání spár
|  | - vypláchnutí spár vodou | [20 empty] | POP |  | - vypláchnutí spár vodou
|  | - očištění povrchu zdiva po vyspárování | [20 empty] | POP |  | - očištění povrchu zdiva po vyspárování
|  | K1,komín nad střechou: | [20 empty] | VV | 0
|  | 2*(2,7+0,85)*2,0 |  | 14.2 | [18 empty] | VV | 0
4 | 627452931IND | Přespárování starého zdiva smíšeného hl<5cm, vápennou maltou | m2 | 60 | 0 | 0 |  | 0 |  | 0 | 21 | 0 | 0.01532 | 0.9192 | 0 | 0 |  |  | 2.082 | 124.92 |  |  | POL1_0
|  | včetně: | [20 empty] | POP |  | včetně:
|  | - vyškrabání spár | [20 empty] | POP |  | - vyškrabání spár
|  | - vypláchnutí spár vodou | [20 empty] | POP |  | - vypláchnutí spár vodou
|  | - očištění povrchu zdiva po vyspárování | [20 empty] | POP |  | - očištění povrchu zdiva po vyspárování
|  | koruna obvodových zdí: | [20 empty] | VV | 0
|  | (19,7+8,3+1,1+16,4-1,2)*1,20 |  | 53.16 | [18 empty] | VV | 0
|  | zaokrouhleno, s rezervou:60,0-53,16 |  | 6.84 | [18 empty] | VV | 0
5 | 622422711R00 | Oprava vnějších omítek MVC hladkých sl.2,do 80% | m2 | 41 | 0 | 0 |  | 0 |  | 0 | 21 | 0 | 0.05825 | 2.3883 | 0 | 0 |  |  | 0.75033 | 30.76 |  |  | POL1_0
|  | oprava omítek komínů pod střechou: | [20 empty] | VV | 0
|  | K1:2*(2,7+0,9)*3,5 |  | 25.2 | [18 empty] | VV | 0
|  | K:2*(1,0+0,6)*3,0 |  | 9.6 | [18 empty] | VV | 0
|  | K:(2*0,4+0,8)*3,8 |  | 6.08 | [18 empty] | VV | 0
|  | Mezisoučet |  | 40.88 | [18 empty] | VV | 1
|  | zaokrouhleno:41,0-40,88 |  | 0.12 | [18 empty] | VV | 0
Díl: | 94 | Lešení a stavební výtahy |  |  |  | 0 |  | 0 |  | 0 |  | 0 |  | 9.4421 |  | 0 |  |  |  | 133.33 |  |  | DIL
6 | 941944051R00 | Montáž lešení leh.řad.bez podlah,š.1,5 m,H do 10 m | m2 | 209.85 | 0 | 0 |  | 0 |  | 0 | 21 | 0 | 0.02426 | 5.091 | 0 | 0 |  |  | 0.124 | 26.02 |  |  | POL1_0
|  | J:8,3*7,5 |  | 62.25 | [18 empty] | VV | 0
|  | V:16,4*9,0 |  | 147.6 | [18 empty] | VV | 0
7 | 941944391R00 | Příplatek za každý měsíc použití lešení k pol.4051 | m2 | 629.55 | 0 | 0 |  | 0 |  | 0 | 21 | 0 | 0.0004 | 0.25182 | 0 | 0 |  |  | 0.005 | 3.15 |  |  | POL1_0
|  | 3*209,85 |  | 629.55 | [18 empty] | VV | 0
8 | 941944851R00 | Demontáž lešení leh.řad.bez podlah,š.1,5 m,H 10 m | m2 | 209.85 | 0 | 0 |  | 0 |  | 0 | 21 | 0 | 0 | 0 | 0 | 0 |  |  | 0.114 | 23.92 |  |  | POL1_0
9 | 943955021R00 | Montáž lešeňové podlahy s příčníky a podél.,H 10 m | m2 | 74.1 | 0 | 0 |  | 0 |  | 0 | 21 | 0 | 0.01691 | 1.253 | 0 | 0 |  |  | 0.08 | 5.93 |  |  | POL1_0
|  | J:2*8,3*1,5 |  | 24.9 | [18 empty] | VV | 0
|  | V:2*16,4*1,5 |  | 49.2 | [18 empty] | VV | 0
10 | 943955198R00 | Pronájem - příplatek za každý den použití | m2 | 6669 | 0 | 0 |  | 0 |  | 0 | 21 | 0 | 0 | 0 | 0 | 0 |  |  | 0.002 | 13.34 |  |  | POL1_0
|  | 90*74,1 |  | 6669 | [18 empty] | VV | 0
11 | 943955821R00 | Demontáž leš. podlahy s příč. a podélníky, H 10 m | m2 | 74.1 | 0 | 0 |  | 0 |  | 0 | 21 | 0 | 0 | 0 | 0 | 0 |  |  | 0.066 | 4.89 |  |  | POL1_0
12 | 943943221R00 | Montáž lešení prostorové lehké, do 200kg, H 10 m | m3 | 54.52 | 0 | 0 |  | 0 |  | 0 | 21 | 0 | 0.00735 | 0.40072 | 0 | 0 |  |  | 0.033 | 1.8 |  |  | POL1_0
|  | pro opravu komínu K1: | [20 empty] | VV | 0
|  | (2,7+2*1,0)*(0,9+2*1,0)*4,0 |  | 54.52 | [18 empty] | VV | 0
13 | 943943292R00 | Příplatek za každý měsíc použití k pol..3221, 3222 | m3 | 54.52 | 0 | 0 |  | 0 |  | 0 | 21 | 0 | 0.00012 | 0.00654 | 0 | 0 |  |  | 0.001 | 0.05 |  |  | POL1_0
14 | 943943821R00 | Demontáž lešení, prostor. lehké, 200 kPa, H 10 m | m3 | 54.52 | 0 | 0 |  | 0 |  | 0 | 21 | 0 | 0 | 0 | 0 | 0 |  |  | 0.021 | 1.14 |  |  | POL1_0
15 | 943955021R00 | Montáž lešeňové podlahy s příčníky a podél.,H 10 m | m2 | 22.4 | 0 | 0 |  | 0 |  | 0 | 21 | 0 | 0.01691 | 0.37878 | 0 | 0 |  |  | 0.08 | 1.79 |  |  | POL1_0
|  | pro opravu komínu K1: | [20 empty] | VV | 0
|  | 2*2*(2,7+2*1,0+0,9)*1,0 |  | 22.4 | [18 empty] | VV | 0
16 | 943955198R00 | Pronájem - příplatek za každý den použití | m2 | 672 | 0 | 0 |  | 0 |  | 0 | 21 | 0 | 0 | 0 | 0 | 0 |  |  | 0.002 | 1.34 |  |  | POL1_0
|  | 30*22,4 |  | 672 | [18 empty] | VV | 0
17 | 943955821R00 | Demontáž leš. podlahy s příč. a podélníky, H 10 m | m2 | 22.4 | 0 | 0 |  | 0 |  | 0 | 21 | 0 | 0 | 0 | 0 | 0 |  |  | 0.066 | 1.48 |  |  | POL1_0
18 | 941955003R00 | Lešení lehké pomocné, výška podlahy do 2,5 m | m2 | 12.8 | 0 | 0 |  | 0 |  | 0 | 21 | 0 | 0.00592 | 0.07578 | 0 | 0 |  |  | 0.26 | 3.33 |  |  | POL1_0
|  | výměra dle půdorysné plochy pracovního lešení: | [20 empty] | VV | 0
|  | pro opravu ostatních komínů: | [20 empty] | VV | 0
|  | 2*(1,0+2*1,0+0,6)*1,0 |  | 7.2 | [18 empty] | VV | 0
|  | (0,8+2*1,0+2*0,4+2*1,0)*1,0 |  | 5.6 | [18 empty] | VV | 0
19 | 94395503PIND | Položení lešeňových podlah volně,na záklop půdy | m2 | 150 | 0 | 0 |  | 0 |  | 0 | 21 | 0 | 0.01323 | 1.9845 | 0 | 0 |  |  | 0.065 | 9.75 |  |  | POL1_0
|  | - ochrana stávající polyuretanové tepelné izolace | [20 empty] | POP |  | - ochrana stávající polyuretanové tepelné izolace
|  | ležící na záklopových prknech stropní konstrukce nad 2.NP | [20 empty] | POP |  | ležící na záklopových prknech stropní konstrukce nad 2.NP
|  | proti poškození během oprav zakrytím | [20 empty] | POP |  | proti poškození během oprav zakrytím
POP
|  | - výměry odhadnuty | [20 empty] | POP |  | - výměry odhadnuty
|  | - upřesní se při realizaci | [20 empty] | POP |  | - upřesní se při realizaci
|  | - fakturace dle skutečnosti | [20 empty] | POP |  | - fakturace dle skutečnosti
|  | odhad:150,0 |  | 150 | [18 empty] | VV | 0
20 | 94395519PIND | Pronájem-příplatek za každý den použití | m2 | 13500 | 0 | 0 |  | 0 |  | 0 | 21 | 0 | 0 | 0 | 0 | 0 |  |  | 0.002 | 27 |  |  | POL1_0
|  | 90*150,0 |  | 13500 | [18 empty] | VV | 0
21 | 94395583PIND | Odstranění lešeňových podlah ze záklopu půdy | m2 | 150 | 0 | 0 |  | 0 |  | 0 | 21 | 0 | 0 | 0 | 0 | 0 |  |  | 0.056 | 8.4 |  |  | POL1_0
22 | VÝTAH A | Doprava stavebního sloupového výtahu na místo+zpět | km | 60 | 0 | 0 |  | 0 |  | 0 | 21 | 0 | 0 | 0 | 0 | 0 |  |  | 0 | 0 |  |  | POL1_0
|  | - výtah sloupový kotvený přes lešení pro dopravu osob i stavebního materiálu | [20 empty] | POP |  | - výtah sloupový kotvený přes lešení pro dopravu osob i stavebního materiálu
|  | z půjčovny, předpoklad km:30 |  | 30 | [18 empty] | VV | 0
|  | zpět:30 |  | 30 | [18 empty] | VV | 0
23 | VÝTAH B | Montáž stavebního sloupového výtahu do výšky 12m, kotveného přes lešení | kompl | 1 | 0 | 0 |  | 0 |  | 0 | 21 | 0 | 0 | 0 | 0 | 0 |  |  | 0 | 0 |  |  | POL1_0
24 | VÝTAH C | Nájem za půjčení stavebního sloupového výtahu , pro přepravu osob | den | 90 | 0 | 0 |  | 0 |  | 0 | 21 | 0 | 0 | 0 | 0 | 0 |  |  | 0 | 0 |  |  | POL1_0
25 | VÝTAH D | Demontáž stavebního sloupového výtahu výšky 12m | kompl | 1 | 0 | 0 |  | 0 |  | 0 | 21 | 0 | 0 | 0 | 0 | 0 |  |  | 0 | 0 |  |  | POL1_0
Díl: | 95 | Dokončovací kce na pozem.stav. |  |  |  | 0 |  | 0 |  | 0 |  | 0 |  | 0 |  | 0 |  |  |  | 148.8 |  |  | DIL
26 | 95290311ZIND | Očištění koruny obvodových zdí, vysátí průmyslovým vysavačem | m2 | 60 | 0 | 0 |  | 0 |  | 0 | 21 | 0 | 0 | 0 | 0 | 0 |  |  | 0.2 | 12 |  |  | POL1_0
|  | koruna obvodových zdí: | [20 empty] | VV | 0
|  | (19,7+8,3+1,1+16,4-1,2)*1,20 |  | 53.16 | [18 empty] | VV | 0
|  | zaokrouhleno, s rezervou:60,0-53,16 |  | 6.84 | [18 empty] | VV | 0
27 | 95290311DIND | Očištění trámů rýžovými kartáči,ometení, vysátí průmyslovým vysavačem | m2 | 684 | 0 | 0 |  | 0 |  | 0 | 21 | 0 | 0 | 0 | 0 | 0 |  |  | 0.2 | 136.8 |  |  | POL1_0
|  | krov,orientačně dle plochy střechy:2*342,0 |  | 684 | [18 empty] | VV | 0
Díl: | 96 | Bourání konstrukcí |  |  |  | 0 |  | 0 |  | 0 |  | 0 |  | 0.00581 |  | 1.116 |  |  |  | 4.15 |  |  | DIL
28 | 962052314R00 | Bourání pilířů železobetonových | m3 | 0.465 | 0 | 0 |  | 0 |  | 0 | 21 | 0 | 0.01249 | 0.00581 | 2.4 | 1.116 |  |  | 8.933 | 4.15 |  |  | POL1_0
|  | K1,komínová krycí deska: | [20 empty] | VV | 0
|  | 3,1*0,15 |  | 0.465 | [18 empty] | VV | 0
Díl: | 97 | Prorážení otvorů |  |  |  | 0 |  | 0 |  | 0 |  | 0 |  | 0 |  | 1.886 |  |  |  | 53.09 |  |  | DIL
29 | 978015281R00 | Otlučení omítek vnějších MVC v složit.1-4 do 80% | m2 | 41 | 0 | 0 |  | 0 |  | 0 | 21 | 0 | 0 | 0 | 0.046 | 1.886 |  |  | 0.16 | 6.56 |  |  | POL1_0
|  | pro opravu omítek komínů pod střechou: | [20 empty] | VV | 0
|  | K1:2*(2,7+0,9)*3,5 |  | 25.2 | [18 empty] | VV | 0
|  | K:2*(1,0+0,6)*3,0 |  | 9.6 | [18 empty] | VV | 0
|  | K:(2*0,4+0,8)*3,8 |  | 6.08 | [18 empty] | VV | 0
|  | Mezisoučet |  | 40.88 | [18 empty] | VV | 1
|  | zaokrouhleno:41,0-40,88 |  | 0.12 | [18 empty] | VV | 0
30 | 979011111R00 | Svislá doprava suti a vybour. hmot za 2.NP a 1.PP | t | 12.062 | 0 | 0 |  | 0 |  | 0 | 21 | 0 | 0 | 0 | 0 | 0 |  |  | 0.933 | 11.25 |  |  | POL1_0
|  | 1,116+1,886+3,390+0,816+4,854 |  | 12.062 | [18 empty] | VV | 0
31 | 979011121R00 | Příplatek za každé další podlaží | t | 12.062 | 0 | 0 |  | 0 |  | 0 | 21 | 0 | 0 | 0 | 0 | 0 |  |  | 0.653 | 7.88 |  |  | POL1_0
32 | 979082111R00 | Vnitrostaveništní doprava suti do 10 m | t | 12.062 | 0 | 0 |  | 0 |  | 0 | 21 | 0 | 0 | 0 | 0 | 0 |  |  | 0.942 | 11.36 |  |  | POL1_0
33 | 979082121R00 | Příplatek k vnitrost. dopravě suti za dalších 5 m | t | 96.496 | 0 | 0 |  | 0 |  | 0 | 21 | 0 | 0 | 0 | 0 | 0 |  |  | 0.105 | 10.13 |  |  | POL1_0
|  | 8*12,062 |  | 96.496 | [18 empty] | VV | 0
34 | 979081111R00 | Odvoz suti a vybour. hmot na skládku do 1 km | t | 12.062 | 0 | 0 |  | 0 |  | 0 | 21 | 0 | 0 | 0 | 0 | 0 |  |  | 0.49 | 5.91 |  |  | POL1_0
35 | 979081121R00 | Příplatek k odvozu za každý další 1 km | t | 168.868 | 0 | 0 |  | 0 |  | 0 | 21 | 0 | 0 | 0 | 0 | 0 |  |  | 0 | 0 |  |  | POL1_0
|  | 14*12,062 |  | 168.868 | [18 empty] | VV | 0
36 | 979951161R00 | Výkup kovů - zinek, plechy | t | 0.816 | 0 | 0 |  | 0 |  | 0 | 21 | 0 | 0 | 0 | 0 | 0 |  |  | 0 | 0 |  |  | POL1_0
37 | 979990101R00 | Poplatek za uložení směsi betonu a cihel skupina 170101 a 170102 | t | 7.856 | 0 | 0 |  | 0 |  | 0 | 21 | 0 | 0 | 0 | 0 | 0 |  |  | 0 | 0 |  |  | POL1_0
|  | 1,116+1,886+4,854 |  | 7.856 | [18 empty] | VV | 0
38 | 979990161R00 | Poplatek za uložení - dřevo, skupina odpadu 170201 | t | 3.39 | 0 | 0 |  | 0 |  | 0 | 21 | 0 | 0 | 0 | 0 | 0 |  |  | 0 | 0 |  |  | POL1_0
Díl: | 99 | Staveništní přesun hmot |  |  |  | 0 |  | 0 |  | 0 |  | 0 |  | 0 |  | 0 |  |  |  | 36.65 |  |  | DIL
39 | 999281111R00 | Přesun hmot pro opravy a údržbu do výšky 25 m | t | 14.223 | 0 | 0 |  | 0 |  | 0 | 21 | 0 | 0 | 0 | 0 | 0 |  |  | 2.577 | 36.65 |  |  | POL1_0
|  | 0,075+1,116+3,584+9,442+0,006 |  | 14.223 | [18 empty] | VV | 0
Díl: | 762 | Konstrukce tesařské |  |  |  | 0 |  | 0 |  | 0 |  | 0 |  | 9.3239 |  | 3.3904 |  |  |  | 341.4 |  |  | DIL
40 | 762088113R00 | Zakrývání provizorní plachtou 12x15m,vč.odstranění | kus | 2 | 0 | 0 |  | 0 |  | 0 | 21 | 0 | 0.08471 | 0.16942 | 0 | 0 |  |  | 26 | 52 |  |  | POL1_0
|  | - ochrana proti zatečení při opravě střechy | [20 empty] | POP |  | - ochrana proti zatečení při opravě střechy
41 | 762331931R00 | Vyřezání části střešní vazby <288cm2,dl<3m, pro protézování | m | 1.2 | 0 | 0 |  | 0 |  | 0 | 21 | 0 | 0.00016 | 0.00019 | 0.016 | 0.0192 |  |  | 0.4191 | 0.5 |  |  | POL1_0
|  | v ceně je zahrnuto: | [20 empty] | POP |  | v ceně je zahrnuto:
|  | - i případné podchycování okolních prvků a související heverování | [20 empty] | POP |  | - i případné podchycování okolních prvků a související heverování
|  | nastavované prvky: | [20 empty] | VV | 0
|  | Vzpěra:1*1,2 |  | 1.2 | [18 empty] | VV | 0
|  | Mezisoučet |  | 1.2 | [18 empty] | VV | 1
42 | 762331932R00 | Vyřezání části střešní vazby <288cm2,dl<5m, pro protézování | m | 4.5 | 0 | 0 |  | 0 |  | 0 | 21 | 0 | 0.00016 | 0.00072 | 0.016 | 0.072 |  |  | 0.3698 | 1.66 |  |  | POL1_0
|  | v ceně je zahrnuto: | [20 empty] | POP |  | v ceně je zahrnuto:
|  | - i případné podchycování okolních prvků a související heverování | [20 empty] | POP |  | - i případné podchycování okolních prvků a související heverování
|  | nastavované prvky: | [20 empty] | VV | 0
|  | Kr1:1*4,5 |  | 4.5 | [18 empty] | VV | 0
|  | Mezisoučet |  | 4.5 | [18 empty] | VV | 1
43 | 762331941R00 | Vyřezání části střešní vazby <450cm2,dl<3m, pro protézování | m | 2.2 | 0 | 0 |  | 0 |  | 0 | 21 | 0 | 0.00016 | 0.00035 | 0.025 | 0.055 |  |  | 0.4493 | 0.99 |  |  | POL1_0
|  | v ceně je zahrnuto: | [20 empty] | POP |  | v ceně je zahrnuto:
|  | - i případné podchycování okolních prvků a související heverování | [20 empty] | POP |  | - i případné podchycování okolních prvků a související heverování
|  | nastavované prvky: | [20 empty] | VV | 0
|  | trámová výměna:1*1,2 |  | 1.2 | [18 empty] | VV | 0
|  | sloupek:1*1,0 |  | 1 | [18 empty] | VV | 0
|  | Mezisoučet |  | 2.2 | [18 empty] | VV | 1
44 | 762331955IND | Vyřezání části střešní vazby >600cm2,dl>8m, pro protézování | m | 8.5 | 0 | 0 |  | 0 |  | 0 | 21 | 0 | 0.00016 | 0.00136 | 0.044 | 0.374 |  |  | 0.33343 | 2.83 |  |  | POL1_0
|  | v ceně je zahrnuto: | [20 empty] | POP |  | v ceně je zahrnuto:
|  | - i případné podchycování okolních prvků a související heverování | [20 empty] | POP |  | - i případné podchycování okolních prvků a související heverování
|  | nastavované prvky: | [20 empty] | VV | 0
|  | VT1:1*8,5 |  | 8.5 | [18 empty] | VV | 0
|  | Mezisoučet |  | 8.5 | [18 empty] | VV | 1
45 | 762332933RV1 | Doplnění střešní vazby <288cm2 (protézování), bez dodávky řeziva | m | 5.7 | 0 | 0 |  | 0 |  | 0 | 21 | 0 | 0.0001 | 0.00057 | 0 | 0 |  |  | 0.496 | 2.83 |  |  | POL1_0
|  | v ceně je zahrnuto: | [20 empty] | POP |  | v ceně je zahrnuto:
|  | - i případné podchycování okolních prvků a související heverování | [20 empty] | POP |  | - i případné podchycování okolních prvků a související heverování
|  | - nastavení trámu protézováním na svislý plát a provedení tesařských spojů dle původních | [20 empty] | POP |  | - nastavení trámu protézováním na svislý plát a provedení tesařských spojů dle původních
POP
|  | v ceně není zahrnuto: | [20 empty] | POP |  | v ceně není zahrnuto:
|  | - montáž a dodávka Bulldogů a svorníků, jsou oceněny v samostatných položkách | [20 empty] | POP |  | - montáž a dodávka Bulldogů a svorníků, jsou oceněny v samostatných položkách
|  | nastavované prvky:1,2+4,5 |  | 5.7 | [18 empty] | VV | 0
46 | 762332934RV1 | Doplnění střešní vazby <450cm2 (protézování), bez dodávky řeziva | m | 2.2 | 0 | 0 |  | 0 |  | 0 | 21 | 0 | 0.00027 | 0.00059 | 0 | 0 |  |  | 0.606 | 1.33 |  |  | POL1_0
|  | v ceně je zahrnuto: | [20 empty] | POP |  | v ceně je zahrnuto:
|  | - i případné podchycování okolních prvků a související heverování | [20 empty] | POP |  | - i případné podchycování okolních prvků a související heverování
|  | - nastavení trámu protézováním na svislý plát a provedení tesařských spojů dle původních | [20 empty] | POP |  | - nastavení trámu protézováním na svislý plát a provedení tesařských spojů dle původních
POP
|  | v ceně není zahrnuto: | [20 empty] | POP |  | v ceně není zahrnuto:
|  | - montáž a dodávka Bulldogů a svorníků, jsou oceněny v samostatných položkách | [20 empty] | POP |  | - montáž a dodávka Bulldogů a svorníků, jsou oceněny v samostatných položkách
|  | nastavované prvky:2,2 |  | 2.2 | [18 empty] | VV | 0
47 | 762332936IND | Doplnění střešní vazby >600cm2 (protézování), bez dodávky řeziva | m | 8.5 | 0 | 0 |  | 0 |  | 0 | 21 | 0 | 0.00027 | 0.0023 | 0 | 0 |  |  | 0.722 | 6.14 |  |  | POL1_0
|  | v ceně je zahrnuto: | [20 empty] | POP |  | v ceně je zahrnuto:
|  | - i případné podchycování okolních prvků a související heverování | [20 empty] | POP |  | - i případné podchycování okolních prvků a související heverování
|  | - nastavení trámu protézováním na svislý plát a provedení tesařských spojů dle původních | [20 empty] | POP |  | - nastavení trámu protézováním na svislý plát a provedení tesařských spojů dle původních
POP
|  | v ceně není zahrnuto: | [20 empty] | POP |  | v ceně není zahrnuto:
|  | - montáž a dodávka Bulldogů a svorníků, jsou oceněny v samostatných položkách | [20 empty] | POP |  | - montáž a dodávka Bulldogů a svorníků, jsou oceněny v samostatných položkách
|  | nastavované prvky:8,5 |  | 8.5 | [18 empty] | VV | 0
48 | 762311101R00 | Montáž hmoždinek Bulldog,včetně lůžka | kus | 23 | 0 | 0 |  | 0 |  | 0 | 21 | 0 | 0 | 0 | 0 | 0 |  |  | 0.056 | 1.29 |  |  | POL1_0
|  | VT1:1*8 |  | 8 | [18 empty] | VV | 0
|  | Kr1:1*4 |  | 4 | [18 empty] | VV | 0
|  | vzpěra:1*4 |  | 4 | [18 empty] | VV | 0
|  | trámová výměna:1*4 |  | 4 | [18 empty] | VV | 0
|  | sloupek:1*3 |  | 3 | [18 empty] | VV | 0
|  | Mezisoučet |  | 23 | [18 empty] | VV | 1
49 | 762313112R00 | Montáž svorníků, šroubů délky 300 mm | kus | 15 | 0 | 0 |  | 0 |  | 0 | 21 | 0 | 0 | 0 | 0 | 0 |  |  | 0.084 | 1.26 |  |  | POL1_0
|  | Kr1:1*4 |  | 4 | [18 empty] | VV | 0
|  | vzpěra:1*4 |  | 4 | [18 empty] | VV | 0
|  | trámová výměna:1*4 |  | 4 | [18 empty] | VV | 0
|  | sloupek:1*3 |  | 3 | [18 empty] | VV | 0
50 | 762313113R00 | Montáž svorníků, šroubů délky 450 mm | kus | 8 | 0 | 0 |  | 0 |  | 0 | 21 | 0 | 0 | 0 | 0 | 0 |  |  | 0.146 | 1.17 |  |  | POL1_0
|  | VT1:1*8 |  | 8 | [18 empty] | VV | 0
51 | 311-BULLDOG17 | Hmoždinka Bulldog oboustranná žárově zinkovaná, D 17mm | kus | 11 | 0 | 0 |  | 0 |  | 0 | 21 | 0 | 0 | 0 | 0 | 0 |  |  | 0 | 0 |  |  | POL1_0
|  | Kr1:1*4 |  | 4 | [18 empty] | VV | 0
|  | vzpěra:1*4 |  | 4 | [18 empty] | VV | 0
|  | sloupek:1*3 |  | 3 | [18 empty] | VV | 0
|  | Mezisoučet |  | 11 | [18 empty] | VV | 1
52 | 311-BULLDOG23 | Hmoždinka Bulldog oboustranná žárově zinkovaná, D 23mm | kus | 12 | 0 | 0 |  | 0 |  | 0 | 21 | 0 | 0 | 0 | 0 | 0 |  |  | 0 | 0 |  |  | POL1_0
|  | VT1:1*8 |  | 8 | [18 empty] | VV | 0
|  | trámová výměna:1*4 |  | 4 | [18 empty] | VV | 0
|  | Mezisoučet |  | 12 | [18 empty] | VV | 1
53 | 31179129R | Tyč závitová M16, DIN 975 pozinkovaná | m | 4 | 0 | 0 |  | 0 |  | 0 | 21 | 0 | 0.00133 | 0.00532 | 0 | 0 |  |  | 0 | 0 |  |  | POL3_0
|  | Kr1:1*4*0,30 |  | 1.2 | [18 empty] | VV | 0
|  | vzpěra:1*4*0,30 |  | 1.2 | [18 empty] | VV | 0
|  | sloupek:1*3*0,30 |  | 0.9 | [18 empty] | VV | 0
|  | Mezisoučet |  | 3.3 | [18 empty] | VV | 1
|  | zaokrouhleno:4,0-3,3 |  | 0.7 | [18 empty] | VV | 0
54 | 31179131R | Tyč závitová M20, DIN 975 pozinkovaná | m | 5 | 0 | 0 |  | 0 |  | 0 | 21 | 0 | 0.00208 | 0.0104 | 0 | 0 |  |  | 0 | 0 |  |  | POL3_0
|  | VT1:1*8*0,45 |  | 3.6 | [18 empty] | VV | 0
|  | trámová výměna:1*4*0,30 |  | 1.2 | [18 empty] | VV | 0
|  | Mezisoučet |  | 4.8 | [18 empty] | VV | 1
|  | zaokrouhleno:5,0-4,8 |  | 0.2 | [18 empty] | VV | 0
55 | 311202220000R | Podložka přesná 02 1702 tvar A otvor 17 mm | kus | 22 | 0 | 0 |  | 0 |  | 0 | 21 | 0 | 0 | 0 | 0 | 0 |  |  | 0 | 0 |  |  | POL3_0
56 | 311202240000R | Podložka přesná 02 1702 tvar A otvor 21 mm | kus | 24 | 0 | 0 |  | 0 |  | 0 | 21 | 0 | 0 | 0 | 0 | 0 |  |  | 0 | 0 |  |  | POL3_0
57 | 31110716R | Matice přesná šestihranná 02 1401 M16 | kus | 22 | 0 | 0 |  | 0 |  | 0 | 21 | 0 | 0 | 0 | 0 | 0 |  |  | 0 | 0 |  |  | POL3_0
58 | 31110718R | Matice přesná šestihranná 02 1401 M20 | kus | 24 | 0 | 0 |  | 0 |  | 0 | 21 | 0 | 0 | 0 | 0 | 0 |  |  | 0 | 0 |  |  | POL3_0
59 | 762331811R00 | Demontáž konstrukcí krovů z hranolů <120cm2 | m | 54 | 0 | 0 |  | 0 |  | 0 | 21 | 0 | 0 | 0 | 0.008 | 0.432 |  |  | 0.102 | 5.51 |  |  | POL1_0
|  | v ceně je zahrnuto: | [20 empty] | POP |  | v ceně je zahrnuto:
|  | - i případné podchycování okolních prvků a související heverování | [20 empty] | POP |  | - i případné podchycování okolních prvků a související heverování
|  | vyměňované prvky: | [20 empty] | VV | 0
|  | námětek:45*1,2 |  | 54 | [18 empty] | VV | 0
|  | Mezisoučet |  | 54 | [18 empty] | VV | 1
60 | 762331812R00 | Demontáž konstrukcí krovů z hranolů <224cm2 | m | 1.1 | 0 | 0 |  | 0 |  | 0 | 21 | 0 | 0 | 0 | 0.014 | 0.0154 |  |  | 0.128 | 0.14 |  |  | POL1_0
|  | v ceně je zahrnuto: | [20 empty] | POP |  | v ceně je zahrnuto:
|  | - i případné podchycování okolních prvků a související heverování | [20 empty] | POP |  | - i případné podchycování okolních prvků a související heverování
|  | vyměňované prvky: | [20 empty] | VV | 0
|  | Pa1:1*1,1 |  | 1.1 | [18 empty] | VV | 0
|  | Mezisoučet |  | 1.1 | [18 empty] | VV | 1
61 | 762331814R00 | Demontáž konstrukcí krovů z hranolů <450cm2 | m | 0.9 | 0 | 0 |  | 0 |  | 0 | 21 | 0 | 0 | 0 | 0.032 | 0.0288 |  |  | 0.18 | 0.16 |  |  | POL1_0
|  | v ceně je zahrnuto: | [20 empty] | POP |  | v ceně je zahrnuto:
|  | - i případné podchycování okolních prvků a související heverování | [20 empty] | POP |  | - i případné podchycování okolních prvků a související heverování
|  | vyměňované prvky: | [20 empty] | VV | 0
|  | Ha1:1*0,9 |  | 0.9 | [18 empty] | VV | 0
|  | Mezisoučet |  | 0.9 | [18 empty] | VV | 1
62 | 762333110R00 | Montáž vázaných konstrukcí krovů <120cm2 | m | 54 | 0 | 0 |  | 0 |  | 0 | 21 | 0 | 0.00099 | 0.05346 | 0 | 0 |  |  | 0.29 | 15.66 |  |  | POL1_0
|  | v ceně je zahrnuto: | [20 empty] | POP |  | v ceně je zahrnuto:
|  | - i případné podchycování okolních prvků a související heverování | [20 empty] | POP |  | - i případné podchycování okolních prvků a související heverování
|  | - úprava zhlaví trámu a provedení tesařských spojů dle původních | [20 empty] | POP |  | - úprava zhlaví trámu a provedení tesařských spojů dle původních
|  | vyměňované prvky: | [20 empty] | VV | 0
|  | námětek:45*1,2 |  | 54 | [18 empty] | VV | 0
|  | Mezisoučet |  | 54 | [18 empty] | VV | 1
63 | 762333120R00 | Montáž vázaných konstrukcí krovů <224cm2 | m | 1.1 | 0 | 0 |  | 0 |  | 0 | 21 | 0 | 0.00099 | 0.00109 | 0 | 0 |  |  | 0.408 | 0.45 |  |  | POL1_0
|  | v ceně je zahrnuto: | [20 empty] | POP |  | v ceně je zahrnuto:
|  | - i případné podchycování okolních prvků a související heverování | [20 empty] | POP |  | - i případné podchycování okolních prvků a související heverování
|  | - úprava zhlaví trámu a provedení tesařských spojů dle původních | [20 empty] | POP |  | - úprava zhlaví trámu a provedení tesařských spojů dle původních
|  | vyměňované prvky: | [20 empty] | VV | 0
|  | Pa1:1*1,1 |  | 1.1 | [18 empty] | VV | 0
|  | Mezisoučet |  | 1.1 | [18 empty] | VV | 1
64 | 762333140R00 | Montáž vázaných konstrukcí krovů <450cm2 | m | 0.9 | 0 | 0 |  | 0 |  | 0 | 21 | 0 | 0.00099 | 0.00089 | 0 | 0 |  |  | 0.532 | 0.48 |  |  | POL1_0
|  | v ceně je zahrnuto: | [20 empty] | POP |  | v ceně je zahrnuto:
|  | - i případné podchycování okolních prvků a související heverování | [20 empty] | POP |  | - i případné podchycování okolních prvků a související heverování
|  | - úprava zhlaví trámu a provedení tesařských spojů dle původních | [20 empty] | POP |  | - úprava zhlaví trámu a provedení tesařských spojů dle původních
|  | vyměňované prvky: | [20 empty] | VV | 0
|  | Ha1:1*0,9 |  | 0.9 | [18 empty] | VV | 0
|  | Mezisoučet |  | 0.9 | [18 empty] | VV | 1
65 | 762086113R00 | Otesání tesařských prvků průřezu <288cm2, zabudovaných v krovu | m | 32 | 0 | 0 |  | 0 |  | 0 | 21 | 0 | 0 | 0 | 0 | 0 |  |  | 0.39 | 12.48 |  |  | POL1_0
|  | - osekání nebo zbroušení destruovaných vrstev až na zdravé a pevné dřevo | [20 empty] | POP |  | - osekání nebo zbroušení destruovaných vrstev až na zdravé a pevné dřevo
|  | sloupek:16,0 |  | 16 | [18 empty] | VV | 0
|  | krokev:16,0 |  | 16 | [18 empty] | VV | 0
|  | Mezisoučet |  | 32 | [18 empty] | VV | 1
66 | 762086114R00 | Otesání tesařských prvků průřezu <450cm2, zabudovaných v krovu | m | 12 | 0 | 0 |  | 0 |  | 0 | 21 | 0 | 0 | 0 | 0 | 0 |  |  | 0.43 | 5.16 |  |  | POL1_0
|  | - osekání nebo zbroušení destruovaných vrstev až na zdravé a pevné dřevo | [20 empty] | POP |  | - osekání nebo zbroušení destruovaných vrstev až na zdravé a pevné dřevo
|  | pozednice:9,0 |  | 9 | [18 empty] | VV | 0
|  | trámová výměna:3,0 |  | 3 | [18 empty] | VV | 0
|  | Mezisoučet |  | 12 | [18 empty] | VV | 1
67 | 762086115R00 | Otesání tesařských prvků průřezu <600cm2, zabudovaných v krovu | m | 18 | 0 | 0 |  | 0 |  | 0 | 21 | 0 | 0 | 0 | 0 | 0 |  |  | 0.51 | 9.18 |  |  | POL1_0
|  | - osekání nebo zbroušení destruovaných vrstev až na zdravé a pevné dřevo | [20 empty] | POP |  | - osekání nebo zbroušení destruovaných vrstev až na zdravé a pevné dřevo
|  | vazný trám:15,0 |  | 15 | [18 empty] | VV | 0
|  | krátče:3,0 |  | 3 | [18 empty] | VV | 0
|  | Mezisoučet |  | 18 | [18 empty] | VV | 1
68 | 762395000R00 | Spojovací a ochranné prostředky pro střechy, pro krov | m3 | 1.05 | 0 | 0 |  | 0 |  | 0 | 21 | 0 | 0.02357 | 0.02475 | 0 | 0 |  |  | 0 | 0 |  |  | POL1_0
|  | celkem dřeva dle výkazu řeziva:1,05 |  | 1.05 | [18 empty] | VV | 0
69 | 605-33001.DOD | Řezivo SM,jakost I,pevnost C22,vlhkost<18%, pro krov | m3 | 1.4 | 0 | 0 |  | 0 |  | 0 | 21 | 0 | 0.55 | 0.77 | 0 | 0 |  |  | 0 | 0 |  |  | POL1_0
|  | celkem dřeva dle výkazu řeziva: | [20 empty] | VV | 0
|  | 1,05 |  | 1.05 | [18 empty] | VV | 0
|  | ztratné 30% (hoblování+úprava na požadovaný rozměr): | [20 empty] | VV | 0
|  | 1,05*0,30 |  | 0.315 | [18 empty] | VV | 0
|  | Mezisoučet |  | 1.365 | [18 empty] | VV | 1
|  | zaokrouhleno:1,40-1,365 |  | 0.035 | [18 empty] | VV | 0
70 | 762085151IND | Hoblování řeziva včetně ručního sražení hran | m3 | 1.4 | 0 | 0 |  | 0 |  | 0 | 21 | 0 | 0 | 0 | 0 | 0 |  |  | 0 | 0 |  |  | POL1_0
71 | 762342811R00 | Demontáž laťování střech, rozteč latí do 22 cm | m2 | 342 | 0 | 0 |  | 0 |  | 0 | 21 | 0 | 0 | 0 | 0.007 | 2.394 |  |  | 0.06 | 20.52 |  |  | POL1_0
72 | 762342202R00 | Montáž laťování střech, vzdálenost latí do 22 cm | m2 | 342 | 0 | 0 |  | 0 |  | 0 | 21 | 0 | 0 | 0 | 0 | 0 |  |  | 0.208 | 71.14 |  |  | POL1_0
73 | 762342204R00 | Montáž kontralatí přibitím | m2 | 342 | 0 | 0 |  | 0 |  | 0 | 21 | 0 | 0 | 0 | 0 | 0 |  |  | 0.055 | 18.81 |  |  | POL1_0
74 | 762341210R00 | Montáž bednění střech rovných, prkna hrubá na sraz | m2 | 342 | 0 | 0 |  | 0 |  | 0 | 21 | 0 | 0 | 0 | 0 | 0 |  |  | 0.27 | 92.34 |  |  | POL1_0
75 | 762395000R00 | Spojovací a ochranné prostředky pro střechy, pro bednění a laťování | m3 | 13.0473 | 0 | 0 |  | 0 |  | 0 | 21 | 0 | 0.02357 | 0.30752 | 0 | 0 |  |  | 0 | 0 |  |  | POL1_0
|  | pro latě:342,0*4,7*0,05*0,05 |  | 4.0185 | [18 empty] | VV | 0
|  | pro kontralatě:342,0*1,0*0,06*0,04 |  | 0.8208 | [18 empty] | VV | 0
|  | pro bednění:342,0*0,024 |  | 8.208 | [18 empty] | VV | 0
76 | 605-34001.DOD | Lať střešní SM,jakost I-II,50/50mm | m3 | 4.5 | 0 | 0 |  | 0 |  | 0 | 21 | 0 | 0.55 | 2.475 | 0 | 0 |  |  | 0 | 0 |  |  | POL1_0
|  | 342,0*4,7*0,05*0,05 |  | 4.0185 | [18 empty] | VV | 0
|  | ztratné,10%:4,0185*0,10 |  | 0.40185 | [18 empty] | VV | 0
|  | Mezisoučet |  | 4.4204 | [18 empty] | VV | 1
|  | zaokrouhleno:4,5-4,42035 |  | 0.07965 | [18 empty] | VV | 0
77 | 605-34002.DOD | Lať střešní SM,jakost I-II,60/40mm | m3 | 0.9 | 0 | 0 |  | 0 |  | 0 | 21 | 0 | 0.55 | 0.495 | 0 | 0 |  |  | 0 | 0 |  |  | POL1_0
|  | 342,0*1,0*0,06*0,04 |  | 0.8208 | [18 empty] | VV | 0
|  | ztratné,10%:0,08208*0,10 |  | 0.008208 | [18 empty] | VV | 0
|  | Mezisoučet |  | 0.82901 | [18 empty] | VV | 1
|  | zaokrouhleno:0,9-0,82901 |  | 0.07099 | [18 empty] | VV | 0
78 | 605-34011.DOD | Prkna SM,jakost I,prizmovaná, pro bednění střechy | m3 | 9.1 | 0 | 0 |  | 0 |  | 0 | 21 | 0 | 0.55 | 5.005 | 0 | 0 |  |  | 0 | 0 |  |  | POL1_0
|  | 342,0*0,024 |  | 8.208 | [18 empty] | VV | 0
|  | ztratné,10%:8,208*0,10 |  | 0.8208 | [18 empty] | VV | 0
|  | Mezisoučet |  | 9.0288 | [18 empty] | VV | 1
|  | zaokrouhleno:9,1-9,0288 |  | 0.0712 | [18 empty] | VV | 0
79 | 998762103R00 | Přesun hmot pro tesařské konstrukce, výšky do 24 m | t | 9.324 | 0 | 0 |  | 0 |  | 0 | 21 | 0 | 0 | 0 | 0 | 0 |  |  | 1.863 | 17.37 |  |  | POL1_0
Díl: | 764 | Konstrukce klempířské |  |  |  | 0 |  | 0 |  | 0 |  | 0 |  | 1.0585 |  | 0.81627 |  |  |  | 158.06 |  |  | DIL
80 | 764355810R00 | Demontáž žlabů nástřeš. oblých, rš 660 mm, do 30° | m | 36.2 | 0 | 0 |  | 0 |  | 0 | 21 | 0 | 0 | 0 | 0.00515 | 0.18643 |  |  | 0.1311 | 4.75 |  |  | POL1_0
|  | KL1:19,7+16,5 |  | 36.2 | [18 empty] | VV | 0
81 | 764355800R00 | Demontáž žlabů nástřeš. oblých, rš 500 mm, do 30° | m | 10 | 0 | 0 |  | 0 |  | 0 | 21 | 0 | 0 | 0 | 0.00424 | 0.0424 |  |  | 0.1035 | 1.04 |  |  | POL1_0
|  | KL2:1,2+8,8 |  | 10 | [18 empty] | VV | 0
82 | 764331830R00 | Demontáž lemování zdí, rš 250 a 330 mm, do 30° | m | 32 | 0 | 0 |  | 0 |  | 0 | 21 | 0 | 0 | 0 | 0.00205 | 0.0656 |  |  | 0.046 | 1.47 |  |  | POL1_0
|  | KL3:14,5+17,5 |  | 32 | [18 empty] | VV | 0
83 | 764430840R00 | Demontáž oplechování zdí,rš od 330 do 500 mm | m | 25 | 0 | 0 |  | 0 |  | 0 | 21 | 0 | 0 | 0 | 0.0023 | 0.0575 |  |  | 0.1035 | 2.59 |  |  | POL1_0
|  | KL4:15,0+10,0 |  | 25 | [18 empty] | VV | 0
84 | 764322850R00 | Demontáž oplechování okapů, TK, rš 660 mm, do 30° | m | 48 | 0 | 0 |  | 0 |  | 0 | 21 | 0 | 0 | 0 | 0.00474 | 0.22752 |  |  | 0.0805 | 3.86 |  |  | POL1_0
|  | KL5:48,0 |  | 48 | [18 empty] | VV | 0
85 | 764339830R00 | Demontáž lemování komínů v ploše, hl. kryt, do 30° | m2 | 4.34 | 0 | 0 |  | 0 |  | 0 | 21 | 0 | 0 | 0 | 0.00721 | 0.03129 |  |  | 0.1265 | 0.55 |  |  | POL1_0
|  | KL6:2,8*0,40+3,5*0,60+2,8*0,40 |  | 4.34 | [18 empty] | VV | 0
86 | 764392850R00 | Demontáž úžlabí, rš 660 mm, sklon do 30° | m | 10.5 | 0 | 0 |  | 0 |  | 0 | 21 | 0 | 0 | 0 | 0.00377 | 0.03959 |  |  | 0.0575 | 0.6 |  |  | POL1_0
|  | KL7:10,5 |  | 10.5 | [18 empty] | VV | 0
87 | 764362810R00 | Demontáž střešního okna, hladká krytina, do 30° | kus | 5 | 0 | 0 |  | 0 |  | 0 | 21 | 0 | 0 | 0 | 0.02008 | 0.1004 |  |  | 0.092 | 0.46 |  |  | POL1_0
|  | KL8:5 |  | 5 | [18 empty] | VV | 0
88 | 764454801R00 | Demontáž odpadních trub kruhových, D 75 a 100 mm | m | 29 | 0 | 0 |  | 0 |  | 0 | 21 | 0 | 0 | 0 | 0.00226 | 0.06554 |  |  | 0.0575 | 1.67 |  |  | POL1_0
|  | KL9:29,0 |  | 29 | [18 empty] | VV | 0
89 | 764255403KL1 | Žlaby z Ti Zn plechu, nástřešní oblé, rš 660 mm | m | 36.2 | 0 | 0 |  | 0 |  | 0 | 21 | 0 | 0.00554 | 0.20055 | 0 | 0 |  |  | 0.6716 | 24.31 |  |  | POL1_0
|  | včetně všech doplňků: | [20 empty] | POP |  | včetně všech doplňků:
|  | - háků, čel, rohů, hrdel | [20 empty] | POP |  | - háků, čel, rohů, hrdel
|  | KL1:19,7+16,5 |  | 36.2 | [18 empty] | VV | 0
90 | 764255401KL2 | Žlaby z Ti Zn plechu, nástřešní oblé, rš 500 mm | m | 10 | 0 | 0 |  | 0 |  | 0 | 21 | 0 | 0.00437 | 0.0437 | 0 | 0 |  |  | 0.59455 | 5.95 |  |  | POL1_0
|  | včetně všech doplňků: | [20 empty] | POP |  | včetně všech doplňků:
|  | - háků, čel, rohů, hrdel | [20 empty] | POP |  | - háků, čel, rohů, hrdel
|  | KL2:1,2+8,8 |  | 10 | [18 empty] | VV | 0
91 | 764231430KL3 | Lemování Ti Zn plechem zdí,tvrdá krytina,rš 330 mm | m | 32 | 0 | 0 |  | 0 |  | 0 | 21 | 0 | 0.00187 | 0.05984 | 0 | 0 |  |  | 0.2254 | 7.21 |  |  | POL1_0
|  | - bez mezilehlé vodní drážky | [20 empty] | POP |  | - bez mezilehlé vodní drážky
|  | - včetně napojení na omítku krycí lištou (RŠ=135 mm) | [20 empty] | POP |  | - včetně napojení na omítku krycí lištou (RŠ=135 mm)
|  | KL3:14,5+17,5 |  | 32 | [18 empty] | VV | 0
92 | 764530440KL4 | Oplechování zdí z Ti Zn plechu, rš 500 mm | m | 25 | 0 | 0 |  | 0 |  | 0 | 21 | 0 | 0.00428 | 0.107 | 0 | 0 |  |  | 0.728 | 18.2 |  |  | POL1_0
|  | KL4:15,0+10,0 |  | 25 | [18 empty] | VV | 0
93 | 764222450KL5 | Oplechování okapů Ti Zn, tvrdá krytina, rš 660 mm | m | 48 | 0 | 0 |  | 0 |  | 0 | 21 | 0 | 0.00532 | 0.25536 | 0 | 0 |  |  | 0.25128 | 12.06 |  |  | POL1_0
|  | KL5:48,0 |  | 48 | [18 empty] | VV | 0
94 | 764239430KL6 | Lemování z Ti Zn komínů, hladká krytina, v ploše | m2 | 4.34 | 0 | 0 |  | 0 |  | 0 | 21 | 0 | 0.00902 | 0.03915 | 0 | 0 |  |  | 3.1568 | 13.7 |  |  | POL1_0
|  | KL6:2,8*0,40+3,5*0,60+2,8*0,40 |  | 4.34 | [18 empty] | VV | 0
95 | 764292451KL7 | Úžlabí z Ti Zn plechu, rš 660 mm, klínové těsnění | m | 10.5 | 0 | 0 |  | 0 |  | 0 | 21 | 0 | 0.00408 | 0.04284 | 0 | 0 |  |  | 0.33983 | 3.57 |  |  | POL1_0
|  | KL7:10,5 |  | 10.5 | [18 empty] | VV | 0
96 | 764262420KL8 | Střešní okna z Ti Zn, krytina hladká, 60 x 60 cm | kus | 5 | 0 | 0 |  | 0 |  | 0 | 21 | 0 | 0.01858 | 0.0929 | 0 | 0 |  |  | 3.0423 | 15.21 |  |  | POL1_0
|  | - zasklené drátosklem nebo plným polykarbonátem | [20 empty] | POP |  | - zasklené drátosklem nebo plným polykarbonátem
|  | KL8:5 |  | 5 | [18 empty] | VV | 0
97 | 764554402KL9 | Odpadní trouby z Ti Zn plechu, kruhové, D 100 mm | m | 29 | 0 | 0 |  | 0 |  | 0 | 21 | 0 | 0.00262 | 0.07598 | 0 | 0 |  |  | 0.526 | 15.25 |  |  | POL1_0
|  | včetně všech doplňků: | [20 empty] | POP |  | včetně všech doplňků:
|  | - zděří, manžet, odboček, kolen, výpustí vody, přechodových kusů, odskoků | [20 empty] | POP |  | - zděří, manžet, odboček, kolen, výpustí vody, přechodových kusů, odskoků
|  | KL9:29,0 |  | 29 | [18 empty] | VV | 0
98 | 764242430K10 | Lemování trub z Ti Zn, hladká krytina, D do 150 mm | kus | 2 | 0 | 0 |  | 0 |  | 0 | 21 | 0 | 0.0041 | 0.0082 | 0 | 0 |  |  | 0.58363 | 1.17 |  |  | POL1_0
|  | KL10:2 |  | 2 | [18 empty] | VV | 0
99 | 76429341HK11 | Hřeben střechy z Ti Zn plechu, rš 160 mm, oplechování čela větrací mezery odvětrávan hřebene | m | 46 | 0 | 0 |  | 0 |  | 0 | 21 | 0 | 0.00118 | 0.05428 | 0 | 0 |  |  | 0.20585 | 9.47 |  |  | POL1_0
|  | KL11:46,0 |  | 46 | [18 empty] | VV | 0
100 | 76422242SK12 | Oplechování okapů Ti Zn, tvrdá krytina, rš 160 mm, v místě napojení na podstřešní folii | m | 46 | 0 | 0 |  | 0 |  | 0 | 21 | 0 | 0.00171 | 0.07866 | 0 | 0 |  |  | 0.2116 | 9.73 |  |  | POL1_0
|  | KL12:46,0 |  | 46 | [18 empty] | VV | 0
101 | 998764103R00 | Přesun hmot pro klempířské konstr., výšky do 24 m | t | 1.059 | 0 | 0 |  | 0 |  | 0 | 21 | 0 | 0 | 0 | 0 | 0 |  |  | 4.947 | 5.24 |  |  | POL1_0
Díl: | 765 | Krytiny tvrdé |  |  |  | 0 |  | 0 |  | 0 |  | 0 |  | 5.9997 |  | 4.8538 |  |  |  | 338.95 |  |  | DIL
102 | 765321813R00 | Demontáž vláknocem.čtverců na laťování, do suti | m2 | 342 | 0 | 0 |  | 0 |  | 0 | 21 | 0 | 0 | 0 | 0.014 | 4.788 |  |  | 0.091 | 31.12 |  |  | POL1_0
103 | 765328811R00 | Demontáž hřebenů a nároží vláknocem., kryt. hladká, suť | m | 32.9 | 0 | 0 |  | 0 |  | 0 | 21 | 0 | 0 | 0 | 0.002 | 0.0658 |  |  | 0.156 | 5.13 |  |  | POL1_0
|  | hřebeny:13,9+8,5 |  | 22.4 | [18 empty] | VV | 0
|  | nároží:10,5 |  | 10.5 | [18 empty] | VV | 0
104 | 765322211IND | Krytina z vláknocementových šablon 400x400mm , s lemováním lemovkou 200x400mm,na latě,mtž+dod | m2 | 342 | 0 | 0 |  | 0 |  | 0 | 21 | 0 | 0.01417 | 4.8461 | 0 | 0 |  |  | 0.56 | 191.52 |  |  | POL1_0
|  | vláknocementová krytina z modročerných (grafitových) šablon se strukturovaným povrchem 400x400 mm | [20 empty] | POP |  | vláknocementová krytina z modročerných (grafitových) šablon se strukturovaným povrchem 400x400 mm
|  | s lemováním obdélnou šablonou (lemovkou) 200x400 mm u hřebene, nároží, štítů, okapu | [20 empty] | POP |  | s lemováním obdélnou šablonou (lemovkou) 200x400 mm u hřebene, nároží, štítů, okapu
POP
|  | včetně: | [20 empty] | POP |  | včetně:
|  | - přiřezání šablon | [20 empty] | POP |  | - přiřezání šablon
|  | - odvětrání a zavětrování podkladní folie | [20 empty] | POP |  | - odvětrání a zavětrování podkladní folie
|  | - úpravy u hřebene, nároží a okapu | [20 empty] | POP |  | - úpravy u hřebene, nároží a okapu
|  | (lemovky při hřebeni a nároží budou mít přesah přes šablony na protilehlé straně střechy) | [20 empty] | POP |  | (lemovky při hřebeni a nároží budou mít přesah přes šablony na protilehlé straně střechy)
|  | - obkrytí plošných prostupů (komínů, střešních poklopů a oken) | [20 empty] | POP |  | - obkrytí plošných prostupů (komínů, střešních poklopů a oken)
|  | - obkrytí bodových prostupů (bleskosvodů, stožárů, komínových lávek, sněhových zachytávačů) | [20 empty] | POP |  | - obkrytí bodových prostupů (bleskosvodů, stožárů, komínových lávek, sněhových zachytávačů)
POP
|  | poznámka: | [20 empty] | POP |  | poznámka:
|  | - ve výměře je uvedena finální zakrytá plocha bez přesahů při hřebeni a nároží | [20 empty] | POP |  | - ve výměře je uvedena finální zakrytá plocha bez přesahů při hřebeni a nároží
|  | - u dodávky materiálu je třeba počítat s odpovídajícím ztratným a do jednotkové ceny jej rozpustit | [20 empty] | POP |  | - u dodávky materiálu je třeba počítat s odpovídajícím ztratným a do jednotkové ceny jej rozpustit
105 | 765901104IND | Fólie podstřešní paropropustná, kontaktní,difuzně otevřená,na bednění,mtž+dod | m2 | 342 | 0 | 0 |  | 0 |  | 0 | 21 | 0 | 0.00241 | 0.82422 | 0 | 0 |  |  | 0.09 | 30.78 |  |  | POL1_0
106 | 765322703K10 | Ventilační hlavice DN=125mm,plast, ventilační hlavice pro šablony a obdélníky | kus | 2 | 0 | 0 |  | 0 |  | 0 | 21 | 0 | 0.00121 | 0.00242 | 0 | 0 |  |  | 0.029 | 0.06 |  |  | POL1_0
|  | KL10:2 |  | 2 | [18 empty] | VV | 0
107 | 765312786K13 | Pás ochranný větrací okapní 500/10 cm hliník | m | 48 | 0 | 0 |  | 0 |  | 0 | 21 | 0 | 0.00029 | 0.01392 | 0 | 0 |  |  | 0.1 | 4.8 |  |  | POL1_0
|  | KL13:48,0 |  | 48 | [18 empty] | VV | 0
108 | 765322752K14 | Sněhový zachytávač 2trubkový/vláknocement. krytinu, atyp | m | 45.5 | 0 | 0 |  | 0 |  | 0 | 21 | 0 | 0.00688 | 0.31304 | 0 | 0 |  |  | 1.323 | 60.2 |  |  | POL1_0
|  | - atypický sněhový zachytávač s dvěma průběžnými tyčemi z kruhové žárově zinkované oceli, | [20 empty] | POP |  | - atypický sněhový zachytávač s dvěma průběžnými tyčemi z kruhové žárově zinkované oceli,
|  | natřený v barvě matné černé, D=10 mm | [20 empty] | POP |  | natřený v barvě matné černé, D=10 mm
|  | - osová vzdálenost podpor - cca 1050 mm | [20 empty] | POP |  | - osová vzdálenost podpor - cca 1050 mm
|  | - včetně oplechování prostupů střešní krytinou kolem podpor | [20 empty] | POP |  | - včetně oplechování prostupů střešní krytinou kolem podpor
|  | KL14:45,5 |  | 45.5 | [18 empty] | VV | 0
109 | 998765103R00 | Přesun hmot pro krytiny tvrdé, výšky do 24 m | t | 6 | 0 | 0 |  | 0 |  | 0 | 21 | 0 | 0 | 0 | 0 | 0 |  |  | 2.557 | 15.34 |  |  | POL1_0
Díl: | 767 | Konstrukce zámečnické |  |  |  | 0 |  | 0 |  | 0 |  | 0 |  | 0 |  | 0 |  |  |  | 0 |  |  | DIL
110 | LÁVKA | Komínová lávka se zábradlím atyp, dl.2700,š.480,v.zábradlí 1000mm,mtž+dod | kompl | 1 | 0 | 0 |  | 0 |  | 0 | 21 | 0 | 0 | 0 | 0 | 0 |  |  | 0 | 0 |  |  | POL1_0
|  | - atypická komínová lávka šířky 480 mm a délky 2700 mm, | [20 empty] | POP |  | - atypická komínová lávka šířky 480 mm a délky 2700 mm,
|  | ocelová konstrukce se zábradlím výšky 1000 mm, s pochozím roštem z dubových fošen | [20 empty] | POP |  | ocelová konstrukce se zábradlím výšky 1000 mm, s pochozím roštem z dubových fošen
POP
|  | včetně: | [20 empty] | POP |  | včetně:
|  | - kotvení ke krokvím a do zdiva komínu | [20 empty] | POP |  | - kotvení ke krokvím a do zdiva komínu
|  | - dvojnásobného nátěru ocelové konstrukce antikorozní syntetickou barvou | [20 empty] | POP |  | - dvojnásobného nátěru ocelové konstrukce antikorozní syntetickou barvou
|  | a ošetření dubových fošen dvojnásobným impregnačním nátěrem | [20 empty] | POP |  | a ošetření dubových fošen dvojnásobným impregnačním nátěrem
|  | - montáže a dodávky | [20 empty] | POP |  | - montáže a dodávky
Díl: | 783 | Nátěry |  |  |  | 0 |  | 0 |  | 0 |  | 0 |  | 0.2832 |  | 0 |  |  |  | 265.5 |  |  | DIL
111 | 78378220ZIND | Ošetření zdiva fung-insekticidním prostředkem, proti dřevokazným škůdcům s dodávkou prostředku | m2 | 60 | 0 | 0 |  | 0 |  | 0 | 21 | 0 | 0.00016 | 0.0096 | 0 | 0 |  |  | 0.15 | 9 |  |  | POL1_0
|  | koruna obvodových zdí: | [20 empty] | VV | 0
|  | (19,7+8,3+1,1+16,4-1,2)*1,20 |  | 53.16 | [18 empty] | VV | 0
|  | zaokrouhleno, s rezervou:60,0-53,16 |  | 6.84 | [18 empty] | VV | 0
112 | 78378220DIND | Ošetření dřeva fung-insekticidním prostředkem, proti dřevokazným škůdcům s dodávkou prostředku | m2 | 1710 | 0 | 0 |  | 0 |  | 0 | 21 | 0 | 0.00016 | 0.2736 | 0 | 0 |  |  | 0.15 | 256.5 |  |  | POL1_0
|  | krov,orientačně dle plochy střechy:2*342,0 |  | 684 | [18 empty] | VV | 0
|  | latě+kontralatě:1*342,0 |  | 342 | [18 empty] | VV | 0
|  | bednění:2*342,0 |  | 684 | [18 empty] | VV | 0
113 | 78320SOPKIND | Ošetření kovových spojovacích prostředků, očištění,odrezení,2x základní+antikorozní nátěr | kompl | 1 | 0 | 0 |  | 0 |  | 0 | 21 | 0 | 0 | 0 | 0 | 0 |  |  | 0 | 0 |  |  | POL1_0
|  | - ošetření původních i nových příložek, bačkor na vazných trámech a ostatních pomocných kovových prvků v krovu | [20 empty] | POP |  | - ošetření původních i nových příložek, bačkor na vazných trámech a ostatních pomocných kovových prvků v krovu
POP
|  | - odhad nákladů = 5000 Kč/kompl | [20 empty] | POP |  | - odhad nákladů = 5000 Kč/kompl
|  | - obtížně měřitelné množství | [20 empty] | POP |  | - obtížně měřitelné množství
|  | - fakturace dle skutečné spotřeby materiálu a odpracovaných hodin | [20 empty] | POP |  | - fakturace dle skutečné spotřeby materiálu a odpracovaných hodin
Díl: | M21 | Elektromontáže |  |  |  | 0 |  | 0 |  | 0 |  | 0 |  | 0 |  | 0 |  |  |  | 0 |  |  | DIL
114 | HROMOSVOD | Hromosvod AIMgSi s hřebenovým jímacím systémem, mtž+dod | kompl | 1 | 0 | 0 |  | 0 |  | 0 | 21 | 0 | 0 | 0 | 0 | 0 |  |  | 0 | 0 |  |  | POL1_0
|  | - výkaz výměr a položkový rozpočet dle specialisty EL | [20 empty] | POP |  | - výkaz výměr a položkový rozpočet dle specialisty EL
|  | viz samostatná příloha | [20 empty] | POP |  | viz samostatná příloha
Díl: | VN | Vedlejší náklady |  |  |  | 0 |  | 0 |  | 0 |  | 0 |  | 0 |  | 0 |  |  |  | 0 |  |  | DIL
115 | 005121000R | Zařízení staveniště, vybudování+provoz+odstranění | Soubor | 1 | 0 | 0 |  | 0 |  | 0 | 21 | 0 | 0 | 0 | 0 | 0 |  |  | 0 | 0 |  |  | POL1_0
[21 empty] | 15 | 21
| Celkem |  |  |  |  | 0 | [14 empty] | 0 | 0 | SUM
Poznámky uchazeče k zadání
POPUZIV
END