## ZTI
Akce : Modernizace vytápění MŠ Kmochova
Místo : Kolín, Kmochova čp.335
Investor : Město Kolín, Karlovo nám. 78
| ROZPOČET - SPECIFIKACE A MONTÁŽ - VNITŘNÍ PLYNOVOD |  |  | V/2024
Ceník ÚRS PSV 721 rok 2024
Číslo položky | Popis položky | Výrobce | mj | výměra | jedn.cena | celková cena Kč (bez DPH)
ZTI | ZDRAVOTNĚ TECHNICKÉ INSTALACE
ZTI_A | Vnitřní plynovod
001 | Potrubí ocelové závitové černé bezešvé svařované běžné DN 40 |  | m | 7 |  | 0
002 | Potrubí ocelové závitové černé bezešvé svařované běžné DN 25 |  | m | 0.5 |  | 0
003 | Přípojka plynovodní ocelová závitová černá bezešvá spojovaná na závit běžná DN 25 |  | soub | 1 |  | 0
004 | Kohout kulový přímý G 1 1/2" PN 42 do 185°C plnoprůtokový (uzávěr větve ke kotli) |  | ks | 1 |  | 0
005 | Kulový uzávěr přímý PN 5 G 1" FF s protipožární armaturou s vnitř. závity ( před kotlem) |  | ks | 1 |  | 0
006 | Ventil solenoidový např. Peveko EVPE 1025 G 1" včetně cívky a konektoru s diodou 230V | Peveko | ks | 1 |  | 0
007 | Montáž armatur plynovodních se dvěma závity G 1" ostatní typ |  | ks | 1 |  | 0
008 | Detektor hořlavých plynů - kombinovaný na ZP a CO např. typ RDX SM1 | Ivar | ks | 1 |  | 0
009 | Přesun hmot procentní pro vnitřní plynovod v objektech v do 6 m |  | % | 0.57 |  | 0
ZTI_B | Demontáž plynových topidel
001 | Demontáž těles otopných skříňových plynových, topidel Karma a Gamat |  | ks | 8 |  | 0
ZTI_C | Demontáž vnitřního plynovodu
001 | Demontáž potrubí ocelové závitové svařované DN do 25 |  | m | 28 |  | 0
002 | Demontáž potrubí ocelové závitové svařované DN od 25 do 50 |  | m | 14 |  | 0
003 | Demontáž armatur závitových se dvěma závity do 3/4" (topidla) |  | ks | 8 |  | 0
004 | Demontáž armatur závitových se dvěma závity do 6/4 (kohout větve kuželový) |  | ks | 1 |  | 0
ZTI_D | Opravy a údržba vnitřního plynovodu
001 | Zaslepení části plynovodu po demontovaném potrubí |  | ks | 3 |  | 0
002 | Uzavření,otevření plynovodního potrubí při opravě |  | ks | 1 |  | 0
003 | Odvzdušnění nebo napuštění plynovodního potrubí |  | m | 17 |  | 0
004 | Zkouška těsnosti potrubí plynovodního |  | ks | 1 |  | 0
ZTI_E | Nátěry potrubí plynovodu - nové potrubí ke kotli + stávající v 1.PP
001 | Krycí dvojnásobný syntetický nátěr potrubí DN do 50 mm (nové i stávající potr.) |  | m | 21 |  | 0
002 | Základní jednonásobný syntetický nátěr potrubí DN do 50 mm (nové potr.) |  | m | 7 |  | 0
ZTI_F | Vnitřní kanalizace-odvod kondenzátu od plyn. kotle
001 | Potrubí kanalizační připojovací Osma HT-Systém DN 40 |  | m | 3 |  | 0
ZTI_G | Vnitřní vodovod - přívod vody pro systém ÚT s uzávěrem
001 | Potrubí vodovodní plastové PPR EKOPLASTIK S3.2 svar polyfúze PN 16 D 20x2,8 mm |  | m | 8 |  | 0
002 | Kulový kohout 1/2“ se šroubením na hadici |  | ks | 1 |  | 0
ZTI_H | Budovy a haly-bourání konstrukcí, oprava a údržba
001 | Zazdívka otvorů ve stěnách pl do 0,0225 m2 cihlami plnými tl přes 100 mm(odvody spalin) |  | ks | 10 |  | 0
002 | Vybourání vnitřního ocelového potrubí do DN 50 |  | m | 20 |  | 0
003 | Vybourání otvorů ve zdivu cihelném pl do 0,0225 m2 na MVC nebo MV tl do 600 mm |  | ks | 1 |  | 0
004 | Ostatní zednické výpomoci- rýhy +začištění zdiva pro kanal. a vodu, po demont. plynu aj. |  | soub | 1 |  | 0
VRN | VEDLEJŠÍ ROZPOČTOVÉ NÁKLADY
001 | příprava staveniště |  | ks | 1 |  | 0
002 | zařízení staveniště |  | ks | 1 |  | 0
003 | revizní zpráva |  | ks | 1 |  | 0
004 | inženýrská činnost |  | ks | 1 |  | 0
Cel | CENA CELKEM (bez DPH) |  |  |  |  | 0