## KOLÍN-KB-VYTÁPĚNÍ
VODNÍ SVĚT KOLÍN
PŘÍSTAVBA KOJENECKÉHO BAZÉNU
VYTÁPĚNÍ - rozpočet
Celková rekapitulace nákladů - vytápění
1 | 732 | Strojovny | Kč |  |  | 0
2 | 733 | Rozvod potrubí | Kč |  |  | 0
3 | 734 | Armatury | Kč |  |  | 0
4 | 735 | Podlahové vytápění | Kč |  |  | 0
5 | 713 | Tepelné izolace | Kč |  |  | 0
6 | 783 | Nátěry ÚT | Kč |  |  | 0
|  | Součet | Kč |  |  | 0
7 |  | Přesun hmot | % | 0.5 | 0 | 0
8 | HZS | Nepředvídané práce související s montážemi | hod | 68 | 0 | 0
9 | HZS | Vyregulování a topná zkouška | hod | 42 | 0 | 0
|  | Vytápění celkem | Kč |  |  | 0
| 732 | Strojovny
1 | 732 11-1132 | Tělesa rozdělovače a sběrače DN 100 - 1 m délky | ks | 2 | 0 | 0
2 | 732 11-1232 | Příplatek za 0,5 m délky tělesa DN 125 | ks | 2 |  | 0
3 | 732 11-1312 | Trubková hrdla - DN 15 a DN 20 | ks | 8 |  | 0
4 | -1316 | dtto - DN 25 | ks | 2 |  | 0
5 | -1318 | dtto - DN 50 | ks | 2 |  | 0
6 | -1322 | dtto - DN 65 | ks | 2 |  | 0
7 | D+M | Stojny pod rozdělovač a sběrač | kpl | 1 |  | 0
8 | D | Orientační štítky | ks | 13 |  | 0
9 | 732 19-9100 | Montáž orientačních štítků | ks | 13 |  | 0
10 | D+M | Teplovodní oběhové čerpadlo, Q=6,5 m3/h. H=3 m v.sl.,
|  | P=9-91 W, 1x230 V/50 Hz, elektronicky řízené | kpl | 1 |  | 0
11 | D+M | Teplovodní oběhové čerpadlo, Q=4,3 m3/h. H=4 m v.sl.,
|  | P=9-91 W, 1x230 V/50 Hz, elektronicky řízené | kpl | 1 |  | 0
12 | D+M | Teplovodní oběhové čerpadlo, Q=0,85 m3/h. H=3 m v.sl.,
|  | P=9-40 W, 1x230 V/50 Hz, elektronicky řízené | kpl | 1 |  | 0
13 | D+M | Teplovodní oběhové čerpadlo, Q=0,1 m3/h. H=2 m v.sl.,
|  | P=9-40 W, 1x230 V/50 Hz, elektronicky řízené | kpl | 1 |  | 0
14 | 732 11-1135 | Anuloid (HVDT) DN 150 - 1 m délky | kpl | 1 |  | 0
15 | -1322 | Navření hrdel DN 65 na stávající rozdělovač a sběrač | ks | 2 |  | 0
|  | Strojovny celkem |  |  |  | 0
| 733 | Rozvod potrubí
16 | 733 11-1112 | Potrubí z trubek ocelových závitových bezešvých v kotelnách
|  | a strojovnách PN 4 MPa - DN 10 | m | 18 |  | 0
17 | -1113 | dtto DN 15 | m | 22 |  | 0
18 | -1116 | dtto DN 20 | m | 10 |  | 0
19 | -1116 | dtto DN 25 | m | 25 |  | 0
20 | 733 19-0107 | Zkoušky těsnosti potrubí z trubek ocelových závit. do DN 40 | m | 75 |  | 0
21 | 733 12-1218 | Potrubí z trubek ocelových hladkých bezešvých v kotelnách
|  | a strojovnách PN 4 MPa - DN 50-57/3 | m | 35 |  | 0
22 | -1222 | dtto DN 65-76/3,2 | m | 316 |  | 0
23 | 733 19-0225 | Zkoušky těsnosti potrubí z trubek ocelových hladkých do DN 65 | m | 351 |  | 0
24 | 733 14-1102 | Odvzdušňovací nádoba DN 40 | ks | 11 |  | 0
|  | Rozvod potrubí celkem |  |  |  | 0
| 734 | Armatury
25 | D+M | Uzavírací klapky PN 1,6 MPa, DN 50 pro vodu do 110°C | kpl | 2 |  | 0
včetně protipřírub
26 | D+M | dtto DN 65 | kpl | 6 |  | 0
27 | 734 29-2772 | Kohouty kulové plnoprůtokové R 910 G 1/2" | ks | 2 |  | 0
28 | -2773 | dtto G 3/4" | ks | 2 |  | 0
29 | -2774 | dtto G 1" | kpl | 7 |  | 0
30 | -2777 | dtto G 2" | ks | 2 |  | 0
31 | 734 24-2412 | Ventil zpětný PN 1,6 MPa 1/2" | kpl | 1 |  | 0
32 | -2414 | dtto G 1" | kpl | 7 |  | 0
33 | 734 16-3427 | Filtr přírubový PN 1,6 MPa, DN 50 pro vodu do 110°C
|  | včetně protipřírub | kpl | 2 |  | 0
34 | 734 29-1242 | Filtr závitový PN 1,6 MPa,přímý G 1/2" pro vodu do 110°C | kpl | 1 |  | 0
35 | -1244 | dtto G 1" | ks | 1 |  | 0
36 | -1247 | dtto G 2" | kpl | 1 |  | 0
37 | 734 21-1113 | Odvzdušňovací ventil G 3/8" | ks | 11 |  | 0
38 | D+M | Šroubení topenářské (černé) přímé G 1/2" PN 16 do 120°C | ks | 2 |  | 0
39 | D+M | dtto G 3/4" | ks | 2 |  | 0
40 | D+M | dtto G 1" | ks | 2 |  | 0
41 | D+M | tto G 2" | ks | 2 |  | 0
42 | 734 29-1113 | Kohouty vypouštěcí kulové PN 10-G 1/2 | ks | 16 |  | 0
45 | 734 41-1143 | Teploměr kruhový DTR, stonek 160 mm, PN 4 MPa | ks | 10 |  | 0
46 |  | rozsah do 110°C
47 | 734 42-1130 | Tlakoměr deformační PN 4 MPa, se spodním přípojem | ks | 2 |  | 0
48 |  | rozsah 0-0,6 MPa
49 | 734 49-4213 | Návarek pro čidlo regulace M 27x2 | ks | 4 |  | 0
50 | -9212 | Montáž návarků M 27x2 | ks | 4 |  | 0
51 | 734 20-1113 | Montáž dvojcestné armatury do DN 20 | ks | 1 |  | 0
52 | 734 21-9125 | Montáž trojcestné armatury do DN 25 | ks | 3 |  | 0
|  | Armatury celkem |  |  |  | 0
| 735 | Podlahové vytápění
53 | D | Polyetylenová trubka 17x2 s kyslíkovou bariérou | m | 585 |  | 0
54 | D | Systémová deska s izolací- 35/32 | m2 | 202 |  | 0
55 | D | Rozdělovač HKV-D10 nerez, vnější závit | ks | 1 |  | 0
56 | D | Ochranná trubka 16/17 | m | 35 |  | 0
57 | D | Skříň rozdělovače pod omítku UP 110/950 | ks | 1 |  | 0
58 | D | Vyvažovací ventil - sada | ks | 1 |  | 0
59 | D | Dilatační profil | m | 12 |  | 0
60 | D | Okrajová dilatační páska PE s folií 8/150 mm | m | 115 |  | 0
61 | D | Plastifikátor P | kg | 37 |  | 0
62 | D | Spojovací pás | ks | 16 |  | 0
63 | D | Ukončovací pás | ks | 38 |  | 0
64 | D | Upevňovací skoba | ks | 50 |  | 0
65 | D | Vodící oblouk 16/17, 90° | ks | 18 |  | 0
66 | D | Připojovací svěrné šroubení 17 x 2 - G3/4 | ks | 18 |  | 0
67 | M | Montáž podlahového vytápění | soubor | 1 |  | 0
|  | Podlahové vytápění celkem |  |  |  | 0
Izolace tepelné
68 | D+M | Izolace tepelné potrubí s pouzdry, polodrážka, dvouvrstvá
|  | do 100°C v tl.4+4 cm DN 65 | m | 316 |  | 0
69 | D+M | Povrchová úprava izolace tepelné potrubí
|  | hliníkový plech tl. 0,8 mm | m2 | 126 |  | 0
70 | D+M | dtto kolen | m2 | 5.2 |  | 0
71 | D+M | Izolace tepelné rozdělovačů s pouzdry, polodrážka, dvouvr.
|  | do 100°C v tl.4+4 cm DN 125 | m2 | 4 |  | 0
72 | D+M | Povrchová úprava Al plechem v tl. 0,8 mm | m2 | 4 |  | 0
73 | D+M | Izolace tepelné potrubí návlekovou izolací tl.23 mm-do 1" | m | 50 |  | 0
|  | Izolace tepelné celkem |  |  |  | 0
| 783 | Nátěry
74 | D+M | Nátěry syntetické kovových doplňkových konstrukcí
|  | barva standartní dvojnásobné prosté do 100°C-rozdělovače | m2 | 4 |  | 0
75 | D+M | Nátěry syntetické potrubí - dvojnásobné se základním
|  | nátěrem do 100°C - do DN 50 | m | 75 |  | 0
76 | D+M | dtto do DN 100 | m | 351 |  | 0
|  | Nátěry celkem |  |  |  | 0