## Rekapitulace stavby
Export Komplet | [29 empty] | 2.0 | [5 empty] | False | False | {73d37509-e302-4111-b043-7818820a362e}
[21 empty] | >> skryté sloupce << | [13 empty] | 0,01 | 21
[35 empty] | 0,01 | 12
|  | REKAPITULACE STAVBY | [19 empty] | v --- níže se nacházejí doplnkové a pomocné údaje k sestavám --- v | [11 empty] | Návod na vyplnění | 0,001
|  | Kód: |  |  |  |  | 24001 | [11 empty] | VD01 | [14 empty] | Měnit lze pouze buňky se žlutým podbarvením! 1) na prvním listu Rekapitulace stavby vyplňte v sestavě a) Souhrnný list - údaje o Uchazeči (přenesou se do ostatních sestav i v jiných listech) b) Rekapitulace objektů - potřebné Ostatní náklady 2) na vybraných listech vyplňte v sestavě a) Krycí list - údaje o Uchazeči, pokud se liší od údajů o Uchazeči na Souhrnném listu (údaje se přenesou do ostatních sestav v daném listu) b) Rekapitulace rozpočtu - potřebné Ostatní náklady c) Celkové náklady za stavbu - ceny u položek - množství, pokud má žluté podbarvení - a v případě potřeby poznámku (ta je ve skrytém sloupci) | 0,01
|  | Stavba: |  |  |  |  | GYMNÁZIUM KOLÍN - REKONSTRUKCE VÝDEJNÍHO MÍSTA A JÍDELNY | [27 empty] | 0,01
|  | KSO: | [13 empty] | CC-CZ: | [18 empty] | 0,01
|  | Místo: |  |  |  |  | Kolín III, Žižkova 162 | [8 empty] | Datum: |  | 4. 1. 2024 | [16 empty] | 0,01
0,01
|  | Zadavatel: | [13 empty] | IČ: | [18 empty] | 0,01
|  |  | Město Kolín, Karlovo nám. 78, Kolín I | [12 empty] | DIČ: | [18 empty] | 0,01
0,01
|  | Uchazeč: | [13 empty] | IČ: |  | Vyplň údaj | [16 empty] | 0,01
|  |  | Vyplň údaj | [12 empty] | DIČ: |  | Vyplň údaj | [16 empty] | 0,01
False
|  | Projektant: | [13 empty] | IČ: |  | 27210341 | [16 empty] | False
|  |  | AZ PROJECT spol. s r.o., Plynárenská 830, Kolín IV | [12 empty] | DIČ: |  | CZ27210341 | [16 empty] | True
0,01
|  | Zpracovatel: | [13 empty] | IČ: |  | 27210341 | [16 empty] | 0,01
|  |  | AZ PROJECT spol. s r.o., Plynárenská 830, Kolín IV | [12 empty] | DIČ: |  | CZ27210341 | [16 empty] | True
Poznámka:
|  | Cena bez DPH | [13 empty] | 0
[8 empty] | Sazba daně |  |  | Základ daně |  |  |  |  | Výše daně
|  | DPH |  | základní |  |  |  | 21% |  |  | 0 |  |  |  |  | 0
|  |  |  | snížená |  |  |  | 12% |  |  | 0 |  |  |  |  | 0
|  |  |  | zákl. přenesená |  |  |  | 21% |  |  | 0 |  |  |  |  | 0
|  |  |  | sníž. přenesená |  |  |  | 12% |  |  | 0 |  |  |  |  | 0
|  |  |  | nulová |  |  |  | 0% |  |  | 0 |  |  |  |  | 0
|  | Cena s DPH | [6 empty] | v |  |  | CZK |  |  |  | 0
|  | Projektant | [11 empty] | Zpracovatel
|  | Datum a podpis: | [7 empty] | Razítko |  |  |  | Datum a podpis: |  |  | Razítko
|  | Objednavatel | [11 empty] | Uchazeč
|  | Datum a podpis: | [7 empty] | Razítko |  |  |  | Datum a podpis: |  |  | Razítko
REKAPITULACE OBJEKTŮ STAVBY A SOUPISŮ PRACÍ
| Kód: | [6 empty] | 24001 | [10 empty] | VD01
| Stavba: | [6 empty] | GYMNÁZIUM KOLÍN - REKONSTRUKCE VÝDEJNÍHO MÍSTA A JÍDELNY
| Místo: | [6 empty] | Kolín III, Žižkova 162 | [6 empty] | Datum: |  | 4. 1. 2024
| Zadavatel: | [6 empty] | Město Kolín, Karlovo nám. 78, Kolín I | [6 empty] | Projektant: |  | AZ PROJECT spol. s r.o., Plynárenská 830, Kolín IV |  |  |  |  | Informatívní údaje z listů zakázek
| Uchazeč: | [13 empty] | Zpracovatel: |  | AZ PROJECT spol. s r.o., Plynárenská 830, Kolín IV
| Kód |  |  |  | Popis | [7 empty] | Cena bez DPH [CZK] |  |  |  |  | Cena s DPH [CZK] |  | Typ |  | z toho Ostat. náklady [CZK] | DPH [CZK] | Normohodiny [h] | DPH základní [CZK] | DPH snížená [CZK] | DPH základní přenesená [CZK] | DPH snížená přenesená [CZK] | Základna DPH základní | Základna DPH snížená | Základna DPH zákl. přenesená | Základna DPH sníž. přenesená | Základna DPH nulová
| Náklady z rozpočtů | [11 empty] | 0 |  |  |  |  | 0 |  |  |  | 0 | 0 | 0 | 0 | 0 | 0 | 0 | 0 | 0 | 0 | 0 | 0 |  | D | 0 | ###NOIMPORT### | IMPORT | {73d37509-e302-4111-b043-7818820a362e} | {00000000-0000-0000-0000-000000000000}
|  | 24001 |  |  |  | GYMNÁZIUM KOLÍN - REKONSTRUKCE VÝDEJNÍHO MÍSTA A JÍDELNY | [6 empty] | 0 |  |  |  |  | 0 |  | STA |  | 0 | 0 | 0 | 0 | 0 | 0 | 0 | 0 | 0 | 0 | 0 | 0 |  | D | 1 | ###NOIMPORT### | IMPORT | {20949bce-5e9c-4eee-8ea1-980ad4d43ae6} | {73d37509-e302-4111-b043-7818820a362e} | 2
/ |  |  | 24001 |  |  |  | GYMNÁZIUM KOLÍN - REKONSTRUKCE VÝDEJNÍHO MÍSTA A JÍDELNY | [5 empty] | 0 |  |  |  |  | 0 |  | Soupis |  | 0 | 0 | 0 | 0 | 0 | 0 | 0 | 0 | 0 | 0 | 0 | 0 |  |  | 2 |  | IMPORT | {600841cb-1d6e-4a71-b4ba-c23c1acddc96} | {20949bce-5e9c-4eee-8ea1-980ad4d43ae6}

## 24001 - GYMNÁZIUM KOLÍN -...
[9 empty] | >> skryté sloupce << | [9 empty] | {600841cb-1d6e-4a71-b4ba-c23c1acddc96}
2
| KRYCÍ LIST SOUPISU PRACÍ | [8 empty] | v --- níže se nacházejí doplnkové a pomocné údaje k sestavám --- v | [8 empty] | False
Stavba:
GYMNÁZIUM KOLÍN - REKONSTRUKCE VÝDEJNÍHO MÍSTA A JÍDELNY
Objekt:
24001 - GYMNÁZIUM KOLÍN - REKONSTRUKCE VÝDEJNÍHO MÍSTA A JÍDELNY
Soupis:
24001 - GYMNÁZIUM KOLÍN - REKONSTRUKCE VÝDEJNÍHO MÍSTA A JÍDELNY
| KSO: |  |  |  |  | CC-CZ:
| Místo: |  | Kolín III, Žižkova 162 |  |  | Datum: | 4. 1. 2024
| Zadavatel: |  |  |  |  | IČ:
|  | Město Kolín, Karlovo nám. 78, Kolín I |  |  |  | DIČ:
| Uchazeč: |  |  |  |  | IČ: | Vyplň údaj
|  | Vyplň údaj |  |  |  | DIČ: | Vyplň údaj
| Projektant: |  |  |  |  | IČ: | 27210341
|  | AZ PROJECT spol. s r.o., Plynárenská 830, Kolín IV |  |  |  | DIČ: | CZ27210341
| Zpracovatel: |  |  |  |  | IČ: | 27210341
|  | AZ PROJECT spol. s r.o., Plynárenská 830, Kolín IV |  |  |  | DIČ: | CZ27210341
Poznámka:
| Cena bez DPH | [5 empty] | 0
|  |  | Základ daně |  |  | Sazba daně | Výše daně
| DPH | základní | 0 |  |  | 21% | 0
|  | snížená | 0 |  |  | 12% | 0
|  | zákl. přenesená | 0 |  |  | 21% | 0
|  | sníž. přenesená | 0 |  |  | 12% | 0
|  | nulová | 0 |  |  | 0% | 0
| Cena s DPH |  |  | v | CZK |  | 0
| Projektant |  |  | Zpracovatel
| Datum a podpis: |  | Razítko | Datum a podpis: |  |  | Razítko
| Objednavatel |  |  | Uchazeč
| Datum a podpis: |  | Razítko | Datum a podpis: |  |  | Razítko
REKAPITULACE ČLENĚNÍ SOUPISU PRACÍ
Stavba:
GYMNÁZIUM KOLÍN - REKONSTRUKCE VÝDEJNÍHO MÍSTA A JÍDELNY
Objekt:
24001 - GYMNÁZIUM KOLÍN - REKONSTRUKCE VÝDEJNÍHO MÍSTA A JÍDELNY
Soupis:
24001 - GYMNÁZIUM KOLÍN - REKONSTRUKCE VÝDEJNÍHO MÍSTA A JÍDELNY
Místo: |  |  | Kolín III, Žižkova 162 |  |  | Datum: | 4. 1. 2024
Zadavatel: |  |  | Město Kolín, Karlovo nám. 78, Kolín I |  |  | Projektant: | AZ PROJECT spol. s r.o., Plynárenská 830, Kolín IV
Uchazeč: |  |  | Vyplň údaj |  |  | Zpracovatel: | AZ PROJECT spol. s r.o., Plynárenská 830, Kolín IV
Kód dílu - Popis | [6 empty] | Cena celkem [CZK]
Náklady ze soupisu prací | [6 empty] | 0 | [12 empty] | -1
| HSV - Práce a dodávky HSV | [5 empty] | 0
| 1 - Zemní práce | [5 empty] | 0
| 2 - Zakládání | [5 empty] | 0
| 3 - Svislé a kompletní konstrukce | [5 empty] | 0
| 4 - Vodorovné konstrukce | [5 empty] | 0
| 5 - Komunikace pozemní | [5 empty] | 0
| 6 - Úpravy povrchů, podlahy a osazování výplní | [5 empty] | 0
| 8 - Trubní vedení | [5 empty] | 0
| 9 - Ostatní konstrukce a práce, bourání | [5 empty] | 0
| 997 - Přesun sutě | [5 empty] | 0
| 998 - Přesun hmot | [5 empty] | 0
| PSV - Práce a dodávky PSV | [5 empty] | 0
| 711 - Izolace proti vodě, vlhkosti a plynům | [5 empty] | 0
| 713 - Izolace tepelné | [5 empty] | 0
| 714 - Nákladní zdvihadlo | [5 empty] | 0
| 715 - Vybavení jídelny | [5 empty] | 0
| 721 - Zdravotechnika - kanalizace, vodovod, zařizovací předměty | [5 empty] | 0
| 722 - Technologie | [5 empty] | 0
| 723 - Zdravotechnika - vnitřní plynovod | [5 empty] | 0
| 725 - Rolety | [5 empty] | 0
| 734 - Ústřední vytápění | [5 empty] | 0
| 741 - Elektroinstalace - silnoproud | [5 empty] | 0
| 742 - Elektroinstalace | [5 empty] | 0
| 751 - Vzduchotechnika | [5 empty] | 0
| 762 - Konstrukce tesařské | [5 empty] | 0
| 763 - Konstrukce suché výstavby | [5 empty] | 0
| 764 - Konstrukce klempířské | [5 empty] | 0
| 766 - Konstrukce truhlářské | [5 empty] | 0
| 767 - Konstrukce zámečnické | [5 empty] | 0
| 771 - Podlahy z dlaždic | [5 empty] | 0
| 775 - Podlahy skládané | [5 empty] | 0
| 776 - Podlahy povlakové | [5 empty] | 0
| 777 - Podlahy lité | [5 empty] | 0
| 781 - Dokončovací práce - obklady | [5 empty] | 0
| 782 - Dokončovací práce - obklady z kamene | [5 empty] | 0
| 783 - Dokončovací práce - nátěry | [5 empty] | 0
| 784 - Dokončovací práce - malby a tapety | [5 empty] | 0
| VRN - Vedlejší rozpočtové náklady | [5 empty] | 0
| VRN3 - Zařízení staveniště | [5 empty] | 0
| VRN4 - Inženýrská činnost | [5 empty] | 0
| VRN5 - Finanční náklady | [5 empty] | 0
| VRN7 - Provozní vlivy | [5 empty] | 0
SOUPIS PRACÍ
Stavba:
GYMNÁZIUM KOLÍN - REKONSTRUKCE VÝDEJNÍHO MÍSTA A JÍDELNY
Objekt:
24001 - GYMNÁZIUM KOLÍN - REKONSTRUKCE VÝDEJNÍHO MÍSTA A JÍDELNY
Soupis:
24001 - GYMNÁZIUM KOLÍN - REKONSTRUKCE VÝDEJNÍHO MÍSTA A JÍDELNY
Místo: |  |  | Kolín III, Žižkova 162 |  |  | Datum: | 4. 1. 2024
Zadavatel: |  |  | Město Kolín, Karlovo nám. 78, Kolín I |  |  | Projektant: | AZ PROJECT spol. s r.o., Plynárenská 830, Kolín IV
Uchazeč: |  |  | Vyplň údaj |  |  | Zpracovatel: | AZ PROJECT spol. s r.o., Plynárenská 830, Kolín IV
PČ | Typ | Kód | Popis | MJ | Množství | J.cena [CZK] | Cena celkem [CZK] | Cenová soustava |  |  | DPH | J. Nh [h] | Nh celkem [h] | J. hmotnost [t] | Hmotnost celkem [t] | J. suť [t] | Suť Celkem [t]
Náklady soupisu celkem | [6 empty] | 0 | [5 empty] | 0 |  | 123.5523 |  | 125.7846 |  | D | -1 | [10 empty] | 0
| D | HSV | Práce a dodávky HSV |  |  |  | 0 | [5 empty] | 0 |  | 112.0609 |  | 120.0397 | 1 | D | 0 |  |  |  | ROZPOCET | [6 empty] | 0
| D | 1 | Zemní práce |  |  |  | 0 | [5 empty] | 0 |  | 18.2907 |  | 30.1824 | 1 | D | 1 |  |  |  | ROZPOCET | [6 empty] | 0
1 | K | 113106151 | Rozebrání dlažeb vozovek z velkých kostek s ložem z kameniva ručně | m2 | 19.2 |  | 0 | CS ÚRS 2024 01 |  |  | základní |  | 0 | 0 | 0 | 0.417 | 8.0064 | 4 | K | 2 |  |  |  | ROZPOCET | 0 | 0 | 0 | 0 | 0 | 1 | 0 | 4 | 1060626521
| VV |  | 3,2*6"k opětovnému položení |  | 19.2 | [13 empty] | VV | 2 | 2 | True | 1 | ROZPOCET
2 | K | 113107112 | Odstranění podkladu z kameniva těženého tl přes 100 do 200 mm ručně | m2 | 19.2 |  | 0 | CS ÚRS 2024 01 |  |  | základní |  | 0 | 0 | 0 | 0.3 | 5.76 | 4 | K | 2 |  |  |  | ROZPOCET | 0 | 0 | 0 | 0 | 0 | 1 | 0 | 4 | -752649291
3 | K | 113107124 | Odstranění podkladu z kameniva drceného tl přes 300 do 400 mm ručně | m2 | 19.2 |  | 0 | CS ÚRS 2024 01 |  |  | základní |  | 0 | 0 | 0 | 0.58 | 11.136 | 4 | K | 2 |  |  |  | ROZPOCET | 0 | 0 | 0 | 0 | 0 | 1 | 0 | 4 | -1702352293
4 | K | 1131071r | Odstranění okapového chodníku - kačírek tl. do 200 mm ručně | m2 | 6 |  | 0 |  |  |  | základní |  | 0 | 0 | 0 | 0.3 | 1.8 | 4 | K | 2 |  |  |  | ROZPOCET | 0 | 0 | 0 | 0 | 0 | 1 | 0 | 4 | 1454487689
5 | K | 113201112 | Vytrhání obrub silničních ležatých | m | 12 |  | 0 | CS ÚRS 2024 01 |  |  | základní |  | 0 | 0 | 0 | 0.29 | 3.48 | 4 | K | 2 |  |  |  | ROZPOCET | 0 | 0 | 0 | 0 | 0 | 1 | 0 | 4 | -2117194713
| VV |  | 6*2 |  | 12 | [13 empty] | VV | 2 | 2 | True | 1 | ROZPOCET
6 | K | 115101201 | Čerpání vody na dopravní výšku do 10 m průměrný přítok do 500 l/min | hod | 100 |  | 0 | CS ÚRS 2024 01 |  |  | základní |  | 0 | 3e-05 | 0.003 | 0 | 0 | 4 | K | 2 |  |  |  | ROZPOCET | 0 | 0 | 0 | 0 | 0 | 1 | 0 | 4 | 740163257
7 | K | 131251203 | Hloubení jam zapažených v hornině třídy těžitelnosti I skupiny 3 objem do 100 m3 strojně | m3 | 84.362 |  | 0 | CS ÚRS 2024 01 |  |  | základní |  | 0 | 0 | 0 | 0 | 0 | 4 | K | 2 |  |  |  | ROZPOCET | 0 | 0 | 0 | 0 | 0 | 1 | 0 | 4 | -1301993948
| VV |  | 1,8*6*0,65+1*6*0,45+6*6*1,9+2,3*2,3*1,18 |  | 84.362 | [13 empty] | VV | 2 | 2 | True | 1 | ROZPOCET
8 | K | 132212132 | Hloubení nezapažených rýh šířky do 800 mm v nesoudržných horninách třídy těžitelnosti I skupiny 3 ručně | m3 | 4.632 |  | 0 | CS ÚRS 2024 01 |  |  | základní |  | 0 | 0 | 0 | 0 | 0 | 4 | K | 2 |  |  |  | ROZPOCET | 0 | 0 | 0 | 0 | 0 | 1 | 0 | 4 | -1857142622
| VV |  | 0,6*1,8*0,1+0,6*3,5*0,2+0,6*11,4*0,6"kanalizace |  | 4.632 | [13 empty] | VV | 2 | 2 | True | 1 | ROZPOCET
9 | K | 151712111 | Převázka ocelová zdvojená pro kotvení záporového pažení | m | 8.6 |  | 0 | CS ÚRS 2024 01 |  |  | základní |  | 0 | 0.15478 | 1.3311 | 0 | 0 | 4 | K | 2 |  |  |  | ROZPOCET | 0 | 0 | 0 | 0 | 0 | 1 | 0 | 4 | 1034756825
| VV |  | 8,6 |  | 8.6 | [13 empty] | VV | 2 | 2 | True | 1 | ROZPOCET
10 | K | 151712121 | Odstranění ocelové převázky zdvojené pro kotvení záporového pažení | m | 8.6 |  | 0 | CS ÚRS 2024 01 |  |  | základní |  | 0 | 0 | 0 | 0 | 0 | 4 | K | 2 |  |  |  | ROZPOCET | 0 | 0 | 0 | 0 | 0 | 1 | 0 | 4 | 900835913
11 | K | 151713111 | Zřízení vrchního kotvení zápor při délce zápory do 8 m | kus | 4 |  | 0 | CS ÚRS 2024 01 |  |  | základní |  | 0 | 3.7098 | 14.8393 | 0 | 0 | 4 | K | 2 |  |  |  | ROZPOCET | 0 | 0 | 0 | 0 | 0 | 1 | 0 | 4 | 378984026
12 | K | 151713112 | Odstranění vrchního kotvení zápor při délce zápory do 8 m | kus | 4 |  | 0 | CS ÚRS 2024 01 |  |  | základní |  | 0 | 0 | 0 | 0 | 0 | 4 | K | 2 |  |  |  | ROZPOCET | 0 | 0 | 0 | 0 | 0 | 1 | 0 | 4 | 719224318
13 | K | 151721111 | Zřízení pažení do ocelových zápor hl výkopu do 4 m s jeho následným odstraněním | m2 | 80.2 |  | 0 | CS ÚRS 2024 01 |  |  | základní |  | 0 | 0.0264 | 2.1173 | 0 | 0 | 4 | K | 2 |  |  |  | ROZPOCET | 0 | 0 | 0 | 0 | 0 | 1 | 0 | 4 | 1684844827
| VV |  | 18*3,5+8,6*2 |  | 80.2 | [13 empty] | VV | 2 | 2 | True | 1 | ROZPOCET
14 | K | 162211311 | Vodorovné přemístění výkopku z horniny třídy těžitelnosti I skupiny 1 až 3 stavebním kolečkem do 10 m | m3 | 33.977 |  | 0 | CS ÚRS 2024 01 |  |  | základní |  | 0 | 0 | 0 | 0 | 0 | 4 | K | 2 |  |  |  | ROZPOCET | 0 | 0 | 0 | 0 | 0 | 1 | 0 | 4 | 659942859
| VV |  | 84,362+4,632-55,017"zemina |  | 33.977 | [13 empty] | VV | 2 | 2 | True | 0 | ROZPOCET
| VV |  | Součet |  | 33.977 | [13 empty] | VV | 2 | 4 | True | 1 | ROZPOCET
15 | K | 162211319 | Příplatek k vodorovnému přemístění výkopku z horniny třídy těžitelnosti I skupiny 1 až 3 stavebním kolečkem za každých dalších 10 m | m3 | 9.264 |  | 0 | CS ÚRS 2024 01 |  |  | základní |  | 0 | 0 | 0 | 0 | 0 | 4 | K | 2 |  |  |  | ROZPOCET | 0 | 0 | 0 | 0 | 0 | 1 | 0 | 4 | 85189641
| VV |  | 4,632*2"kanalizace |  | 9.264 | [13 empty] | VV | 2 | 2 | True | 1 | ROZPOCET
16 | K | 162751117 | Vodorovné přemístění přes 9 000 do 10000 m výkopku/sypaniny z horniny třídy těžitelnosti I skupiny 1 až 3 | m3 | 33.977 |  | 0 | CS ÚRS 2024 01 |  |  | základní |  | 0 | 0 | 0 | 0 | 0 | 4 | K | 2 |  |  |  | ROZPOCET | 0 | 0 | 0 | 0 | 0 | 1 | 0 | 4 | -520855362
17 | K | 162751119 | Příplatek k vodorovnému přemístění výkopku/sypaniny z horniny třídy těžitelnosti I skupiny 1 až 3 ZKD 1000 m přes 10000 m | m3 | 169.885 |  | 0 | CS ÚRS 2024 01 |  |  | základní |  | 0 | 0 | 0 | 0 | 0 | 4 | K | 2 |  |  |  | ROZPOCET | 0 | 0 | 0 | 0 | 0 | 1 | 0 | 4 | -880143582
| VV |  | 33,977*5 |  | 169.885 | [13 empty] | VV | 2 | 2 | True | 1 | ROZPOCET
18 | K | 171201221 | Poplatek za uložení na skládce (skládkovné) zeminy a kamení kód odpadu 17 05 04 | t | 61.159 |  | 0 | CS ÚRS 2024 01 |  |  | základní |  | 0 | 0 | 0 | 0 | 0 | 4 | K | 2 |  |  |  | ROZPOCET | 0 | 0 | 0 | 0 | 0 | 1 | 0 | 4 | 2031189081
| VV |  | 33,977*1,8"zemina |  | 61.159 | [13 empty] | VV | 2 | 2 | True | 0 | ROZPOCET
| VV |  | Součet |  | 61.159 | [13 empty] | VV | 2 | 4 | True | 1 | ROZPOCET
19 | K | 174111101 | Zásyp jam, šachet rýh nebo kolem objektů sypaninou se zhutněním ručně | m3 | 55.017 |  | 0 | CS ÚRS 2024 01 |  |  | základní |  | 0 | 0 | 0 | 0 | 0 | 4 | K | 2 |  |  |  | ROZPOCET | 0 | 0 | 0 | 0 | 0 | 1 | 0 | 4 | 1515211847
| VV |  | 84,362-35,498*0,08-35,498*0,55"lapol |  | 61.998 | [13 empty] | VV | 2 | 2 | True | 0 | ROZPOCET
| VV |  | -0,5*0,5*3,14*2-0,5*0,5*3,14*0,2-0,4*0,4*3,14*1,5-1,5*1,5*2"šachta Š1+lapač tuků |  | -6.981 | [13 empty] | VV | 2 | 2 | True | 0 | ROZPOCET
| VV |  | Součet |  | 55.017 | [13 empty] | VV | 2 | 4 | True | 1 | ROZPOCET
| D | 2 | Zakládání |  |  |  | 0 | [5 empty] | 0 |  | 47.4957 |  | 0 | 1 | D | 1 |  |  |  | ROZPOCET | [6 empty] | 0
20 | K | 271562211 | Podsyp pod základové konstrukce se zhutněním z drobného kameniva frakce 0 až 4 mm | m3 | 3.915 |  | 0 | CS ÚRS 2024 01 |  |  | základní |  | 0 | 1.98 | 7.7517 | 0 | 0 | 4 | K | 2 |  |  |  | ROZPOCET | 0 | 0 | 0 | 0 | 0 | 1 | 0 | 4 | -1764129663
| VV |  | (2,3*5,7+3*3+7,25*7+1,1*0,9+1,1*3,55+1*0,55)*0,05"P.1 podkladní vrsty |  | 3.915 | [13 empty] | VV | 2 | 2 | True | 1 | ROZPOCET
21 | K | 273321411 | Základové desky ze ŽB bez zvýšených nároků na prostředí tř. C 20/25 | m3 | 6.876 |  | 0 | CS ÚRS 2024 01 |  |  | základní |  | 0 | 2.5019 | 17.2029 | 0 | 0 | 4 | K | 2 |  |  |  | ROZPOCET | 0 | 0 | 0 | 0 | 0 | 1 | 0 | 4 | 1403188077
| VV |  | 17,19*0,4"dočasný základ pro podepření kce stropu |  | 6.876 | [13 empty] | VV | 2 | 2 | True | 1 | ROZPOCET
22 | K | 273362021 | Výztuž základových desek svařovanými sítěmi Kari | t | 0.289 |  | 0 | CS ÚRS 2024 01 |  |  | základní |  | 0 | 1.0628 | 0.30714 | 0 | 0 | 4 | K | 2 |  |  |  | ROZPOCET | 0 | 0 | 0 | 0 | 0 | 1 | 0 | 4 | -1316813621
| VV |  | (78,305+10,02)*3,03/1000*1,08"P1,P2,P3 |  | 0.289 | [13 empty] | VV | 2 | 2 | True | 1 | ROZPOCET
23 | K | 273362021 | Výztuž základových desek svařovanými sítěmi Kari | t | 0.127 |  | 0 | CS ÚRS 2024 01 |  |  | základní |  | 0 | 1.0628 | 0.13497 | 0 | 0 | 4 | K | 2 |  |  |  | ROZPOCET | 0 | 0 | 0 | 0 | 0 | 1 | 0 | 4 | 323551414
| VV |  | 17,19*3,423*2/1000*1,08"dočasný základ pro podepření kce stropu |  | 0.127 | [13 empty] | VV | 2 | 2 | True | 1 | ROZPOCET
24 | K | 274321411 | Základové pasy ze ŽB bez zvýšených nároků na prostředí tř. C 20/25 | m3 | 8.833 |  | 0 | CS ÚRS 2024 01 |  |  | základní |  | 0 | 2.5019 | 22.099 | 0 | 0 | 4 | K | 2 |  |  |  | ROZPOCET | 0 | 0 | 0 | 0 | 0 | 1 | 0 | 4 | 2109755788
| VV |  | 78,305*0,1"P1, P2 podklad |  | 7.831 | [13 empty] | VV | 2 | 2 | True | 0 | ROZPOCET
| VV |  | 0,6*(1,8+3,5+11,4)*0,1"P3 |  | 1.002 | [13 empty] | VV | 2 | 2 | True | 0 | ROZPOCET
| VV |  | Součet |  | 8.833 | [13 empty] | VV | 2 | 4 | True | 1 | ROZPOCET
| D | 3 | Svislé a kompletní konstrukce |  |  |  | 0 | [5 empty] | 0 |  | 10.5424 |  | 0 | 1 | D | 1 |  |  |  | ROZPOCET | [6 empty] | 0
25 | K | 310235241 | Zazdívka otvorů pl do 0,0225 m2 ve zdivu nadzákladovém cihlami pálenými tl do 300 mm | kus | 60 |  | 0 | CS ÚRS 2024 01 |  |  | základní |  | 0 | 0.01262 | 0.7572 | 0 | 0 | 4 | K | 2 |  |  |  | ROZPOCET | 0 | 0 | 0 | 0 | 0 | 1 | 0 | 4 | 505061065
| VV |  | 10*3*2"jádrové vrty 1. NP |  | 60 | [13 empty] | VV | 2 | 2 | True | 1 | ROZPOCET
26 | K | 310238211 | Zazdívka otvorů pl přes 0,25 do 1 m2 ve zdivu nadzákladovém cihlami pálenými na MVC | m3 | 1.04 |  | 0 | CS ÚRS 2024 01 |  |  | základní |  | 0 | 1.8775 | 1.9526 | 0 | 0 | 4 | K | 2 |  |  |  | ROZPOCET | 0 | 0 | 0 | 0 | 0 | 1 | 0 | 4 | 890041124
| VV |  | 0,3*0,3*1,32*2+1,15*1,55*0,45 |  | 1.04 | [13 empty] | VV | 2 | 2 | True | 1 | ROZPOCET
27 | K | 311234261.HLZ | Zdivo jednovrstvé z cihel HELUZ 30 P15 na maltu M10 tl 300 mm | m2 | 5.972 |  | 0 |  |  |  | základní |  | 0 | 0.33551 | 2.0037 | 0 | 0 | 4 | K | 2 |  |  |  | ROZPOCET | 0 | 0 | 0 | 0 | 0 | 1 | 0 | 4 | 1006777219
| VV |  | 2,85*1,395*2-0,9*2,2 |  | 5.972 | [13 empty] | VV | 2 | 2 | True | 1 | ROZPOCET
28 | K | 317941121 | Osazování ocelových válcovaných nosníků na zdivu I, IE, U, UE nebo L do č. 12 nebo výšky do 120 mm | t | 0.074 |  | 0 | CS ÚRS 2024 01 |  |  | základní |  | 0 | 0.01954 | 0.001446 | 0 | 0 | 4 | K | 2 |  |  |  | ROZPOCET | 0 | 0 | 0 | 0 | 0 | 1 | 0 | 4 | 945531049
| VV |  | 8,34*(1,4+1,2+1,55+1,3+2,05+1,4)/1000"I100 |  | 0.074 | [13 empty] | VV | 2 | 2 | True | 1 | ROZPOCET
29 | M | 13010712 | ocel profilová jakost S235JR (11 375) průřez I (IPN) 100 | t | 0.08 |  | 0 | CS ÚRS 2024 01 |  |  | základní |  | 0 | 1 | 0.08 | 0 | 0 | 8 | M | 2 |  |  |  | ROZPOCET | 0 | 0 | 0 | 0 | 0 | 1 | 0 | 4 | -1375946471
| VV |  | 0,074*1,08 'Přepočtené koeficientem množství |  | 0.08 | [13 empty] | VV | 2 | 2 | False | 1 | ROZPOCET
30 | M | 13010718 | ocel profilová jakost S235JR (11 375) průřez I (IPN) 160 | t | 0.072 |  | 0 | CS ÚRS 2024 01 |  |  | základní |  | 0 | 1 | 0.072 | 0 | 0 | 8 | M | 2 |  |  |  | ROZPOCET | 0 | 0 | 0 | 0 | 0 | 1 | 0 | 4 | -2050133700
| VV |  | 0,067*1,08 'Přepočtené koeficientem množství |  | 0.072 | [13 empty] | VV | 2 | 2 | False | 1 | ROZPOCET
31 | K | 317941123 | Osazování ocelových válcovaných nosníků na zdivu I, IE, U, UE nebo L přes č. 14 do č. 22 nebo výšky do 220 mm | t | 0.067 |  | 0 | CS ÚRS 2024 01 |  |  | základní |  | 0 | 0.01709 | 0.001145 | 0 | 0 | 4 | K | 2 |  |  |  | ROZPOCET | 0 | 0 | 0 | 0 | 0 | 1 | 0 | 4 | -8305680
| VV |  | 17,9*3*1,25/1000"I160 |  | 0.067 | [13 empty] | VV | 2 | 2 | True | 1 | ROZPOCET
32 | K | 317944323 | Válcované nosníky č.14 až 22 dodatečně osazované do připravených otvorů | t | 0.451 |  | 0 | CS ÚRS 2024 01 |  |  | základní |  | 0 | 1.09 | 0.49159 | 0 | 0 | 4 | K | 2 |  |  |  | ROZPOCET | 0 | 0 | 0 | 0 | 0 | 1 | 0 | 4 | 714943180
| VV |  | 14,3*(3*1,3*2+1,11)/1000"I140 |  | 0.127 | [13 empty] | VV | 2 | 2 | True | 0 | ROZPOCET
| VV |  | 21,9*(4*1,9+3*2,4)/1000"I180 |  | 0.324 | [13 empty] | VV | 2 | 2 | True | 0 | ROZPOCET
| VV |  | Součet |  | 0.451 | [13 empty] | VV | 2 | 4 | True | 1 | ROZPOCET
33 | K | 317944325 | Válcované nosníky č.24 a vyšší dodatečně osazované do připravených otvorů | t | 1.188 |  | 0 | CS ÚRS 2024 01 |  |  | základní |  | 0 | 1.09 | 1.2949 | 0 | 0 | 4 | K | 2 |  |  |  | ROZPOCET | 0 | 0 | 0 | 0 | 0 | 1 | 0 | 4 | 1362895009
| VV |  | 41,9*7*4,05/1000"I260 |  | 1.188 | [13 empty] | VV | 2 | 2 | True | 1 | ROZPOCET
34 | K | 342244211.HLZ | Příčka z cihel broušených HELUZ 11,5 P10 na tenkovrstvou maltu tloušťky 115 mm | m2 | 37.148 |  | 0 |  |  |  | základní |  | 0 | 0.0945 | 3.5105 | 0 | 0 | 4 | K | 2 |  |  |  | ROZPOCET | 0 | 0 | 0 | 0 | 0 | 1 | 0 | 4 | 1732737122
| VV |  | 2,75*(4,33+2,625+0,125+4,25+2,2+2,795) |  | 44.894 | [13 empty] | VV | 2 | 2 | True | 0 | ROZPOCET
| VV |  | -(1,1*2,1+1*1,97+0,8*1,97+0,9*2,1) |  | -7.746 | [13 empty] | VV | 2 | 2 | True | 0 | ROZPOCET
| VV |  | Součet |  | 37.148 | [13 empty] | VV | 2 | 4 | True | 1 | ROZPOCET
35 | K | 342244221.HLZ | Příčka z cihel broušených HELUZ 14 P10 na tenkovrstvou maltu tloušťky 140 mm | m2 | 3.312 |  | 0 |  |  |  | základní |  | 0 | 0.11393 | 0.37734 | 0 | 0 | 4 | K | 2 |  |  |  | ROZPOCET | 0 | 0 | 0 | 0 | 0 | 1 | 0 | 4 | -1090871131
| VV |  | 2,75*(0,9+1,475)-0,8*1,97-1,245*1,32 |  | 3.312 | [13 empty] | VV | 2 | 2 | True | 1 | ROZPOCET
| D | 4 | Vodorovné konstrukce |  |  |  | 0 | [5 empty] | 0 |  | 0.4765 |  | 0 | 1 | D | 1 |  |  |  | ROZPOCET | [6 empty] | 0
36 | K | 411321414 | Stropy deskové ze ŽB tř. C 25/30 | m3 | 0.113 |  | 0 | CS ÚRS 2024 01 |  |  | základní |  | 0 | 2.502 | 0.28273 | 0 | 0 | 4 | K | 2 |  |  |  | ROZPOCET | 0 | 0 | 0 | 0 | 0 | 1 | 0 | 4 | 481748795
| VV |  | 0,16*0,16*3,14*0,1*14"1.01+1.02 |  | 0.113 | [13 empty] | VV | 2 | 2 | True | 1 | ROZPOCET
37 | K | 411351011 | Zřízení bednění stropů deskových tl přes 5 do 25 cm bez podpěrné kce | m2 | 12 |  | 0 | CS ÚRS 2024 01 |  |  | základní |  | 0 | 0.00533 | 0.06396 | 0 | 0 | 4 | K | 2 |  |  |  | ROZPOCET | 0 | 0 | 0 | 0 | 0 | 1 | 0 | 4 | 886666583
| VV |  | 1*6*2 |  | 12 | [13 empty] | VV | 2 | 2 | True | 1 | ROZPOCET
38 | K | 411351012 | Odstranění bednění stropů deskových tl přes 5 do 25 cm bez podpěrné kce | m2 | 12 |  | 0 | CS ÚRS 2024 01 |  |  | základní |  | 0 | 0 | 0 | 0 | 0 | 4 | K | 2 |  |  |  | ROZPOCET | 0 | 0 | 0 | 0 | 0 | 1 | 0 | 4 | 1013900343
39 | K | 411354311 | Zřízení podpěrné konstrukce stropů výšky do 4 m tl přes 5 do 15 cm | m2 | 12 |  | 0 | CS ÚRS 2024 01 |  |  | základní |  | 0 | 0.00081 | 0.00972 | 0 | 0 | 4 | K | 2 |  |  |  | ROZPOCET | 0 | 0 | 0 | 0 | 0 | 1 | 0 | 4 | 1784139563
40 | K | 411354312 | Odstranění podpěrné konstrukce stropů výšky do 4 m tl přes 5 do 15 cm | m2 | 12 |  | 0 | CS ÚRS 2024 01 |  |  | základní |  | 0 | 0 | 0 | 0 | 0 | 4 | K | 2 |  |  |  | ROZPOCET | 0 | 0 | 0 | 0 | 0 | 1 | 0 | 4 | 634913214
41 | K | 413321515 | Nosníky ze ŽB tř. C 20/25 | m3 | 0.048 |  | 0 | CS ÚRS 2024 01 |  |  | základní |  | 0 | 2.5019 | 0.12009 | 0 | 0 | 4 | K | 2 |  |  |  | ROZPOCET | 0 | 0 | 0 | 0 | 0 | 1 | 0 | 4 | -18727947
| VV |  | 0,95*0,25*0,1*2"uložení nosníky 0.10 |  | 0.048 | [13 empty] | VV | 2 | 2 | True | 1 | ROZPOCET
42 | K | 451541111 | Lože pod potrubí otevřený výkop ze štěrkodrtě | m3 | 1.002 |  | 0 | CS ÚRS 2024 01 |  |  | základní |  | 0 | 0 | 0 | 0 | 0 | 4 | K | 2 |  |  |  | ROZPOCET | 0 | 0 | 0 | 0 | 0 | 1 | 0 | 4 | -1733432300
| VV |  | 0,6*(1,8+3,5+11,4)*0,1"kanalizace |  | 1.002 | [13 empty] | VV | 2 | 2 | True | 1 | ROZPOCET
| D | 5 | Komunikace pozemní |  |  |  | 0 | [5 empty] | 0 |  | 7.6688 |  | 0 | 1 | D | 1 |  |  |  | ROZPOCET | [6 empty] | 0
43 | K | 564551011 | Zřízení podsypu nebo podkladu ze sypaniny plochy do 100 m2 tl 150 mm | m2 | 18.698 |  | 0 | CS ÚRS 2024 01 |  |  | základní |  | 0 | 0 | 0 | 0 | 0 | 4 | K | 2 |  |  |  | ROZPOCET | 0 | 0 | 0 | 0 | 0 | 1 | 0 | 4 | 1272126942
44 | K | 564750001 | Podklad z kameniva hrubého drceného vel. 8-16 mm plochy do 100 m2 tl 150 mm | m2 | 18.698 |  | 0 | CS ÚRS 2024 01 |  |  | základní |  | 0 | 0 | 0 | 0 | 0 | 4 | K | 2 |  |  |  | ROZPOCET | 0 | 0 | 0 | 0 | 0 | 1 | 0 | 4 | -740461037
45 | K | 564772111 | Podklad z vibrovaného štěrku VŠ tl 250 mm | m2 | 18.698 |  | 0 | CS ÚRS 2024 01 |  |  | základní |  | 0 | 0 | 0 | 0 | 0 | 4 | K | 2 |  |  |  | ROZPOCET | 0 | 0 | 0 | 0 | 0 | 1 | 0 | 4 | -1558096200
46 | K | 591211111 | Kladení dlažby z kostek drobných z kamene do lože z kameniva těženého tl 50 mm | m2 | 18.698 |  | 0 | CS ÚRS 2024 01 |  |  | základní |  | 0 | 0.1837 | 3.4348 | 0 | 0 | 4 | K | 2 |  |  |  | ROZPOCET | 0 | 0 | 0 | 0 | 0 | 1 | 0 | 4 | 578888276
| VV |  | 3,2*6-0,4*0,4*3,14 |  | 18.698 | [13 empty] | VV | 2 | 2 | True | 1 | ROZPOCET
47 | M | 58381014 | kostka řezanoštípaná dlažební žula 10x10x8cm - pouze pro přesun hmot, použít stávající | m2 | 19.072 |  | 0 | CS ÚRS 2024 01 |  |  | základní |  | 0 | 0.222 | 4.234 | 0 | 0 | 8 | M | 2 |  |  |  | ROZPOCET | 0 | 0 | 0 | 0 | 0 | 1 | 0 | 4 | -1592847333
| VV |  | 18,698*1,02 'Přepočtené koeficientem množství |  | 19.072 | [13 empty] | VV | 2 | 2 | False | 1 | ROZPOCET
| D | 6 | Úpravy povrchů, podlahy a osazování výplní |  |  |  | 0 | [5 empty] | 0 |  | 23.9525 |  | 0 | 1 | D | 1 |  |  |  | ROZPOCET | [6 empty] | 0
48 | K | 611315221 | Vápenná štuková omítka malých ploch do 0,09 m2 na stropech | kus | 14 |  | 0 | CS ÚRS 2024 01 |  |  | základní |  | 0 | 0.0036 | 0.0504 | 0 | 0 | 4 | K | 2 |  |  |  | ROZPOCET | 0 | 0 | 0 | 0 | 0 | 1 | 0 | 4 | 574848700
| VV |  | 14"podhled 0.10, 0.07 |  | 14 | [13 empty] | VV | 2 | 2 | True | 1 | ROZPOCET
49 | K | 611321141 | Vápenocementová omítka štuková dvouvrstvá vnitřních stropů rovných nanášená ručně | m2 | 4.305 |  | 0 | CS ÚRS 2024 01 |  |  | základní |  | 0 | 0.01838 | 0.079126 | 0 | 0 | 4 | K | 2 |  |  |  | ROZPOCET | 0 | 0 | 0 | 0 | 0 | 1 | 0 | 4 | 675720016
| VV |  | 1,1*3,55+0,2*1*2 |  | 4.305 | [13 empty] | VV | 2 | 2 | True | 1 | ROZPOCET
50 | K | 612315121 | Vápenná štuková omítka rýh ve stěnách š do 150 mm | m2 | 10.884 |  | 0 | CS ÚRS 2024 01 |  |  | základní |  | 0 | 0.04063 | 0.44222 | 0 | 0 | 4 | K | 2 |  |  |  | ROZPOCET | 0 | 0 | 0 | 0 | 0 | 1 | 0 | 4 | -7852641
| VV |  | 9,300*0,07"plyn |  | 0.651 | [13 empty] | VV | 2 | 2 | True | 0 | ROZPOCET
| VV |  | 43,9*0,07"elektro |  | 3.073 | [13 empty] | VV | 2 | 2 | True | 0 | ROZPOCET
| VV |  | 5,4*0,15"topení |  | 0.81 | [13 empty] | VV | 2 | 2 | True | 0 | ROZPOCET
| VV |  | 7*0,15"voda |  | 1.05 | [13 empty] | VV | 2 | 2 | True | 0 | ROZPOCET
| VV |  | 2,65*2"ZT |  | 5.3 | [13 empty] | VV | 2 | 2 | True | 0 | ROZPOCET
| VV |  | Součet |  | 10.884 | [13 empty] | VV | 2 | 4 | True | 1 | ROZPOCET
51 | K | 612315122 | Vápenná štuková omítka rýh ve stěnách š přes 150 do 300 mm | m2 | 1.06 |  | 0 | CS ÚRS 2024 01 |  |  | základní |  | 0 | 0.04063 | 0.043068 | 0 | 0 | 4 | K | 2 |  |  |  | ROZPOCET | 0 | 0 | 0 | 0 | 0 | 1 | 0 | 4 | -1665198790
| VV |  | 5,3*0,2"ZT |  | 1.06 | [13 empty] | VV | 2 | 2 | True | 1 | ROZPOCET
52 | K | 612315221 | Vápenná štuková omítka malých ploch do 0,09 m2 na stěnách | kus | 37 |  | 0 | CS ÚRS 2024 01 |  |  | základní |  | 0 | 0.00366 | 0.13542 | 0 | 0 | 4 | K | 2 |  |  |  | ROZPOCET | 0 | 0 | 0 | 0 | 0 | 1 | 0 | 4 | -800108621
| VV |  | 10*2"1.01,1.02 |  | 20 | [13 empty] | VV | 2 | 2 | True | 0 | ROZPOCET
| VV |  | 17"1. PP prostupy |  | 17 | [13 empty] | VV | 2 | 2 | True | 0 | ROZPOCET
| VV |  | Součet |  | 37 | [13 empty] | VV | 2 | 4 | True | 1 | ROZPOCET
53 | K | 612321141 | Vápenocementová omítka štuková dvouvrstvá vnitřních stěn nanášená ručně | m2 | 109.58 |  | 0 | CS ÚRS 2024 01 |  |  | základní |  | 0 | 0.01838 | 2.0141 | 0 | 0 | 4 | K | 2 |  |  |  | ROZPOCET | 0 | 0 | 0 | 0 | 0 | 1 | 0 | 4 | -1454255199
| VV |  | 2,65*(4,33*2+2,625+4,33+0,95*2+1,4*2+5,2*2+1,245+0,9+2*1,54+2*1,475+2*1,54+2,2+2,795+1,7) |  | 128.962 | [13 empty] | VV | 2 | 2 | True | 0 | ROZPOCET
| VV |  | 0,2*1,2*4+(1,15-0,125)*1,55 |  | 2.549 | [13 empty] | VV | 2 | 2 | True | 0 | ROZPOCET
| VV |  | -(1,1*2,1*2+1*1,97*2+0,8*1,97*2+1,245*1,32*2+0,9*2,1*2+0,8*1,97*2) |  | -21.931 | [13 empty] | VV | 2 | 2 | True | 0 | ROZPOCET
| VV |  | Součet |  | 109.58 | [13 empty] | VV | 2 | 4 | True | 1 | ROZPOCET
54 | K | 615142012 | Potažení vnitřních nosníků rabicovým pletivem | m2 | 13.344 |  | 0 | CS ÚRS 2024 01 |  |  | základní |  | 0 | 0.00085 | 0.011342 | 0 | 0 | 4 | K | 2 |  |  |  | ROZPOCET | 0 | 0 | 0 | 0 | 0 | 1 | 0 | 4 | -2014974782
| VV |  | 0,95*3,55+0,3*2*4,05+0,2*1*2+0,2*1,3*2+0,125*1+0,15*2,45*2+0,8*0,125+0,2*2,05*2 |  | 8.503 | [13 empty] | VV | 2 | 2 | True | 0 | ROZPOCET
| VV |  | 0,15*(1,3+1,245+0,8+1,1)+0,2*2*(1,3+1,55+1,2)+0,3*1,475+0,5*1,32*2+0,3*1,32*2 |  | 4.841 | [13 empty] | VV | 2 | 2 | True | 0 | ROZPOCET
| VV |  | Součet |  | 13.344 | [13 empty] | VV | 2 | 4 | True | 1 | ROZPOCET
55 | K | 619995001 | Začištění omítek kolem oken, dveří, podlah nebo obkladů | m | 6.4 |  | 0 | CS ÚRS 2024 01 |  |  | základní |  | 0 | 0.0015 | 0.0096 | 0 | 0 | 4 | K | 2 |  |  |  | ROZPOCET | 0 | 0 | 0 | 0 | 0 | 1 | 0 | 4 | -1862698606
| VV |  | 2*(1+2,2)"dveře 1. NP |  | 6.4 | [13 empty] | VV | 2 | 2 | True | 1 | ROZPOCET
56 | K | 631311135 | Mazanina tl přes 120 do 240 mm z betonu prostého bez zvýšených nároků na prostředí tř. C 20/25 | m3 | 1.024 |  | 0 | CS ÚRS 2024 01 |  |  | základní |  | 0 | 2.5019 | 2.5619 | 0 | 0 | 4 | K | 2 |  |  |  | ROZPOCET | 0 | 0 | 0 | 0 | 0 | 1 | 0 | 4 | 1840515510
| VV |  | 2,1*1,95*0,25"P2 |  | 1.024 | [13 empty] | VV | 2 | 2 | True | 1 | ROZPOCET
57 | K | 631319013 | Příplatek k mazanině tl přes 120 do 240 mm za přehlazení povrchu | m3 | 1.024 |  | 0 | CS ÚRS 2024 01 |  |  | základní |  | 0 | 0 | 0 | 0 | 0 | 4 | K | 2 |  |  |  | ROZPOCET | 0 | 0 | 0 | 0 | 0 | 1 | 0 | 4 | -619146436
58 | K | 631319175 | Příplatek k mazanině tl přes 120 do 240 mm za stržení povrchu spodní vrstvy před vložením výztuže | m3 | 1.024 |  | 0 | CS ÚRS 2024 01 |  |  | základní |  | 0 | 0 | 0 | 0 | 0 | 4 | K | 2 |  |  |  | ROZPOCET | 0 | 0 | 0 | 0 | 0 | 1 | 0 | 4 | 5898065
59 | K | 631362021 | Výztuž mazanin svařovanými sítěmi Kari | t | 0.013 |  | 0 | CS ÚRS 2024 01 |  |  | základní |  | 0 | 1.0628 | 0.013816 | 0 | 0 | 4 | K | 2 |  |  |  | ROZPOCET | 0 | 0 | 0 | 0 | 0 | 1 | 0 | 4 | -1953458601
| VV |  | 1,95*2,1*3,03/1000*1,08 |  | 0.013 | [13 empty] | VV | 2 | 2 | True | 1 | ROZPOCET
60 | K | 632451234 | Potěr cementový samonivelační litý C25 tl přes 45 do 50 mm | m2 | 123.168 |  | 0 | CS ÚRS 2024 01 |  |  | základní |  | 0 | 0.11 | 13.5485 | 0 | 0 | 4 | K | 2 |  |  |  | ROZPOCET | 0 | 0 | 0 | 0 | 0 | 1 | 0 | 4 | 1136786889
| VV |  | 52,900+1,6*6,03"1.02, 1.01 |  | 62.548 | [13 empty] | VV | 2 | 2 | True | 0 | ROZPOCET
| VV |  | 50,6+10,02"P1, P3 |  | 60.62 | [13 empty] | VV | 2 | 2 | True | 0 | ROZPOCET
| VV |  | Součet |  | 123.168 | [13 empty] | VV | 2 | 4 | True | 1 | ROZPOCET
61 | K | 632451292 | Příplatek k cementovému samonivelačnímu litému potěru C25 ZKD 5 mm tl přes 50 mm | m2 | 223.868 |  | 0 | CS ÚRS 2024 01 |  |  | základní |  | 0 | 0.011 | 2.4625 | 0 | 0 | 4 | K | 2 |  |  |  | ROZPOCET | 0 | 0 | 0 | 0 | 0 | 1 | 0 | 4 | 1263062120
| VV |  | 62,548"1. NP |  | 62.548 | [13 empty] | VV | 2 | 2 | True | 0 | ROZPOCET
| VV |  | 50,6*2"P1 |  | 101.2 | [13 empty] | VV | 2 | 2 | True | 0 | ROZPOCET
| VV |  | 10,02*6"P3 |  | 60.12 | [13 empty] | VV | 2 | 2 | True | 0 | ROZPOCET
| VV |  | Součet |  | 223.868 | [13 empty] | VV | 2 | 4 | True | 1 | ROZPOCET
62 | K | 637121113 | Okapový chodník z kačírku tl 200 mm s udusáním | m2 | 6 |  | 0 | CS ÚRS 2024 01 |  |  | základní |  | 0 | 0.3674 | 2.2044 | 0 | 0 | 4 | K | 2 |  |  |  | ROZPOCET | 0 | 0 | 0 | 0 | 0 | 1 | 0 | 4 | 1325606711
| VV |  | 1*6 |  | 6 | [13 empty] | VV | 2 | 2 | True | 1 | ROZPOCET
63 | K | 642944121 | Osazování ocelových zárubní dodatečné pl do 2,5 m2 | kus | 2 |  | 0 | CS ÚRS 2024 01 |  |  | základní |  | 0 | 0.04684 | 0.09368 | 0 | 0 | 4 | K | 2 |  |  |  | ROZPOCET | 0 | 0 | 0 | 0 | 0 | 1 | 0 | 4 | 1098621697
64 | M | 55331437 | zárubeň jednokřídlá ocelová pro dodatečnou montáž tl stěny 110-150mm rozměru 800/1970, 2100mm | kus | 2 |  | 0 | CS ÚRS 2024 01 |  |  | základní |  | 0 | 0.01521 | 0.03042 | 0 | 0 | 8 | M | 2 |  |  |  | ROZPOCET | 0 | 0 | 0 | 0 | 0 | 1 | 0 | 4 | 586977868
| VV |  | 2"D01 |  | 2 | [13 empty] | VV | 2 | 2 | True | 1 | ROZPOCET
65 | K | 642946111 | Osazování pouzdra posuvných dveří s jednou kapsou pro jedno křídlo š do 800 mm do zděné příčky | kus | 1 |  | 0 | CS ÚRS 2024 01 |  |  | základní |  | 0 | 0.05362 | 0.05362 | 0 | 0 | 4 | K | 2 |  |  |  | ROZPOCET | 0 | 0 | 0 | 0 | 0 | 1 | 0 | 4 | 344119829
66 | M | 55331612 | pouzdro stavební posuvných dveří jednopouzdrové 800mm standardní rozměr | kus | 1 |  | 0 | CS ÚRS 2024 01 |  |  | základní |  | 0 | 0.0425 | 0.0425 | 0 | 0 | 8 | M | 2 |  |  |  | ROZPOCET | 0 | 0 | 0 | 0 | 0 | 1 | 0 | 4 | -483748556
67 | K | 642946112 | Osazování pouzdra posuvných dveří s jednou kapsou pro jedno křídlo š přes 800 do 1200 mm do zděné příčky | kus | 1 |  | 0 | CS ÚRS 2024 01 |  |  | základní |  | 0 | 0.05362 | 0.05362 | 0 | 0 | 4 | K | 2 |  |  |  | ROZPOCET | 0 | 0 | 0 | 0 | 0 | 1 | 0 | 4 | 816792872
68 | M | 55331614 | pouzdro stavební posuvných dveří jednopouzdrové 1000mm standardní rozměr | kus | 1 |  | 0 | CS ÚRS 2024 01 |  |  | základní |  | 0 | 0.0485 | 0.0485 | 0 | 0 | 8 | M | 2 |  |  |  | ROZPOCET | 0 | 0 | 0 | 0 | 0 | 1 | 0 | 4 | -580526422
69 | K | 642953121 | Osazování dřevěných leštěných dveřních zárubní a rámů dodatečné pl do 2,5 m2 | kus | 1 |  | 0 | CS ÚRS 2024 01 |  |  | základní |  | 0 | 0.04854 | 0.04854 | 0 | 0 | 4 | K | 2 |  |  |  | ROZPOCET | 0 | 0 | 0 | 0 | 0 | 1 | 0 | 4 | 1537374099
| VV |  | 1"1. NP |  | 1 | [13 empty] | VV | 2 | 2 | True | 1 | ROZPOCET
70 | M | RMAT0003 | zárubeň dřevěná leštěná |  | 1 |  | 0 |  |  |  | základní |  | 0 | 0 | 0 | 0 | 0 | 8 | M | 2 |  |  |  | ROZPOCET | 0 | 0 | 0 | 0 | 0 | 1 | 0 | 4 | 46746988
71 | K | 644941112 | Osazování ventilačních mřížek velikosti přes 150 x 200 do 300 x 300 mm | kus | 2 |  | 0 | CS ÚRS 2024 01 |  |  | základní |  | 0 | 0 | 0 | 0 | 0 | 4 | K | 2 |  |  |  | ROZPOCET | 0 | 0 | 0 | 0 | 0 | 1 | 0 | 4 | 697755778
| VV |  | 2"adekv. pol. |  | 2 | [13 empty] | VV | 2 | 2 | True | 1 | ROZPOCET
72 | M | 5534r | oboustranná stěnová mřížka 400/200 | kus | 2 |  | 0 |  |  |  | základní |  | 0 | 0.0026 | 0.0052 | 0 | 0 | 8 | M | 2 |  |  |  | ROZPOCET | 0 | 0 | 0 | 0 | 0 | 1 | 0 | 4 | -482466565
| D | 8 | Trubní vedení |  |  |  | 0 | [5 empty] | 0 |  | 1.4832 |  | 0 | 1 | D | 1 |  |  |  | ROZPOCET | [6 empty] | 0
73 | K | 894215111 | Šachtice domovní kanalizační obestavěný prostor do 1,3 m3 se stěnami z betonu s poklopem | m3 | 0.88 |  | 0 | CS ÚRS 2024 01 |  |  | základní |  | 0 | 1.6854 | 1.4832 | 0 | 0 | 4 | K | 2 |  |  |  | ROZPOCET | 0 | 0 | 0 | 0 | 0 | 1 | 0 | 4 | 2090082847
| VV |  | 0,8*1,1*1 |  | 0.88 | [13 empty] | VV | 2 | 2 | True | 1 | ROZPOCET
| D | 9 | Ostatní konstrukce a práce, bourání |  |  |  | 0 | [5 empty] | 0 |  | 2.1512 |  | 89.8573 | 1 | D | 1 |  |  |  | ROZPOCET | [6 empty] | 0
74 | K | 916111113 | Osazení obruby z velkých kostek s boční opěrou do lože z betonu prostého | m | 12 |  | 0 | CS ÚRS 2024 01 |  |  | základní |  | 0 | 0.10988 | 1.3186 | 0 | 0 | 4 | K | 2 |  |  |  | ROZPOCET | 0 | 0 | 0 | 0 | 0 | 1 | 0 | 4 | -97416219
75 | M | 58381008 | kostka štípaná dlažební žula velká 15/17 | m2 | 0.306 |  | 0 | CS ÚRS 2024 01 |  |  | základní |  | 0 | 0.417 | 0.1276 | 0 | 0 | 8 | M | 2 |  |  |  | ROZPOCET | 0 | 0 | 0 | 0 | 0 | 1 | 0 | 4 | -281865270
| VV |  | 12*0,15 |  | 1.8 | [13 empty] | VV | 2 | 2 | True | 1 | ROZPOCET
| VV |  | 1,8*0,17 'Přepočtené koeficientem množství |  | 0.306 | [13 empty] | VV | 2 | 2 | False | 1 | ROZPOCET
76 | K | 919735122 | Řezání stávajícího betonového krytu hl přes 50 do 100 mm | m | 7.04 |  | 0 | CS ÚRS 2024 01 |  |  | základní |  | 0 | 2e-05 | 0.0001408 | 0 | 0 | 4 | K | 2 |  |  |  | ROZPOCET | 0 | 0 | 0 | 0 | 0 | 1 | 0 | 4 | 1951068784
| VV |  | 2*(1,445+2,075)"podlaha 1. NP |  | 7.04 | [13 empty] | VV | 2 | 2 | True | 1 | ROZPOCET
77 | K | 919735125 | Řezání stávajícího betonového krytu hl přes 200 do 250 mm | m | 100.29 |  | 0 | CS ÚRS 2024 01 |  |  | základní |  | 0 | 0.00011 | 0.011032 | 0 | 0 | 4 | K | 2 |  |  |  | ROZPOCET | 0 | 0 | 0 | 0 | 0 | 1 | 0 | 4 | -1681229360
| VV |  | 1*2+2*(0,9+0,35+3,7)+7,5+4,7+1,8+2*4,45+2,75+3,2+0,95+1,445*2+2,275 |  | 46.865 | [13 empty] | VV | 2 | 2 | True | 0 | ROZPOCET
| VV |  | 0,9+3,5+2,7+2,3+2,4+1,6+3,4*2+0,325+1*2+6+5,4+0,9*2+0,8+3+3+4,9+3+3 |  | 53.425 | [13 empty] | VV | 2 | 2 | True | 0 | ROZPOCET
| VV |  | Součet |  | 100.29 | [13 empty] | VV | 2 | 4 | True | 1 | ROZPOCET
78 | K | 952902031 | Čištění budov omytí hladkých podlah | m2 | 506.8 |  | 0 | CS ÚRS 2024 01 |  |  | základní |  | 0 | 1e-05 | 0.005068 | 0 | 0 | 4 | K | 2 |  |  |  | ROZPOCET | 0 | 0 | 0 | 0 | 0 | 1 | 0 | 4 | 1620454122
| VV |  | 16+2,9+15,3+91,1+12,1+22,3+7,3+1,4+2,7+4,8 |  | 175.9 | [13 empty] | VV | 2 | 2 | True | 0 | ROZPOCET
| VV |  | 91,1+16+2,9+10+16,5+141,5+52,9 |  | 330.9 | [13 empty] | VV | 2 | 2 | True | 0 | ROZPOCET
| VV |  | Součet |  | 506.8 | [13 empty] | VV | 2 | 4 | True | 1 | ROZPOCET
79 | K | 962031132 | Bourání příček z cihel pálených na MVC tl do 100 mm | m2 | 22.837 |  | 0 | CS ÚRS 2024 01 |  |  | základní |  | 0 | 0 | 0 | 0.181 | 4.1335 | 4 | K | 2 |  |  |  | ROZPOCET | 0 | 0 | 0 | 0 | 0 | 1 | 0 | 4 | 619432178
| VV |  | 7,25*2,65-0,8*1,97 |  | 17.637 | [13 empty] | VV | 2 | 2 | True | 0 | ROZPOCET
| VV |  | (2*1+2*0,8*2)*1"revizní šachta |  | 5.2 | [13 empty] | VV | 2 | 2 | True | 0 | ROZPOCET
| VV |  | Součet |  | 22.837 | [13 empty] | VV | 2 | 4 | True | 1 | ROZPOCET
80 | K | 963051113 | Bourání ŽB stropů deskových tl přes 80 mm | m3 | 0.191 |  | 0 | CS ÚRS 2024 01 |  |  | základní |  | 0 | 0 | 0 | 2.4 | 0.4584 | 4 | K | 2 |  |  |  | ROZPOCET | 0 | 0 | 0 | 0 | 0 | 1 | 0 | 4 | 1458879957
| VV |  | 0,1*1,295*1,475"1.02 |  | 0.191 | [13 empty] | VV | 2 | 2 | True | 1 | ROZPOCET
81 | K | 965042221 | Bourání podkladů pod dlažby nebo mazanin betonových nebo z litého asfaltu tl přes 100 mm pl do 1 m2 | m3 | 0.7 |  | 0 | CS ÚRS 2024 01 |  |  | základní |  | 0 | 0 | 0 | 2.2 | 1.54 | 4 | K | 2 |  |  |  | ROZPOCET | 0 | 0 | 0 | 0 | 0 | 1 | 0 | 4 | -1617140017
| VV |  | (1*1+3*0,6)*0,25 |  | 0.7 | [13 empty] | VV | 2 | 2 | True | 1 | ROZPOCET
82 | K | 965042231 | Bourání podkladů pod dlažby nebo mazanin betonových nebo z litého asfaltu tl přes 100 mm pl do 4 m2 | m3 | 1.345 |  | 0 | CS ÚRS 2024 01 |  |  | základní |  | 0 | 0 | 0 | 2.2 | 2.959 | 4 | K | 2 |  |  |  | ROZPOCET | 0 | 0 | 0 | 0 | 0 | 1 | 0 | 4 | -954036932
| VV |  | (0,6*2,9+1,6*2,275)*0,25 |  | 1.345 | [13 empty] | VV | 2 | 2 | True | 1 | ROZPOCET
83 | K | 965042241 | Bourání podkladů pod dlažby nebo mazanin betonových nebo z litého asfaltu tl přes 100 mm pl přes 4 m2 | m3 | 14.797 |  | 0 | CS ÚRS 2024 01 |  |  | základní |  | 0 | 0 | 0 | 2.2 | 32.5534 | 4 | K | 2 |  |  |  | ROZPOCET | 0 | 0 | 0 | 0 | 0 | 1 | 0 | 4 | 617622742
| VV |  | (0,8*11,4+3*3+0,6*7,3+1,6*0,6+0,9*2,3+1*0,95+1,8*4,5+1,6*1,1+4,455*2,75+0,95*1+1,25*4,25+6*0,6+0,325*0,6+0,6*0,9)*0,25 |  | 14.797 | [13 empty] | VV | 2 | 2 | True | 1 | ROZPOCET
84 | K | 965043341 | Bourání podkladů pod dlažby betonových s potěrem nebo teracem tl do 100 mm pl přes 4 m2 | m3 | 3.175 |  | 0 | CS ÚRS 2024 01 |  |  | základní |  | 0 | 0 | 0 | 2.2 | 6.985 | 4 | K | 2 |  |  |  | ROZPOCET | 0 | 0 | 0 | 0 | 0 | 1 | 0 | 4 | -58529824
| VV |  | 7,4*7,15*0,06"1.02 |  | 3.175 | [13 empty] | VV | 2 | 2 | True | 1 | ROZPOCET
85 | K | 965049112 | Příplatek k bourání betonových mazanin za bourání mazanin se svařovanou sítí tl přes 100 mm | m3 | 10.519 |  | 0 | CS ÚRS 2024 01 |  |  | základní |  | 0 | 0 | 0 | 0.029 | 0.30505 | 4 | K | 2 |  |  |  | ROZPOCET | 0 | 0 | 0 | 0 | 0 | 1 | 0 | 4 | -1591774448
| VV |  | (1*1+3*0,6+1,6*2,275+0,9*0,6+0,6*3,7+59,189+0,6*2,9)*0,15 |  | 10.519 | [13 empty] | VV | 2 | 2 | True | 1 | ROZPOCET
86 | K | 965081213 | Bourání podlah z dlaždic keramických nebo xylolitových tl do 10 mm plochy přes 1 m2 | m2 | 153.888 |  | 0 | CS ÚRS 2024 01 |  |  | základní |  | 0 | 0 | 0 | 0.035 | 5.3861 | 4 | K | 2 |  |  |  | ROZPOCET | 0 | 0 | 0 | 0 | 0 | 1 | 0 | 4 | 1886429278
| VV |  | 91,1+20+31,4+1,6*6,03+0,6*2,9 |  | 153.888 | [13 empty] | VV | 2 | 2 | True | 1 | ROZPOCET
87 | K | 965082933 | Odstranění násypů pod podlahami tl do 200 mm pl přes 2 m2 | m3 | 15.342 |  | 0 | CS ÚRS 2024 01 |  |  | základní |  | 0 | 0 | 0 | 1.4 | 21.4788 | 4 | K | 2 |  |  |  | ROZPOCET | 0 | 0 | 0 | 0 | 0 | 1 | 0 | 4 | 293477203
| VV |  | (20+31,4+0,95*3,55+1,75*6+3*3)*0,15"do hl. -3,25 |  | 11.141 | [13 empty] | VV | 2 | 2 | True | 0 | ROZPOCET
| VV |  | (1,445*2,075)*0,2"-3,45+1,75*5,5+1,25*4,25 |  | 0.6 | [13 empty] | VV | 2 | 2 | True | 0 | ROZPOCET
| VV |  | (1,75*6+1,1*3,55)*0,25"-3,5 |  | 3.601 | [13 empty] | VV | 2 | 2 | True | 0 | ROZPOCET
| VV |  | Součet |  | 15.342 | [13 empty] | VV | 2 | 4 | True | 1 | ROZPOCET
88 | K | 968062456 | Vybourání dřevěných dveřních zárubní pl přes 2 m2 | m2 | 2.2 |  | 0 | CS ÚRS 2024 01 |  |  | základní |  | 0 | 0 | 0 | 0.067 | 0.1474 | 4 | K | 2 |  |  |  | ROZPOCET | 0 | 0 | 0 | 0 | 0 | 1 | 0 | 4 | 648843506
| VV |  | 1*2,2"1. NP |  | 2.2 | [13 empty] | VV | 2 | 2 | True | 1 | ROZPOCET
89 | K | 968072354 | Vybourání kovových rámů oken zdvojených včetně křídel pl do 1 m2 | m2 | 1 |  | 0 | CS ÚRS 2024 01 |  |  | základní |  | 0 | 0 | 0 | 0.089 | 0.089 | 4 | K | 2 |  |  |  | ROZPOCET | 0 | 0 | 0 | 0 | 0 | 1 | 0 | 4 | 1048020832
| VV |  | 1*1 |  | 1 | [13 empty] | VV | 2 | 2 | True | 1 | ROZPOCET
90 | K | 968072455 | Vybourání kovových dveřních zárubní pl do 2 m2 | m2 | 3.448 |  | 0 | CS ÚRS 2024 01 |  |  | základní |  | 0 | 0 | 0 | 0.076 | 0.26205 | 4 | K | 2 |  |  |  | ROZPOCET | 0 | 0 | 0 | 0 | 0 | 1 | 0 | 4 | 956515425
| VV |  | 0,95*1,97+0,8*1,97 |  | 3.448 | [13 empty] | VV | 2 | 2 | True | 1 | ROZPOCET
91 | K | 971033431 | Vybourání otvorů ve zdivu cihelném pl do 0,25 m2 na MVC nebo MV tl do 150 mm | kus | 3 |  | 0 | CS ÚRS 2024 01 |  |  | základní |  | 0 | 0 | 0 | 0.069 | 0.207 | 4 | K | 2 |  |  |  | ROZPOCET | 0 | 0 | 0 | 0 | 0 | 1 | 0 | 4 | 139165370
| VV |  | 3"VZT |  | 3 | [13 empty] | VV | 2 | 2 | True | 1 | ROZPOCET
92 | K | 971033481 | Vybourání otvorů ve zdivu cihelném pl do 0,25 m2 na MVC nebo MV tl do 900 mm | kus | 6 |  | 0 | CS ÚRS 2024 01 |  |  | základní |  | 0 | 0 | 0 | 0.413 | 2.478 | 4 | K | 2 |  |  |  | ROZPOCET | 0 | 0 | 0 | 0 | 0 | 1 | 0 | 4 | -915898301
| VV |  | 6"VZT |  | 6 | [13 empty] | VV | 2 | 2 | True | 1 | ROZPOCET
93 | K | 971035641 | Vybourání otvorů ve zdivu cihelném pl do 4 m2 na MC tl do 300 mm | m3 | 0.48 |  | 0 | CS ÚRS 2024 01 |  |  | základní |  | 0 | 0 | 0 | 1.95 | 0.936 | 4 | K | 2 |  |  |  | ROZPOCET | 0 | 0 | 0 | 0 | 0 | 1 | 0 | 4 | 70200989
| VV |  | 1*1,2*0,2*2 |  | 0.48 | [13 empty] | VV | 2 | 2 | True | 1 | ROZPOCET
94 | K | 974031122 | Vysekání rýh ve zdivu cihelném hl do 30 mm š do 70 mm | m | 43.9 |  | 0 | CS ÚRS 2024 01 |  |  | základní |  | 0 | 0 | 0 | 0.004 | 0.1756 | 4 | K | 2 |  |  |  | ROZPOCET | 0 | 0 | 0 | 0 | 0 | 1 | 0 | 4 | 1302365683
| VV |  | 12,5+11+7,4+2,5+0,5+10"elektro |  | 43.9 | [13 empty] | VV | 2 | 2 | True | 1 | ROZPOCET
95 | K | 974031142 | Vysekání rýh ve zdivu cihelném hl do 70 mm š do 70 mm | m | 9.3 |  | 0 | CS ÚRS 2024 01 |  |  | základní |  | 0 | 0 | 0 | 0.009 | 0.0837 | 4 | K | 2 |  |  |  | ROZPOCET | 0 | 0 | 0 | 0 | 0 | 1 | 0 | 4 | 1237646145
| VV |  | 4,1+5,2"plyn |  | 9.3 | [13 empty] | VV | 2 | 2 | True | 1 | ROZPOCET
96 | K | 974031144 | Vysekání rýh ve zdivu cihelném hl do 70 mm š do 150 mm | m | 12.4 |  | 0 | CS ÚRS 2024 01 |  |  | základní |  | 0 | 0 | 0 | 0.019 | 0.2356 | 4 | K | 2 |  |  |  | ROZPOCET | 0 | 0 | 0 | 0 | 0 | 1 | 0 | 4 | -1120730210
| VV |  | 2,7*2"vytápění |  | 5.4 | [13 empty] | VV | 2 | 2 | True | 0 | ROZPOCET
| VV |  | 7"voda |  | 7 | [13 empty] | VV | 2 | 2 | True | 0 | ROZPOCET
| VV |  | Součet |  | 12.4 | [13 empty] | VV | 2 | 4 | True | 1 | ROZPOCET
97 | K | 974031164 | Vysekání rýh ve zdivu cihelném hl do 150 mm š do 150 mm | m | 5.3 |  | 0 | CS ÚRS 2024 01 |  |  | základní |  | 0 | 0 | 0 | 0.04 | 0.212 | 4 | K | 2 |  |  |  | ROZPOCET | 0 | 0 | 0 | 0 | 0 | 1 | 0 | 4 | -588629265
| VV |  | 2,65*2"ZT |  | 5.3 | [13 empty] | VV | 2 | 2 | True | 1 | ROZPOCET
98 | K | 974031165 | Vysekání rýh ve zdivu cihelném hl do 150 mm š do 200 mm | m | 5.3 |  | 0 | CS ÚRS 2024 01 |  |  | základní |  | 0 | 0 | 0 | 0.054 | 0.2862 | 4 | K | 2 |  |  |  | ROZPOCET | 0 | 0 | 0 | 0 | 0 | 1 | 0 | 4 | -358481693
| VV |  | 2,65*2"kanalizace stoupačky |  | 5.3 | [13 empty] | VV | 2 | 2 | True | 1 | ROZPOCET
99 | K | 974031169 | Příplatek k vysekání rýh ve zdivu cihelném hl do 150 mm ZKD 100 mm š rýhy | m | 5.3 |  | 0 | CS ÚRS 2024 01 |  |  | základní |  | 0 | 0 | 0 | 0.04 | 0.212 | 4 | K | 2 |  |  |  | ROZPOCET | 0 | 0 | 0 | 0 | 0 | 1 | 0 | 4 | -1847120882
100 | K | 974031664 | Vysekání rýh ve zdivu cihelném pro vtahování nosníků hl do 150 mm v do 150 mm | m | 7.8 |  | 0 | CS ÚRS 2024 01 |  |  | základní |  | 0 | 0 | 0 | 0.042 | 0.3276 | 4 | K | 2 |  |  |  | ROZPOCET | 0 | 0 | 0 | 0 | 0 | 1 | 0 | 4 | -1660962946
| VV |  | 1,3*3*2 |  | 7.8 | [13 empty] | VV | 2 | 2 | True | 1 | ROZPOCET
101 | K | 974031666 | Vysekání rýh ve zdivu cihelném pro vtahování nosníků hl do 150 mm v do 250 mm | m | 14.8 |  | 0 | CS ÚRS 2024 01 |  |  | základní |  | 0 | 0 | 0 | 0.065 | 0.962 | 4 | K | 2 |  |  |  | ROZPOCET | 0 | 0 | 0 | 0 | 0 | 1 | 0 | 4 | 714024786
| VV |  | 1,9*4+2,4*3 |  | 14.8 | [13 empty] | VV | 2 | 2 | True | 1 | ROZPOCET
102 | K | 974031668 | Vysekání rýh ve zdivu cihelném pro vtahování nosníků hl do 150 mm v do 350 mm | m | 28.35 |  | 0 | CS ÚRS 2024 01 |  |  | základní |  | 0 | 0 | 0 | 0.097 | 2.75 | 4 | K | 2 |  |  |  | ROZPOCET | 0 | 0 | 0 | 0 | 0 | 1 | 0 | 4 | -1902334740
| VV |  | 4,05*7 |  | 28.35 | [13 empty] | VV | 2 | 2 | True | 1 | ROZPOCET
103 | K | 976085311 | Vybourání kanalizačních rámů včetně poklopů nebo mříží pl do 0,6 m2 | kus | 1 |  | 0 | CS ÚRS 2024 01 |  |  | základní |  | 0 | 0 | 0 | 0.045 | 0.045 | 4 | K | 2 |  |  |  | ROZPOCET | 0 | 0 | 0 | 0 | 0 | 1 | 0 | 4 | -1219630853
| VV |  | 1"revizní šachta |  | 1 | [13 empty] | VV | 2 | 2 | True | 1 | ROZPOCET
104 | K | 977151111 | Jádrové vrty diamantovými korunkami do stavebních materiálů D do 35 mm | m | 1.15 |  | 0 | CS ÚRS 2024 01 |  |  | základní |  | 0 | 0.00076 | 0.000874 | 0.0021 | 0.002415 | 4 | K | 2 |  |  |  | ROZPOCET | 0 | 0 | 0 | 0 | 0 | 1 | 0 | 4 | 21848534
| VV |  | 0,8+0,35"elektro |  | 1.15 | [13 empty] | VV | 2 | 2 | True | 1 | ROZPOCET
105 | K | 977151113 | Jádrové vrty diamantovými korunkami do stavebních materiálů D přes 40 do 50 mm | m | 0.8 |  | 0 | CS ÚRS 2024 01 |  |  | základní |  | 0 | 0.00097 | 0.000776 | 0.0043 | 0.00344 | 4 | K | 2 |  |  |  | ROZPOCET | 0 | 0 | 0 | 0 | 0 | 1 | 0 | 4 | -1407782112
| VV |  | 0,8"kanalizace |  | 0.8 | [13 empty] | VV | 2 | 2 | True | 1 | ROZPOCET
106 | K | 977151118 | Jádrové vrty diamantovými korunkami do stavebních materiálů D přes 90 do 100 mm | m | 1.15 |  | 0 | CS ÚRS 2024 01 |  |  | základní |  | 0 | 0.00123 | 0.0014145 | 0.017 | 0.01955 | 4 | K | 2 |  |  |  | ROZPOCET | 0 | 0 | 0 | 0 | 0 | 1 | 0 | 4 | -717195612
| VV |  | 0,75+0,4"kanalizace základ |  | 1.15 | [13 empty] | VV | 2 | 2 | True | 1 | ROZPOCET
107 | K | 977151122 | Jádrové vrty diamantovými korunkami do stavebních materiálů D přes 120 do 130 mm | m | 0.35 |  | 0 | CS ÚRS 2024 01 |  |  | základní |  | 0 | 0.00142 | 0.000497 | 0.029 | 0.01015 | 4 | K | 2 |  |  |  | ROZPOCET | 0 | 0 | 0 | 0 | 0 | 1 | 0 | 4 | 583506106
| VV |  | 0,35"vytápění |  | 0.35 | [13 empty] | VV | 2 | 2 | True | 1 | ROZPOCET
108 | K | 977151124 | Jádrové vrty diamantovými korunkami do stavebních materiálů D přes 150 do 180 mm | m | 22.5 |  | 0 | CS ÚRS 2024 01 |  |  | základní |  | 0 | 0.00279 | 0.062775 | 0.056 | 1.26 | 4 | K | 2 |  |  |  | ROZPOCET | 0 | 0 | 0 | 0 | 0 | 1 | 0 | 4 | -636537362
| VV |  | 30*0,75"zdivo 1. NP |  | 22.5 | [13 empty] | VV | 2 | 2 | True | 1 | ROZPOCET
109 | K | 977151211 | Jádrové vrty dovrchní diamantovými korunkami do stavebních materiálů D do 35 mm | m | 3 |  | 0 | CS ÚRS 2024 01 |  |  | základní |  | 0 | 0.0009 | 0.0027 | 0.0021 | 0.0063 | 4 | K | 2 |  |  |  | ROZPOCET | 0 | 0 | 0 | 0 | 0 | 1 | 0 | 4 | -882062771
| VV |  | 20*0,15"elektro |  | 3 | [13 empty] | VV | 2 | 2 | True | 1 | ROZPOCET
110 | K | 977151221 | Jádrové vrty dovrchní diamantovými korunkami do stavebních materiálů D přes 110 do 120 mm | m | 2.1 |  | 0 | CS ÚRS 2024 01 |  |  | základní |  | 0 | 0.00156 | 0.003276 | 0.025 | 0.0525 | 4 | K | 2 |  |  |  | ROZPOCET | 0 | 0 | 0 | 0 | 0 | 1 | 0 | 4 | 121158981
| VV |  | 0,15*7*2"1.01,1.02 |  | 2.1 | [13 empty] | VV | 2 | 2 | True | 1 | ROZPOCET
111 | K | 978059541 | Odsekání a odebrání obkladů stěn z vnitřních obkládaček plochy přes 1 m2 | m2 | 48.45 |  | 0 | CS ÚRS 2024 01 |  |  | základní |  | 0 | 0 | 0 | 0.068 | 3.2946 | 4 | K | 2 |  |  |  | ROZPOCET | 0 | 0 | 0 | 0 | 0 | 1 | 0 | 4 | -1416622891
| VV |  | 1,8*(7,25+2,65*2)-1,8*0,9-0,8*1"0.09 |  | 20.17 | [13 empty] | VV | 2 | 2 | True | 0 | ROZPOCET
| VV |  | 1,5*(7,25+4,25*2)-1,5*3,55-1,5*1-1*0,5"0.10 |  | 16.3 | [13 empty] | VV | 2 | 2 | True | 0 | ROZPOCET
| VV |  | 2,1*1,15*3+1,8*(3,3+1*2)*0,1*(1,05*2+4,55)-0,1*0,8*20.12 |  | 11.98 | [13 empty] | VV | 2 | 2 | True | 0 | ROZPOCET
| VV |  | Součet |  | 48.45 | [13 empty] | VV | 2 | 4 | True | 1 | ROZPOCET
112 | K | 979071111 | Očištění dlažebních kostek velkých s původním spárováním kamenivem těženým | m2 | 19.2 |  | 0 | CS ÚRS 2024 01 |  |  | základní |  | 0 | 0 | 0 | 0 | 0 | 4 | K | 2 |  |  |  | ROZPOCET | 0 | 0 | 0 | 0 | 0 | 1 | 0 | 4 | 355391431
113 | K | 985421154 | Injektáž trhlin š 20 mm v cihelném zdivu tl přes 600 mm aktivovanou cementovou maltou včetně vrtů | m | 20.4 |  | 0 | CS ÚRS 2024 01 |  |  | základní |  | 0 | 0.03022 | 0.61649 | 0 | 0 | 4 | K | 2 |  |  |  | ROZPOCET | 0 | 0 | 0 | 0 | 0 | 1 | 0 | 4 | 1770576869
| VV |  | 0,75*8*3+0,3*3+0,5*3"1.01-1.02 |  | 20.4 | [13 empty] | VV | 2 | 2 | True | 1 | ROZPOCET
| D | 997 | Přesun sutě |  |  |  | 0 | [5 empty] | 0 |  | 0 |  | 0 | 1 | D | 1 |  |  |  | ROZPOCET | [6 empty] | 0
114 | K | 997002511 | Vodorovné přemístění suti a vybouraných hmot bez naložení ale se složením a urovnáním do 1 km | t | 116.232 |  | 0 | CS ÚRS 2024 01 |  |  | základní |  | 0 | 0 | 0 | 0 | 0 | 4 | K | 2 |  |  |  | ROZPOCET | 0 | 0 | 0 | 0 | 0 | 1 | 0 | 4 | -411491865
| VV |  | 116,232 |  | 116.232 | [13 empty] | VV | 2 | 2 | True | 1 | ROZPOCET
115 | K | 997002519 | Příplatek ZKD 1 km přemístění suti a vybouraných hmot | t | 2208.408 |  | 0 | CS ÚRS 2024 01 |  |  | základní |  | 0 | 0 | 0 | 0 | 0 | 4 | K | 2 |  |  |  | ROZPOCET | 0 | 0 | 0 | 0 | 0 | 1 | 0 | 4 | -1452888826
| VV |  | 116,232*19 |  | 2208.408 | [13 empty] | VV | 2 | 2 | True | 1 | ROZPOCET
116 | K | 997013213 | Vnitrostaveništní doprava suti a vybouraných hmot pro budovy v přes 9 do 12 m ručně | t | 125.785 |  | 0 | CS ÚRS 2024 01 |  |  | základní |  | 0 | 0 | 0 | 0 | 0 | 4 | K | 2 |  |  |  | ROZPOCET | 0 | 0 | 0 | 0 | 0 | 1 | 0 | 4 | 423919418
117 | K | 997013601 | Poplatek za uložení na skládce (skládkovné) stavebního odpadu betonového kód odpadu 17 01 01 | t | 44.293 |  | 0 | CS ÚRS 2024 01 |  |  | základní |  | 0 | 0 | 0 | 0 | 0 | 4 | K | 2 |  |  |  | ROZPOCET | 0 | 0 | 0 | 0 | 0 | 1 | 0 | 4 | 1606963153
| VV |  | 1,54+2,959+32,553+6,936+0,305 |  | 44.293 | [13 empty] | VV | 2 | 2 | True | 1 | ROZPOCET
118 | K | 997013602 | Poplatek za uložení na skládce (skládkovné) stavebního odpadu železobetonového kód odpadu 17 01 01 | t | 0.458 |  | 0 | CS ÚRS 2024 01 |  |  | základní |  | 0 | 0 | 0 | 0 | 0 | 4 | K | 2 |  |  |  | ROZPOCET | 0 | 0 | 0 | 0 | 0 | 1 | 0 | 4 | 986724056
| VV |  | 0,458 |  | 0.458 | [13 empty] | VV | 2 | 2 | True | 1 | ROZPOCET
119 | K | 997013603 | Poplatek za uložení na skládce (skládkovné) stavebního odpadu cihelného kód odpadu 17 01 02 | t | 7.754 |  | 0 | CS ÚRS 2024 01 |  |  | základní |  | 0 | 0 | 0 | 0 | 0 | 4 | K | 2 |  |  |  | ROZPOCET | 0 | 0 | 0 | 0 | 0 | 1 | 0 | 4 | 49561996
| VV |  | 4,133+0,207+2,478+0,936 |  | 7.754 | [13 empty] | VV | 2 | 2 | True | 1 | ROZPOCET
120 | K | 997013631 | Poplatek za uložení na skládce (skládkovné) stavebního odpadu směsného kód odpadu 17 09 04 | t | 21.514 |  | 0 | CS ÚRS 2024 01 |  |  | základní |  | 0 | 0 | 0 | 0 | 0 | 4 | K | 2 |  |  |  | ROZPOCET | 0 | 0 | 0 | 0 | 0 | 1 | 0 | 4 | 1050374985
| VV |  | 116,232-7,754-0,458-44,293-40,175-2,038 |  | 21.514 | [13 empty] | VV | 2 | 2 | True | 1 | ROZPOCET
121 | K | 997013655 | Poplatek za uložení na skládce (skládkovné) zeminy a kamení kód odpadu 17 05 04 | t | 40.175 |  | 0 | CS ÚRS 2024 01 |  |  | základní |  | 0 | 0 | 0 | 0 | 0 | 4 | K | 2 |  |  |  | ROZPOCET | 0 | 0 | 0 | 0 | 0 | 1 | 0 | 4 | -272257435
| VV |  | 5,76+11,136+1,8+21,479 |  | 40.175 | [13 empty] | VV | 2 | 2 | True | 1 | ROZPOCET
122 | K | 997013811 | Poplatek za uložení na skládce (skládkovné) stavebního odpadu dřevěného kód odpadu 17 02 01 | t | 2.038 |  | 0 | CS ÚRS 2024 01 |  |  | základní |  | 0 | 0 | 0 | 0 | 0 | 4 | K | 2 |  |  |  | ROZPOCET | 0 | 0 | 0 | 0 | 0 | 1 | 0 | 4 | 1263821198
| VV |  | 0,952+1,086 |  | 2.038 | [13 empty] | VV | 2 | 2 | True | 1 | ROZPOCET
| D | 998 | Přesun hmot |  |  |  | 0 | [5 empty] | 0 |  | 0 |  | 0 | 1 | D | 1 |  |  |  | ROZPOCET | [6 empty] | 0
123 | K | 998011002 | Přesun hmot pro budovy zděné v přes 6 do 12 m | t | 112.074 |  | 0 | CS ÚRS 2024 01 |  |  | základní |  | 0 | 0 | 0 | 0 | 0 | 4 | K | 2 |  |  |  | ROZPOCET | 0 | 0 | 0 | 0 | 0 | 1 | 0 | 4 | 2061254589
| D | PSV | Práce a dodávky PSV |  |  |  | 0 | [5 empty] | 0 |  | 11.4913 |  | 5.7449 | 2 | D | 0 |  |  |  | ROZPOCET | [6 empty] | 0
| D | 711 | Izolace proti vodě, vlhkosti a plynům |  |  |  | 0 | [5 empty] | 0 |  | 0.56203 |  | 0 | 2 | D | 1 |  |  |  | ROZPOCET | [6 empty] | 0
124 | K | 711141559 | Provedení izolace proti zemní vlhkosti pásy přitavením vodorovné NAIP | m2 | 88.325 |  | 0 | CS ÚRS 2024 01 |  |  | základní |  | 0 | 0.0004 | 0.03533 | 0 | 0 | 16 | K | 2 |  |  |  | ROZPOCET | 0 | 0 | 0 | 0 | 0 | 1 | 0 | 16 | -1837112458
| VV |  | 78,305+10,02"P1,P2,P3 |  | 88.325 | [13 empty] | VV | 2 | 2 | True | 1 | ROZPOCET
125 | M | 6283r | nevyztužená folie na bázi měkčeného polyvinylchloridu (PVC-P)(protiradonová izolace) tl. 1,5 mm | m2 | 102.943 |  | 0 |  |  |  | základní |  | 0 | 0.0047 | 0.48383 | 0 | 0 | 32 | M | 2 |  |  |  | ROZPOCET | 0 | 0 | 0 | 0 | 0 | 1 | 0 | 16 | -249596628
| VV |  | 88,325*1,1655 'Přepočtené koeficientem množství |  | 102.943 | [13 empty] | VV | 2 | 2 | False | 1 | ROZPOCET
126 | K | 711142559 | Provedení izolace proti zemní vlhkosti pásy přitavením svislé NAIP | m2 | 4.56 |  | 0 | CS ÚRS 2024 01 |  |  | základní |  | 0 | 0.0004 | 0.001824 | 0 | 0 | 16 | K | 2 |  |  |  | ROZPOCET | 0 | 0 | 0 | 0 | 0 | 1 | 0 | 16 | -1822317324
| VV |  | (1,95*2+2,1)*0,2+2,1*1,6"výtah. šachta |  | 4.56 | [13 empty] | VV | 2 | 2 | True | 1 | ROZPOCET
127 | M | 62832r | nevyztužená folie na bázi měkčeného polyvinylchloridu (PVC-P)(protiradonová izolace) tl. 1,5 mm | m2 | 5.568 |  | 0 |  |  |  | základní |  | 0 | 0.0047 | 0.02617 | 0 | 0 | 32 | M | 2 |  |  |  | ROZPOCET | 0 | 0 | 0 | 0 | 0 | 1 | 0 | 16 | -1573589256
| VV |  | 4,56*1,221 'Přepočtené koeficientem množství |  | 5.568 | [13 empty] | VV | 2 | 2 | False | 1 | ROZPOCET
128 | K | 711161273 | Provedení izolace proti zemní vlhkosti svislé z nopové fólie | m2 | 15.3 |  | 0 | CS ÚRS 2024 01 |  |  | základní |  | 0 | 4e-05 | 0.000612 | 0 | 0 | 4 | K | 2 |  |  |  | ROZPOCET | 0 | 0 | 0 | 0 | 0 | 1 | 0 | 4 | -913177591
| VV |  | 6*2,55 |  | 15.3 | [13 empty] | VV | 2 | 2 | True | 1 | ROZPOCET
129 | M | 28323010 | fólie profilovaná (nopová) drenážní HDPE s výškou nopů 20mm | m2 | 18.681 |  | 0 | CS ÚRS 2024 01 |  |  | základní |  | 0 | 0.00065 | 0.012143 | 0 | 0 | 8 | M | 2 |  |  |  | ROZPOCET | 0 | 0 | 0 | 0 | 0 | 1 | 0 | 4 | -1662746081
| VV |  | 15,3*1,221 'Přepočtené koeficientem množství |  | 18.681 | [13 empty] | VV | 2 | 2 | False | 1 | ROZPOCET
130 | K | 711161383 | Izolace proti zemní vlhkosti nopovou fólií ukončení horní lištou | m | 6 |  | 0 | CS ÚRS 2024 01 |  |  | základní |  | 0 | 0.00016 | 0.00096 | 0 | 0 | 16 | K | 2 |  |  |  | ROZPOCET | 0 | 0 | 0 | 0 | 0 | 1 | 0 | 16 | 1889521714
131 | K | 711191001 | Provedení adhezního můstku na vodorovné ploše | m2 | 9.6 |  | 0 | CS ÚRS 2024 01 |  |  | základní |  | 0 | 0 | 0 | 0 | 0 | 16 | K | 2 |  |  |  | ROZPOCET | 0 | 0 | 0 | 0 | 0 | 1 | 0 | 16 | -1729572026
| VV |  | 9,6"1.01 |  | 9.6 | [13 empty] | VV | 2 | 2 | True | 1 | ROZPOCET
132 | M | 58585114 | adhezní můstek pro nenasákavé podklady | kg | 1.159 |  | 0 | CS ÚRS 2024 01 |  |  | základní |  | 0 | 0.001 | 0.001159 | 0 | 0 | 32 | M | 2 |  |  |  | ROZPOCET | 0 | 0 | 0 | 0 | 0 | 1 | 0 | 16 | 2015298209
| VV |  | 9,6*0,12075 'Přepočtené koeficientem množství |  | 1.159 | [13 empty] | VV | 2 | 2 | False | 1 | ROZPOCET
133 | K | 998711122 | Přesun hmot tonážní pro izolace proti vodě, vlhkosti a plynům ruční v objektech v přes 6 do 12 m | t | 0.549 |  | 0 | CS ÚRS 2024 01 |  |  | základní |  | 0 | 0 | 0 | 0 | 0 | 16 | K | 2 |  |  |  | ROZPOCET | 0 | 0 | 0 | 0 | 0 | 1 | 0 | 16 | 1354389440
| D | 713 | Izolace tepelné |  |  |  | 0 | [5 empty] | 0 |  | 0.25325 |  | 0 | 2 | D | 1 |  |  |  | ROZPOCET | [6 empty] | 0
134 | K | 713121111 | Montáž izolace tepelné podlah volně kladenými rohožemi, pásy, dílci, deskami 1 vrstva | m2 | 50.6 |  | 0 | CS ÚRS 2024 01 |  |  | základní |  | 0 | 0 | 0 | 0 | 0 | 16 | K | 2 |  |  |  | ROZPOCET | 0 | 0 | 0 | 0 | 0 | 1 | 0 | 16 | 1829106122
| VV |  | 50,6"P1 |  | 50.6 | [13 empty] | VV | 2 | 2 | True | 1 | ROZPOCET
135 | M | RMAT0002 | ISOVER TDPT 15 mm | m2 | 53.13 |  | 0 |  |  |  | základní |  | 0 | 0 | 0 | 0 | 0 | 32 | M | 2 |  |  |  | ROZPOCET | 0 | 0 | 0 | 0 | 0 | 1 | 0 | 16 | -790540485
| VV |  | 50,6*1,05 'Přepočtené koeficientem množství |  | 53.13 | [13 empty] | VV | 2 | 2 | False | 1 | ROZPOCET
136 | K | 713121121 | Montáž izolace tepelné podlah volně kladenými rohožemi, pásy, dílci, deskami 2 vrstvy | m2 | 60.62 |  | 0 | CS ÚRS 2024 01 |  |  | základní |  | 0 | 0 | 0 | 0 | 0 | 16 | K | 2 |  |  |  | ROZPOCET | 0 | 0 | 0 | 0 | 0 | 1 | 0 | 16 | 1341243024
| VV |  | 12,1+22,3+7,3+1,4+2,7+4,8"P1 |  | 50.6 | [13 empty] | VV | 2 | 2 | True | 0 | ROZPOCET
| VV |  | 10,02"P3 |  | 10.02 | [13 empty] | VV | 2 | 2 | True | 0 | ROZPOCET
| VV |  | Součet |  | 60.62 | [13 empty] | VV | 2 | 4 | True | 1 | ROZPOCET
137 | M | 28375921 | deska EPS 200 pro konstrukce s velmi vysokým zatížením λ=0,034 tl 50mm | m2 | 21.42 |  | 0 | CS ÚRS 2024 01 |  |  | základní |  | 0 | 0.00175 | 0.037485 | 0 | 0 | 32 | M | 2 |  |  |  | ROZPOCET | 0 | 0 | 0 | 0 | 0 | 1 | 0 | 16 | 916807495
| VV |  | 10,2"P3 |  | 10.2 | [13 empty] | VV | 2 | 2 | True | 1 | ROZPOCET
| VV |  | 10,2*2,1 'Přepočtené koeficientem množství |  | 21.42 | [13 empty] | VV | 2 | 2 | False | 1 | ROZPOCET
138 | M | 28375910 | deska EPS 150 pro konstrukce s vysokým zatížením λ=0,035 tl 60mm | m2 | 106.26 |  | 0 | CS ÚRS 2024 01 |  |  | základní |  | 0 | 0.0018 | 0.19127 | 0 | 0 | 32 | M | 2 |  |  |  | ROZPOCET | 0 | 0 | 0 | 0 | 0 | 1 | 0 | 16 | 1680167905
| VV |  | 50,6"P1 |  | 50.6 | [13 empty] | VV | 2 | 2 | True | 1 | ROZPOCET
| VV |  | 50,6*2,1 'Přepočtené koeficientem množství |  | 106.26 | [13 empty] | VV | 2 | 2 | False | 1 | ROZPOCET
139 | K | 713131121 | Montáž izolace tepelné stěn přichycením dráty rohoží, pásů, dílců, desek | m2 | 4.77 |  | 0 | CS ÚRS 2024 01 |  |  | základní |  | 0 | 0.0003 | 0.001431 | 0 | 0 | 16 | K | 2 |  |  |  | ROZPOCET | 0 | 0 | 0 | 0 | 0 | 1 | 0 | 16 | 1314345492
| VV |  | 1,8*2,65"SD2 |  | 4.77 | [13 empty] | VV | 2 | 2 | True | 1 | ROZPOCET
140 | M | 63148101 | deska tepelně izolační minerální univerzální λ=0,038-0,039 tl 50mm | m2 | 4.865 |  | 0 | CS ÚRS 2024 01 |  |  | základní |  | 0 | 0.00175 | 0.0085138 | 0 | 0 | 32 | M | 2 |  |  |  | ROZPOCET | 0 | 0 | 0 | 0 | 0 | 1 | 0 | 16 | 979022415
| VV |  | 4,77*1,02 'Přepočtené koeficientem množství |  | 4.865 | [13 empty] | VV | 2 | 2 | False | 1 | ROZPOCET
141 | K | 713191132 | Montáž izolace tepelné podlah, stropů vrchem nebo střech překrytí separační fólií z PE | m2 | 113.52 |  | 0 | CS ÚRS 2024 01 |  |  | základní |  | 0 | 0 | 0 | 0 | 0 | 16 | K | 2 |  |  |  | ROZPOCET | 0 | 0 | 0 | 0 | 0 | 1 | 0 | 16 | 728630929
| VV |  | 52,900"1.02 |  | 52.9 | [13 empty] | VV | 2 | 2 | True | 0 | ROZPOCET
| VV |  | 50,6+10,02"P1,P3 |  | 60.62 | [13 empty] | VV | 2 | 2 | True | 0 | ROZPOCET
| VV |  | Součet |  | 113.52 | [13 empty] | VV | 2 | 4 | True | 1 | ROZPOCET
142 | M | 28329274 | fólie PE vyztužená pro parotěsnou vrstvu (reakce na oheň - třída E) 110g/m2 | m2 | 132.308 |  | 0 | CS ÚRS 2024 01 |  |  | základní |  | 0 | 0.00011 | 0.014554 | 0 | 0 | 32 | M | 2 |  |  |  | ROZPOCET | 0 | 0 | 0 | 0 | 0 | 1 | 0 | 16 | -1635833524
| VV |  | 113,52*1,1655 'Přepočtené koeficientem množství |  | 132.308 | [13 empty] | VV | 2 | 2 | False | 1 | ROZPOCET
143 | K | 998713122 | Přesun hmot tonážní pro izolace tepelné ruční v objektech v přes 6 do 12 m | t | 0.253 |  | 0 | CS ÚRS 2024 01 |  |  | základní |  | 0 | 0 | 0 | 0 | 0 | 16 | K | 2 |  |  |  | ROZPOCET | 0 | 0 | 0 | 0 | 0 | 1 | 0 | 16 | -614734112
| D | 714 | Nákladní zdvihadlo |  |  |  | 0 | [5 empty] | 0 |  | 0 |  | 0 | 2 | D | 1 |  |  |  | ROZPOCET | [6 empty] | 0
144 | K | 71411r | Nákladní zdvihadlo- viz příloha | kpl | 1 |  | 0 |  |  |  | základní |  | 0 | 0 | 0 | 0 | 0 | 16 | K | 2 |  |  |  | ROZPOCET | 0 | 0 | 0 | 0 | 0 | 1 | 0 | 16 | -1996852555
| D | 715 | Vybavení jídelny |  |  |  | 0 | [5 empty] | 0 |  | 0.3575 |  | 0.286 | 2 | D | 1 |  |  |  | ROZPOCET | [6 empty] | 0
145 | K | 715100r1 | Židle plastová PINNA, pružná, 56 ks barva šedá, 56 ks barva jablečná zelená | kus | 112 |  | 0 |  |  |  | základní |  | 0 | 0.0025 | 0.28 | 0.002 | 0.224 | 16 | K | 2 |  |  |  | ROZPOCET | 0 | 0 | 0 | 0 | 0 | 1 | 0 | 16 | 554702092
146 | K | 715100r2 | Stůl Jackl 120x80 cm - stůl univerzální, kontsrukce barva RAL 7035 šedá, deska LTD šedá | kus | 31 |  | 0 |  |  |  | základní |  | 0 | 0.0025 | 0.0775 | 0.002 | 0.062 | 16 | K | 2 |  |  |  | ROZPOCET | 0 | 0 | 0 | 0 | 0 | 1 | 0 | 16 | -178285302
| D | 721 | Zdravotechnika - kanalizace, vodovod, zařizovací předměty |  |  |  | 0 | [5 empty] | 0 |  | 0 |  | 0.00042 | 2 | D | 1 |  |  |  | ROZPOCET | [6 empty] | 0
147 | K | 721100r | Zdravotechnika - kanalizace, vodovod, zařizovací předměty - v.v. viz samostatný list | kpl | 1 | 0 | 0 |  |  |  | základní |  | 0 | 0 | 0 | 0.00042 | 0.00042 | 16 | K | 2 |  |  |  | ROZPOCET | 0 | 0 | 0 | 0 | 0 | 1 | 0 | 16 | 1220547569
| D | 722 | Technologie |  |  |  | 0 | [5 empty] | 0 |  | 0 |  | 0 | 2 | D | 1 |  |  |  | ROZPOCET | [6 empty] | 0
148 | K | 72211r | Technologie - v.v. viz samostatný list | kpl | 1 | 0 | 0 |  |  |  | základní |  | 0 | 0 | 0 | 0 | 0 | 16 | K | 2 |  |  |  | ROZPOCET | 0 | 0 | 0 | 0 | 0 | 1 | 0 | 16 | 1318266109
| D | 723 | Zdravotechnika - vnitřní plynovod |  |  |  | 0 | [5 empty] | 0 |  | 0 |  | 0 | 2 | D | 1 |  |  |  | ROZPOCET | [6 empty] | 0
149 | K | 72311r | Plynovod - v.v. viz samostatný list | kpl | 1 | 0 | 0 |  |  |  | základní |  | 0 | 0 | 0 | 0 | 0 | 16 | K | 2 |  |  |  | ROZPOCET | 0 | 0 | 0 | 0 | 0 | 1 | 0 | 16 | -511523486
| D | 725 | Rolety |  |  |  | 0 | [5 empty] | 0 |  | 0 |  | 0 | 2 | D | 1 |  |  |  | ROZPOCET | [6 empty] | 0
150 | K | 7251r | Rolety vč. motorů - popis viz příloha | soubor | 1 |  | 0 |  |  |  | základní |  | 0 | 0 | 0 | 0 | 0 | 16 | K | 2 |  |  |  | ROZPOCET | 0 | 0 | 0 | 0 | 0 | 1 | 0 | 16 | -1344255910
| D | 734 | Ústřední vytápění |  |  |  | 0 | [5 empty] | 0 |  | 0 |  | 0 | 2 | D | 1 |  |  |  | ROZPOCET | [6 empty] | 0
151 | K | 73426r | Topení - v.v. viz samostatný list | kpl | 1 | 0 | 0 |  |  |  | základní |  | 0 | 0 | 0 | 0 | 0 | 16 | K | 2 |  |  |  | ROZPOCET | 0 | 0 | 0 | 0 | 0 | 1 | 0 | 16 | -863461421
| D | 741 | Elektroinstalace - silnoproud |  |  |  | 0 | [5 empty] | 0 |  | 0 |  | 0 | 2 | D | 1 |  |  |  | ROZPOCET | [6 empty] | 0
152 | K | 7419r | Elektroinstalace - silnoproud - v.v. viz samostatný list | kpl | 1 | 0 | 0 |  |  |  | základní |  | 0 | 0 | 0 | 0 | 0 | 16 | K | 2 |  |  |  | ROZPOCET | 0 | 0 | 0 | 0 | 0 | 1 | 0 | 16 | 741272390
| D | 742 | Elektroinstalace |  |  |  | 0 | [5 empty] | 0 |  | 0 |  | 0 | 2 | D | 1 |  |  |  | ROZPOCET | [6 empty] | 0
153 | K | 74211r | Přemístění čtečky karet na novou pozici | kpl | 1 |  | 0 |  |  |  | základní |  | 0 | 0 | 0 | 0 | 0 | 16 | K | 2 |  |  |  | ROZPOCET | 0 | 0 | 0 | 0 | 0 | 1 | 0 | 16 | 739490115
| D | 751 | Vzduchotechnika |  |  |  | 0 | [5 empty] | 0 |  | 0 |  | 0 | 2 | D | 1 |  |  |  | ROZPOCET | [6 empty] | 0
154 | K | 7511r | Vzduchotechnika - v.v. viz samostatný list | kpl | 1 | 0 | 0 |  |  |  | základní |  | 0 | 0 | 0 | 0 | 0 | 16 | K | 2 |  |  |  | ROZPOCET | 0 | 0 | 0 | 0 | 0 | 1 | 0 | 16 | 2145234158
| D | 762 | Konstrukce tesařské |  |  |  | 0 | [5 empty] | 0 |  | 0.51736 |  | 0.9522 | 2 | D | 1 |  |  |  | ROZPOCET | [6 empty] | 0
155 | K | 76208r | Dřevěná kce - zajištění stáv. potrubí PP280/250 ve venkovním výkopu proti posunutí | kpl | 1 |  | 0 |  |  |  | základní |  | 0 | 0 | 0 | 0 | 0 | 16 | K | 2 |  |  |  | ROZPOCET | 0 | 0 | 0 | 0 | 0 | 1 | 0 | 16 | 1484970537
156 | K | 762511233 | Podlahové kce podkladové z desek OSB tl 15 mm broušených na pero a drážku lepených | m2 | 52.9 |  | 0 | CS ÚRS 2024 01 |  |  | základní |  | 0 | 0.00978 | 0.51736 | 0 | 0 | 16 | K | 2 |  |  |  | ROZPOCET | 0 | 0 | 0 | 0 | 0 | 1 | 0 | 16 | 430580637
| VV |  | 52,9"1.02 |  | 52.9 | [13 empty] | VV | 2 | 2 | True | 1 | ROZPOCET
157 | K | 762522811 | Demontáž podlah s polštáři z prken tloušťky do 32 mm | m2 | 52.9 |  | 0 | CS ÚRS 2024 01 |  |  | základní |  | 0 | 0 | 0 | 0.018 | 0.9522 | 16 | K | 2 |  |  |  | ROZPOCET | 0 | 0 | 0 | 0 | 0 | 1 | 0 | 16 | -1037693983
| VV |  | 52,90"1.02 |  | 52.9 | [13 empty] | VV | 2 | 2 | True | 1 | ROZPOCET
158 | K | 998762122 | Přesun hmot tonážní pro kce tesařské ruční v objektech v přes 6 do 12 m | t | 0.517 |  | 0 | CS ÚRS 2024 01 |  |  | základní |  | 0 | 0 | 0 | 0 | 0 | 16 | K | 2 |  |  |  | ROZPOCET | 0 | 0 | 0 | 0 | 0 | 1 | 0 | 16 | -1208619191
| D | 763 | Konstrukce suché výstavby |  |  |  | 0 | [5 empty] | 0 |  | 0.68082 |  | 0.35937 | 2 | D | 1 |  |  |  | ROZPOCET | [6 empty] | 0
159 | K | 763121413 | SDK stěna předsazená tl 87,5 mm profil CW+UW 75 deska 1xA 12,5 bez izolace EI 15 | m2 | 5.565 |  | 0 | CS ÚRS 2024 01 |  |  | základní |  | 0 | 0.01256 | 0.069896 | 0 | 0 | 16 | K | 2 |  |  |  | ROZPOCET | 0 | 0 | 0 | 0 | 0 | 1 | 0 | 16 | -901659402
| VV |  | (1,8+2*0,15)*2,65 |  | 5.565 | [13 empty] | VV | 2 | 2 | True | 1 | ROZPOCET
160 | K | 763121714 | SDK stěna předsazená základní penetrační nátěr | m2 | 5.565 |  | 0 | CS ÚRS 2024 01 |  |  | základní |  | 0 | 0.0001 | 0.0005565 | 0 | 0 | 16 | K | 2 |  |  |  | ROZPOCET | 0 | 0 | 0 | 0 | 0 | 1 | 0 | 16 | 1215545286
161 | K | 763121812 | Demontáž SDK předsazené/šachtové stěny s jednoduchou nosnou kcí opláštění dvojité | m2 | 5.565 |  | 0 | CS ÚRS 2024 01 |  |  | základní |  | 0 | 0 | 0 | 0.02835 | 0.15777 | 16 | K | 2 |  |  |  | ROZPOCET | 0 | 0 | 0 | 0 | 0 | 1 | 0 | 16 | 2100730318
| VV |  | (1,8+2*0,15)*2,65"SD2 |  | 5.565 | [13 empty] | VV | 2 | 2 | True | 1 | ROZPOCET
162 | K | 763131511 | Podhled ze sádrokartonových desek jednovrstvá zavěšená spodní konstrukce z ocelových profilů CD, UD jednoduše opláštěná deskou standardní A, tl. 12,5 mm, bez izolace | m2 | 20.01 |  | 0 | CS ÚRS 2024 01 |  |  | základní |  | 0 | 0.01217 | 0.24352 | 0 | 0 | 16 | K | 2 |  |  |  | ROZPOCET | 0 | 0 | 0 | 0 | 0 | 1 | 0 | 16 | 1460434181
| VV |  | 6,7*1,3+9,4+1,9"SD1, SD3 |  | 20.01 | [13 empty] | VV | 2 | 2 | True | 1 | ROZPOCET
163 | K | 763131714 | SDK podhled základní penetrační nátěr | m2 | 23.695 |  | 0 | CS ÚRS 2024 01 |  |  | základní |  | 0 | 0.0001 | 0.0023695 | 0 | 0 | 16 | K | 2 |  |  |  | ROZPOCET | 0 | 0 | 0 | 0 | 0 | 1 | 0 | 16 | 1645759849
| VV |  | 20,01+3,685 |  | 23.695 | [13 empty] | VV | 2 | 2 | True | 1 | ROZPOCET
164 | K | 763131752 | Montáž jedné vrstvy tepelné izolace do SDK podhledu | m2 | 8.71 |  | 0 | CS ÚRS 2024 01 |  |  | základní |  | 0 | 0 | 0 | 0 | 0 | 16 | K | 2 |  |  |  | ROZPOCET | 0 | 0 | 0 | 0 | 0 | 1 | 0 | 16 | -697391837
165 | M | 63152096 | pás tepelně izolační univerzální λ=0,032-0,033 tl 50mm | m2 | 8.884 |  | 0 | CS ÚRS 2024 01 |  |  | základní |  | 0 | 0.0014 | 0.012438 | 0 | 0 | 32 | M | 2 |  |  |  | ROZPOCET | 0 | 0 | 0 | 0 | 0 | 1 | 0 | 16 | -1594815819
| VV |  | 8,71*1,02 'Přepočtené koeficientem množství |  | 8.884 | [13 empty] | VV | 2 | 2 | False | 1 | ROZPOCET
166 | K | 763131821 | Demontáž SDK podhledu s dvouvrstvou nosnou kcí z ocelových profilů opláštění jednoduché | m2 | 8.71 |  | 0 | CS ÚRS 2024 01 |  |  | základní |  | 0 | 0 | 0 | 0.01721 | 0.1499 | 16 | K | 2 |  |  |  | ROZPOCET | 0 | 0 | 0 | 0 | 0 | 1 | 0 | 16 | 1340974474
| VV |  | 6,7*1,3"SD1 |  | 8.71 | [13 empty] | VV | 2 | 2 | True | 1 | ROZPOCET
167 | K | 763164551 | SDK obklad kcí tvaru L š přes 0,8 m desky 1xA 12,5 | m2 | 3.685 |  | 0 | CS ÚRS 2024 01 |  |  | základní |  | 0 | 0.01221 | 0.044994 | 0 | 0 | 16 | K | 2 |  |  |  | ROZPOCET | 0 | 0 | 0 | 0 | 0 | 1 | 0 | 16 | -1789195849
| VV |  | 6,7*0,55"SD1 |  | 3.685 | [13 empty] | VV | 2 | 2 | True | 1 | ROZPOCET
168 | K | 763164616 | SDK obklad kcí tvaru U š do 0,6 m desky 1xDF 15 | m | 5.025 |  | 0 | CS ÚRS 2024 01 |  |  | základní |  | 0 | 0.01009 | 0.050702 | 0 | 0 | 16 | K | 2 |  |  |  | ROZPOCET | 0 | 0 | 0 | 0 | 0 | 1 | 0 | 16 | 992872777
169 | K | 763164r | obklad kových kcí uzavřeného tvaru š do 1,6 m | m | 2.93 |  | 0 |  |  |  | základní |  | 0 | 0.02416 | 0.070789 | 0 | 0 | 16 | K | 2 |  |  |  | ROZPOCET | 0 | 0 | 0 | 0 | 0 | 1 | 0 | 16 | -1831037369
| VV |  | 1,62+1,31"PM |  | 2.93 | [13 empty] | VV | 2 | 2 | True | 1 | ROZPOCET
170 | M | 5901r | deska PROMATECT-H tl. 15 mm | m2 | 8.836 |  | 0 |  |  |  | základní |  | 0 | 0.021 | 0.18556 | 0 | 0 | 32 | M | 2 |  |  |  | ROZPOCET | 0 | 0 | 0 | 0 | 0 | 1 | 0 | 16 | 2086527877
| VV |  | (3,55*1,62+1,475*1,31)*1,15 |  | 8.836 | [13 empty] | VV | 2 | 2 | True | 1 | ROZPOCET
171 | K | 763164821 | Demontáž SDK obkladu kovových kcí opláštění jednoduché | m2 | 3.685 |  | 0 | CS ÚRS 2024 01 |  |  | základní |  | 0 | 0 | 0 | 0.01403 | 0.051701 | 16 | K | 2 |  |  |  | ROZPOCET | 0 | 0 | 0 | 0 | 0 | 1 | 0 | 16 | 2047493659
| VV |  | 6,7*0,55"SD1 |  | 3.685 | [13 empty] | VV | 2 | 2 | True | 1 | ROZPOCET
172 | K | 998763121 | Přesun hmot tonážní pro dřevostavby ruční v objektech v přes 6 do 12 m | t | 0.681 |  | 0 | CS ÚRS 2024 01 |  |  | základní |  | 0 | 0 | 0 | 0 | 0 | 16 | K | 2 |  |  |  | ROZPOCET | 0 | 0 | 0 | 0 | 0 | 1 | 0 | 16 | 1505284914
| D | 764 | Konstrukce klempířské |  |  |  | 0 | [5 empty] | 0 |  | 0.0020498 |  | 0 | 2 | D | 1 |  |  |  | ROZPOCET | [6 empty] | 0
173 | K | 764206105 | Montáž oplechování rovných parapetů rš do 400 mm | m | 1.245 |  | 0 | CS ÚRS 2024 01 |  |  | základní |  | 0 | 4e-05 | 4.98e-05 | 0 | 0 | 16 | K | 2 |  |  |  | ROZPOCET | 0 | 0 | 0 | 0 | 0 | 1 | 0 | 16 | -613673438
| VV |  | 1,245"NP |  | 1.245 | [13 empty] | VV | 2 | 2 | True | 1 | ROZPOCET
174 | M | 13756626 | plech nerezový tl 1mm tabule | t | 0.002 |  | 0 | CS ÚRS 2024 01 |  |  | základní |  | 0 | 1 | 0.002 | 0 | 0 | 32 | M | 2 |  |  |  | ROZPOCET | 0 | 0 | 0 | 0 | 0 | 1 | 0 | 16 | 1959442280
| VV |  | 4*0,4*1,245/1000 |  | 0.002 | [13 empty] | VV | 2 | 2 | True | 1 | ROZPOCET
175 | K | 764206165 | Příplatek k montáži oplechování parapetů za zvýšenou pracnost rohů rovných parapetů rš do 400 mm | kus | 2 |  | 0 | CS ÚRS 2024 01 |  |  | základní |  | 0 | 0 | 0 | 0 | 0 | 16 | K | 2 |  |  |  | ROZPOCET | 0 | 0 | 0 | 0 | 0 | 1 | 0 | 16 | -2112499884
176 | K | 998764122 | Přesun hmot tonážní pro konstrukce klempířské ruční v objektech v přes 6 do 12 m | t | 0.002 |  | 0 | CS ÚRS 2024 01 |  |  | základní |  | 0 | 0 | 0 | 0 | 0 | 16 | K | 2 |  |  |  | ROZPOCET | 0 | 0 | 0 | 0 | 0 | 1 | 0 | 16 | 1016890327
| D | 766 | Konstrukce truhlářské |  |  |  | 0 | [5 empty] | 0 |  | 0.27965 |  | 0 | 2 | D | 1 |  |  |  | ROZPOCET | [6 empty] | 0
177 | K | 766660001 | Montáž dveřních křídel otvíravých jednokřídlových š do 0,8 m do ocelové zárubně | kus | 2 |  | 0 | CS ÚRS 2024 01 |  |  | základní |  | 0 | 0 | 0 | 0 | 0 | 16 | K | 2 |  |  |  | ROZPOCET | 0 | 0 | 0 | 0 | 0 | 1 | 0 | 16 | -1441391941
| VV |  | 2,000"D01 |  | 2 | [13 empty] | VV | 2 | 2 | True | 1 | ROZPOCET
178 | M | 61162074 | dveře jednokřídlé voštinové povrch laminátový plné 800x1970-2100mm | kus | 2 |  | 0 | CS ÚRS 2024 01 |  |  | základní |  | 0 | 0.016 | 0.032 | 0 | 0 | 32 | M | 2 |  |  |  | ROZPOCET | 0 | 0 | 0 | 0 | 0 | 1 | 0 | 16 | -374589176
179 | K | 766660172 | Montáž dveřních křídel otvíravých jednokřídlových š přes 0,8 m do obložkové zárubně | kus | 1 |  | 0 | CS ÚRS 2024 01 |  |  | základní |  | 0 | 0 | 0 | 0 | 0 | 16 | K | 2 |  |  |  | ROZPOCET | 0 | 0 | 0 | 0 | 0 | 1 | 0 | 16 | -1767056727
180 | M | 61160r | dveře jednokřídlé dřevěné do obložkové zárubně 1000/2200 mm vč. povrchové úpravy | kus | 1 |  | 0 |  |  |  | základní |  | 0 | 0.0205 | 0.0205 | 0 | 0 | 32 | M | 2 |  |  |  | ROZPOCET | 0 | 0 | 0 | 0 | 0 | 1 | 0 | 16 | 1351307256
181 | K | 766660241 | Montáž dveřních křídel kývavých jednokřídlových š do 1 m do rámové zárubně | kus | 1 |  | 0 | CS ÚRS 2024 01 |  |  | základní |  | 0 | 0 | 0 | 0 | 0 | 16 | K | 2 |  |  |  | ROZPOCET | 0 | 0 | 0 | 0 | 0 | 1 | 0 | 16 | 301494958
182 | K | 766660311 | Montáž posuvných dveří jednokřídlových průchozí š do 800 mm do pouzdra s jednou kapsou | kus | 1 |  | 0 | CS ÚRS 2024 01 |  |  | základní |  | 0 | 0 | 0 | 0 | 0 | 16 | K | 2 |  |  |  | ROZPOCET | 0 | 0 | 0 | 0 | 0 | 1 | 0 | 16 | 39270942
| VV |  | 1,000"D03 |  | 1 | [13 empty] | VV | 2 | 2 | True | 1 | ROZPOCET
183 | M | 55329r | dveře vnitřní posuvné, lamino, plné 800/1970 mm | kus | 1 |  | 0 |  |  |  | základní |  | 0 | 0.11 | 0.11 | 0 | 0 | 32 | M | 2 |  |  |  | ROZPOCET | 0 | 0 | 0 | 0 | 0 | 1 | 0 | 16 | -1149479845
| VV |  | 1"D02 |  | 1 | [13 empty] | VV | 2 | 2 | True | 1 | ROZPOCET
184 | K | 766660312 | Montáž posuvných dveří jednokřídlových průchozí š přes 800 do 1200 mm do pouzdra s jednou kapsou | kus | 1 |  | 0 | CS ÚRS 2024 01 |  |  | základní |  | 0 | 0 | 0 | 0 | 0 | 16 | K | 2 |  |  |  | ROZPOCET | 0 | 0 | 0 | 0 | 0 | 1 | 0 | 16 | 876226642
| VV |  | 1"D02 |  | 1 | [13 empty] | VV | 2 | 2 | True | 1 | ROZPOCET
185 | M | 5532r2 | dveře vnitřní posuvné, lamino, plné 1000/1970 mm | kus | 1 |  | 0 |  |  |  | základní |  | 0 | 0.11 | 0.11 | 0 | 0 | 32 | M | 2 |  |  |  | ROZPOCET | 0 | 0 | 0 | 0 | 0 | 1 | 0 | 16 | -1949086882
| VV |  | 1"D03 |  | 1 | [13 empty] | VV | 2 | 2 | True | 1 | ROZPOCET
186 | K | 766660728 | Montáž dveřního interiérového kování - zámku | kus | 3 |  | 0 | CS ÚRS 2024 01 |  |  | základní |  | 0 | 0 | 0 | 0 | 0 | 16 | K | 2 |  |  |  | ROZPOCET | 0 | 0 | 0 | 0 | 0 | 1 | 0 | 16 | 1389828521
187 | M | 54924011 | zámek zadlabací vložkový pravolevý rozteč 90x50,5mm | kus | 3 |  | 0 | CS ÚRS 2024 01 |  |  | základní |  | 0 | 0.00015 | 0.00045 | 0 | 0 | 32 | M | 2 |  |  |  | ROZPOCET | 0 | 0 | 0 | 0 | 0 | 1 | 0 | 16 | -305373091
188 | K | 766660729 | Montáž dveřního interiérového kování - štítku s klikou | kus | 3 |  | 0 | CS ÚRS 2024 01 |  |  | základní |  | 0 | 0 | 0 | 0 | 0 | 16 | K | 2 |  |  |  | ROZPOCET | 0 | 0 | 0 | 0 | 0 | 1 | 0 | 16 | 435143771
189 | M | 54914123 | kování rozetové klika/klika | kus | 3 |  | 0 | CS ÚRS 2024 01 |  |  | základní |  | 0 | 0.0022 | 0.0066 | 0 | 0 | 32 | M | 2 |  |  |  | ROZPOCET | 0 | 0 | 0 | 0 | 0 | 1 | 0 | 16 | -2121353593
190 | K | 766660748 | Montáž dveřního interiérového kování - mušle k posuvným dveřím | kus | 2 |  | 0 | CS ÚRS 2024 01 |  |  | základní |  | 0 | 0 | 0 | 0 | 0 | 16 | K | 2 |  |  |  | ROZPOCET | 0 | 0 | 0 | 0 | 0 | 1 | 0 | 16 | 1189738438
191 | M | 54914137 | kování k posuvným dveřím mušle | kus | 2 |  | 0 | CS ÚRS 2024 01 |  |  | základní |  | 0 | 5e-05 | 0.0001 | 0 | 0 | 32 | M | 2 |  |  |  | ROZPOCET | 0 | 0 | 0 | 0 | 0 | 1 | 0 | 16 | 1225868124
192 | K | 998766122 | Přesun hmot tonážní pro kce truhlářské ruční v objektech v přes 6 do 12 m | t | 0.28 |  | 0 | CS ÚRS 2024 01 |  |  | základní |  | 0 | 0 | 0 | 0 | 0 | 16 | K | 2 |  |  |  | ROZPOCET | 0 | 0 | 0 | 0 | 0 | 1 | 0 | 16 | -144313793
| D | 767 | Konstrukce zámečnické |  |  |  | 0 | [5 empty] | 0 |  | 2.6209 |  | 2.9326 | 2 | D | 1 |  |  |  | ROZPOCET | [6 empty] | 0
193 | K | 76711r | Demontáž, úprava + zpětná montáž sklepního okna 1000/1000 mm | kus | 1 |  | 0 |  |  |  | základní |  | 0 | 0 | 0 | 0 | 0 | 16 | K | 2 |  |  |  | ROZPOCET | 0 | 0 | 0 | 0 | 0 | 1 | 0 | 16 | -549880427
194 | K | 767995111 | Montáž atypických zámečnických konstrukcí hm do 5 kg | kg | 99.33 |  | 0 | CS ÚRS 2024 01 |  |  | základní |  | 0 | 7e-05 | 0.0069531 | 0 | 0 | 16 | K | 2 |  |  |  | ROZPOCET | 0 | 0 | 0 | 0 | 0 | 1 | 0 | 16 | 190496598
| VV |  | 52,26+22,95+24,12 |  | 99.33 | [13 empty] | VV | 2 | 2 | True | 1 | ROZPOCET
195 | K | 767995114 | Montáž atypických zámečnických konstrukcí hm přes 20 do 50 kg | kg | 50.24 |  | 0 | CS ÚRS 2024 01 |  |  | základní |  | 0 | 5e-05 | 0.002512 | 0 | 0 | 16 | K | 2 |  |  |  | ROZPOCET | 0 | 0 | 0 | 0 | 0 | 1 | 0 | 16 | 977306994
196 | K | 767995115 | Montáž atypických zámečnických konstrukcí hm přes 50 do 100 kg | kg | 1129.93 |  | 0 | CS ÚRS 2024 01 |  |  | základní |  | 0 | 5e-05 | 0.056497 | 0 | 0 | 16 | K | 2 |  |  |  | ROZPOCET | 0 | 0 | 0 | 0 | 0 | 1 | 0 | 16 | -1938875530
| VV |  | 958,25+171,68 |  | 1129.93 | [13 empty] | VV | 2 | 2 | True | 1 | ROZPOCET
197 | K | 767995116 | Montáž atypických zámečnických konstrukcí hm přes 100 do 250 kg | kg | 1089.4 |  | 0 | CS ÚRS 2024 01 |  |  | základní |  | 0 | 5e-05 | 0.05447 | 0 | 0 | 16 | K | 2 |  |  |  | ROZPOCET | 0 | 0 | 0 | 0 | 0 | 1 | 0 | 16 | -348948691
198 | K | 767995117 | Montáž atypických zámečnických konstrukcí hm přes 250 do 500 kg | kg | 1972.88 |  | 0 | CS ÚRS 2024 01 |  |  | základní |  | 0 | 5e-05 | 0.098644 | 0 | 0 | 16 | K | 2 |  |  |  | ROZPOCET | 0 | 0 | 0 | 0 | 0 | 1 | 0 | 16 | -1363832542
| VV |  | 563,68+1409,2 |  | 1972.88 | [13 empty] | VV | 2 | 2 | True | 1 | ROZPOCET
199 | M | 13010334 | tyč ocelová plochá jakost S235JR (11 375) 300x10mm | t | 0.082 |  | 0 | CS ÚRS 2024 01 |  |  | základní |  | 0 | 1 | 0.082 | 0 | 0 | 32 | M | 2 |  |  |  | ROZPOCET | 0 | 0 | 0 | 0 | 0 | 1 | 0 | 16 | -717092042
| VV |  | (52,26+24,12)*1,08/1000 |  | 0.082 | [13 empty] | VV | 2 | 2 | True | 1 | ROZPOCET
200 | M | 13010316 | tyč ocelová plochá jakost S235JR (11 375) 150x10mm | t | 0.025 |  | 0 | CS ÚRS 2024 01 |  |  | základní |  | 0 | 1 | 0.025 | 0 | 0 | 32 | M | 2 |  |  |  | ROZPOCET | 0 | 0 | 0 | 0 | 0 | 1 | 0 | 16 | 2134300128
| VV |  | 22,95*1,08/1000 |  | 0.025 | [13 empty] | VV | 2 | 2 | True | 1 | ROZPOCET
201 | M | 13010732 | ocel profilová jakost S235JR (11 375) průřez I (IPN) 300 | t | 2.131 |  | 0 | CS ÚRS 2024 01 |  |  | základní |  | 0 | 1 | 2.131 | 0 | 0 | 32 | M | 2 |  |  |  | ROZPOCET | 0 | 0 | 0 | 0 | 0 | 1 | 0 | 16 | 1942462625
| VV |  | (563,68+1409,2)*1,08/1000 |  | 2.131 | [13 empty] | VV | 2 | 2 | True | 1 | ROZPOCET
202 | M | CST.r | trubka 82,5x12,5mm | m | 51.818 |  | 0 |  |  |  | základní |  | 0 | 0.00212 | 0.10985 | 0 | 0 | 32 | M | 2 |  |  |  | ROZPOCET | 0 | 0 | 0 | 0 | 0 | 1 | 0 | 16 | 383678577
| VV |  | (40,69+7,29)*1,08 |  | 51.818 | [13 empty] | VV | 2 | 2 | True | 1 | ROZPOCET
203 | M | 13010272 | tyč ocelová plochá jakost S235JR (11 375) 80x10mm | t | 0.054 |  | 0 | CS ÚRS 2024 01 |  |  | základní |  | 0 | 1 | 0.054 | 0 | 0 | 32 | M | 2 |  |  |  | ROZPOCET | 0 | 0 | 0 | 0 | 0 | 1 | 0 | 16 | -1954366123
| VV |  | 50,24*1,08/1000 |  | 0.054 | [13 empty] | VV | 2 | 2 | True | 1 | ROZPOCET
204 | K | 767996801 | Demontáž atypických zámečnických konstrukcí rozebráním hm jednotlivých dílů do 50 kg | kg | 149.57 |  | 0 | CS ÚRS 2024 01 |  |  | základní |  | 0 | 0 | 0 | 0.001 | 0.14957 | 16 | K | 2 |  |  |  | ROZPOCET | 0 | 0 | 0 | 0 | 0 | 1 | 0 | 16 | 139959984
| VV |  | 52,26+22,95+50,24+24,12 |  | 149.57 | [13 empty] | VV | 2 | 2 | True | 1 | ROZPOCET
205 | K | 767996802 | Demontáž atypických zámečnických konstrukcí rozebráním hm jednotlivých dílů přes 50 do 100 kg | kg | 1129.93 |  | 0 | CS ÚRS 2024 01 |  |  | základní |  | 0 | 0 | 0 | 0.001 | 1.1299 | 16 | K | 2 |  |  |  | ROZPOCET | 0 | 0 | 0 | 0 | 0 | 1 | 0 | 16 | 1413651170
| VV |  | 958,25+171,68 |  | 1129.93 | [13 empty] | VV | 2 | 2 | True | 1 | ROZPOCET
206 | K | 767996803 | Demontáž atypických zámečnických konstrukcí rozebráním hm jednotlivých dílů přes 100 do 250 kg | kg | 1089.4 |  | 0 | CS ÚRS 2024 01 |  |  | základní |  | 0 | 0 | 0 | 0.001 | 1.0894 | 16 | K | 2 |  |  |  | ROZPOCET | 0 | 0 | 0 | 0 | 0 | 1 | 0 | 16 | 2125919462
207 | K | 767996804 | Demontáž atypických zámečnických konstrukcí rozebráním hm jednotlivých dílů přes 250 do 500 kg | kg | 563.68 |  | 0 | CS ÚRS 2024 01 |  |  | základní |  | 0 | 0 | 0 | 0.001 | 0.56368 | 16 | K | 2 |  |  |  | ROZPOCET | 0 | 0 | 0 | 0 | 0 | 1 | 0 | 16 | 2001336239
208 | K | 998767122 | Přesun hmot tonážní pro zámečnické konstrukce ruční v objektech v přes 6 do 12 m | t | 2.621 |  | 0 | CS ÚRS 2024 01 |  |  | základní |  | 0 | 0 | 0 | 0 | 0 | 16 | K | 2 |  |  |  | ROZPOCET | 0 | 0 | 0 | 0 | 0 | 1 | 0 | 16 | -929148052
| D | 771 | Podlahy z dlaždic |  |  |  | 0 | [5 empty] | 0 |  | 3.2362 |  | 0 | 2 | D | 1 |  |  |  | ROZPOCET | [6 empty] | 0
209 | K | 771111011 | Vysátí podkladu před pokládkou dlažby | m2 | 60.2 |  | 0 | CS ÚRS 2024 01 |  |  | základní |  | 0 | 0 | 0 | 0 | 0 | 16 | K | 2 |  |  |  | ROZPOCET | 0 | 0 | 0 | 0 | 0 | 1 | 0 | 16 | -729019260
| VV |  | 50,6+9,6"P1, P5 |  | 60.2 | [13 empty] | VV | 2 | 2 | True | 1 | ROZPOCET
210 | K | 771151021 | Samonivelační stěrka podlah pevnosti 30 MPa tl 3 mm | m2 | 134.9 |  | 0 | CS ÚRS 2024 01 |  |  | základní |  | 0 | 0.0045 | 0.60705 | 0 | 0 | 16 | K | 2 |  |  |  | ROZPOCET | 0 | 0 | 0 | 0 | 0 | 1 | 0 | 16 | 1918603276
| VV |  | 9,6"P5 |  | 9.6 | [13 empty] | VV | 2 | 2 | True | 0 | ROZPOCET
| VV |  | 125,3"P3,P4 |  | 125.3 | [13 empty] | VV | 2 | 2 | True | 0 | ROZPOCET
| VV |  | Součet |  | 134.9 | [13 empty] | VV | 2 | 4 | True | 1 | ROZPOCET
211 | K | 771151024 | Samonivelační stěrka podlah pevnosti 30 MPa tl přes 8 do 10 mm | m2 | 50.6 |  | 0 | CS ÚRS 2024 01 |  |  | základní |  | 0 | 0.015 | 0.759 | 0 | 0 | 16 | K | 2 |  |  |  | ROZPOCET | 0 | 0 | 0 | 0 | 0 | 1 | 0 | 16 | 1325407043
| VV |  | 50,6"P1 |  | 50.6 | [13 empty] | VV | 2 | 2 | True | 1 | ROZPOCET
212 | K | 771161021 | Montáž profilu ukončujícího pro plynulý přechod (dlažby s kobercem apod.) | m | 7.295 |  | 0 | CS ÚRS 2024 01 |  |  | základní |  | 0 | 0.0002 | 0.001459 | 0 | 0 | 16 | K | 2 |  |  |  | ROZPOCET | 0 | 0 | 0 | 0 | 0 | 1 | 0 | 16 | 1936664000
| VV |  | 3,55+0,8+0,8+0,9+1,245 |  | 7.295 | [13 empty] | VV | 2 | 2 | True | 1 | ROZPOCET
213 | M | 55343115 | profil přechodový Al narážecí 30mm dub, buk, javor, třešeň | m | 8.025 |  | 0 | CS ÚRS 2024 01 |  |  | základní |  | 0 | 0.00017 | 0.0013643 | 0 | 0 | 32 | M | 2 |  |  |  | ROZPOCET | 0 | 0 | 0 | 0 | 0 | 1 | 0 | 16 | 1930149410
| VV |  | 7,295*1,1 'Přepočtené koeficientem množství |  | 8.025 | [13 empty] | VV | 2 | 2 | False | 1 | ROZPOCET
214 | K | 771474111 | Montáž soklů z dlaždic keramických rovných lepených cementovým flexibilním lepidlem v do 65 mm | m | 26.29 |  | 0 | CS ÚRS 2024 01 |  |  | základní |  | 0 | 0.0003 | 0.007887 | 0 | 0 | 16 | K | 2 |  |  |  | ROZPOCET | 0 | 0 | 0 | 0 | 0 | 1 | 0 | 16 | -654399543
| VV |  | 2*(2,5+3,1)-0,8*3-0,9+2*(1,555+1,2)-0,8-0,9 |  | 11.71 | [13 empty] | VV | 2 | 2 | True | 0 | ROZPOCET
| VV |  | 2*(1,445+2,2)-0,9+2*(2,795+1,7)-0,8 |  | 14.58 | [13 empty] | VV | 2 | 2 | True | 0 | ROZPOCET
| VV |  | Součet |  | 26.29 | [13 empty] | VV | 2 | 4 | True | 1 | ROZPOCET
215 | K | 771574416 | Montáž podlah keramických hladkých lepených cementovým flexibilním lepidlem přes 9 do 12 ks/m2 | m2 | 60.2 |  | 0 | CS ÚRS 2024 01 |  |  | základní |  | 0 | 0.006 | 0.3612 | 0 | 0 | 16 | K | 2 |  |  |  | ROZPOCET | 0 | 0 | 0 | 0 | 0 | 1 | 0 | 16 | -1193037872
| VV |  | 50,6+9,6 |  | 60.2 | [13 empty] | VV | 2 | 2 | True | 1 | ROZPOCET
216 | M | 59761160 | dlažba keramická slinutá mrazuvzdorná do interiéru i exteriéru povrch hladký/matný tl do 10mm přes 9 do 12ks/m2 | m2 | 68.1 |  | 0 | CS ÚRS 2024 01 |  |  | základní |  | 0 | 0.022 | 1.4982 | 0 | 0 | 32 | M | 2 |  |  |  | ROZPOCET | 0 | 0 | 0 | 0 | 0 | 1 | 0 | 16 | 197169092
| VV |  | 60,2+26,29*0,065 |  | 61.909 | [13 empty] | VV | 2 | 2 | True | 1 | ROZPOCET
| VV |  | 61,909*1,1 'Přepočtené koeficientem množství |  | 68.1 | [13 empty] | VV | 2 | 2 | False | 1 | ROZPOCET
217 | K | 771577211 | Příplatek k montáži podlah keramických lepených cementovým flexibilním lepidlem za plochu do 5 m2 | m2 | 8.9 |  | 0 | CS ÚRS 2024 01 |  |  | základní |  | 0 | 0 | 0 | 0 | 0 | 16 | K | 2 |  |  |  | ROZPOCET | 0 | 0 | 0 | 0 | 0 | 1 | 0 | 16 | 1546294587
| VV |  | 1,4+2,7+4,8 |  | 8.9 | [13 empty] | VV | 2 | 2 | True | 1 | ROZPOCET
218 | K | 998771122 | Přesun hmot tonážní pro podlahy z dlaždic ruční v objektech v přes 6 do 12 m | t | 3.236 |  | 0 | CS ÚRS 2024 01 |  |  | základní |  | 0 | 0 | 0 | 0 | 0 | 16 | K | 2 |  |  |  | ROZPOCET | 0 | 0 | 0 | 0 | 0 | 1 | 0 | 16 | -53866275
| D | 775 | Podlahy skládané |  |  |  | 0 | [5 empty] | 0 |  | 0.611 |  | 1.0859 | 2 | D | 1 |  |  |  | ROZPOCET | [6 empty] | 0
219 | K | 775411820 | Demontáž soklíků nebo lišt dřevěných připevňovaných vruty do suti | m | 27.7 |  | 0 | CS ÚRS 2024 01 |  |  | základní |  | 0 | 0 | 0 | 0.001 | 0.0277 | 16 | K | 2 |  |  |  | ROZPOCET | 0 | 0 | 0 | 0 | 0 | 1 | 0 | 16 | 1620526509
| VV |  | 27,700"1.02 |  | 27.7 | [13 empty] | VV | 2 | 2 | True | 1 | ROZPOCET
220 | K | 775413120 | Montáž podlahové lišty ze dřeva tvrdého nebo měkkého připevněné vruty s přetmelením | m | 27.7 |  | 0 | CS ÚRS 2024 01 |  |  | základní |  | 0 | 5e-05 | 0.001385 | 0 | 0 | 16 | K | 2 |  |  |  | ROZPOCET | 0 | 0 | 0 | 0 | 0 | 1 | 0 | 16 | 577265466
| VV |  | 2*(7,4+7,15)-1,4"1.02 |  | 27.7 | [13 empty] | VV | 2 | 2 | True | 1 | ROZPOCET
221 | M | 61418113 | lišta podlahová dřevěná dub 7x43mm | m | 29.916 |  | 0 | CS ÚRS 2024 01 |  |  | základní |  | 0 | 0.0002 | 0.0059832 | 0 | 0 | 32 | M | 2 |  |  |  | ROZPOCET | 0 | 0 | 0 | 0 | 0 | 1 | 0 | 16 | 544966832
| VV |  | 27,7*1,08 'Přepočtené koeficientem množství |  | 29.916 | [13 empty] | VV | 2 | 2 | False | 1 | ROZPOCET
222 | K | 775521810 | Demontáž parketových tabulí s lištami přibíjenými do suti | m2 | 52.91 |  | 0 | CS ÚRS 2024 01 |  |  | základní |  | 0 | 0 | 0 | 0.02 | 1.0582 | 16 | K | 2 |  |  |  | ROZPOCET | 0 | 0 | 0 | 0 | 0 | 1 | 0 | 16 | -1786769852
| VV |  | 7,15*7,4"1.02 |  | 52.91 | [13 empty] | VV | 2 | 2 | True | 1 | ROZPOCET
223 | K | 775526210 | Montáž podlahy masivní parketové lepené z tabulí do 450x450 mm s podkladem z desek | m2 | 52.9 |  | 0 | CS ÚRS 2024 01 |  |  | základní |  | 0 | 0.01098 | 0.58084 | 0 | 0 | 16 | K | 2 |  |  |  | ROZPOCET | 0 | 0 | 0 | 0 | 0 | 1 | 0 | 16 | -36379771
| VV |  | 52,900"1.02 |  | 52.9 | [13 empty] | VV | 2 | 2 | True | 1 | ROZPOCET
224 | M | 61198030 | parkety mozaikové tabulový vzor masiv dub tl 8mm | m2 | 57.132 |  | 0 | CS ÚRS 2024 01 |  |  | základní |  | 0 | 1e-05 | 0.00057132 | 0 | 0 | 32 | M | 2 |  |  |  | ROZPOCET | 0 | 0 | 0 | 0 | 0 | 1 | 0 | 16 | -1544397122
| VV |  | 52,9*1,08 'Přepočtené koeficientem množství |  | 57.132 | [13 empty] | VV | 2 | 2 | False | 1 | ROZPOCET
225 | K | 775591311 | Podlahy dřevěné, základní lak | m2 | 52.9 |  | 0 | CS ÚRS 2024 01 |  |  | základní |  | 0 | 0.00016 | 0.008464 | 0 | 0 | 16 | K | 2 |  |  |  | ROZPOCET | 0 | 0 | 0 | 0 | 0 | 1 | 0 | 16 | -329083429
226 | K | 775591312 | Podlahy dřevěné, vrchní lak pro běžnou zátěž | m2 | 52.9 |  | 0 | CS ÚRS 2024 01 |  |  | základní |  | 0 | 0.00015 | 0.007935 | 0 | 0 | 16 | K | 2 |  |  |  | ROZPOCET | 0 | 0 | 0 | 0 | 0 | 1 | 0 | 16 | -387699458
227 | K | 775591316 | Podlahy dřevěné, mezibroušení mezi vrstvami laku | m2 | 52.9 |  | 0 | CS ÚRS 2024 01 |  |  | základní |  | 0 | 1e-05 | 0.000529 | 0 | 0 | 16 | K | 2 |  |  |  | ROZPOCET | 0 | 0 | 0 | 0 | 0 | 1 | 0 | 16 | -1381575510
228 | K | 775591411 | Podlahy dřevěné, nátěr olejem a voskování | m2 | 52.9 |  | 0 | CS ÚRS 2024 01 |  |  | základní |  | 0 | 0.0001 | 0.00529 | 0 | 0 | 16 | K | 2 |  |  |  | ROZPOCET | 0 | 0 | 0 | 0 | 0 | 1 | 0 | 16 | 1820796945
229 | K | 998775122 | Přesun hmot tonážní pro podlahy skládané ruční v objektech v přes 6 do 12 m | t | 0.611 |  | 0 | CS ÚRS 2024 01 |  |  | základní |  | 0 | 0 | 0 | 0 | 0 | 16 | K | 2 |  |  |  | ROZPOCET | 0 | 0 | 0 | 0 | 0 | 1 | 0 | 16 | 48176131
| D | 776 | Podlahy povlakové |  |  |  | 0 | [5 empty] | 0 |  | 0.4282 |  | 0 | 2 | D | 1 |  |  |  | ROZPOCET | [6 empty] | 0
230 | K | 776221111 | Lepení pásů z PVC standardním lepidlem | m2 | 125.3 |  | 0 | CS ÚRS 2024 01 |  |  | základní |  | 0 | 0.0003 | 0.03759 | 0 | 0 | 16 | K | 2 |  |  |  | ROZPOCET | 0 | 0 | 0 | 0 | 0 | 1 | 0 | 16 | -849238883
| VV |  | 16+2,9+15,3+91,1 |  | 125.3 | [13 empty] | VV | 2 | 2 | True | 1 | ROZPOCET
231 | M | 28412245 | krytina podlahová heterogenní š 1,5m tl 2mm | m2 | 137.83 |  | 0 | CS ÚRS 2024 01 |  |  | základní |  | 0 | 0.00264 | 0.36387 | 0 | 0 | 32 | M | 2 |  |  |  | ROZPOCET | 0 | 0 | 0 | 0 | 0 | 1 | 0 | 16 | 1187364700
| VV |  | 125,3*1,1 'Přepočtené koeficientem množství |  | 137.83 | [13 empty] | VV | 2 | 2 | False | 1 | ROZPOCET
232 | K | 776411111 | Montáž obvodových soklíků výšky do 80 mm | m | 72.85 |  | 0 | CS ÚRS 2024 01 |  |  | základní |  | 0 | 1e-05 | 0.0007285 | 0 | 0 | 16 | K | 2 |  |  |  | ROZPOCET | 0 | 0 | 0 | 0 | 0 | 1 | 0 | 16 | 1436961923
| VV |  | 2*(4,85+4,05)-1,45-0,75-0,75-1,25+2*(3+0,9)-0,75 |  | 20.65 | [13 empty] | VV | 2 | 2 | True | 0 | ROZPOCET
| VV |  | 2*(3+5,1)-0,75+2*(13,65+6,7+0,95+0,15)-1,45-0,9-1,25-0,8-0,95-0,8 |  | 52.2 | [13 empty] | VV | 2 | 2 | True | 0 | ROZPOCET
| VV |  | Součet |  | 72.85 | [13 empty] | VV | 2 | 4 | True | 1 | ROZPOCET
233 | M | 28411009 | lišta soklová PVC 18x80mm | m | 74.307 |  | 0 | CS ÚRS 2024 01 |  |  | základní |  | 0 | 0.00035 | 0.026007 | 0 | 0 | 32 | M | 2 |  |  |  | ROZPOCET | 0 | 0 | 0 | 0 | 0 | 1 | 0 | 16 | 826324402
| VV |  | 72,85*1,02 'Přepočtené koeficientem množství |  | 74.307 | [13 empty] | VV | 2 | 2 | False | 1 | ROZPOCET
234 | K | 776991121 | Základní čištění nově položených podlahovin vysátím a setřením vlhkým mopem | m2 | 125.3 |  | 0 | CS ÚRS 2024 01 |  |  | základní |  | 0 | 0 | 0 | 0 | 0 | 16 | K | 2 |  |  |  | ROZPOCET | 0 | 0 | 0 | 0 | 0 | 1 | 0 | 16 | 873879130
235 | K | 998776122 | Přesun hmot tonážní pro podlahy povlakové ruční v objektech v přes 6 do 12 m | t | 0.428 |  | 0 | CS ÚRS 2024 01 |  |  | základní |  | 0 | 0 | 0 | 0 | 0 | 16 | K | 2 |  |  |  | ROZPOCET | 0 | 0 | 0 | 0 | 0 | 1 | 0 | 16 | 1790771809
| D | 777 | Podlahy lité |  |  |  | 0 | [5 empty] | 0 |  | 0.000575 |  | 0 | 2 | D | 1 |  |  |  | ROZPOCET | [6 empty] | 0
236 | K | 777612101 | Uzavírací epoxidový barevný nátěr podlahy | m2 | 2.3 |  | 0 | CS ÚRS 2024 01 |  |  | základní |  | 0 | 0.00025 | 0.000575 | 0 | 0 | 16 | K | 2 |  |  |  | ROZPOCET | 0 | 0 | 0 | 0 | 0 | 1 | 0 | 16 | -2087282224
| VV |  | 2,3"P2 |  | 2.3 | [13 empty] | VV | 2 | 2 | True | 1 | ROZPOCET
237 | K | 998777122 | Přesun hmot tonážní pro podlahy lité ruční v objektech v přes 6 do 12 m | t | 0.001 |  | 0 | CS ÚRS 2024 01 |  |  | základní |  | 0 | 0 | 0 | 0 | 0 | 16 | K | 2 |  |  |  | ROZPOCET | 0 | 0 | 0 | 0 | 0 | 1 | 0 | 16 | 177263396
| D | 781 | Dokončovací práce - obklady |  |  |  | 0 | [5 empty] | 0 |  | 1.2587 |  | 0 | 2 | D | 1 |  |  |  | ROZPOCET | [6 empty] | 0
238 | K | 781131112 | Izolace pod obklad nátěrem nebo stěrkou ve dvou vrstvách | m2 | 9.54 |  | 0 | CS ÚRS 2024 01 |  |  | základní |  | 0 | 0.0015 | 0.01431 | 0 | 0 | 16 | K | 2 |  |  |  | ROZPOCET | 0 | 0 | 0 | 0 | 0 | 1 | 0 | 16 | -1620968152
| VV |  | 1,8*(1*2+3,3)"0.17 |  | 9.54 | [13 empty] | VV | 2 | 2 | True | 1 | ROZPOCET
239 | K | 781472291 | Příplatek k montáži obkladů keramických lepených cementovým flexibilním lepidlem za plochu do 10 m2 | m2 | 48.423 |  | 0 | CS ÚRS 2024 01 |  |  | základní |  | 0 | 0 | 0 | 0 | 0 | 16 | K | 2 |  |  |  | ROZPOCET | 0 | 0 | 0 | 0 | 0 | 1 | 0 | 16 | -67302235
240 | K | 781474113 | Montáž obkladů vnitřních keramických hladkých přes 12 do 19 ks/m2 lepených flexibilním lepidlem | m2 | 48.423 |  | 0 | CS ÚRS 2024 01 |  |  | základní |  | 0 | 0.0053 | 0.25664 | 0 | 0 | 16 | K | 2 |  |  |  | ROZPOCET | 0 | 0 | 0 | 0 | 0 | 1 | 0 | 16 | -1965754320
| VV |  | 2*1,8*(4,33+2,625)+2*1,5*(4,33+4,25)+1,8*(3,3+1*2) |  | 60.318 | [13 empty] | VV | 2 | 2 | True | 0 | ROZPOCET
| VV |  | -1,8*(0,9+1)-1,5*(1,1+1+3,55) |  | -11.895 | [13 empty] | VV | 2 | 2 | True | 0 | ROZPOCET
| VV |  | Součet |  | 48.423 | [13 empty] | VV | 2 | 4 | True | 1 | ROZPOCET
241 | M | 59761718 | obklad keramický nemrazuvzdorný povrch hladký/matný tl do 10mm přes 6 do 9ks/m2 | m2 | 48.423 |  | 0 | CS ÚRS 2024 01 |  |  | základní |  | 0 | 0.01841 | 0.89147 | 0 | 0 | 32 | M | 2 |  |  |  | ROZPOCET | 0 | 0 | 0 | 0 | 0 | 1 | 0 | 16 | 905721577
242 | K | 781492251 | Montáž profilů ukončovacích lepených flexibilním cementovým lepidlem | m | 28.72 |  | 0 | CS ÚRS 2024 01 |  |  | základní |  | 0 | 0.00018 | 0.0051696 | 0 | 0 | 16 | K | 2 |  |  |  | ROZPOCET | 0 | 0 | 0 | 0 | 0 | 1 | 0 | 16 | 1910509389
| VV |  | 2*(4,33+2,625+4,33+4,25)+3,3+1*2 |  | 36.37 | [13 empty] | VV | 2 | 2 | True | 0 | ROZPOCET
| VV |  | -(0,9+1,1*2+3,55+1) |  | -7.65 | [13 empty] | VV | 2 | 2 | True | 0 | ROZPOCET
| VV |  | Součet |  | 28.72 | [13 empty] | VV | 2 | 4 | True | 1 | ROZPOCET
243 | M | 28342001 | lišta ukončovací z PVC 8mm | m | 30.156 |  | 0 | CS ÚRS 2024 01 |  |  | základní |  | 0 | 0.0003 | 0.0090468 | 0 | 0 | 32 | M | 2 |  |  |  | ROZPOCET | 0 | 0 | 0 | 0 | 0 | 1 | 0 | 16 | -1546705416
| VV |  | 28,72*1,05 'Přepočtené koeficientem množství |  | 30.156 | [13 empty] | VV | 2 | 2 | False | 1 | ROZPOCET
244 | K | 781731111 | Montáž obkladů vnějších z obkladaček nebo obkladových pásků cihelných do 50 ks/m2 kladených do malty | m2 | 1 |  | 0 | CS ÚRS 2024 01 |  |  | základní |  | 0 | 0.0334 | 0.0334 | 0 | 0 | 16 | K | 2 |  |  |  | ROZPOCET | 0 | 0 | 0 | 0 | 0 | 1 | 0 | 16 | 1876290547
245 | M | 59623112 | pásek obkladový cihlový hladký 280x65x14mm červený | kus | 52.8 |  | 0 | CS ÚRS 2024 01 |  |  | základní |  | 0 | 0.00077 | 0.040656 | 0 | 0 | 32 | M | 2 |  |  |  | ROZPOCET | 0 | 0 | 0 | 0 | 0 | 1 | 0 | 16 | -441951299
| VV |  | 1*52,8 'Přepočtené koeficientem množství |  | 52.8 | [13 empty] | VV | 2 | 2 | False | 1 | ROZPOCET
246 | K | 781739191 | Příplatek k montáži obkladů vnějších z obkladaček nebo obkladových pásků cihelných za plochu do 10 m2 | m2 | 1 |  | 0 | CS ÚRS 2024 01 |  |  | základní |  | 0 | 0 | 0 | 0 | 0 | 16 | K | 2 |  |  |  | ROZPOCET | 0 | 0 | 0 | 0 | 0 | 1 | 0 | 16 | 1795269770
247 | K | 781739194 | Příplatek k montáži obkladů vnějších z obkladaček nebo obkladových pásků cihelných za nerovný povrch | m2 | 1 |  | 0 | CS ÚRS 2024 01 |  |  | základní |  | 0 | 0.008 | 0.008 | 0 | 0 | 16 | K | 2 |  |  |  | ROZPOCET | 0 | 0 | 0 | 0 | 0 | 1 | 0 | 16 | 1362858503
248 | K | 998781122 | Přesun hmot tonážní pro obklady keramické ruční v objektech v přes 6 do 12 m | t | 1.259 |  | 0 | CS ÚRS 2024 01 |  |  | základní |  | 0 | 0 | 0 | 0 | 0 | 16 | K | 2 |  |  |  | ROZPOCET | 0 | 0 | 0 | 0 | 0 | 1 | 0 | 16 | 250817263
| D | 782 | Dokončovací práce - obklady z kamene |  |  |  | 0 | [5 empty] | 0 |  | 0.0335 |  | 0 | 2 | D | 1 |  |  |  | ROZPOCET | [6 empty] | 0
249 | K | 782111312 | Montáž obkladů stěn z nepravidelných řezaných desek z měkkého kamene do malty tl přes 25 do 30 mm | m2 | 1 |  | 0 | CS ÚRS 2024 01 |  |  | základní |  | 0 | 0.0335 | 0.0335 | 0 | 0 | 16 | K | 2 |  |  |  | ROZPOCET | 0 | 0 | 0 | 0 | 0 | 1 | 0 | 16 | -194931807
250 | M | RMAT0004 | deska z měkkého kamene | m2 | 1 |  | 0 |  |  |  | základní |  | 0 | 0 | 0 | 0 | 0 | 32 | M | 2 |  |  |  | ROZPOCET | 0 | 0 | 0 | 0 | 0 | 1 | 0 | 16 | 1592875211
251 | K | 782191111 | Příplatek k montáži obkladu stěn z kamene a betonu za plochu do 10 m2 | m2 | 1 |  | 0 | CS ÚRS 2024 01 |  |  | základní |  | 0 | 0 | 0 | 0 | 0 | 16 | K | 2 |  |  |  | ROZPOCET | 0 | 0 | 0 | 0 | 0 | 1 | 0 | 16 | -2069333166
252 | K | 998782122 | Přesun hmot tonážní pro obklady kamenné ruční v objektech v přes 6 do 12 m | t | 0.034 |  | 0 | CS ÚRS 2024 01 |  |  | základní |  | 0 | 0 | 0 | 0 | 0 | 16 | K | 2 |  |  |  | ROZPOCET | 0 | 0 | 0 | 0 | 0 | 1 | 0 | 16 | -190247288
| D | 783 | Dokončovací práce - nátěry |  |  |  | 0 | [5 empty] | 0 |  | 0.00091586 |  | 0 | 2 | D | 1 |  |  |  | ROZPOCET | [6 empty] | 0
253 | K | 783301311 | Odmaštění zámečnických konstrukcí vodou ředitelným odmašťovačem | m2 | 1.991 |  | 0 | CS ÚRS 2024 01 |  |  | základní |  | 0 | 8e-05 | 0.00015928 | 0 | 0 | 16 | K | 2 |  |  |  | ROZPOCET | 0 | 0 | 0 | 0 | 0 | 1 | 0 | 16 | -39948836
| VV |  | (2*1,97+0,8)*(0,11+2*0,05)*2"D01 |  | 1.991 | [13 empty] | VV | 2 | 2 | True | 1 | ROZPOCET
254 | K | 783314101 | Základní jednonásobný syntetický nátěr zámečnických konstrukcí | m2 | 1.991 |  | 0 | CS ÚRS 2024 01 |  |  | základní |  | 0 | 0.00014 | 0.00027874 | 0 | 0 | 16 | K | 2 |  |  |  | ROZPOCET | 0 | 0 | 0 | 0 | 0 | 1 | 0 | 16 | -469798096
255 | K | 783315101 | Mezinátěr jednonásobný syntetický standardní zámečnických konstrukcí | m2 | 1.991 |  | 0 | CS ÚRS 2024 01 |  |  | základní |  | 0 | 0.00012 | 0.00023892 | 0 | 0 | 16 | K | 2 |  |  |  | ROZPOCET | 0 | 0 | 0 | 0 | 0 | 1 | 0 | 16 | 1061305387
256 | K | 783317101 | Krycí jednonásobný syntetický standardní nátěr zámečnických konstrukcí | m2 | 1.991 |  | 0 | CS ÚRS 2024 01 |  |  | základní |  | 0 | 0.00012 | 0.00023892 | 0 | 0 | 16 | K | 2 |  |  |  | ROZPOCET | 0 | 0 | 0 | 0 | 0 | 1 | 0 | 16 | 340370682
| D | 784 | Dokončovací práce - malby a tapety |  |  |  | 0 | [5 empty] | 0 |  | 0.64869 |  | 0.12845 | 2 | D | 1 |  |  |  | ROZPOCET | [6 empty] | 0
257 | K | 784121001 | Oškrabání malby v místnostech v do 3,80 m | m2 | 396.495 |  | 0 | CS ÚRS 2024 01 |  |  | základní |  | 0 | 0.001 | 0.39649 | 0.00031 | 0.12291 | 16 | K | 2 |  |  |  | ROZPOCET | 0 | 0 | 0 | 0 | 0 | 1 | 0 | 16 | 1496023233
| VV |  | 2,65*(4,33*2+1,245+2,795+1,15+2,2*2+2,3*2+4,55*2+2,05*2+0,9*2+2,05*2)"upravovaná část |  | 111.168 | [13 empty] | VV | 2 | 2 | True | 0 | ROZPOCET
| VV |  | 0,4*2*(2,625*4+4,25*4+5,2+0,9+2,2+1,7*2+2,3) |  | 33.2 | [13 empty] | VV | 2 | 2 | True | 0 | ROZPOCET
| VV |  | 2,65*2*(6,7+13,65)"0.07 |  | 107.855 | [13 empty] | VV | 2 | 2 | True | 0 | ROZPOCET
| VV |  | 0,4*2*6 |  | 4.8 | [13 empty] | VV | 2 | 2 | True | 0 | ROZPOCET
| VV |  | -(4,33*1,8+5,994+3,3*1,8) |  | -19.728 | [13 empty] | VV | 2 | 2 | True | 0 | ROZPOCET
| VV |  | 91,1+12,1+22,3+7,3+1,4+2,7+4,8+6,2+9,4+1,9"stropy |  | 159.2 | [13 empty] | VV | 2 | 2 | True | 0 | ROZPOCET
| VV |  | Součet |  | 396.495 | [13 empty] | VV | 2 | 4 | True | 1 | ROZPOCET
258 | K | 784121011 | Rozmývání podkladu po oškrabání malby v místnostech v do 3,80 m | m2 | 396.495 |  | 0 | CS ÚRS 2024 01 |  |  | základní |  | 0 | 0 | 0 | 0 | 0 | 16 | K | 2 |  |  |  | ROZPOCET | 0 | 0 | 0 | 0 | 0 | 1 | 0 | 16 | 1403686039
259 | K | 784171101 | Zakrytí vnitřních podlah včetně pozdějšího odkrytí | m2 | 159.2 |  | 0 | CS ÚRS 2024 01 |  |  | základní |  | 0 | 0 | 0 | 3e-05 | 0.004776 | 16 | K | 2 |  |  |  | ROZPOCET | 0 | 0 | 0 | 0 | 0 | 1 | 0 | 16 | -1902548572
| VV |  | 91,1+12,1+22,3+7,3+1,4+2,7+4,8+6,2+9,4+1,9 |  | 159.2 | [13 empty] | VV | 2 | 2 | True | 1 | ROZPOCET
260 | M | 58124844 | fólie pro malířské potřeby zakrývací tl 25µ 4x5m | m2 | 167.16 |  | 0 | CS ÚRS 2024 01 |  |  | základní |  | 0 | 0 | 0 | 0 | 0 | 32 | M | 2 |  |  |  | ROZPOCET | 0 | 0 | 0 | 0 | 0 | 1 | 0 | 16 | 290293053
| VV |  | 159,2*1,05 'Přepočtené koeficientem množství |  | 167.16 | [13 empty] | VV | 2 | 2 | False | 1 | ROZPOCET
261 | K | 784171111 | Zakrytí vnitřních ploch stěn v místnostech v do 3,80 m | m2 | 25.507 |  | 0 | CS ÚRS 2024 01 |  |  | základní |  | 0 | 0 | 0 | 3e-05 | 0.00076521 | 16 | K | 2 |  |  |  | ROZPOCET | 0 | 0 | 0 | 0 | 0 | 1 | 0 | 16 | 458633419
| VV |  | 1,245*1,32*3+0,8*1,97*2+0,8*1,97*10+0,9*1,85 |  | 25.507 | [13 empty] | VV | 2 | 2 | True | 1 | ROZPOCET
262 | M | 58124844 | fólie pro malířské potřeby zakrývací tl 25µ 4x5m | m2 | 26.782 |  | 0 | CS ÚRS 2024 01 |  |  | základní |  | 0 | 0 | 0 | 0 | 0 | 32 | M | 2 |  |  |  | ROZPOCET | 0 | 0 | 0 | 0 | 0 | 1 | 0 | 16 | -564312502
| VV |  | 25,507*1,05 'Přepočtené koeficientem množství |  | 26.782 | [13 empty] | VV | 2 | 2 | False | 1 | ROZPOCET
263 | K | 784181111 | Základní silikátová jednonásobná bezbarvá penetrace podkladu v místnostech v do 3,80 m | m2 | 514.486 |  | 0 | CS ÚRS 2024 01 |  |  | základní |  | 0 | 0.00021 | 0.10804 | 0 | 0 | 16 | K | 2 |  |  |  | ROZPOCET | 0 | 0 | 0 | 0 | 0 | 1 | 0 | 16 | 1945932324
| VV |  | 396,495"stávající omítky |  | 396.495 | [13 empty] | VV | 2 | 2 | True | 0 | ROZPOCET
| VV |  | 2,65*(2,625+4,33*2+4,25*2+5,2*2+1,4*2+1,245*5+1,475*2+2,2*2+2,795+1,7+4,25*2)-3,55*1,99 |  | 150.756 | [13 empty] | VV | 2 | 2 | True | 0 | ROZPOCET
| VV |  | -(1,3*6,7+0,55*6,7+1,8*2,65+6,2+9,4)"odečet SDK |  | -32.765 | [13 empty] | VV | 2 | 2 | True | 0 | ROZPOCET
| VV |  | Součet |  | 514.486 | [13 empty] | VV | 2 | 4 | True | 1 | ROZPOCET
264 | K | 784191005 | Čištění vnitřních ploch dveří nebo vrat po provedení malířských prací | m2 | 27.172 |  | 0 | CS ÚRS 2024 01 |  |  | základní |  | 0 | 1e-05 | 0.00027172 | 0 | 0 | 16 | K | 2 |  |  |  | ROZPOCET | 0 | 0 | 0 | 0 | 0 | 1 | 0 | 16 | 380027627
| VV |  | 1,245*1,32*3+0,8*1,97*12+0,9*1,85*2 |  | 27.172 | [13 empty] | VV | 2 | 2 | True | 1 | ROZPOCET
265 | K | 784191007 | Čištění vnitřních ploch podlah po provedení malířských prací | m2 | 159.2 |  | 0 | CS ÚRS 2024 01 |  |  | základní |  | 0 | 1e-05 | 0.001592 | 0 | 0 | 16 | K | 2 |  |  |  | ROZPOCET | 0 | 0 | 0 | 0 | 0 | 1 | 0 | 16 | -2112697210
266 | K | 784211101 | Dvojnásobné bílé malby ze směsí za mokra výborně oděruvzdorných v místnostech v do 3,80 m | m2 | 547.251 |  | 0 | CS ÚRS 2024 01 |  |  | základní |  | 0 | 0.00026 | 0.14229 | 0 | 0 | 16 | K | 2 |  |  |  | ROZPOCET | 0 | 0 | 0 | 0 | 0 | 1 | 0 | 16 | -1084587263
| D | VRN | Vedlejší rozpočtové náklady |  |  |  | 0 | [5 empty] | 0 |  | 0 |  | 0 | 5 | D | 0 |  |  |  | ROZPOCET | [6 empty] | 0
| D | VRN3 | Zařízení staveniště |  |  |  | 0 | [5 empty] | 0 |  | 0 |  | 0 | 5 | D | 1 |  |  |  | ROZPOCET | [6 empty] | 0
267 | K | 030001000 | Zařízení staveniště | % |  |  | 0 | CS ÚRS 2024 01 |  |  | základní |  | 0 | 0 | 0 | 0 | 0 | 1024 | K | 2 |  |  |  | ROZPOCET | 0 | 0 | 0 | 0 | 0 | 1 | 0 | 1024 | 532680519
| D | VRN4 | Inženýrská činnost |  |  |  | 0 | [5 empty] | 0 |  | 0 |  | 0 | 5 | D | 1 |  |  |  | ROZPOCET | [6 empty] | 0
268 | K | 045002000 | Kompletační a koordinační činnost | % |  |  | 0 | CS ÚRS 2024 01 |  |  | základní |  | 0 | 0 | 0 | 0 | 0 | 1024 | K | 2 |  |  |  | ROZPOCET | 0 | 0 | 0 | 0 | 0 | 1 | 0 | 1024 | 976261313
269 | K | 049103000 | Náklady vzniklé v souvislosti s realizací stavby - zábory | kpl | 1 |  | 0 | CS ÚRS 2024 01 |  |  | základní |  | 0 | 0 | 0 | 0 | 0 | 1024 | K | 2 |  |  |  | ROZPOCET | 0 | 0 | 0 | 0 | 0 | 1 | 0 | 1024 | 1928579964
| D | VRN5 | Finanční náklady |  |  |  | 0 | [5 empty] | 0 |  | 0 |  | 0 | 5 | D | 1 |  |  |  | ROZPOCET | [6 empty] | 0
270 | K | 052002000 | Dodatečný stavebně technický průzkum ( 6% ) | % |  |  | 0 | CS ÚRS 2024 01 |  |  | základní |  | 0 | 0 | 0 | 0 | 0 | 1024 | K | 2 |  |  |  | ROZPOCET | 0 | 0 | 0 | 0 | 0 | 1 | 0 | 1024 | -258238607
| D | VRN7 | Provozní vlivy |  |  |  | 0 | [5 empty] | 0 |  | 0 |  | 0 | 5 | D | 1 |  |  |  | ROZPOCET | [6 empty] | 0
271 | K | 070001000 | Provozní vlivy | % |  |  | 0 | CS ÚRS 2024 01 |  |  | základní |  | 0 | 0 | 0 | 0 | 0 | 1024 | K | 2 |  |  |  | ROZPOCET | 0 | 0 | 0 | 0 | 0 | 1 | 0 | 1024 | -2078312486

## Zdravotechnika
Výkaz výměr - Zdravotechnika | [20 empty] | #TypZaznamu#
S: |  | GYMNÁZIUM KOLÍN - REKONSTRUKCE VÝDEJNÍHO MÍSTA A JÍDELNY | [18 empty] | STA
O: | [20 empty] | OBJ
R: | [20 empty] | ROZ
C: | [20 empty] | CAS_STR
P.č. | Číslo položky | Název položky | MJ | množství | cena / MJ | Celkem | Dodávka | Dodávka celk. | Montáž | Montáž celk. | DPH | cena s DPH | hmotnost / MJ | hmotnost celk.(t) | dem. hmotnost / MJ | dem. hmotnost celk.(t) | Ceník | Cen. soustava | Nhod / MJ | Nhod celk.
Díl: | 3 | Svislé a kompletní konstrukce |  |  |  | 0 |  | 41447.17 |  | 8402.83 |  | 0 |  | 0.265 |  | 0 |  |  |  | 4.2 | DIL
1 | 386942112R00 | Montáž odlučovačů tuků velikosti T 3 nebo T 4 | kus | 1 | 0 | 0 | 47.17 | 47.17 | 8402.83 | 8402.83 | 21 | 0 | 0.001 | 0.001 | 0 | 0 |  |  | 4.2 | 4.2 | POL1_0
2 | 56241550R | Odlučovač tuků plastový NS4 vč. nástavce a, poklopů-pojízdné | kus | 1 | 0 | 0 | 41400 | 41400 | 0 | 0 | 21 | 0 | 0.264 | 0.264 | 0 | 0 |  |  | 0 | 0 | POL3_0
Díl: | 8 | Trubní vedení |  |  |  | 0 |  | 9339.48 |  | 45948.02 |  | 0 |  | 10.003 |  | 0 |  |  |  | 74.05 | DIL
3 | 892855112R00 | Kontrola kanalizace TV kamerou do 50 m | m | 45 | 0 | 0 | 0 | 0 | 132.5 | 5962.5 | 21 | 0 | 0 | 0 | 0 | 0 |  |  | 0.06 | 2.7 | POL1_0
4 | 831350012RAC | Kanalizace z trub PVC hrdlových D 160 mm, hloubka 2,5 m | m | 5 | 0 | 0 | 879.52 | 4397.6 | 3475.48 | 17377.4 | 21 | 0 | 0.90936 | 4.5468 | 0 | 0 |  |  | 6.4862 | 32.43 | POL2_0
5 | 8313500xx | Kanalizace z trub PP KG hrdlových D 160 mm, hloubka 2,5 m | m | 2 | 0 | 0 | 879.52 | 1759.04 | 4370.48 | 8740.96 | 21 | 0 | 0.90936 | 1.8187 | 0 | 0 |  |  | 6.4862 | 12.97 | POL1_0
6 | 8313500xx | Kanalizace z trub PP KG hrdlových D 110 mm, hloubka 2,5 m | m | 3 | 0 | 0 | 879.52 | 2638.56 | 3970.48 | 11911.44 | 21 | 0 | 0.90936 | 2.7281 | 0 | 0 |  |  | 6.4862 | 19.46 | POL1_0
7 | 8313500xx | Napojení do stávající, šachty | sbr | 1 | 0 | 0 | 544.28 | 544.28 | 1955.72 | 1955.72 | 21 | 0 | 0.90936 | 0.90936 | 0 | 0 |  |  | 6.4862 | 6.49 | POL1_0
Díl: | 721 | Vnitřní kanalizace |  |  |  | 0 |  | 55616.27 |  | 66815.63 |  | 0 |  | 0.13392 |  | 0.26974 |  |  |  | 112.07 | DIL
8 | 721220801R00 | Demontáž zápachové uzávěrky, DN 70 mm | kus | 6 | 0 | 0 | 0 | 0 | 130.5 | 783 | 21 | 0 | 0 | 0 | 0.0031 | 0.0186 |  |  | 0.31 | 1.86 | POL1_0
9 | 721171808R00 | Demontáž potrubí z PVC do D 114 mm | m | 18 | 0 | 0 | 0 | 0 | 34.9 | 628.2 | 21 | 0 | 0 | 0 | 0.00198 | 0.03564 |  |  | 0.083 | 1.49 | POL1_0
10 | 28654741R | HL138 | kus | 1 | 0 | 0 | 1027 | 1027 | 0 | 0 | 21 | 0 | 0.00023 | 0.00023 | 0 | 0 |  |  | 0 | 0 | POL3_0
11 | 721170909R00 | Provedení opravy vnitřní kanalizace, potrubí plastové, vsazení odbočky, D 110 mm | kus | 1 | 0 | 0 | 220.71 | 220.71 | 491.29 | 491.29 | 21 | 0 | 0.00074 | 0.00074 | 0 | 0 |  |  | 0.923 | 0.92 | POL1_0
12 | 721300922R00 | Pročištění ležatých svodů do DN 300 mm | m | 45 | 0 | 0 | 0 | 0 | 227 | 10215 | 21 | 0 | 0 | 0 | 0 | 0 |  |  | 0.465 | 20.93 | POL1_0
13 | 721290821R00 | Přesun vybouraných hmot, vnitřní kanalizace, v objektech výšky do 6 m | t | 1 | 0 | 0 | 0 | 0 | 1928 | 1928 | 21 | 0 | 0 | 0 | 0 | 0 |  |  | 3.379 | 3.38 | POL1_0
14 | 721210831R00 | Demontážzpětné klapky | kus | 1 | 0 | 0 | 0 | 0 | 294 | 294 | 21 | 0 | 0 | 0 | 0.082 | 0.082 |  |  | 0.63 | 0.63 | POL1_0
15 | 721110806R00 | Demontáž potrubí z kameninových trub do DN 200 mm | m | 5 | 0 | 0 | 0 | 0 | 123.5 | 617.5 | 21 | 0 | 0 | 0 | 0.0267 | 0.1335 |  |  | 0.293 | 1.47 | POL1_0
16 | 721176101R00 | Potrubí HT připojovací, D 32 x 1,8 mm | m | 6 | 0 | 0 | 145.99 | 875.94 | 170.01 | 1020.06 | 21 | 0 | 0.00034 | 0.00204 | 0 | 0 |  |  | 0.32 | 1.92 | POL1_0
17 | 721176102R00 | Potrubí HT připojovací, D 40 x 1,8 mm | m | 5 | 0 | 0 | 115.49 | 577.45 | 170.01 | 850.05 | 21 | 0 | 0.00038 | 0.0019 | 0 | 0 |  |  | 0.32 | 1.6 | POL1_0
18 | 721176103R00 | Potrubí HT připojovací, D 50 x 1,8 mm | m | 12 | 0 | 0 | 129.26 | 1551.12 | 190.74 | 2288.88 | 21 | 0 | 0.00047 | 0.00564 | 0 | 0 |  |  | 0.359 | 4.31 | POL1_0
19 | 721176105R00 | Potrubí HT připojovací, D 110 x 2,7 mm | m | 6 | 0 | 0 | 391.79 | 2350.74 | 623.21 | 3739.26 | 21 | 0 | 0.00152 | 0.00912 | 0 | 0 |  |  | 1.173 | 7.04 | POL1_0
20 | 721290112R00 | Zkouška těsnosti kanalizace vodou DN 200 mm | m | 104 | 0 | 0 | 2.94 | 305.76 | 31.36 | 3261.44 | 21 | 0 | 0 | 0 | 0 | 0 |  |  | 0.059 | 6.14 | POL1_0
21 | 721176125R00 | Potrubí PP KG svodné (ležaté) v zemi, D 110 x 2,7 mm | m | 70 | 0 | 0 | 420.97 | 29467.9 | 425.03 | 29752.1 | 21 | 0 | 0.00144 | 0.1008 | 0 | 0 |  |  | 0.8 | 56 | POL1_0
22 | 721263001RT3 | Zpětná klapka DN150-ověřit, výměna stáv. klapky | kus | 1 | 0 | 0 | 6304.84 | 6304.84 | 230.16 | 230.16 | 21 | 0 | 0.00269 | 0.00269 | 0 | 0 |  |  | 0.4 | 0.4 | POL1_0
23 | 721263001RT3 | Šachta plast DN400 se zpět. klapkou DN150, komplet šachta 2,36m | kus | 1 | 0 | 0 | 6304.84 | 6304.84 | 9230.16 | 9230.16 | 21 | 0 | 0.00269 | 0.00269 | 0 | 0 |  |  | 0.4 | 0.4 | POL1_0
24 | 7212630xx | Zasekání stávající stoupačky do zdiva, vč.přeložky potrubí | sbr | 1 | 0 | 0 | 5700.81 | 5700.81 | 189.19 | 189.19 | 21 | 0 | 0.00269 | 0.00269 | 0 | 0 |  |  | 0.4 | 0.4 | POL1_0
25 | 7212630xx | Montáž vpusti kuchyňské | sbr | 2 | 0 | 0 | 464.58 | 929.16 | 15.42 | 30.84 | 21 | 0 | 0.00269 | 0.00538 | 0 | 0 |  |  | 0.4 | 0.8 | POL1_0
26 | 721194104R00 | Vyvedení odpadních výpustek, D 40 x 1,8 mm | kus | 3 | 0 | 0 | 0 | 0 | 83.5 | 250.5 | 21 | 0 | 0 | 0 | 0 | 0 |  |  | 0.157 | 0.47 | POL1_0
27 | 721194105R00 | Vyvedení odpadních výpustek, D 50 x 1,8 mm | kus | 8 | 0 | 0 | 0 | 0 | 92.5 | 740 | 21 | 0 | 0 | 0 | 0 | 0 |  |  | 0.174 | 1.39 | POL1_0
28 | 721194109R00 | Vyvedení odpadních výpustek, D 110 x 2,3 mm | kus | 2 | 0 | 0 | 0 | 0 | 138 | 276 | 21 | 0 | 0 | 0 | 0 | 0 |  |  | 0.259 | 0.52 | POL1_0
Díl: | 722 | Vnitřní vodovod |  |  |  | 0 |  | 40088.83 |  | 127790.77 |  | 0 |  | 0.10104 |  | 0 |  |  |  | 97.05 | DIL
29 | 722172315R00 | Přeložky vodovodního potrubí v prostoru jídelny, demontáž,ověření funkční přípojek,nové rozvody,iz | sbr | 1 | 0 | 0 | 469.52 | 469.52 | 54530.48 | 54530.48 | 21 | 0 | 0.00594 | 0.00594 | 0 | 0 |  |  | 0.9257 | 0.93 | POL1_0
30 | 722181211R00 | Izolace návleková MIRELON PRO tl. stěny 6 mm | m | 110 | 0 | 0 | 11.39 | 1252.9 | 65.81 | 7239.1 | 21 | 0 | 0 | 0 | 0 | 0 |  |  | 0.135 | 14.85 | POL1_0
31 | 722181213R00 | Izolace návleková MIRELON PRO tl. stěny 13 mm | m | 60 | 0 | 0 | 20.37 | 1222.2 | 65.83 | 3949.8 | 21 | 0 | 2e-05 | 0.0012 | 0 | 0 |  |  | 0.135 | 8.1 | POL1_0
32 | 722280106R00 | Tlaková zkouška vodovodního potrubí DN 32 mm | m | 230 | 0 | 0 | 0.23 | 52.9 | 15.47 | 3558.1 | 21 | 0 | 0 | 0 | 0 | 0 |  |  | 0.029 | 6.67 | POL1_0
33 | 998722101R00 | Přesun hmot pro vnitřní vodovod, výšky do 6 m | t | 0.3 | 0 | 0 | 0 | 0 | 697 | 209.1 | 21 | 0 | 0 | 0 | 0 | 0 |  |  | 1.327 | 0.4 | POL1_0
34 | 722290234R00 | Proplach a dezinfekce vodovodního potrubí DN 80 mm | m | 230 | 0 | 0 | 1.87 | 430.1 | 33.03 | 7596.9 | 21 | 0 | 1e-05 | 0.0023 | 0 | 0 |  |  | 0.062 | 14.26 | POL1_0
35 | 722178711R00 | Potrubí vícevrstvé vodovodní,Wavin Basalt Plus, polyfuzně svařené, D 20 x 2,8 mm | m | 80 | 0 | 0 | 144.24 | 11539.2 | 159.26 | 12740.8 | 21 | 0 | 0.00043 | 0.0344 | 0 | 0 |  |  | 0.2789 | 22.31 | POL1_0
36 | 722178712R00 | Potrubí vícevrstvé vodovodní,Wavin Basalt Plus, polyfuzně svařené, D 25 x 3,5 mm | m | 55 | 0 | 0 | 199.63 | 10979.65 | 169.87 | 9342.85 | 21 | 0 | 0.00053 | 0.02915 | 0 | 0 |  |  | 0.2973 | 16.35 | POL1_0
37 | 722178713R00 | Potrubí vícevrstvé vodovodní,Wavin Basalt Plus, polyfuzně svařené, D 32 x 4,4 mm | m | 35 | 0 | 0 | 306.46 | 10726.1 | 189.54 | 6633.9 | 21 | 0 | 0.00073 | 0.02555 | 0 | 0 |  |  | 0.3328 | 11.65 | POL1_0
38 | 7221787xx | Zednické výpomoci | sbr | 1 | 0 | 0 | 306.46 | 306.46 | 14993.54 | 14993.54 | 21 | 0 | 0.00073 | 0.00073 | 0 | 0 |  |  | 0.3328 | 0.33 | POL1_0
39 | 7221787xx | Přpipojovací sada ohříváku TV, vč.čerpadla cirkulace TV | sbr | 1 | 0 | 0 | 306.46 | 306.46 | 6535.54 | 6535.54 | 21 | 0 | 0.00073 | 0.00073 | 0 | 0 |  |  | 0.3328 | 0.33 | POL1_0
40 | 7222356xx | Ventil vodovodní, zpětný před nástěnnou baterii | kus | 4 | 0 | 0 | 571.33 | 2285.32 | 87.67 | 350.68 | 21 | 0 | 0.00016 | 0.00064 | 0 | 0 |  |  | 0.165 | 0.66 | POL1_0
41 | 7222373xx | Šroubení , DN 20 | kus | 1 | 0 | 0 | 518.02 | 518.02 | 109.98 | 109.98 | 21 | 0 | 0.0004 | 0.0004 | 0 | 0 |  |  | 0.207 | 0.21 | POL1_0
Díl: | 725 | Zařizovací předměty |  |  |  | 0 |  | 39848.66 |  | 17870.34 |  | 0 |  | 0.0348 |  | 0.162 |  |  |  | 5.15 | DIL
42 | 725310828R00 | Demontáž dřezů 1dílných velkokuchyňských | soubor | 4 | 0 | 0 | 0 | 0 | 87 | 348 | 21 | 0 | 0 | 0 | 0.0405 | 0.162 |  |  | 0.207 | 0.83 | POL1_0
43 | 552319000R | Kuchyňská vpust 500/500-DN100 , nerez | kus | 1 | 0 | 0 | 9045 | 9045 | 0 | 0 | 21 | 0 | 0.01042 | 0.01042 | 0 | 0 |  |  | 0 | 0 | POL3_0
44 | 552319000R | Kuchyňská vpust 200/800-DN100 , nerez | kus | 1 | 0 | 0 | 12352 | 12352 | 0 | 0 | 21 | 0 | 0.01042 | 0.01042 | 0 | 0 |  |  | 0 | 0 | POL3_0
45 | 725829201RT1 | Montáž baterie umyv.a dřezové nástěnné chromové, včetně dodávky pákové baterie | kus | 7 | 0 | 0 | 2352.1 | 16464.7 | 2427.9 | 16995.3 | 21 | 0 | 0.00172 | 0.01204 | 0 | 0 |  |  | 0.476 | 3.33 | POL1_0
46 | 725814102R00 | Ventil rohový k baterii | soubor | 6 | 0 | 0 | 251.12 | 1506.72 | 65.88 | 395.28 | 21 | 0 | 0.00024 | 0.00144 | 0 | 0 |  |  | 0.124 | 0.74 | POL1_0
47 | 725814122R00 | Ventil pračkový se zpět.kl. IVAR.08101 DN15 x DN20 | soubor | 2 | 0 | 0 | 240.12 | 480.24 | 65.88 | 131.76 | 21 | 0 | 0.00024 | 0.00048 | 0 | 0 |  |  | 0.124 | 0.25 | POL1_0
|  | CELKEM |  |  |  | 0 |  | 0 |  | 0 |  | 0 | [7 empty] | 0 | DIL
END

## Vytápění
Výkaz výměr - Vytápění | [20 empty] | #TypZaznamu#
S: |  | GYMNÁZIUM KOLÍN - REKONSTRUKCE VÝDEJNÍHO MÍSTA A JÍDELNY | [18 empty] | STA
O: | [20 empty] | OBJ
R: | [20 empty] | ROZ
C: | [20 empty] | CAS_STR
P.č. | Číslo položky | Název položky | MJ | množství | cena / MJ | Celkem | Dodávka | Dodávka celk. | Montáž | Montáž celk. | DPH | cena s DPH | hmotnost / MJ | hmotnost celk.(t) | dem. hmotnost / MJ | dem. hmotnost celk.(t) | Ceník | Cen. soustava | Nhod / MJ | Nhod celk.
Díl: | 733 | Rozvod potrubí |  |  |  | 0 |  | 36914.55 |  | 80932.45 |  | 0 |  | 0.0839 |  | 0.0992 |  |  |  | 27.55 | DIL
1 | 733110806R00 | Demontáž potrubí ocelového závitového do DN 15-32 | m | 30 | 0 | 0 | 5.16 | 154.8 | 25.84 | 775.2 | 21 | 0 | 2e-05 | 0.0006 | 0.0032 | 0.096 |  |  | 0.053 | 1.59 | POL1_0
2 | 7331108xx | Přeložky ocelového potrubí do DN 50, demontáž,zpětná montáž,nátěr,izolace 40 mm | sbr | 1 | 0 | 0 | 5.16 | 5.16 | 64994.84 | 64994.84 | 21 | 0 | 2e-05 | 2e-05 | 0.0032 | 0.0032 |  |  | 0.053 | 0.05 | POL1_0
3 | 733163102R00 | Potrubí z měděných trubek vytápění D 15 x 1,0 mm | m | 25 | 0 | 0 | 263.91 | 6597.75 | 169.09 | 4227.25 | 21 | 0 | 0.00076 | 0.019 | 0 | 0 |  |  | 0.29738 | 7.43 | POL1_0
4 | 733163106R00 | Potrubí z měděných trubek vytápění D 35 x 1,5 mm | m | 26 | 0 | 0 | 881.09 | 22908.34 | 203.91 | 5301.66 | 21 | 0 | 0.00196 | 0.05096 | 0 | 0 |  |  | 0.3579 | 9.31 | POL1_0
5 | 7331631xx | Napojení na stávající potrubí, vč.přechodu | m | 6 | 0 | 0 | 881.09 | 5286.54 | 368.91 | 2213.46 | 21 | 0 | 0.00196 | 0.01176 | 0 | 0 |  |  | 0.3579 | 2.15 | POL1_0
6 | 722181214R00 | Izolace návleková tl. stěny 20 mm | m | 52 | 0 | 0 | 37.73 | 1961.96 | 65.77 | 3420.04 | 21 | 0 | 3e-05 | 0.00156 | 0 | 0 |  |  | 0.135 | 7.02 | POL1_0
Díl: | 734 | Armatury |  |  |  | 0 |  | 6994.75 |  | 995.25 |  | 0 |  | 0.0039 |  | 0.0055 |  |  |  | 1.97 | DIL
7 | 734200822R00 | Demontáž armatur se 2závity do G 1 | kus | 5 | 0 | 0 | 33.08 | 165.4 | 111.92 | 559.6 | 21 | 0 | 0.00013 | 0.00065 | 0.0011 | 0.0055 |  |  | 0.229 | 1.15 | POL1_0
8 | 734266426R00 | Šroubení uz.dvoutr.s vyp.rohov.Heimer Vekolux DN15 | kus | 5 | 0 | 0 | 778.87 | 3894.35 | 87.13 | 435.65 | 21 | 0 | 0.00045 | 0.00225 | 0 | 0 |  |  | 0.164 | 0.82 | POL1_0
9 | 5513730620R | Hlavice termostatická Heimeier K pro veř. prostory | kus | 5 | 0 | 0 | 587 | 2935 | 0 | 0 | 21 | 0 | 0.0002 | 0.001 | 0 | 0 |  |  | 0 | 0 | POL3_0
Díl: | 735 | Otopná tělesa |  |  |  | 0 |  | 73040.4 |  | 16311.1 |  | 0 |  | 0.31938 |  | 0.23375 |  |  |  | 33.93 | DIL
10 | 735151822R00 | Demontáž otopných těles panelových 2řadých,2820 mm | kus | 5 | 0 | 0 | 19.63 | 98.15 | 175.87 | 879.35 | 21 | 0 | 8e-05 | 0.0004 | 0.04675 | 0.23375 |  |  | 0.361 | 1.81 | POL1_0
11 | 735494811R00 | Vypuštění vody z otopných těles | m2 | 300 | 0 | 0 | 0 | 0 | 25.4 | 7620 | 21 | 0 | 0 | 0 | 0 | 0 |  |  | 0.052 | 15.6 | POL1_0
12 | 735890801R00 | Přemístění demont. hmot - otop. těles, H do 6 m | t | 0.5 | 0 | 0 | 0 | 0 | 1388 | 694 | 21 | 0 | 0 | 0 | 0 | 0 |  |  | 3.074 | 1.54 | POL1_0
13 | 735157782R00 | Otopné těleso panelové Radik Ventil Kompakt 33, v. 900 mm, dl. 600 mm | kus | 2 | 0 | 0 | 14236.37 | 28472.74 | 473.63 | 947.26 | 21 | 0 | 0.05059 | 0.10118 | 0 | 0 |  |  | 1.046 | 2.09 | POL1_0
14 | 735157672R00 | Otopné těleso panelové Radik Ventil Kompakt 22, v. 600 mm, dl. 2000 mm | kus | 3 | 0 | 0 | 14823.17 | 44469.51 | 546.83 | 1640.49 | 21 | 0 | 0.0726 | 0.2178 | 0 | 0 |  |  | 1.1965 | 3.59 | POL1_0
15 | 735191910R00 | Napuštění vody do otopného systému - bez kotle | m2 | 300 | 0 | 0 | 0 | 0 | 15.1 | 4530 | 21 | 0 | 0 | 0 | 0 | 0 |  |  | 0.031 | 9.3 | POL1_0
|  | CELKEM |  |  |  | 0 |  | 0 |  | 0 |  | 0 | [7 empty] | 0 | DIL
END

## Plynovod
Výkaz výměr - Rozvod Plynu | [20 empty] | #TypZaznamu#
S: |  | GYMNÁZIUM KOLÍN - REKONSTRUKCE VÝDEJNÍHO MÍSTA A JÍDELNY | [18 empty] | STA
O: | [20 empty] | OBJ
R: | [20 empty] | ROZ
C: | [20 empty] | CAS_STR
P.č. | Číslo položky | Název položky | MJ | množství | cena / MJ | Celkem | Dodávka | Dodávka celk. | Montáž | Montáž celk. | DPH | cena s DPH | hmotnost / MJ | hmotnost celk.(t) | dem. hmotnost / MJ | dem. hmotnost celk.(t) | Ceník | Cen. soustava | Nhod / MJ | Nhod celk.
Díl: | 97 | Prorážení otvorů |  |  |  | 0 |  | 359 |  | 7828.5 |  | 0 |  | 0.01225 |  | 1 |  |  |  | 19.49 | DIL
1 | 974100030RA0 | Vysekání rýh ve zdivu z cihel, 15 x 15 cm | m | 25 | 0 | 0 | 14.36 | 359 | 313.14 | 7828.5 | 21 | 0 | 0.00049 | 0.01225 | 0.04 | 1 |  |  | 0.7794 | 19.49 | POL2_0
Díl: | 723 | Vnitřní plynovod |  |  |  | 0 |  | 12348 |  | 11061.4 |  | 0 |  | 0.20775 |  | 0.13825 |  |  |  | 18.34 | DIL
2 | 723190901R00 | Uzavření nebo otevření plynového potrubí | kus | 2 | 0 | 0 | 0 | 0 | 37.2 | 74.4 | 21 | 0 | 0 | 0 | 0 | 0 |  |  | 0.064 | 0.13 | POL1_0
3 | 723190907R00 | Odvzdušnění a napuštění plynového potrubí | m | 50 | 0 | 0 | 0 | 0 | 33 | 1650 | 21 | 0 | 0 | 0 | 0 | 0 |  |  | 0.062 | 3.1 | POL1_0
4 | 723190909R00 | Zkouška tlaková plynového potrubí | kus | 1 | 0 | 0 | 0 | 0 | 1500 | 1500 | 21 | 0 | 0 | 0 | 0 | 0 |  |  | 0.482 | 0.48 | POL1_0
5 | 723150803R00 | Demontáž potrubí ocel.hladkého svařovaného do D 76 | m | 25 | 0 | 0 | 74.24 | 1856 | 20.16 | 504 | 21 | 0 | 0.00025 | 0.00625 | 0.00553 | 0.13825 |  |  | 0.048 | 1.2 | POL1_0
6 | 723150312R00 | Potrubí ocelové hladké černé svařované D 57x2,9 | m | 25 | 0 | 0 | 419.68 | 10492 | 293.32 | 7333 | 21 | 0 | 0.00806 | 0.2015 | 0 | 0 |  |  | 0.537 | 13.43 | POL1_0
Díl: | 783 | Nátěry |  |  |  | 0 |  | 959.8 |  | 1190.2 |  | 0 |  | 0.0018 |  | 0 |  |  |  | 2.24 | DIL
7 | 783434340R00 | Nátěr chlorkaučuk.potrubí do DN 50 mm Z +2x email | m | 20 | 0 | 0 | 47.99 | 959.8 | 59.51 | 1190.2 | 21 | 0 | 9e-05 | 0.0018 | 0 | 0 |  |  | 0.112 | 2.24 | POL1_0
Díl: | VN | Vedlejší náklady |  |  |  | 0 |  | 0 |  | 5000 |  | 0 |  | 0 |  | 0 |  |  |  | 0 | DIL
8 | 005 23-1010.R | Revize | Soubor | 1 | 0 | 0 | 0 | 0 | 5000 | 5000 | 21 | 0 | 0 | 0 | 0 | 0 |  |  | 0 | 0 | POL99_0
|  | CELKEM |  |  |  | 0 |  | 0 |  | 0 |  | 0 | [7 empty] | 0 | DIL
END

## Vzduchotechnika
Výkaz výměr
Akce: GYMNÁZIUM KOLÍN - REKONSTRUKCE VÝDEJNÍHO MÍSTA A JÍDELNY
ŽIŽKOVA č.p. 162, 280 02 KOLÍN III
Profese: VZDUCHOTECHNIKA
Pozice | Popis elementů | Počet | Měrná | Dodávková cena |  | Montážní cena
|  |  | jednotka | jednot. | celková | jednot. | celková
Zařízení č. 1 - VĚTRÁNÍ VÝDEJNÍHO MÍSTA A UMYVÁRNY NÁDOBÍ, PŘÍVOD A ODVOD VZDUCHU
Rekuperační jednotka v podstropním provedení, sendvičové opláštění, dodávka jednotky v celku, dveře na šrouby, dodáno bez sifonu, rozměrový standard - viz výkresová část, vč. bypassu, bez cirkulační klapky, strana přívodu: filtrace tř. M5, deskový protiproudý rekuperátor s účinností 84%, elektrický ohřívač, topný výkon 1,8 kW / 400V, radiální ventilátor s EC motorem, Qv=1000 m3/h, pex.=300 Pa, Pprov.=0,37 kW, Pjmen.=0,385 kW, Ijmen=2,50 A, 230 V, akustický výkon sání-55 dB(A), akustický výkon výtlak-79 dB(A), akustický výkon plášť do okolí-65 dB(A), hrdlo sání DN 250 vč. pružné vložky a klapky, hrdlo výtlak 350x200 vč. pružné vložky, vč. integrované regulace, vč. vzdálené el. rozvodníce - délka kabeláže 6 m, vč. čidel, vč. vzdálených ovladačů
1 01a | strana odvodu: filtrace tř. M5, deskový protiproudý rekuperátor s účinností 84%, tepelná účinnost rekuperace dle ErP=78%, radiální ventilátor s EC motorem, Qv=1000 m3/h, pex.=280 Pa, Pprov.=0,32 kW, Pjmen.=0,385 kW, Ijmen=2,50 A, 230V, akustický výkon sání-58 dB(A), akustický výkon výtlak-81 dB(A), akustický výkon plášť do okolí-65 dB(A), hrdlo sání DN 250 vč. tlumící vložky a klapky, hrdlo výtlak 350x200 vč. tlumící vložky | 1 | ks | 0 | 0 | 0 | 0
1 01b | Kabeláž mezi rozvodnicí jednotky a jednotlivými periferiemi - vzdáleným ovladačem, provedeno v součinnosti s profesí elektro, dle el. schéma, které bude dodáno s regulací jednotky, teplotní prostorové čidlo umístěno ve vzdáleném ovladači | 1 | ks | 0 | 0 | 0 | 0
1 01c | Zprovoznění jednotky autorizovaným servisem, vč. vydání protokolu o zprovoznění | 1 | ks | 0 | 0 | 0 | 0
1 01d | Kouřové čidlo osazeno v sacím potrubí česrtvého vzduchu, čidlo zajistí vypnutí jednotky při výskytu zplodin hoření v sacím potrubí čerstvého vzduchu, prokabelování bude provedeno mezi rozvodnici jednotky a čidlem, provede VZT | 1 | ks | 0 | 0 | 0 | 0
1 02 | Protidešťová žaluzie v pozinkovaném provedení, umístěna z čela potrubí, rozměr 400x400, vč. nátěru - odstín bude dohodnut se stavbou při montáži | 2 | ks | 0 | 0 | 0 | 0
1 03 | Tlumič hluku 355x200x1000 mm vč. pláště a kulisy 100x195x1000 - 2 ks, kulisa obsahuje náběh a výběh, výplň z minerální plsti je kryta děrovaným plechem, vzdálenost mezi kulisami 77,5 mm, vzdálenost mezi kulisou a stěnou potrubí 38,75 mm, výměra pláště je započítána v celkové výměře potrubí | 2 | ks | 0 | 0 | 0 | 0
1 04 | Tlumič hluku 355x200x1000 mm vč. pláště a kulisy 100x195x1000 - 2 ks, kulisa obsahuje pouze výběh, druhý konec kulisy je tupý, výplň z minerální plsti je kryta děrovaným plechem, vzdálenost mezi kulisami 77,5 mm, vzdálenost mezi kulisou a stěnou potrubí 38,75 mm, výměra pláště je započítána v celkové výměře potrubí | 2 | ks | 0 | 0 | 0 | 0
1 05 | Tlumič hluku 355x200x1000 mm vč. pláště a kulisy 100x195x1000 - 2 ks, kulisa obsahuje pouze náběh, druhý konec kulisy je tupý, výplň z minerální plsti je kryta děrovaným plechem, vzdálenost mezi kulisami 77,5 mm, vzdálenost mezi kulisou a stěnou potrubí 38,75 mm, výměra pláště je započítána v celkové výměře potrubí | 2 | ks | 0 | 0 | 0 | 0
1 06 | Jednolistá kruhová regulační klapka DN 250, vč. ručního ovládání a gumového těsnění | 1 | ks | 0 | 0 | 0 | 0
1 07 | Jednolistá kruhová regulační klapka DN 125, vč. ručního ovládání a gumového těsnění | 1 | ks | 0 | 0 | 0 | 0
1 08 | Vířívá vyúsť s natáčecími lamelami, pro přívod vzduchu, rozměr 400x400, počet lamel 16, vč. nízkého plenum boxu s výškou 250 mm, s regulační klapkou, hrdlo DN 200 | 5 | ks | 0 | 0 | 0 | 0
1 09 | Komfortní, odvodní, jednořadá pozinkovaná vyústka 625x75 pro kruhové potrubí SPIRO, s regulací R1, osazeno na potrubí | 5 | ks | 0 | 0 | 0 | 0
1 10 | Komfortní, odvodní, jednořadá hliníková vyústka 280x100 pro čtyřhranné potrubí, bez regulace, osazeno z čela potrubí | 1 | ks | 0 | 0 | 0 | 0
1 11 | Stěnová hliníková jednostranná mřížka vč. upevňovacího rámečku, rozteč listů 20, pevné listy ve vodorovném směru, uzavřené provedení, rozměr 600x200 | 4 | ks | 0 | 0 | 0 | 0
1 12 | 1.12 ÷ 1.29 volné pozice
1 30 | Čtyřhranné pozinkované potrubí SK I., lištové příruby vč. tvarovek, orientační výměra, přesná výměra viz výkresová část - 50% tvarovek | 33 | m2 | 0 | 0 | 0 | 0
1 31 | Kruhové pozinkované potrubí SPIRO vč. tvarovek, spojováno na vsuvky, orientační výměra, přesná výměra viz. výkresová část
| do DN 125 - rovná trouba | 3 | bm | 0 | 0 | 0 | 0
| do DN 125 - tvarovka | 2 | ks | 0 | 0 | 0 | 0
| do DN 200 - rovná trouba | 2 | bm | 0 | 0 | 0 | 0
| do DN 200 - tvarovka | 5 | ks | 0 | 0 | 0 | 0
| do DN 250 - rovná trouba | 15 | bm | 0 | 0 | 0 | 0
| do DN 250 - tvarovka | 8 | ks | 0 | 0 | 0 | 0
| do DN 250 - zaslepení trouby | 1 | ks | 0 | 0 | 0 | 0
1 32 | Tepelná a hluková izolace potrubí pro vnitřní prostředí - syntetický kaučuk tl. 20 mm, vč. AL fólie a polepu, orientační výměra, přesná výměra viz výkresová část | 31 | m2 | 0 | 0 | 0 | 0
Zařízení č. 2 - ODVĚTRÁNÍ UMYVÁRNY A WC PERSONÁLU, ODVOD VZDUCHU
2 01 | Potrubní radiální ventilátor DN 160 s EC motorem a tepelnou a elektronickou ochranou proti přetížení, pracovní bude nastaven pomocí potenciometru umístěného ve svorkovnici ventilátoru, vč. externího časového doběhu, vč. spojovacích manžet DN 160-2 ks, Qv=280 m3/h, pex.=200 Pa, 230 V, P=109 W, I=0,80 A, hladina akustického výkonu sání/výtlak/okolí: LwA=69/67/56 dB | 1 | ks | 0 | 0 | 0 | 0
2 02 | Kruhový tlumič hluku pro potrubí Spiro, DN 160, délka 600 mm, plášť tlumiče je tvořena pozinkovaným plechem, vnitřní část - děrovaný pozinkovaný plech, tl. tlumiče DN 260, útlum na 500 Hz=10 dB, útlum na 1000 Hz=16 dB | 2 | ks | 0 | 0 | 0 | 0
2 03 | Potrubní přetlaková těsná motýlková klapka pro potrubí SPIRO, DN 160 | 1 | ks | 0 | 0 | 0 | 0
2 04 | Kovový talířový ventil pro odvod vzduchu DN 125, vč. upevňovacího kroužku a zděře, vč. připojovacího hlukově tlumícího potrubí DN 127, tl. izolace 25 mm, délka 1,0 bm | 2 | ks | 0 | 0 | 0 | 0
2 05 | Kovový talířový ventil pro odvod vzduchu DN 160, vč. upevňovacího kroužku a zděře, vč. připojovacího hlukově tlumícího potrubí DN 160, tl. izolace 25 mm, délka 1,0 bm | 1 | ks | 0 | 0 | 0 | 0
2 06 | Dveřní oboustranná hliníková mřížka, rozměr 525x325, vč.rámečku dle tloušťky dveří, neprůhledné provedení, vodorovné lamely, minimální volná průtočná plocha 35%, vč. vyříznutí otvoru do dveří | 1 | ks | 0 | 0 | 0 | 0
2 07 | Dveřní oboustranná plastová mřížka rozměr 445x82 provedení, vodorovné lamely, minimální volná průtočná plocha 40%, vč. vyříznutí otvoru do dveří | 1 | ks | 0 | 0 | 0 | 0
2 08 | 2.08 ÷ 2.29 volné pozice
2 30 | Čtyřhranné pozinkované potrubí SK I., lištové příruby vč. tvarovek, orientační výměra, přesná výměra viz výkresová část - 100% tvarovek | 2 | m2 | 0 | 0 | 0 | 0
2 31 | Kruhové pozinkované potrubí SPIRO vč. tvarovek, spojováno na vsuvky, orientační výměra, přesná výměra viz. výkresová část
| do DN 100 - rovná trouba | 3 | bm | 0 | 0 | 0 | 0
| do DN 100 - tvarovka | 0 | ks | 0 | 0 | 0 | 0
| do DN 125 - rovná trouba | 6 | bm | 0 | 0 | 0 | 0
| do DN 125 - tvarovka | 9 | ks | 0 | 0 | 0 | 0
| do DN 160 - rovná trouba | 0 | bm | 0 | 0 | 0 | 0
| do DN 160 - tvarovka | 2 | ks | 0 | 0 | 0 | 0
Zařízení č. 3 - PŘIROZENÉ VĚTRÁNÍ
3 01 | Stěnová hliníková jednostranná mřížka vč. upevňovacího rámečku, rozteč listů 20, pevné listy ve vodorovném směru, uzavřené provedení, rozměr 600x300 | 2 | ks | 0 | 0 | 0 | 0
Zařízení č. 4 - DEMONTÁŽE STÁVAJÍCÍHO VZDUCHOTECHNICKÉHO ZAŘÍZENÍ
4 01 | Demontáž a ekologická likvidace stávajícího kruhového potrubí SPIRO do DN 250 vč. závěsů, vyústek na potrubí, regulačních klapek apod. | 20 | bm | 0 | 0 | 0 | 0
4 02 | Demontáž a ekologická likvidace stávajícího odtahového ventilátoru do DN 250 | 1 | ks | 0 | 0 | 0 | 0
4 03 | Demontáž a ekologická likvidace stávajícího kruhového tlumiče hluku do DN 250 a délky do 1 bm | 1 | ks | 0 | 0 | 0 | 0
4 04 | Demontáž a ekologická likvidace stávajícího nerezové odsavače par o půdorysném rozměru do 1500x1000 mm | 1 | ks | 0 | 0 | 0 | 0
Zařízení č. 5 - POMOCNÝ MATERIÁL
5 01 | Pomocný spojovací a těsnící materiál pro čtyřhranné a kruhové potrubí | 34 | kg | 0 | 0 | 0 | 0
5 02 | Závěsový a kotvící systém pro kruhové a čtyřhranné potrubní rozvody, tlumiče hluku, rekuperační jednotky apod. | 26 | soubor | 0 | 0 | 0 | 0
5 03 | Ocel pro pomocné konstrukce, konzole apod. | 72 | kg | 0 | 0 | 0 | 0
5 04 | Spojovací QIP 135 pásky pro upevnění ohebného potrubí na pevné potrubí, talířový ventil apod. | 4 | ks | 0 | 0 | 0 | 0
5 05 | Spojovací QIP 165 pásky pro upevnění ohebného potrubí na pevné potrubí, talířový ventil apod. | 2 | ks | 0 | 0 | 0 | 0
5 06 | Hliníková samolepící páska šíře 75 mm | 3 | ks | 0 | 0 | 0 | 0
| CENA celkem bez DPH |  |  |  | 0 |  | 0
REKAPITULACE NÁKLADŮ - VZDUCHOTECHNIKA
| Dodávka |  |  | 0
| Montáž |  |  | 0
| Doprava |  |  | 0
| Přesun hmot po staveništi |  |  | 0
| Lešení a pomocné konstrukce, zdvihací mechanismy |  |  | 0
| Dokumentace skutečného provedení |  |  | 0
| Zprovoznění, zaregulování, protokol o zaregulování |  |  | 0
| VZT celkem bez DPH |  |  | 0

## ELEKTRO
Akce: GYMNÁZIUM KOLÍN - REKONSTRUKCE VÝDEJNÍHO MÍSTA A JÍDELNY
ŽIŽKOVA č.p. 162, 280 02 KOLÍN III
Profese: ELEKTRO
REKAPITULACE - SILNOPROUD
UPRAVENÉ ROZPOČTOVÉ NÁKLADY
1. | El. montáže dle 21 M |  | 0
2. | Materiál nosný |  | 0
3. | Podružný materiál = 5% z materiálu nosného |  | 0
4. | Pomocné práce = 3% z ceníku 21 M a materiálu |  | 0
5. | Ceník VC 7/32 |  | 0
6. | Ceník - rozvaděče |  | 0
7. | Ceník - revize výchozí |  | 0
A | CELKEM URN |  | 0
9. | Hodinová zúčtovací sazba |  | 0
B | CELKEM URN + HZS |  | 0
11. | Příplatek za recyklaci - svítidla 33 ks |  | 0
12. | Příplatek za recyklaci - světel. zdroje 2 ks |  | 0
13
NÁKLADY CELKEM |  |  | 0
VC 7/155 CENÍK 21M - ELEKTROMONTÁŽE
poř.č. | číslo pol. | popis položky | m.j. | počet | jed. cena | celkem
1 | 210014022 | krab.univerzální KU 68-1901 | ks | 50 | 0 | 0
2 | 210014024 | krab.univerální KU 68-1903 vč. zapojení | ks | 25 | 0 | 0
3 | 210015021 | odvíčkování/zavíčkování krabice - víčko na šrouby | ks | 25 | 0 | 0
4 | 210015035 | osazení hmoždinky HM 8 do pál.cihel/stř.tv.kamene | ks | 500 | 0 | 0
5 | 210040223 | vysekání otvoru pro novou skříň 3U-18 | ks | 1 | 0 | 0
6 | 210040223 | trubka KF09040BA el.istal.ohebná izol.. | ks | 50 | 0 | 0
7 | 210086403 | H07 -RR-F 3G2,5 (PU) | m | 10 | 0 | 0
8 | 210086404 | H07 -RR-F 5G25 (PU) | m | 10 | 0 | 0
9 | 210086580 | CYKY 4Jx35mm2 750V (PU) | m | 55 | 0 | 0
10 | 210086550 | CYKY 3Ox1,5 mm2 750V (PU) | m | 70 | 0 | 0
11 | 210086551 | CYKY 3Jx1,5 mm2 750V (PU) | m | 200 | 0 | 0
12 | 210086554 | CYKY 3Jx2,5 mm2 750V (PU) | m | 300 | 0 | 0
13 | 210086590 | CYKY 5Jx1,5 mm2 750V (PU) | m | 200 | 0 | 0
14 | 210086580 | CYKY 5Jx4mm2 750V (PU) | m | 30 | 0 | 0
15 | 210086591 | CYKY 5Jx2,5 mm2 750V (PU) | m | 100 | 0 | 0
16 | 210101000 | ukonč.vod.CU/Al v rozváděči vč.zap.konce do 2,5 mm2 | ks | 100 | 0 | 0
17 | 210101003 | ukonč.vod.CU v rozváděči vč.zap.konce 35 mm2 | ks | 20 | 0 | 0
18 | 210103030 | ukončení Cu šňůry s gumovou izolací do 3x2,5 mm2 | ks | 5 | 0 | 0
19 | 210103030 | ukončení Cu šňůry s gumovou izolací do 5x25 mm2 | ks | 2 | 0 | 0
20 | 210111070 | spín.zapuš.prost.obyč. řaz.1 | ks | 2 | 0 | 0
21 | 210111073 | spín.zapuš.prost.obyč. řaz.6 | ks | 4 | 0 | 0
22 | 210111073 | spín.zapuš.prost.obyč. řaz.7 | ks | 1 | 0 | 0
23 | 210111081 | spín.zapuš.prost.vlhk. řaz.6 IP44 | ks | 6 | 0 | 0
24 | 210111081 | spín.zapuš.prost.vlhk. řaz.7 IP44 | ks | 1 | 0 | 0
25 | 210113012 | zás.zapuš.prost.obyč. jednásobná | ks | 5 | 0 | 0
26 | 210113041 | zás.zapuš.prost.vlhké s víčkem 5518A-2989 B IP44 | ks | 12 | 0 | 0
27 | 210113042 | přípojka sporáková 3425A-0344B 3x16A/400V TANGO | ks | 1 | 0 | 0
28 | 210113043 | vypínač v plast krabici 32A/400V 0-1 IP65 | ks | 1 | 0 | 0
29 | 210113044 | vypínač v plast krabici 16A/400V 0-1 IP65 | ks | 1 | 0 | 0
30 | 210111074 | spínač 3558N-C88510P žal. 1/0 a 1/0 s blokací IP44 | ks | 2 | 0 | 0
31 | 37248 | NO/svít.nouz. Ekonomic LED 3.hod | ks | 9 | 0 | 0
32 | 37287 | E/svít. PL5000 42W LED | ks | 17 | 0 | 0
33 | 37288 | B/svít. LLLX4000 39W LED | ks | 5 | 0 | 0
34 | 37289 | C/svít. E27 1x60W IP44 | ks | 2 | 0 | 0
35 | 210223032 | svorka ochranného pospojení ZSA 16 s páskem | ks | 10 | 0 | 0
36 | 210223097 | ochranné pospojení vodičem CYA 16 mm2 | m | 60 | 0 | 0
37 | 210223101 | ochranné pospojení vodičem CY 6 mm2 (pu) | m | 150 | 0 | 0
38 | 210292079 | připoj.sporáku | ks | 1 | 0 | 0
39 | 210292080 | připojení lázně | ks | 2 | 0 | 0
40 | 210292081 | připojení myčky | ks | 1 | 0 | 0
41 | 210292082 | připojení VZT1 a ovládání-dodávka VZT | ks | 1 | 0 | 0
42 | 210292083 | připojení VZT2 a ovládání přes čidlo IS4-DP | ks | 1 | 0 | 0
43 | 210292084 | připojení rolety ZL1,ZL2 | ks | 2 | 0 | 0
44 | 210292086 | připojení ekvipotencionální přípojnice MET | ks | 1 | 0 | 0
[5 empty] | Celkem | 0
MONTÁŽNÍ MATERIÁL
poř.č. | číslo pol. | popis položky | m.j. | počet | jed. cena | celkem
1 | 00314 | krabice KU 68-1901 přístrojová | ks | 50 | 0 | 0
2 | 20017 | sádra stavební (balení 30kg) | kg | 50 | 0 | 0
3 | 00316 | krabice KU 68-1903 rozvodná | ks | 25 | 0 | 0
4 | 20017 | sádra stavební (balení 30kg) | kg | 25 | 0 | 0
5 | 00060 | trubka KF09040BA el.istal.ohebná izol.. | m | 50 | 0 | 0
6 | 05151 | hmoždinka HM 8/1 do tvrdých materiálů s vrutem | ks | 500 | 0 | 0
7 | 02583 | H07-RR-F 3x2,5 mm2 | m | 10 | 0 | 0
8 | 02583 | H07-RR-F 5x25 mm2 | m | 10 | 0 | 0
9 | 02900 | CYKY J4x35 mm2 | m | 55 | 0 | 0
10 | 02920 | CYKY 3Ox1,5 mm2 | m | 70 | 0 | 0
11 | 33914 | CYKY 3Jx1,5 mm2 | m | 200 | 0 | 0
12 | 33918 | CYKY 3Jx2,5 mm2 | m | 300 | 0 | 0
13 | 02947 | CYKY 5Jx4mm2 | m | 30 | 0 | 0
14 | 02960 | CYKY 5Jx1,5 mm2 | m | 200 | 0 | 0
15 | 02961 | CYKY 5Jx2,5 mm2 | m | 100 | 0 | 0
16 | 01700 | spínač 3558-A01340 přístroj řaz.1,1So | ks | 2 | 0 | 0
17 | 01707 | kryt 3558A-A651 B jednoduchý | ks | 2 | 0 | 0
18 | 01710 | rámeček 3901A-B10 B 1.násobný | ks | 2 | 0 | 0
19 | 01703 | spínač 3558-A06340 přístroj řaz 6,6So | ks | 4 | 0 | 0
20 | 01707 | kryt 3558A-A651 B jednoduchý | ks | 4 | 0 | 0
21 | 01710 | rámeček 3901A-B10 B 1.násobný | ks | 4 | 0 | 0
22 | 01703 | spínač 3558-A06340 přístroj řaz 7 | ks | 3 | 0 | 0
23 | 01707 | kryt 3558A-A651 B jednoduchý | ks | 3 | 0 | 0
24 | 01710 | rámeček 3901A-B10 B 1.násobný | ks | 3 | 0 | 0
25 | 35075 | zás.5512A-2989 B jednonás.zapušť. | ks | 5 | 0 | 0
26 | 35075 | zás.5518A-2989 B jednonás.zapušť. IP44 | ks | 12 | 0 | 0
27 | 00818 | spínač 3558A-06940 B řaz.6 zapuštěný IP44 | ks | 6 | 0 | 0
28 | 00817 | spínač 3558A-07940 B řaz.7 zapuštěný IP44 | ks | 1 | 0 | 0
29 | 00819 | spínač 3558N-C88510P žal. 1/0 a 1/0 s blokací IP44 | ks | 2 | 0 | 0
30 | 00612 | přípojka sporáková 3425A-0344B 3x16A/400V | ks | 1 | 0 | 0
31 | 20017 | sádra stavební (balení 30kg) | kg | 1.5 | 0 | 0
32 | 00613 | vypínač v plast krabici 32A/400V 0-1 IP65 | ks | 1 | 0 | 0
33 | 00614 | vypínač v plast krabici 16A/400V 0-1 IP65 | ks | 1 | 0 | 0
34 | 37248 | NO/svít.nouz. Ekonomic LED 3.hod | ks | 4 | 0 | 0
35 | 37287 | E/svít. PL5000 42W LED | ks | 17 | 0 | 0
36 | 37288 | B/svít. LLLX4000 39W LED | ks | 5 | 0 | 0
37 | 37289 | C/svít. E27 1x60W IP44 | ks | 2 | 0 | 0
38 | 01183 | žárovka LED E27 E27 | ks | 2 | 0 | 0
39 | 13495 | svorka ZSA 16 zemnící | ks | 10 | 0 | 0
40 | 13499 | pásek ZS 16 Cu uzemňovací 15x500mm | ks | 10 | 0 | 0
41 | 33846 | CYA 16 mm2 zelenožlutý | m | 60 | 0 | 0
42 | 33736 | CY 6 mm2 zelenožlutý | m | 150 | 0 | 0
43 | 09995 | ekvipotencionlní svorkovnice KO 125E/EQ02KA | ks | 1 | 0 | 0
44 | 10000 | Výzbroj rozváděče RK | ks | 1 | 0 | 0
45 | 10000 | Výzbroj rozváděče RH | ks | 1 | 0 | 0
46 | 01704 | čidlo na strop 360° IS4-DP | ks | 1 | 0 | 0
0
|  | Prořez 5% |  |  |  | 0
|  | Mezisoučet |  |  |  | 0
|  | Podružný materiál 5% z nosného materiálu |  |  |  | 0
|  | Materiál celkem |  |  |  | 0
VC - 7/32 - ROZVADĚČE
poř.č. | číslo pol. | popis položky | m.j. | počet | jed. cena | celkem
1 | A-9100-1 | Montáž zapuštěného rozváděče RK do váhy 100kg | ks | 1 | 0 | 0
2 | N-7321-2 | Kontrola rozváděče RH vč. vystavení atestu | ks | 1 | 0 | 0
3 | N-7321-3 | Kontrola rozváděče RK vč. vystavení atestu | ks | 1 | 0 | 0
[5 empty] | Celkem | 0
ROZVADĚČE
poř.č. | číslo pol. | popis položky | m.j. | počet | jed. cena | celkem
1 | 01 | Dozbrojení rozváděče RH | ks | 1 | 0 | 0
2 | 02 | Výroba rozváděče RK | ks | 1 | 0 | 0
[5 empty] | Celkem | 0
CENÍK VC - 7/161/89 - M
poř.č. | číslo pol. | popis položky | m.j. | počet | jed. cena | celkem
1 |  | Výchozí revize el. zařízení dle ČSN 331500 | hod. | 12 | 0 | 0
[5 empty] | Celkem | 0
HZS - HODINOVÁ ZÚČTOVACÍ SAZBA
poř.č. | číslo pol. | popis položky | m.j. | počet | jed. cena | celkem
1 |  | Spolupráce s revizním technikem | hod. | 8 | 0 | 0
2 |  | Práce neuvedené v ceníku | hod. | 20 | 0 | 0
3 |  | Zabezpečení pracoviště | hod. | 4 | 0 | 0
4 |  | Stavební přípomoce | hod. | 60 | 0 | 0
5 |  | Spolupráce s ostatními profesemi | hod. | 15 | 0 | 0
6 |  | Demontáže | hod. | 10 | 0 | 0
[5 empty] | Celkem | 0

## Gastro
Výkaz výměr dodávky a montáže gastronomického zařízení
TeS, spol. s r.o., Chotěboř · Zednická 558 · 583 01 · Chotěboř tel.: 569 621 367-8, 777 621 367-8
AKCE : GYMNÁZIUM KOLÍN - REKONSTRUKCE VÝDEJNÍHO MÍSTA A JÍDELNY
Datum :
poz. | Předmět - název | Rozměry | Napětí | Ks | Cena/kus bez DPH | Cena celkem bez DPH
A | Příjem zboží
A1 | Plošinový vozík, vyztužená rovná plošina, kolečka o průměru 125 mm, 4x otočné opatřeny brzdou, nosnost 150kg | 1200x700x950 |  | 1 | 0 | 0
B | Sklad
B1 | Skladový regál s plnými policemi, 4x police, regál lakovaný bílý komaxit, montované provedení | 1200x600x2000 |  | 2 | 0 | 0
C | Výdej jídel a salátů
C1 | Celonerezové nástěnné umyvadlo s kolením ovládáním, sifonem a baterii, | 400x400x230 |  | 1 | 0 | 0
C2 | Indukční sporák, 2x plotna , každá plotna o velikosti 230x230mm o výkonu 3,5kW , deska o síle 6 mm, přerušení ohřevu při odebrání nádobí z plotny, vč. podestavby | 400x714x900 | 7kW/400V | 1 | 0 | 0
C3 | Vypustěno |  |  | 1 |  | 0
C4 | Pracovní stůl se zásuvkami a spodní policí , zadní lem, spodní vevařená police, 3x zásuvka s kapacitou GN 1/1 - 150 mm, umístěné vlevo | 2800x700x900 |  | 1 | 0 | 0
C5 | Vypustěno
C6 | Banketový vyhřívaný vozík na GN se zvlhčováním, kapacita 15x GN 1/1,vyrobeno z chromniklové oceli 18/10 (AISI 304) provedení dvoupláťové, izolované, lisované bočnice s roztečí vsunů 75 mm, rovnoběžné proudění horkého vzduchu zajišťuje ventilátor, madlo pro transport na zadní stěně vozíku, digitální termostaty umístěné na čelní straně vozíku zajišťují jednoduché ovládání a snadnou kontrolu teploty jak vnitřního prostoru vozíku 30 až 90°C, tak ovládání zvlhčování, dno vozíku vybaveno výpustným kohoutem, jednokřídlé uzamykatelné dveře s těsněním, aretace otevřených dveří, uzavírání vozíku klikou se zámkem, masivní rohové nárazníky, 4 otočná transportní kolečka o pr. 125 mm z toho 2 s brzdou | 775x945x1510 | 2,3kW/230V | 2 | 0 | 0
C7 | Pojízdný talířový zásobník dvoutubusový s ohřevem, kapacita 2x60 talířů max průměr talířů 320mm, celonerezové provedení, zásobník disponuje topným tělesem a termostatem pro regulaci teploty až do 90°C, kolečka pr 100 mm (2x s brzdou) | 960x490x900 | 0,66kW/230V | 1 | 0 | 0
C8 | Výdejní lázeň dělená pojízdná, 4x GN 1/1-200 hl., celonerezové provedení, kolečka pr. 100 mm z toho 2x bržděná, každá vana disponuje samostatným topným tělesem, termostatem pro regulaci teploty až do 90 °C a vypouštěcím ventilem , 1x spodní police | 1535x710x900 | 2,8kW/230V | 1 | 0 | 0
C9 | Výdejní lázeň dělená pojízdná, 2x GN 1/1-200 hl., celonerezové provedení, kolečka pr. 100 mm z toho 2x bržděná, každá vana disponuje samostatným topným tělesem, termostatem pro regulaci teploty až do 90 °C a vypouštěcím ventilem , 1x spodní police | 810x710x900 | 1,4kW/230V | 1 | 0 | 0
C10 | Pojízdný zásobník táců a příborů, 2x prolisované plato, příborník osazený 4x GN 1/4 o hl 150 mm, 4x kolečka o pr 100 mm, z toho 2x bržděná | 750x600x1300 |  | 1 | 0 | 0
C11 | Pracovní stůl se otvor pro zabudování podavače misek a otvor pro vevařený výdejní lázně o velikosti 1x GN 1/1, příprava pro dechovou clonu, zapláštění zadní strany nerezovým plechem + sokl | 900x700x900 |  | 1 | 0 | 0
C12 | Podávací šachta na misky, určená k zabudování do stolu na pozici C11, kapacita 76 misek o pr 120 mm, nerezové provedení | 390x390x740 |  | 1 | 0 | 0
C13 | Výdejní vestavná vyhřívaná vana o velikosti GN 1/1, určená k vevaření na pozici C11, termostatem pro regulaci teploty až do 90 °C a vypouštěcím ventilem |  | 0,7kW/230V | 1 | 0 | 0
C14 | Stolová nástavba středová jednoduchá, konzole z jeklu 30x30 mm, kalené sklo 8 mm, nerezové provedení | 900x500x350 |  | 1 | 0 | 0
C15 | Výdejní stěna, zadní stěna zaplástěná nerezovým plechem + sokl, příprava pro uchycení pojezdové dráhy a dechové clony, nerezové provedení | 2650x250x900 |  | 1 | 0 | 0
C16 | Dechová clona jeklová - obě skla kalená, přední 6 mm, horní 8 mm, nerezové provedení | 1050x300x350 |  | 1 | 0 | 0
C17 | Pojezdová dráha trubková, nerezové provedení, vč. konzolí | 3550x350 Doměrek |  | 1 | 0 | 0
C18 | Pracovní stůl skříňový se spodní policí, zapláštěný z čela posuvná dvířka, příprava pro pojezdovou dráhu, otvor pro agregát vitríny | 1750x650x900 |  | 1 | 0 | 0
C19 | Pojezdová dráha trubková, nerezové provedení, vč. konzolí | 1750x350 |  | 1 | 0 | 0
C20 | Vitrína, čelní a zadní posuvná dvířka, nerezové provedení, podvěšený agregát |  | 0,4kW/230V | 1 | 0 | 0
C21 | Vypustěno |  |  | 1 |  | 0
C22 | Skříňka nástěnná uzavřená s posuvnými dvířky a policí, stavitelná prostřední police, nerezové provedení | 1050x350x600 |  | 2 | 0 | 0
C23 | Pojezdová dráha trubková, nerezové provedení, vč. konzolí | 800x350 Doměrek |  | 1 | 0 | 0
C24 | Stahovací elektrická roleta, končící na výdejní desce - dodávka stavby | šířka 3550 |  | 1 | 0 | 0
D | Výdej nápojů
D1 | Podavač košů se skleničkami otevřený, 4x kolečka o pr. 125 mm, 2x s brzdou, trubkové madlo, kapacita 6 košů, nerezové provedení, možnost odložený koše pod podavač | 610x710x895 |  | 1 | 0 | 0
D2 | Pracovní stůl skříňový se spodní policí, zapláštěný z čela posuvná dvířka, nerezové provedení | 1750x650x900 |  | 1 | 0 | 0
D3 | Výrobník chlazených nápojů, objem 2x 25 litrů, nerezové provedení s hranatou nádobou z plastu, v každé nádobě lze samostaně ovládat lopatky víření, regulace teploty nápoje, | 660x450x670 | 0,44kW/230V | 1 | 0 | 0
D4 | Postmix - výrobník sycených nápojů, kapacita - 4 druhy limonád + 1x sodová voda + 1x chlazená voda, chladící výkon 35 lt / hod., dotykový panel s displejem, vč. veškerého příslušenství a montážního materiálu - dodávka investora |  | 1kW/230V | 1 |  | 0
D5 | Bomba s CO2 ka pozici D4 - dodávka investora |  |  | 1 |  | 0
D6 | Vypuštěno
D7 | Profesionální chladnička, objem 570 lt, bílá, 1x plné dveře, ventilované chlazení zajišťující rychlejší dosažení požadované vnitřní teploty po otevření dveří, digitální termostat, automatické odtávání, integrovaný zámek dveří, teplotní rozsah -2°C až +8°C, | 770x695x1890 | 0,2kW/230V | 2 | 0 | 0
E | Mytí stolního nádobí
E1 | Mycí stůl s vevařeným dřezem o rozměru 500x500x250 mm, zadní a pravý lem, nerezové provedení | 600x700x900 |  | 1 | 0 | 0
E2 | Podavač košů se skleničkami otevřený, 4x kolečka o pr. 125 mm, 2x s brzdou, trubkové madlo, kapacita 6 košů, nerezové provedení, možnost odložený koše pod podavač | 610x710x895 |  | 2 | 0 | 0
E3 | Buben samonavijecí s hadící, samonavíjecí hadice a vodící válečky, délka 15 metrů, materiál nerez a NBR, teplo do 90°C, max tlak 10 bar, pistole vodící rozprašovací | 250x480 |  | 1 | 0 | 0
E4 | Nástěnná vodovodní baterie - dodávka stavby |  |  | 1 |  | 0
E5 | Vozík na tácy s použitým nádobím, nerezové provedení, kapacita každého vsunu - 2x podnos, počet zásuvů 15, celková kapacita vozíku 30 podnosů, 4x kolečka, dvě ze čtyřh koleček opatřeny aretační brzdou | dle podnosů, výška vozíku 1800mm |  | 3 | 0 | 0
E6 | Pojízdný talířový zásobník dvoutubusový s ohřevem, kapacita 2x60 talířů max průměr talířů 320mm, celonerezové provedení, zásobník disponuje topným tělesem a termostatem pro regulaci teploty až do 90°C, kolečka pr 100 mm (2x s brzdou) | 960x490x900 | 0,66kW/230V | 1 | 0 | 0
E7 | Podlahová vpusť, s protizápachovou uzávěrou k zalití do podlahy, vč. pochůzného podlahového vyjímatelného roštu - dodávka stavby | 800x200 |  | 1 |  | 0
E8 | Vstupní stůl válečkový gravitační |  |  | 1 | 0 | 0
E9 | Mycí automat stolního nádobí se sytémem úspory energie s eliminací úniku páry mimo mycí stroj. Spotřeba vody na 1 mycí koš maximálně 1,5l. Permanentní filtrace a průběžné odstraňování hrubých nečistot z mycí lázně umožňující mytí nádobí bez manuálního předmytí. min.2 úrovně nastavení tlaku například pro sklo a silně znečištěné a zaschlé nádobí. Zabudovaný atmosférický bojler s oplachovým čerpadlem;garantované správná oplachová teplota. Zdvojený oplach. Zpětný vzduchový ventil (třídy A). Elektronický ovládací panel s textovým ukazatelem. Autodiagnostický systém detekce závad. Samočistící cyklus. Hygienické samovypouštěcí mycí čerpadla. Dávkovač mycího a oplachového prostředku. v souladu s DIN 10512 normomou. připojení na studenou vodu, nakládací výška min. 440mm, program pro intenzivně znečištěné a zaschlé nádobí, Standardní představitelné rychlosti mytí:3. Konektivita Wi-fi ,Automatické vypouštění mycích tanků . Elektronické hlídaní kvality mycí vody . Kapacita minimálně: 90košů/h, Rozměry maximálně: 1400 x 915 x 2200 mm, Elektrická energie maximálně: 400V/23kW | Rozměry maximálně: 1400 x 915 x 2200 mm | Elektrická energie maximálně: 400V/23kW | 1 | 0 | 0
E10 | Výstupní stůl válečkový gravitační s koncovím spínačem |  |  | 1 | 0 | 0
E11 | Změkčovač vody pro myčku nádobí, konvektomat, kávovar, provedení automatické s objemovým řízením, teplota vody max. 43°C, kapacita zásobníku 20 kg, objem pryskyřice 10 lt | 320x662x635 | 0,05kW/230V | 1 | 0 | 0
F | Mytí provozního nádobí
F1 | Mycí stůl s lisovanými dřezy, 2x vevařený lisovaný dřez o rozměru 600x500x300 mm, zadní lem, prolamovaná pracovní deska, nerezové provedení | 1400x700x900 |  | 1 | 0 | 0
F2 | Nástěnná vovodní baterie - dodávka stavby |  |  | 1 |  | 0
F3 | Skladový regál s plými policemi, 4x police s podélnými výztuhami, nosná konstrukce z jeklů 40/40 mm, svařované nerezové provedení | 1500x600x1800 |  | 1 | 0 | 0
G | Mytí a skladování termoportů
G1 | Celonerezové nástěnné umyvadlo s kolením ovládáním, sifonem a baterii, | 400x400x230 |  | 1 | 0 | 0
G2 | Buben samonavijecí s hadící, samonavíjecí hadice a vodící válečky, délka 15 metrů, materiál nerez a NBR, teplo do 90°C, max tlak 10 bar, pistole vodící rozprašovací | 250x480 |  | 1 | 0 | 0
G3 | Nástěnná vodovodní baterie - dodávka stavby |  |  | 1 |  | 0
G4 | Podlahová vpusť, s protizápachovou uzávěrou k zalití do podlahy, vč. pochůzného podlahového vyjímatelného roštu - dodávka stavby | 500x500 |  | 1 |  | 0
G5 | Skladový regál s plými policemi, 4x police s podélnými výztuhami, nosná konstrukce z jeklů 40/40 mm, svařované nerezové provedení | 2150x600x1800 |  | 1 | 0 | 0
G6 | Skladový regál s plými policemi, 4x police s podélnými výztuhami, nosná konstrukce z jeklů 40/40 mm, svařované nerezové provedení | 750x600x1800 |  | 1 | 0 | 0
G7 | Mycí stůl s lisovaným dřezem, 1x vevařený lisovaný dřez o rozměru 800x600x450 mm, prolamovaná deska, zadní a levý lem, nerezové provedení | 900x700x900 |  | 1 | 0 | 0
G8 | Sprcha s baterií ze stolu a s ramínkem, nerezová tlaková hadice, vyrovnávací pružina, tlaková sprcha s pákovým ovladačem | 150x200x1200 |  | 1 | 0 | 0
G9 | PODNOS GLASS GASTRONORM 530×325 MELANGE ČERVENÁ/MODRÁ | 530x325 |  | 200 | 0 | 0
Požadovaná kvalita materiálu nerezového nábytku ve specifikaci zařízení
kvalita materiálu: potravinářská nemagnetická chromniklová nerezová ocel ČSN 17240 tj. AISI 304, síla plechu minimálně 1,0 mm, vrchní deska stolů tloušťky min. 40 mm celoplošně podlepená dřevotřískovou deskou opatřenou zdravotně nezávadným nátěrem !!!, nohy z jeklu 40x40mm, každý stůl s uzemňovacími šrouby na zadních nohách, plné nerez police tl. 40mm, pracovní desky
| Kontrolní mezisoučty |  |  |  |  | 0
Cenová rekapitulace
| Cena za technologii bez DPH celkem |  |  |  |  | 0
| Cena za dopravu, montáž, montážní materiál a zaškolení |  |  | 5% |  | 0
| Dodávka celkem bez DPH |  |  |  |  | 0